KTS.Кабеленесущие системы | 250.Системы проволочных лотков | 6002445 | GRM 105 600 FT | Проволочный лоток OBO GR-Magic, 105x600x3000 мм | Проволочный лоток GRM | Проволочный лоток с соединителем соответствующей формы с высотой боковой стенки 105 мм. | 4063.92 | 4876.7 | М | 3 | 3 | 36 | C | 3.75 | 3000 | 600 | 105 | 189 | 4012196022076 | KTS.Кабеленесущие системы | https://oborussia.ru/catalog/resheniya-dlya-promyshlennykh-obektov/kabelenesushchie-sistemy/provolochnye-lotki/provolochnye-lotki-razemnoe-soedinenie/provolochnyy-lotok-gr-magic-105-g-obo-2/
KTS.Кабеленесущие системы | 250.Системы проволочных лотков | 6002451 | GRM 105 100 A2 | Проволочный лоток 105x100x3000 мм | Проволочный лоток GRM | Решетчатый лоток с соединителем соответствующей формы со сторонами высотой 105 мм. | 4387.12 | 5264.54 | М | 3 | 3 | 216 | C | 0.99333 | 3000 | 100 | 105 | 31.5 | 4012195149620 | KTS.Кабеленесущие системы | https://oborussia.ru/catalog/resheniya-dlya-promyshlennykh-obektov/kabelenesushchie-sistemy/provolochnye-lotki/provolochnye-lotki-razemnoe-soedinenie/provolochnyy-lotok-gr-magic-105-a2/
KTS.Кабеленесущие системы | 250.Системы проволочных лотков | 6002455 | GRM 105 150 A2 | Проволочный лоток 105x150x3000 мм | Проволочный лоток GRM | Решетчатый лоток с соединителем соответствующей формы со сторонами высотой 105 мм. | 5116.45 | 6139.74 | М | 3 | 3 | 144 | C | 1.1167 | 3000 | 150 | 105 | 47.25 | 4012195422624 | KTS.Кабеленесущие системы | https://oborussia.ru/catalog/resheniya-dlya-promyshlennykh-obektov/kabelenesushchie-sistemy/provolochnye-lotki/provolochnye-lotki-razemnoe-soedinenie/provolochnyy-lotok-gr-magic-105-a2/
KTS.Кабеленесущие системы | 250.Системы проволочных лотков | 6002457 | GRM 105 200 A2 | Проволочный лоток 105x200x3000 мм | Проволочный лоток GRM | Решетчатый лоток с соединителем соответствующей формы со сторонами высотой 105 мм. | 5490.68 | 6588.82 | М | 3 | 3 | 108 | C | 2.0067 | 3000 | 200 | 105 | 63 | 4012195149637 | KTS.Кабеленесущие системы | https://oborussia.ru/catalog/resheniya-dlya-promyshlennykh-obektov/kabelenesushchie-sistemy/provolochnye-lotki/provolochnye-lotki-razemnoe-soedinenie/provolochnyy-lotok-gr-magic-105-a2/
KTS.Кабеленесущие системы | 250.Системы проволочных лотков | 6002460 | GRM 105 300 A2 | Проволочный лоток 105x300x3000 мм | Проволочный лоток GRM | Решетчатый лоток с соединителем соответствующей формы со сторонами высотой 105 мм. | 6752.19 | 8102.63 | М | 3 | 3 | 72 | C | 2.3467 | 3000 | 300 | 105 | 94.5 | 4012195149644 | KTS.Кабеленесущие системы | https://oborussia.ru/catalog/resheniya-dlya-promyshlennykh-obektov/kabelenesushchie-sistemy/provolochnye-lotki/provolochnye-lotki-razemnoe-soedinenie/provolochnyy-lotok-gr-magic-105-a2/
KTS.Кабеленесущие системы | 250.Системы проволочных лотков | 6002463 | GRM 105 400 A2 | Проволочный лоток 105x400x3000 мм | Проволочный лоток GRM | Решетчатый лоток с соединителем соответствующей формы со сторонами высотой 105 мм. | 9124.89 | 10949.87 | М | 3 | 3 | 42 | C | 2.77 | 3000 | 400 | 105 | 126 | 4012195149675 | KTS.Кабеленесущие системы | https://oborussia.ru/catalog/resheniya-dlya-promyshlennykh-obektov/kabelenesushchie-sistemy/provolochnye-lotki/provolochnye-lotki-razemnoe-soedinenie/provolochnyy-lotok-gr-magic-105-a2/
KTS.Кабеленесущие системы | 250.Системы проволочных лотков | 6002466 | GRM 105 500 A2 | Проволочный лоток 105x500x3000 мм | Проволочный лоток GRM | Решетчатый лоток с соединителем соответствующей формы со сторонами высотой 105 мм. | 10410.01 | 12492.01 | М | 3 | 3 | 36 | C | 3.19 | 3000 | 500 | 105 | 157.5 | 4012195149682 | KTS.Кабеленесущие системы | https://oborussia.ru/catalog/resheniya-dlya-promyshlennykh-obektov/kabelenesushchie-sistemy/provolochnye-lotki/provolochnye-lotki-razemnoe-soedinenie/provolochnyy-lotok-gr-magic-105-a2/
KTS.Кабеленесущие системы | 250.Системы проволочных лотков | 6002469 | GRM 105 600 A2 | Проволочный лоток 105x600x3000 мм | Проволочный лоток GRM | Решетчатый лоток с соединителем соответствующей формы со сторонами высотой 105 мм. | 13614.34 | 16337.21 | М | 3 | 3 | 36 | C | 3.6333 | 3000 | 600 | 105 | 189 | 4012195771586 | KTS.Кабеленесущие системы | https://oborussia.ru/catalog/resheniya-dlya-promyshlennykh-obektov/kabelenesushchie-sistemy/provolochnye-lotki/provolochnye-lotki-razemnoe-soedinenie/provolochnyy-lotok-gr-magic-105-a2/
KTS.Кабеленесущие системы | 250.Системы проволочных лотков | 6002475 | GRM 105 100 A4 | Проволочный лоток 105x100x3000 мм | Проволочный лоток GRM | Решетчатый лоток с соединителем соответствующей формы со сторонами высотой 105 мм. | 6141.03 | 7369.24 | М | 3 | 3 | 216 | C | 0.99333 | 3000 | 100 | 105 | 31.5 | 4012195874904 | KTS.Кабеленесущие системы | https://oborussia.ru/catalog/resheniya-dlya-promyshlennykh-obektov/kabelenesushchie-sistemy/provolochnye-lotki/provolochnye-lotki-razemnoe-soedinenie/provolochnyy-lotok-gr-magic-105-a4/
KTS.Кабеленесущие системы | 250.Системы проволочных лотков | 6002476 | GRM 105 150 A4 | Проволочный лоток 105x150x3000 мм | Проволочный лоток GRM | Решетчатый лоток с соединителем соответствующей формы со сторонами высотой 105 мм. | 6842.77 | 8211.32 | М | 3 | 3 | 144 | C | 1.1167 | 3000 | 150 | 105 | 47.25 | 4012195874911 | KTS.Кабеленесущие системы | https://oborussia.ru/catalog/resheniya-dlya-promyshlennykh-obektov/kabelenesushchie-sistemy/provolochnye-lotki/provolochnye-lotki-razemnoe-soedinenie/provolochnyy-lotok-gr-magic-105-a4/
KTS.Кабеленесущие системы | 250.Системы проволочных лотков | 6002477 | GRM 105 200 A4 | Проволочный лоток 105x200x3000 мм | Проволочный лоток GRM | Решетчатый лоток с соединителем соответствующей формы со сторонами высотой 105 мм. | 8175.06 | 9810.07 | М | 3 | 3 | 108 | C | 1.9233 | 3000 | 200 | 105 | 63 | 4012195874928 | KTS.Кабеленесущие системы | https://oborussia.ru/catalog/resheniya-dlya-promyshlennykh-obektov/kabelenesushchie-sistemy/provolochnye-lotki/provolochnye-lotki-razemnoe-soedinenie/provolochnyy-lotok-gr-magic-105-a4/
KTS.Кабеленесущие системы | 250.Системы проволочных лотков | 6002479 | GRM 105 300 A4 | Проволочный лоток 105x300x3000 мм | Проволочный лоток GRM | Решетчатый лоток с соединителем соответствующей формы со сторонами высотой 105 мм. | 10003.95 | 12004.74 | М | 3 | 3 | 72 | C | 2.35 | 3000 | 300 | 105 | 94.5 | 4012195874959 | KTS.Кабеленесущие системы | https://oborussia.ru/catalog/resheniya-dlya-promyshlennykh-obektov/kabelenesushchie-sistemy/provolochnye-lotki/provolochnye-lotki-razemnoe-soedinenie/provolochnyy-lotok-gr-magic-105-a4/
KTS.Кабеленесущие системы | 250.Системы проволочных лотков | 6002481 | GRM 105 400 A4 | Проволочный лоток 105x400x3000 мм | Проволочный лоток GRM | Решетчатый лоток с соединителем соответствующей формы со сторонами высотой 105 мм. | 12605.41 | 15126.49 | М | 3 | 3 | 42 | C | 2.77 | 3000 | 400 | 105 | 126 | 4012195874966 | KTS.Кабеленесущие системы | https://oborussia.ru/catalog/resheniya-dlya-promyshlennykh-obektov/kabelenesushchie-sistemy/provolochnye-lotki/provolochnye-lotki-razemnoe-soedinenie/provolochnyy-lotok-gr-magic-105-a4/
KTS.Кабеленесущие системы | 250.Системы проволочных лотков | 6002483 | GRM 105 500 A4 | Проволочный лоток 105x500x3000 мм | Проволочный лоток GRM | Решетчатый лоток с соединителем соответствующей формы со сторонами высотой 105 мм. | 15652.33 | 18782.8 | М | 3 | 3 | 36 | C | 3.19 | 3000 | 500 | 105 | 157.5 | 4012195874980 | KTS.Кабеленесущие системы | https://oborussia.ru/catalog/resheniya-dlya-promyshlennykh-obektov/kabelenesushchie-sistemy/provolochnye-lotki/provolochnye-lotki-razemnoe-soedinenie/provolochnyy-lotok-gr-magic-105-a4/
KTS.Кабеленесущие системы | 250.Системы проволочных лотков | 6002485 | GRM 105 600 A4 | Проволочный лоток 105x600x3000 мм | Проволочный лоток GRM | Решетчатый лоток с соединителем соответствующей формы со сторонами высотой 105 мм. | 18127.61 | 21753.13 | М | 3 | 3 | 36 | C | 3.6333 | 3000 | 600 | 105 | 189 | 4012195875017 | KTS.Кабеленесущие системы | https://oborussia.ru/catalog/resheniya-dlya-promyshlennykh-obektov/kabelenesushchie-sistemy/provolochnye-lotki/provolochnye-lotki-razemnoe-soedinenie/provolochnyy-lotok-gr-magic-105-a4/
KTS.Кабеленесущие системы | 250.Системы проволочных лотков | 6002608 | SGR 105 150 G | Проволочный лоток D=6мм 105x150х3000 | Проволочный лоток GR | Проволочныйлоток из стальной проволоки, соединенной точечной сваркой, с боковыми стенками высотой 105 мм. | 2587.49 | 3104.99 | М | 3 | 3 | 144 | C | 2.64 | 3000 | 100 | 105 | 31.5 | 4012196397907 | KTS.Кабеленесущие системы | https://oborussia.ru/catalog/resheniya-dlya-promyshlennykh-obektov/kabelenesushchie-sistemy/provolochnye-lotki/provolochnye-lotki-rezbovoe-soedinenie/usilennyy-provolochnyy-lotok-sgr-105-g/
KTS.Кабеленесущие системы | 250.Системы проволочных лотков | 6002612 | SGR 105 200 G | Проволочный лоток D=6мм 105x200х3000 | Проволочный лоток GR | Проволочныйлоток из стальной проволоки, соединенной точечной сваркой, с боковыми стенками высотой 105 мм. | 2878.93 | 3454.72 | М | 3 | 3 | 108 | C | 2.9633 | 3000 | 100 | 105 | 31.5 | 4012196397914 | KTS.Кабеленесущие системы | https://oborussia.ru/catalog/resheniya-dlya-promyshlennykh-obektov/kabelenesushchie-sistemy/provolochnye-lotki/provolochnye-lotki-rezbovoe-soedinenie/usilennyy-provolochnyy-lotok-sgr-105-g/
KTS.Кабеленесущие системы | 250.Системы проволочных лотков | 6002614 | SGR 105 300 G | Проволочный лоток D=6мм 105x300х3000 | Проволочный лоток GR | Проволочныйлоток из стальной проволоки, соединенной точечной сваркой, с боковыми стенками высотой 105 мм. | 4088.02 | 4905.62 | М | 3 | 3 | 72 | C | 3.6133 | 3000 | 100 | 105 | 31.5 | 4012196397921 | KTS.Кабеленесущие системы | https://oborussia.ru/catalog/resheniya-dlya-promyshlennykh-obektov/kabelenesushchie-sistemy/provolochnye-lotki/provolochnye-lotki-rezbovoe-soedinenie/usilennyy-provolochnyy-lotok-sgr-105-g/
KTS.Кабеленесущие системы | 250.Системы проволочных лотков | 6002616 | SGR 105 400 G | Проволочный лоток D=6мм 105x400*3000 | Проволочный лоток GR | Проволочныйлоток из стальной проволоки, соединенной точечной сваркой, с боковыми стенками высотой 105 мм. | 4284.93 | 5141.92 | М | 3 | 3 | 42 | C | 4.2633 | 3000 | 100 | 105 | 31.5 | 4012196397938 | KTS.Кабеленесущие системы | https://oborussia.ru/catalog/resheniya-dlya-promyshlennykh-obektov/kabelenesushchie-sistemy/provolochnye-lotki/provolochnye-lotki-rezbovoe-soedinenie/usilennyy-provolochnyy-lotok-sgr-105-g/
KTS.Кабеленесущие системы | 250.Системы проволочных лотков | 6002620 | SGR 105 500 G | Проволочный лоток D=6мм 105x500х3000 | Проволочный лоток GR | Проволочныйлоток из стальной проволоки, соединенной точечной сваркой, с боковыми стенками высотой 105 мм. | 5553.9 | 6664.68 | М | 3 | 3 | 36 | C | 4.9167 | 3000 | 100 | 105 | 31.5 | 4012196397945 | KTS.Кабеленесущие системы | https://oborussia.ru/catalog/resheniya-dlya-promyshlennykh-obektov/kabelenesushchie-sistemy/provolochnye-lotki/provolochnye-lotki-rezbovoe-soedinenie/usilennyy-provolochnyy-lotok-sgr-105-g/
KTS.Кабеленесущие системы | 250.Системы проволочных лотков | 6002622 | SGR 105 600 G | Проволочный лоток D=6мм 105x600х3000 | Проволочный лоток GR | Проволочныйлоток из стальной проволоки, соединенной точечной сваркой, с боковыми стенками высотой 105 мм. | 6167.46 | 7400.95 | М | 3 | 3 | 36 | C | 5.5733 | 3000 | 100 | 105 | 31.5 | 4012196397952 | KTS.Кабеленесущие системы | https://oborussia.ru/catalog/resheniya-dlya-promyshlennykh-obektov/kabelenesushchie-sistemy/provolochnye-lotki/provolochnye-lotki-rezbovoe-soedinenie/usilennyy-provolochnyy-lotok-sgr-105-g/
KTS.Кабеленесущие системы | 250.Системы проволочных лотков | 6003175 | SGR 105 150 FT | Проволочный лоток D=6мм 105x150х3000 | Проволочный лоток GR | Проволочныйлоток из стальной проволоки, соединенной точечной сваркой, с боковыми стенками высотой 105 мм. | 2611.14 | 3133.37 | М | 3 | 3 | 144 | C | 2.7233 | 3000 | 150 | 105 | 47.25 | 4012196397716 | KTS.Кабеленесущие системы | https://oborussia.ru/catalog/resheniya-dlya-promyshlennykh-obektov/kabelenesushchie-sistemy/provolochnye-lotki/provolochnye-lotki-rezbovoe-soedinenie/usilennyy-provolochnyy-lotok-sgr-105-ft/
KTS.Кабеленесущие системы | 250.Системы проволочных лотков | 6003214 | SGR 105 200 FT | Проволочный лоток D=6мм 105x200х3000 | Проволочный лоток GR | Проволочныйлоток из стальной проволоки, соединенной точечной сваркой, с боковыми стенками высотой 105 мм. | 2993.14 | 3591.77 | М | 3 | 3 | 108 | C | 3.0567 | 3000 | 200 | 105 | 63 | 4012195670742 | KTS.Кабеленесущие системы | https://oborussia.ru/catalog/resheniya-dlya-promyshlennykh-obektov/kabelenesushchie-sistemy/provolochnye-lotki/provolochnye-lotki-rezbovoe-soedinenie/usilennyy-provolochnyy-lotok-sgr-105-ft/
KTS.Кабеленесущие системы | 250.Системы проволочных лотков | 6003309 | SGR 105 300 FT | Проволочный лоток D=6мм 105x300х3000 | Проволочный лоток GR | Проволочныйлоток из стальной проволоки, соединенной точечной сваркой, с боковыми стенками высотой 105 мм. | 4139.2 | 4967.04 | М | 3 | 3 | 72 | C | 3.7267 | 3000 | 300 | 105 | 94.5 | 4012196397723 | KTS.Кабеленесущие системы | https://oborussia.ru/catalog/resheniya-dlya-promyshlennykh-obektov/kabelenesushchie-sistemy/provolochnye-lotki/provolochnye-lotki-rezbovoe-soedinenie/usilennyy-provolochnyy-lotok-sgr-105-ft/
KTS.Кабеленесущие системы | 250.Системы проволочных лотков | 6003402 | SGR 105 400 FT | Проволочный лоток D=6мм 105x400х3000 | Проволочный лоток GR | Проволочныйлоток из стальной проволоки, соединенной точечной сваркой, с боковыми стенками высотой 105 мм. | 4485.76 | 5382.91 | М | 3 | 3 | 42 | C | 4.3967 | 3000 | 411 | 105 | 129.465 | 4012195651765 | KTS.Кабеленесущие системы | https://oborussia.ru/catalog/resheniya-dlya-promyshlennykh-obektov/kabelenesushchie-sistemy/provolochnye-lotki/provolochnye-lotki-rezbovoe-soedinenie/usilennyy-provolochnyy-lotok-sgr-105-ft/
KTS.Кабеленесущие системы | 250.Системы проволочных лотков | 6003515 | SGR 105 500 FT | Проволочный лоток D=6мм 105x500х3000 | Проволочный лоток GR | Проволочныйлоток из стальной проволоки, соединенной точечной сваркой, с боковыми стенками высотой 105 мм. | 5777.57 | 6933.08 | М | 3 | 3 | 42 | C | 5.07 | 3000 | 500 | 105 | 157.5 | 4012196397730 | KTS.Кабеленесущие системы | https://oborussia.ru/catalog/resheniya-dlya-promyshlennykh-obektov/kabelenesushchie-sistemy/provolochnye-lotki/provolochnye-lotki-rezbovoe-soedinenie/usilennyy-provolochnyy-lotok-sgr-105-ft/
KTS.Кабеленесущие системы | 250.Системы проволочных лотков | 6003616 | SGR 105 600 FT | Проволочный лоток D=6мм 105x600х3000 | Проволочный лоток GR | Проволочныйлоток из стальной проволоки, соединенной точечной сваркой, с боковыми стенками высотой 105 мм. | 6399.82 | 7679.78 | М | 3 | 3 | 36 | C | 5.7467 | 3000 | 600 | 105 | 189 | 4012196397747 | KTS.Кабеленесущие системы | https://oborussia.ru/catalog/resheniya-dlya-promyshlennykh-obektov/kabelenesushchie-sistemy/provolochnye-lotki/provolochnye-lotki-rezbovoe-soedinenie/usilennyy-provolochnyy-lotok-sgr-105-ft/
KTS.Кабеленесущие системы | 250.Системы проволочных лотков | 6003681 | SGR 155 300 G | Проволочный лоток 155x300x3000 мм | Проволочный лоток GR | проволочный лоток из стальной проволоки, соединенной точечной сваркой, с высотой боковой стенки 155 мм. | 3790.2 | 4548.24 | М | 3 | 3 | 48 | C | 4.2633 | 3000 | 300 | 155 | 139.5 | 4012195380153 | KTS.Кабеленесущие системы | https://oborussia.ru/catalog/resheniya-dlya-promyshlennykh-obektov/kabelenesushchie-sistemy/provolochnye-lotki/provolochnye-lotki-rezbovoe-soedinenie/usilennyy-provolochnyy-lotok-sgr-155-g/
KTS.Кабеленесущие системы | 250.Системы проволочных лотков | 6003684 | SGR 155 450 G | Проволочный лоток 155x450x3000 мм | Проволочный лоток GR | проволочный лоток из стальной проволоки, соединенной точечной сваркой, с высотой боковой стенки 155 мм. | 4770.98 | 5725.18 | М | 3 | 3 | 24 | C | 5.2467 | 3000 | 450 | 155 | 209.25 | 4012195380160 | KTS.Кабеленесущие системы | https://oborussia.ru/catalog/resheniya-dlya-promyshlennykh-obektov/kabelenesushchie-sistemy/provolochnye-lotki/provolochnye-lotki-rezbovoe-soedinenie/usilennyy-provolochnyy-lotok-sgr-155-g/
KTS.Кабеленесущие системы | 250.Системы проволочных лотков | 6003685 | SGR 155 500 G | Проволочный лоток 155x500x3000 мм | Проволочный лоток GR | проволочный лоток из стальной проволоки, соединенной точечной сваркой, с высотой боковой стенки 155 мм. | 5184 | 6220.8 | М | 3 | 3 | 24 | C | 5.5733 | 3000 | 500 | 155 | 232.5 | 4012195382546 | KTS.Кабеленесущие системы | https://oborussia.ru/catalog/resheniya-dlya-promyshlennykh-obektov/kabelenesushchie-sistemy/provolochnye-lotki/provolochnye-lotki-rezbovoe-soedinenie/usilennyy-provolochnyy-lotok-sgr-155-g/
KTS.Кабеленесущие системы | 250.Системы проволочных лотков | 6003687 | SGR 155 600 G | Проволочный лоток 155x600x3000 мм | Проволочный лоток GR | проволочный лоток из стальной проволоки, соединенной точечной сваркой, с высотой боковой стенки 155 мм. | 6422.04 | 7706.45 | М | 3 | 3 | 24 | C | 6.2233 | 3000 | 600 | 155 | 279 | 4012195380191 | KTS.Кабеленесущие системы | https://oborussia.ru/catalog/resheniya-dlya-promyshlennykh-obektov/kabelenesushchie-sistemy/provolochnye-lotki/provolochnye-lotki-rezbovoe-soedinenie/usilennyy-provolochnyy-lotok-sgr-155-g/
KTS.Кабеленесущие системы | 250.Системы проволочных лотков | 6003692 | SGR 155 300 FT | Проволочный лоток 155x300x3000 мм | Проволочный лоток | Проволочныйлоток из стальной проволоки, соединенной точечной сваркой, с боковыми стенками высотой 155 мм. | 5316.79 | 6380.15 | М | 3 | 3 | 48 | C | 4.3967 | 3000 | 300 | 155 | 139.5 | 4012195380276 | KTS.Кабеленесущие системы | https://oborussia.ru/catalog/resheniya-dlya-promyshlennykh-obektov/kabelenesushchie-sistemy/provolochnye-lotki/provolochnye-lotki-rezbovoe-soedinenie/usilennyy-provolochnyy-lotok-sgr-155-ft/
KTS.Кабеленесущие системы | 250.Системы проволочных лотков | 6003695 | SGR 155 450 FT | Проволочный лоток 155x450x3000 мм | Проволочный лоток GR | Проволочныйлоток из стальной проволоки, соединенной точечной сваркой, с боковыми стенками высотой 155 мм. | 5680.03 | 6816.04 | М | 3 | 3 | 24 | C | 5.41 | 3000 | 450 | 155 | 209.25 | 4012195380283 | KTS.Кабеленесущие системы | https://oborussia.ru/catalog/resheniya-dlya-promyshlennykh-obektov/kabelenesushchie-sistemy/provolochnye-lotki/provolochnye-lotki-rezbovoe-soedinenie/usilennyy-provolochnyy-lotok-sgr-155-ft/
KTS.Кабеленесущие системы | 250.Системы проволочных лотков | 6003696 | SGR 155 500 FT | Проволочный лоток 155x500x3000 мм | Проволочный лоток | Проволочныйлоток из стальной проволоки, соединенной точечной сваркой, с боковыми стенками высотой 155 мм. | 6900.02 | 8280.02 | М | 3 | 3 | 24 | C | 5.7467 | 3000 | 500 | 155 | 232.5 | 4012195382553 | KTS.Кабеленесущие системы | https://oborussia.ru/catalog/resheniya-dlya-promyshlennykh-obektov/kabelenesushchie-sistemy/provolochnye-lotki/provolochnye-lotki-rezbovoe-soedinenie/usilennyy-provolochnyy-lotok-sgr-155-ft/
KTS.Кабеленесущие системы | 250.Системы проволочных лотков | 6003698 | SGR 155 600 FT | Проволочный лоток 155x600x3000 мм | Проволочный лоток GR | Проволочныйлоток из стальной проволоки, соединенной точечной сваркой, с боковыми стенками высотой 155 мм. | 7085.31 | 8502.37 | М | 3 | 3 | 24 | C | 6.4167 | 3000 | 600 | 155 | 279 | 4012195380313 | KTS.Кабеленесущие системы | https://oborussia.ru/catalog/resheniya-dlya-promyshlennykh-obektov/kabelenesushchie-sistemy/provolochnye-lotki/provolochnye-lotki-rezbovoe-soedinenie/usilennyy-provolochnyy-lotok-sgr-155-ft/
KTS.Кабеленесущие системы | 250.Системы проволочных лотков | 6003750 | GR KS 3.9 OR | Защитный колпачок 3,9 мм | Защитный колпачок | Защитный колпачок для закрытия обрезных краев проволочного лотка. | 11.54 | 13.85 | ШТ | 500 | 500 | 420000 | B | 0.00045 | 6 | 6 | 15 | 0.00054 | 4012195872887 | KTS.Кабеленесущие системы | https://oborussia.ru/catalog/resheniya-dlya-promyshlennykh-obektov/kabelenesushchie-sistemy/provolochnye-lotki/aksessuary-dlya-provolochnykh-lotkov/zashchitnyy-kolpachok/zashchitnyy-kolpachok-obo-12/
KTS.Кабеленесущие системы | 250.Системы проволочных лотков | 6003754 | GR KS 4.8 OR | Защитный колпачок 4,8 мм | Защитный колпачок | Защитный колпачок для закрытия обрезных краев проволочного лотка. | 12.06 | 14.47 | ШТ | 500 | 500 | 384000 | B | 0.0003 | 7 | 7 | 15 | 0.000735 | 4012195872894 | KTS.Кабеленесущие системы | https://oborussia.ru/catalog/resheniya-dlya-promyshlennykh-obektov/kabelenesushchie-sistemy/provolochnye-lotki/aksessuary-dlya-provolochnykh-lotkov/zashchitnyy-kolpachok/zashchitnyy-kolpachok-obo-12/
KTS.Кабеленесущие системы | 250.Системы проволочных лотков | 6003758 | SGR KS OR | Защитный колпачок 6,0 мм | Защитный колпачок | Защитный колпачок для закрытия обрезных краев проволочного лотка. | 13.06 | 15.67 | ШТ | 500 | 500 | 288000 | C | 0.00036 | 8 | 8 | 15 | 0.00096 | 4012195872900 | KTS.Кабеленесущие системы | https://oborussia.ru/catalog/resheniya-dlya-promyshlennykh-obektov/kabelenesushchie-sistemy/provolochnye-lotki/aksessuary-dlya-provolochnykh-lotkov/zashchitnyy-kolpachok/zashchitnyy-kolpachok-obo-10/
KTS.Кабеленесущие системы | 250.Системы проволочных лотков | 6003818 | GW 40 80 FT | Проволочная угловая секция 80x40x2000 мм | Угол проволочного лотка | Проволочный угол для прокладки проводов и кабелей. | 1330.02 | 1596.02 | М | 2 | 50 | 750 | C | 0.63 | 2000 | 40 | 80 | 6.4 | 4012196002955 | KTS.Кабеленесущие системы | https://oborussia.ru/catalog/resheniya-dlya-promyshlennykh-obektov/kabelenesushchie-sistemy/nesushchie-konstruktsii/podvesnye-konstruktsii-i-skoby/derzhateli-i-krepleniya/uglovaya-sektsiya-provolochnogo-lotka/
KTS.Кабеленесущие системы | 250.Системы проволочных лотков | 6005470 | SGR 55 100 G | Проволочный лоток D=6мм 55x100х3000 | Проволочный лоток GR | Проволочныйлоток из стальной проволоки, соединенной точечной сваркой, с боковыми стенками высотой 55 мм. | 1756.5 | 2107.8 | М | 3 | 3 | 396 | C | 1.6633 | 3000 | 100 | 50 | 15 | 4012196397778 | KTS.Кабеленесущие системы | https://oborussia.ru/catalog/resheniya-dlya-promyshlennykh-obektov/kabelenesushchie-sistemy/provolochnye-lotki/provolochnye-lotki-rezbovoe-soedinenie/usilennyy-provolochnyy-lotok-sgr-55-g/
KTS.Кабеленесущие системы | 250.Системы проволочных лотков | 6005472 | SGR 55 150 G | Проволочный лоток D=6мм 55x150х3000 | Проволочный лоток GR | Проволочныйлоток из стальной проволоки, соединенной точечной сваркой, с боковыми стенками высотой 55 мм. | 1890.4 | 2268.48 | М | 3 | 3 | 216 | C | 1.99 | 3000 | 100 | 50 | 15 | 4012196397785 | KTS.Кабеленесущие системы | https://oborussia.ru/catalog/resheniya-dlya-promyshlennykh-obektov/kabelenesushchie-sistemy/provolochnye-lotki/provolochnye-lotki-rezbovoe-soedinenie/usilennyy-provolochnyy-lotok-sgr-55-g/
KTS.Кабеленесущие системы | 250.Системы проволочных лотков | 6005474 | SGR 55 200 G | Проволочный лоток D=6мм 55x200х3000 | Проволочный лоток GR | Проволочныйлоток из стальной проволоки, соединенной точечной сваркой, с боковыми стенками высотой 55 мм. | 1953.41 | 2344.09 | М | 3 | 3 | 180 | C | 2.3007 | 3000 | 200 | 50 | 30 | 4012196397792 | KTS.Кабеленесущие системы | https://oborussia.ru/catalog/resheniya-dlya-promyshlennykh-obektov/kabelenesushchie-sistemy/provolochnye-lotki/provolochnye-lotki-rezbovoe-soedinenie/usilennyy-provolochnyy-lotok-sgr-55-g/
KTS.Кабеленесущие системы | 250.Системы проволочных лотков | 6005476 | SGR 55 300 G | Проволочный лоток D=6мм 55x300х3000 | Проволочный лоток GR | Проволочныйлоток из стальной проволоки, соединенной точечной сваркой, с боковыми стенками высотой 55 мм. | 2414.21 | 2897.05 | М | 3 | 3 | 120 | C | 2.9323 | 3000 | 100 | 50 | 15 | 4012196397808 | KTS.Кабеленесущие системы | https://oborussia.ru/catalog/resheniya-dlya-promyshlennykh-obektov/kabelenesushchie-sistemy/provolochnye-lotki/provolochnye-lotki-rezbovoe-soedinenie/usilennyy-provolochnyy-lotok-sgr-55-g/
KTS.Кабеленесущие системы | 250.Системы проволочных лотков | 6005478 | SGR 55 400 G | Проволочный лоток D=6мм 55x400х3000 | Проволочный лоток GR | Проволочныйлоток из стальной проволоки, соединенной точечной сваркой, с боковыми стенками высотой 55 мм. | 2630.82 | 3156.98 | М | 3 | 3 | 60 | C | 3.5703 | 3000 | 100 | 50 | 15 | 4012196397846 | KTS.Кабеленесущие системы | https://oborussia.ru/catalog/resheniya-dlya-promyshlennykh-obektov/kabelenesushchie-sistemy/provolochnye-lotki/provolochnye-lotki-rezbovoe-soedinenie/usilennyy-provolochnyy-lotok-sgr-55-g/
KTS.Кабеленесущие системы | 250.Системы проволочных лотков | 6005480 | SGR 55 500 G | Проволочный лоток D=6мм 55x500х3000 | Проволочный лоток GR | Проволочныйлоток из стальной проволоки, соединенной точечной сваркой, с боковыми стенками высотой 55 мм. | 3828.07 | 4593.68 | М | 3 | 3 | 72 | C | 4.2633 | 3000 | 100 | 50 | 15 | 4012196397860 | KTS.Кабеленесущие системы | https://oborussia.ru/catalog/resheniya-dlya-promyshlennykh-obektov/kabelenesushchie-sistemy/provolochnye-lotki/provolochnye-lotki-rezbovoe-soedinenie/usilennyy-provolochnyy-lotok-sgr-55-g/
KTS.Кабеленесущие системы | 250.Системы проволочных лотков | 6005482 | SGR 55 600 G | Проволочный лоток D=6мм 55x600х3000 | Проволочный лоток GR | Проволочныйлоток из стальной проволоки, соединенной точечной сваркой, с боковыми стенками высотой 55 мм. | 4529.08 | 5434.9 | М | 3 | 3 | 60 | C | 4.9167 | 3000 | 100 | 50 | 15 | 4012196397853 | KTS.Кабеленесущие системы | https://oborussia.ru/catalog/resheniya-dlya-promyshlennykh-obektov/kabelenesushchie-sistemy/provolochnye-lotki/provolochnye-lotki-rezbovoe-soedinenie/usilennyy-provolochnyy-lotok-sgr-55-g/
KTS.Кабеленесущие системы | 250.Системы проволочных лотков | 6005520 | G-GRM 50 50 FT | Проволочный лоток 50x50x3000 мм | G-образный проволочный лоток GR | G-образный проволочный лоток из стальной проволоки, соединенной методом точечной сварки, с различной высотой боковой стенки и шириной. Для прямого настенного и потолочного монтажа. Данные по нагрузке при различных способах монтажа предоставляются по запросу. | 1730.41 | 2076.49 | М | 3 | 3 | 726 | C | 0.68567 | 3000 | 50 | 50 | 7.5 | 4012195686392 | KTS.Кабеленесущие системы | https://oborussia.ru/catalog/resheniya-dlya-promyshlennykh-obektov/kabelenesushchie-sistemy/provolochnye-lotki/provolochnye-lotki-razemnoe-soedinenie/g-obraznyy-provolochnyy-lotok-magic-50-ft/
KTS.Кабеленесущие системы | 250.Системы проволочных лотков | 6005523 | G-GRM 75 50 FT | Проволочный лоток 75x50x3000 мм | G-образный проволочный лоток GR | G-образный проволочный лоток из стальной проволоки, соединенной методом точечной сварки, с различной высотой боковой стенки и шириной. Для прямого настенного и потолочного монтажа. Данные по нагрузке при различных способах монтажа предоставляются по запросу. | 1794.36 | 2153.23 | М | 3 | 3 | 528 | C | 0.837 | 3000 | 50 | 75 | 11.25 | 4012195686408 | KTS.Кабеленесущие системы | https://oborussia.ru/catalog/resheniya-dlya-promyshlennykh-obektov/kabelenesushchie-sistemy/provolochnye-lotki/provolochnye-lotki-razemnoe-soedinenie/g-obraznyy-provolochnyy-lotok-magic-75-ft/
KTS.Кабеленесущие системы | 250.Системы проволочных лотков | 6005526 | G-GRM 125 75 FT | Проволочный лоток 125x75x3000 мм | G-образный проволочный лоток GR | G-образный проволочный лоток из стальной проволоки, соединенной методом точечной сварки, с различной высотой боковой стенки и шириной. Для прямого настенного и потолочного монтажа. Данные по нагрузке при различных способах монтажа предоставляются по запросу. | 2202.9 | 2643.48 | М | 3 | 3 | 240 | C | 1.1367 | 3000 | 75 | 125 | 28.125 | 4012195686415 | KTS.Кабеленесущие системы | https://oborussia.ru/catalog/resheniya-dlya-promyshlennykh-obektov/kabelenesushchie-sistemy/provolochnye-lotki/provolochnye-lotki-razemnoe-soedinenie/g-obraznyy-provolochnyy-lotok-magic-125-ft/
KTS.Кабеленесущие системы | 250.Системы проволочных лотков | 6005529 | G-GRM 150 100 FT | Проволочный лоток 150x100x3000 мм | G-образный проволочный лоток GR | G-образный проволочный лоток из стальной проволоки, соединенной методом точечной сварки, с различной высотой боковой стенки и шириной. Для прямого настенного и потолочного монтажа. Данные по нагрузке при различных способах монтажа предоставляются по запросу. | 3131.57 | 3757.88 | М | 3 | 3 | 144 | C | 1.3403 | 3000 | 100 | 150 | 45 | 4012195686422 | KTS.Кабеленесущие системы | https://oborussia.ru/catalog/resheniya-dlya-promyshlennykh-obektov/kabelenesushchie-sistemy/provolochnye-lotki/provolochnye-lotki-razemnoe-soedinenie/g-obraznyy-provolochnyy-lotok-magic-150-ft/
KTS.Кабеленесущие системы | 250.Системы проволочных лотков | 6005535 | G-GRM 50 50 G | Проволочный лоток 50x50x3000 мм | G-образный проволочный лоток GR | G-образный проволочный лоток из стальной проволоки, соединенной методом точечной сварки, с различной высотой боковой стенки и шириной. Для прямого настенного и потолочного монтажа. Данные по нагрузке при различных способах монтажа предоставляются по запросу. | 1139.27 | 1367.12 | М | 3 | 3 | 726 | C | 0.67067 | 3000 | 50 | 50 | 7.5 | 4012195686439 | KTS.Кабеленесущие системы | https://oborussia.ru/catalog/resheniya-dlya-promyshlennykh-obektov/kabelenesushchie-sistemy/provolochnye-lotki/provolochnye-lotki-razemnoe-soedinenie/g-obraznyy-provolochnyy-lotok-magic-50-g/
KTS.Кабеленесущие системы | 250.Системы проволочных лотков | 6005538 | G-GRM 75 50 G | Проволочный лоток 75x50x3000 мм | G-образный проволочный лоток GR | G-образный проволочный лоток из стальной проволоки, соединенной методом точечной сварки, с различной высотой боковой стенки и шириной. Для прямого настенного и потолочного монтажа. Данные по нагрузке при различных способах монтажа предоставляются по запросу. | 1274.22 | 1529.06 | М | 3 | 3 | 528 | C | 0.79867 | 3000 | 50 | 75 | 11.25 | 4012195686446 | KTS.Кабеленесущие системы | https://oborussia.ru/catalog/resheniya-dlya-promyshlennykh-obektov/kabelenesushchie-sistemy/provolochnye-lotki/provolochnye-lotki-razemnoe-soedinenie/g-obraznyy-provolochnyy-lotok-magic-75-g/
KTS.Кабеленесущие системы | 250.Системы проволочных лотков | 6005541 | G-GRM 125 75 G | Проволочный лоток 125x75x3000 мм | G-образный проволочный лоток GR | G-образный проволочный лоток из стальной проволоки, соединенной методом точечной сварки, с различной высотой боковой стенки и шириной. Для прямого настенного и потолочного монтажа. Данные по нагрузке при различных способах монтажа предоставляются по запросу. | 1615.83 | 1939 | М | 3 | 3 | 240 | C | 1.08 | 3000 | 75 | 125 | 28.125 | 4012195686453 | KTS.Кабеленесущие системы | https://oborussia.ru/catalog/resheniya-dlya-promyshlennykh-obektov/kabelenesushchie-sistemy/provolochnye-lotki/provolochnye-lotki-razemnoe-soedinenie/g-obraznyy-provolochnyy-lotok-magic-125-g/
KTS.Кабеленесущие системы | 250.Системы проволочных лотков | 6005544 | G-GRM 150 100 G | Проволочный лоток 150x100x3000 мм | G-образный проволочный лоток GR | G-образный проволочный лоток из стальной проволоки, соединенной методом точечной сварки, с различной высотой боковой стенки и шириной. Для прямого настенного и потолочного монтажа. Данные по нагрузке при различных способах монтажа предоставляются по запросу. | 1976.38 | 2371.66 | М | 3 | 3 | 144 | C | 1.2733 | 3000 | 100 | 150 | 45 | 4012195686460 | KTS.Кабеленесущие системы | https://oborussia.ru/catalog/resheniya-dlya-promyshlennykh-obektov/kabelenesushchie-sistemy/provolochnye-lotki/provolochnye-lotki-razemnoe-soedinenie/g-obraznyy-provolochnyy-lotok-magic-150-g/
KTS.Кабеленесущие системы | 250.Системы проволочных лотков | 6005550 | G-GRM 50 50 A2 | Проволочный лоток 50x50x3000 мм | G-образный проволочный лоток GR | G-образный проволочный лоток из стальной проволоки, соединенной методом точечной сварки, с различной высотой боковой стенки и шириной. Для прямого настенного и потолочного монтажа. Данные по нагрузке при различных способах монтажа предоставляются по запросу. | 2463.37 | 2956.04 | М | 3 | 3 | 726 | C | 0.66567 | 3000 | 50 | 50 | 7.5 | 4012195686477 | KTS.Кабеленесущие системы | https://oborussia.ru/catalog/resheniya-dlya-promyshlennykh-obektov/kabelenesushchie-sistemy/provolochnye-lotki/provolochnye-lotki-razemnoe-soedinenie/g-obraznyy-provolochnyy-lotok-magic-50-a2/
KTS.Кабеленесущие системы | 250.Системы проволочных лотков | 6005553 | G-GRM 75 50 A2 | Проволочный лоток 75x50x3000 мм | G-образный проволочный лоток GR | G-образный проволочный лоток из стальной проволоки, соединенной методом точечной сварки, с различной высотой боковой стенки и шириной. Для прямого настенного и потолочного монтажа. Данные по нагрузке при различных способах монтажа предоставляются по запросу. | 3090.39 | 3708.47 | М | 3 | 3 | 528 | C | 0.79467 | 3000 | 50 | 75 | 11.25 | 4012195686484 | KTS.Кабеленесущие системы | https://oborussia.ru/catalog/resheniya-dlya-promyshlennykh-obektov/kabelenesushchie-sistemy/provolochnye-lotki/provolochnye-lotki-razemnoe-soedinenie/g-obraznyy-provolochnyy-lotok-magic-75-a2/
KTS.Кабеленесущие системы | 250.Системы проволочных лотков | 6005556 | G-GRM 125 75 A2 | Проволочный лоток 125x75x3000 мм | G-образный проволочный лоток GR | G-образный проволочный лоток из стальной проволоки, соединенной методом точечной сварки, с различной высотой боковой стенки и шириной. Для прямого настенного и потолочного монтажа. Данные по нагрузке при различных способах монтажа предоставляются по запросу. | 3910.1 | 4692.12 | М | 3 | 3 | 240 | C | 1.08 | 3000 | 75 | 125 | 28.125 | 4012195686491 | KTS.Кабеленесущие системы | https://oborussia.ru/catalog/resheniya-dlya-promyshlennykh-obektov/kabelenesushchie-sistemy/provolochnye-lotki/provolochnye-lotki-razemnoe-soedinenie/g-obraznyy-provolochnyy-lotok-magic-125-a2/
KTS.Кабеленесущие системы | 250.Системы проволочных лотков | 6005559 | G-GRM 150 100 A2 | Проволочный лоток 150x100x3000 мм | G-образный проволочный лоток GR | G-образный проволочный лоток из стальной проволоки, соединенной методом точечной сварки, с различной высотой боковой стенки и шириной. Для прямого настенного и потолочного монтажа. Данные по нагрузке при различных способах монтажа предоставляются по запросу. | 4580.33 | 5496.4 | М | 3 | 3 | 144 | C | 1.2707 | 3000 | 100 | 150 | 45 | 4012195686507 | KTS.Кабеленесущие системы | https://oborussia.ru/catalog/resheniya-dlya-promyshlennykh-obektov/kabelenesushchie-sistemy/provolochnye-lotki/provolochnye-lotki-razemnoe-soedinenie/g-obraznyy-provolochnyy-lotok-magic-150-a2/
KTS.Кабеленесущие системы | 250.Системы проволочных лотков | 6005565 | G-GRM 50 50 A4 | Проволочный лоток 50x50x3000 мм | G-образный проволочный лоток GR | G-образный проволочный лоток из стальной проволоки, соединенной методом точечной сварки, с различной высотой боковой стенки и шириной. Для прямого настенного и потолочного монтажа. Данные по нагрузке при различных способах монтажа предоставляются по запросу. | 3212.55 | 3855.06 | М | 3 | 3 | 726 | C | 0.66333 | 3000 | 50 | 50 | 7.5 | 4012195771593 | KTS.Кабеленесущие системы | https://oborussia.ru/catalog/resheniya-dlya-promyshlennykh-obektov/kabelenesushchie-sistemy/provolochnye-lotki/provolochnye-lotki-razemnoe-soedinenie/g-obraznyy-provolochnyy-lotok-magic-50-a4/
KTS.Кабеленесущие системы | 250.Системы проволочных лотков | 6005568 | G-GRM 75 50 A4 | Проволочный лоток 75x50x3000 мм | G-образный проволочный лоток GR | G-образный проволочный лоток из стальной проволоки, соединенной методом точечной сварки, с различной высотой боковой стенки и шириной. Для прямого настенного и потолочного монтажа. Данные по нагрузке при различных способах монтажа предоставляются по запросу. | 4020.57 | 4824.68 | М | 3 | 3 | 528 | C | 0.79467 | 3000 | 50 | 75 | 11.25 | 4012195771609 | KTS.Кабеленесущие системы | https://oborussia.ru/catalog/resheniya-dlya-promyshlennykh-obektov/kabelenesushchie-sistemy/provolochnye-lotki/provolochnye-lotki-razemnoe-soedinenie/g-obraznyy-provolochnyy-lotok-magic-75-a4/
KTS.Кабеленесущие системы | 250.Системы проволочных лотков | 6005571 | G-GRM 125 75 A4 | Проволочный лоток 125x75x3000 мм | G-образный проволочный лоток GR | G-образный проволочный лоток из стальной проволоки, соединенной методом точечной сварки, с различной высотой боковой стенки и шириной. Для прямого настенного и потолочного монтажа. Данные по нагрузке при различных способах монтажа предоставляются по запросу. | 4958.51 | 5950.21 | М | 3 | 3 | 240 | C | 1.08 | 3000 | 75 | 125 | 28.125 | 4012195771647 | KTS.Кабеленесущие системы | https://oborussia.ru/catalog/resheniya-dlya-promyshlennykh-obektov/kabelenesushchie-sistemy/provolochnye-lotki/provolochnye-lotki-razemnoe-soedinenie/g-obraznyy-provolochnyy-lotok-magic-125-a4/
KTS.Кабеленесущие системы | 250.Системы проволочных лотков | 6005574 | G-GRM 150 100 A4 | Проволочный лоток 150x100x3000 мм | G-образный проволочный лоток GR | G-образный проволочный лоток из стальной проволоки, соединенной методом точечной сварки, с различной высотой боковой стенки и шириной. Для прямого настенного и потолочного монтажа. Данные по нагрузке при различных способах монтажа предоставляются по запросу. | 5597.18 | 6716.62 | М | 3 | 3 | 144 | C | 1.2726 | 3000 | 100 | 150 | 45 | 4012195771654 | KTS.Кабеленесущие системы | https://oborussia.ru/catalog/resheniya-dlya-promyshlennykh-obektov/kabelenesushchie-sistemy/provolochnye-lotki/provolochnye-lotki-razemnoe-soedinenie/g-obraznyy-provolochnyy-lotok-magic-150-a4/
KTS.Кабеленесущие системы | 250.Системы проволочных лотков | 6005642 | G-GRM-R125 A2 | Рейка с монтажными крючками для G-GRM 105x25x15 мм | Рейка с крючками | Рейка с монтажными крючками для настенного крепления G-образного проволочного лотка. | 405.22 | 486.26 | ШТ | 25 | 25 | 10000 | C | 0.046 | 105 | 25 | 15 | 0.039375 | 4012195815860 | KTS.Кабеленесущие системы | https://oborussia.ru/catalog/resheniya-dlya-promyshlennykh-obektov/kabelenesushchie-sistemy/provolochnye-lotki/aksessuary-dlya-provolochnykh-lotkov/reyki-dlya-g-obraznogo-provolochnogo-lotka/reyka-s-kryuchkami-dlya-g-obraznogo-provolochnogo-lotka-a2/
KTS.Кабеленесущие системы | 250.Системы проволочных лотков | 6006395 | GRM-2T 55 200 G | Проволочный лоток 55x200x3000 мм | Проволочный лоток GRM | Проволочный лоток с соединителем соответствующей формы и двумя приваренными разделительными полочками, с высотой боковой стенки 55 мм. | 2737.63 | 3285.16 | М | 3 | 3 | 180 | C | 1.897 | 3000 | 200 | 55 | 33 | 4012195438649 | KTS.Кабеленесущие системы | https://oborussia.ru/catalog/resheniya-dlya-promyshlennykh-obektov/kabelenesushchie-sistemy/provolochnye-lotki/provolochnye-lotki-razemnoe-soedinenie/provolochnyy-lotok-gr-magic-55-s-dvumya-razdelitelnymi-polochkami/
KTS.Кабеленесущие системы | 250.Системы проволочных лотков | 6006396 | GRM-2T 55 300 G | Проволочный лоток 55x300x3000 мм | Проволочный лоток GRM | Проволочный лоток с соединителем соответствующей формы и двумя приваренными разделительными полочками, с высотой боковой стенки 55 мм. | 3392.32 | 4070.78 | М | 3 | 3 | 120 | C | 2.8987 | 3000 | 300 | 55 | 49.5 | 4012195438656 | KTS.Кабеленесущие системы | https://oborussia.ru/catalog/resheniya-dlya-promyshlennykh-obektov/kabelenesushchie-sistemy/provolochnye-lotki/provolochnye-lotki-razemnoe-soedinenie/provolochnyy-lotok-gr-magic-55-s-dvumya-razdelitelnymi-polochkami/
KTS.Кабеленесущие системы | 250.Системы проволочных лотков | 6006397 | GRM-2T 55 400 G | Проволочный лоток 55x400x3000 мм | Проволочный лоток GRM | Проволочный лоток с соединителем соответствующей формы и двумя приваренными разделительными полочками, с высотой боковой стенки 55 мм. | 4112.95 | 4935.54 | М | 3 | 3 | 84 | C | 3.2793 | 3000 | 400 | 55 | 66 | 4012195438663 | KTS.Кабеленесущие системы | https://oborussia.ru/catalog/resheniya-dlya-promyshlennykh-obektov/kabelenesushchie-sistemy/provolochnye-lotki/provolochnye-lotki-razemnoe-soedinenie/provolochnyy-lotok-gr-magic-55-s-dvumya-razdelitelnymi-polochkami/
KTS.Кабеленесущие системы | 250.Системы проволочных лотков | 6006453 | GRM-T 55 100 G | Проволочный лоток 55x100x3000 мм | Проволочный лоток GRM | Проволочный лоток с соединителем соответствующей формы и приваренной разделительной полочкой, с высотой боковой стенки 55 мм. | 1567.19 | 1880.63 | М | 3 | 3 | 396 | C | 1.1743 | 3000 | 100 | 55 | 16.5 | 4012196150854 | KTS.Кабеленесущие системы | https://oborussia.ru/catalog/resheniya-dlya-promyshlennykh-obektov/kabelenesushchie-sistemy/provolochnye-lotki/provolochnye-lotki-razemnoe-soedinenie/provolochnyy-lotok-gr-magic-55-s-razdelitelnoy-polochkoy/
KTS.Кабеленесущие системы | 250.Системы проволочных лотков | 6006455 | GRM-T 55 200 G | Проволочный лоток 55x200x3000 мм | Проволочный лоток GRM | Проволочный лоток с соединителем соответствующей формы и приваренной разделительной полочкой, с высотой боковой стенки 55 мм. | 1969.29 | 2363.15 | М | 3 | 3 | 198 | C | 1.4333 | 3000 | 200 | 55 | 33 | 4012196151219 | KTS.Кабеленесущие системы | https://oborussia.ru/catalog/resheniya-dlya-promyshlennykh-obektov/kabelenesushchie-sistemy/provolochnye-lotki/provolochnye-lotki-razemnoe-soedinenie/provolochnyy-lotok-gr-magic-55-s-razdelitelnoy-polochkoy/
KTS.Кабеленесущие системы | 250.Системы проволочных лотков | 6006456 | GRM-T 55 300 G | Проволочный лоток 55x300x3000 мм | Проволочный лоток GRM | Проволочный лоток с соединителем соответствующей формы и приваренной разделительной полочкой, с высотой боковой стенки 55 мм. | 2606.51 | 3127.81 | М | 3 | 3 | 132 | C | 2.3707 | 3000 | 300 | 55 | 49.5 | 4012196151578 | KTS.Кабеленесущие системы | https://oborussia.ru/catalog/resheniya-dlya-promyshlennykh-obektov/kabelenesushchie-sistemy/provolochnye-lotki/provolochnye-lotki-razemnoe-soedinenie/provolochnyy-lotok-gr-magic-55-s-razdelitelnoy-polochkoy/
KTS.Кабеленесущие системы | 250.Системы проволочных лотков | 6006457 | GRM-T 55 400 G | Проволочный лоток 55x400x3000 мм | Проволочный лоток GRM | Проволочный лоток с соединителем соответствующей формы и приваренной разделительной полочкой, с высотой боковой стенки 55 мм. | 2986.77 | 3584.12 | М | 3 | 3 | 84 | C | 2.808 | 3000 | 400 | 55 | 66 | 4012196151936 | KTS.Кабеленесущие системы | https://oborussia.ru/catalog/resheniya-dlya-promyshlennykh-obektov/kabelenesushchie-sistemy/provolochnye-lotki/provolochnye-lotki-razemnoe-soedinenie/provolochnyy-lotok-gr-magic-55-s-razdelitelnoy-polochkoy/
KTS.Кабеленесущие системы | 250.Системы проволочных лотков | 6006458 | GRM-T 55 500 G | Проволочный лоток 55x500x3000 мм | Проволочный лоток GRM | Проволочный лоток с соединителем соответствующей формы и приваренной разделительной полочкой, с высотой боковой стенки 55 мм. | 3921.08 | 4705.3 | М | 3 | 3 | 72 | C | 3.2 | 3000 | 500 | 55 | 82.5 | 4012196152292 | KTS.Кабеленесущие системы | https://oborussia.ru/catalog/resheniya-dlya-promyshlennykh-obektov/kabelenesushchie-sistemy/provolochnye-lotki/provolochnye-lotki-razemnoe-soedinenie/provolochnyy-lotok-gr-magic-55-s-razdelitelnoy-polochkoy/
KTS.Кабеленесущие системы | 250.Системы проволочных лотков | 6006468 | GRM-2T 55 500 G | Проволочный лоток 55x500x3000 мм | Проволочный лоток GRM | Проволочный лоток с соединителем соответствующей формы и двумя приваренными разделительными полочками, с высотой боковой стенки 55 мм. | 4872.28 | 5846.74 | М | 3 | 3 | 72 | C | 3.7063 | 3000 | 500 | 55 | 82.5 | 4012195480419 | KTS.Кабеленесущие системы | https://oborussia.ru/catalog/resheniya-dlya-promyshlennykh-obektov/kabelenesushchie-sistemy/provolochnye-lotki/provolochnye-lotki-razemnoe-soedinenie/provolochnyy-lotok-gr-magic-55-s-dvumya-razdelitelnymi-polochkami/
KTS.Кабеленесущие системы | 250.Системы проволочных лотков | 6006578 | GRP 90 FT | Проволочный лоток 89x3000x3,8 мм | Проволочный лоток | Монтажная пластина для безболтового крепления к проволочным лоткам. | 2050.22 | 2460.26 | М | 3 | 3 | 1260 | C | 0.45333 | 3000 | 89 | 4 | 1.068 | 4012195808442 | KTS.Кабеленесущие системы | https://oborussia.ru/
KTS.Кабеленесущие системы | 250.Системы проволочных лотков | 6006579 | GRP 140 FT | Проволочный лоток 138x3000x3,8 мм | Проволочный лоток | Монтажная пластина для безболтового крепления к проволочным лоткам. | 2284.19 | 2741.03 | М | 3 | 3 | 1035 | C | 0.68667 | 3000 | 138 | 4 | 1.656 | 4012195842811 | KTS.Кабеленесущие системы | https://oborussia.ru/
KTS.Кабеленесущие системы | 250.Системы проволочных лотков | 6006580 | GRP 190 FT | Проволочный лоток 188x3000x3,8 мм | Проволочный лоток | Проволочный лоток 188x3000x3,8 мм | 2508.72 | 3010.46 | М | 3 | 3 | 810 | C | 0.76667 | 3000 | 188 | 4 | 2.256 | 4012195808459 | KTS.Кабеленесущие системы | https://oborussia.ru/
KTS.Кабеленесущие системы | 250.Системы проволочных лотков | 6006582 | GRP 290 FT | Проволочный лоток 288x3000x3,8 мм | Проволочный лоток | Проволочный лоток 288x3000x3,8 мм | 2776.51 | 3331.81 | М | 3 | 3 | 540 | C | 1.0067 | 3000 | 288 | 4 | 3.456 | 4012195808466 | KTS.Кабеленесущие системы | https://oborussia.ru/
KTS.Кабеленесущие системы | 250.Системы проволочных лотков | 6015107 | K 11 262 FT | Соединитель 60x40 мм | Боковой соединитель | Стыковой соединитель проволочных лотков в болтовом исполнении. | 143.1 | 171.72 | ШТ | 25 | 25 | 11250 | B | 0.075 | 60 | 40 | 24 | 0.0576 | 4012196359172 | KTS.Кабеленесущие системы | https://oborussia.ru/catalog/resheniya-dlya-promyshlennykh-obektov/kabelenesushchie-sistemy/provolochnye-lotki/soedinitel/stykovyy-soedinitel/bokovoy-soedinitel-ft/
KTS.Кабеленесущие системы | 250.Системы проволочных лотков | 6015271 | GKS 50 07 FT | Фиксатор 60x40 мм | Клеммник | Фиксатор для крепления проволочных лотков к полу или дистанционной скобе типа DBL. | 120.67 | 144.8 | ШТ | 50 | 50 | 15000 | C | 0.041 | 59 | 40 | 6 | 0.01416 | 4012196785353 | KTS.Кабеленесущие системы | https://oborussia.ru/catalog/resheniya-dlya-promyshlennykh-obektov/kabelenesushchie-sistemy/provolochnye-lotki/aksessuary-dlya-provolochnykh-lotkov/fiksator/fiksator-ft-obo-4/
KTS.Кабеленесущие системы | 250.Системы проволочных лотков | 6015278 | GKS 50 11 FT | Фиксатор 60x40 мм | Клеммник | Фиксатор для крепления проволочных лотков. | 120.67 | 144.8 | ШТ | 50 | 50 | 20000 | B | 0.041 | 59 | 40 | 6 | 0.01416 | 4012196965908 | KTS.Кабеленесущие системы | https://oborussia.ru/catalog/resheniya-dlya-promyshlennykh-obektov/kabelenesushchie-sistemy/provolochnye-lotki/aksessuary-dlya-provolochnykh-lotkov/fiksator/fiksator-ft-obo-4/
KTS.Кабеленесущие системы | 250.Системы проволочных лотков | 6015280 | GKS 50 11 A4 | Фиксатор 60x40 мм | Клеммник | Фиксатор для крепления проволочных лотков. | 263.99 | 316.79 | ШТ | 20 | 20 | 18000 | B | 0.04 | 59 | 40 | 5 | 0.0118 | 4012196937394 | KTS.Кабеленесущие системы | https://oborussia.ru/catalog/resheniya-dlya-promyshlennykh-obektov/kabelenesushchie-sistemy/provolochnye-lotki/aksessuary-dlya-provolochnykh-lotkov/fiksator/fiksator-a4-obo-4/
KTS.Кабеленесущие системы | 250.Системы проволочных лотков | 6015336 | SH M10 FS | Подвесной уголок для траверсы 58x31 мм | Подвесной угол | Подвесной угол для проволочного лотка. | 170.36 | 204.43 | ШТ | 50 | 50 | 8400 | B | 0.058 | 30 | 31 | 58 | 0.05394 | 4012196608539 | KTS.Кабеленесущие системы | https://oborussia.ru/catalog/resheniya-dlya-promyshlennykh-obektov/kabelenesushchie-sistemy/nesushchie-konstruktsii/podvesnye-konstruktsii-i-skoby/derzhateli-i-krepleniya/podvesnoy-ugolok-fs/
KTS.Кабеленесущие системы | 250.Системы проволочных лотков | 6015654 | DBLG 20 100 FS | Кронштейн напольный/настенный 100 мм | Скоба | Скоба для крепления проволочных лотков к полу или стене. На дистанционной скобе вы можете устанавливать проволочные лотки типа GRM с боковыми стенками высотой 35, 55 и 105 мм. | 317.53 | 381.04 | ШТ | 20 | 20 | 3360 | B | 0.12076 | 30 | 170 | 28 | 0.1428 | 4012196961580 | KTS.Кабеленесущие системы | https://oborussia.ru/catalog/resheniya-dlya-promyshlennykh-obektov/kabelenesushchie-sistemy/nesushchie-konstruktsii/podvesnye-konstruktsii-i-skoby/skoba/distantsionnaya-skoba-fs-obo-2/
KTS.Кабеленесущие системы | 250.Системы проволочных лотков | 6015658 | DBLG 20 150 FS | Кронштейн напольный/настенный 150 мм | Скоба | Скоба для крепления проволочных лотков к полу или стене. На дистанционной скобе вы можете устанавливать проволочные лотки типа GRM с боковыми стенками высотой 35, 55 и 105 мм. | 349.24 | 419.09 | ШТ | 20 | 20 | 2240 | B | 0.174 | 30 | 220 | 28 | 0.1848 | 4012196279371 | KTS.Кабеленесущие системы | https://oborussia.ru/catalog/resheniya-dlya-promyshlennykh-obektov/kabelenesushchie-sistemy/nesushchie-konstruktsii/podvesnye-konstruktsii-i-skoby/skoba/distantsionnaya-skoba-fs-obo-2/
KTS.Кабеленесущие системы | 250.Системы проволочных лотков | 6015660 | DBLG 20 150 FT | Кронштейн напольный/настенный 150 мм | Скоба | Скоба для крепления проволочных лотков к полу или стене. На дистанционной скобе вы можете устанавливать проволочные лотки типа GRM с боковыми стенками высотой 35, 55 и 105мм. | 401.34 | 481.61 | ШТ | 20 | 20 | 2240 | B | 0.181 | 30 | 220 | 28 | 0.1848 | 4012196043088 | KTS.Кабеленесущие системы | https://oborussia.ru/catalog/resheniya-dlya-promyshlennykh-obektov/kabelenesushchie-sistemy/nesushchie-konstruktsii/podvesnye-konstruktsii-i-skoby/skoba/distantsionnaya-skoba-ft-obo-2/
KTS.Кабеленесущие системы | 250.Системы проволочных лотков | 6015670 | DBLG 20 300 FS | Кронштейн напольный/настенный 300 мм | Скоба | Скоба для крепления проволочных лотков к полу или стене. На дистанционной скобе вы можете устанавливать проволочные лотки типа GRM с боковыми стенками высотой 35, 55 и 105 мм. | 527.75 | 633.3 | ШТ | 20 | 20 | 720 | B | 0.373 | 40 | 370 | 28 | 0.4144 | 4012196961702 | KTS.Кабеленесущие системы | https://oborussia.ru/catalog/resheniya-dlya-promyshlennykh-obektov/kabelenesushchie-sistemy/nesushchie-konstruktsii/podvesnye-konstruktsii-i-skoby/skoba/distantsionnaya-skoba-fs-obo-2/
KTS.Кабеленесущие системы | 250.Системы проволочных лотков | 6015689 | DBLG 20 400 FS | Кронштейн напольный/настенный 400 мм | Скоба | Дистанционные скобы для крепления проволочных лотков к полу или на стену. | 643.25 | 771.9 | ШТ | 20 | 20 | 520 | B | 0.467 | 40 | 470 | 28 | 0.5264 | 4012196961764 | KTS.Кабеленесущие системы | https://oborussia.ru/catalog/resheniya-dlya-promyshlennykh-obektov/kabelenesushchie-sistemy/nesushchie-konstruktsii/podvesnye-konstruktsii-i-skoby/skoba/distantsionnaya-skoba-fs-obo-2/
KTS.Кабеленесущие системы | 250.Системы проволочных лотков | 6015691 | DBLG 20 400 FT | Кронштейн напольный/настенный 400 мм | Скоба | Скоба для крепления проволочных лотков к полу или стене. На дистанционной скобе вы можете устанавливать проволочные лотки типа GRM с боковыми стенками высотой 35, 55 и 105мм. | 908.68 | 1090.42 | ШТ | 20 | 20 | 520 | C | 0.486 | 40 | 470 | 28 | 0.5264 | 4012196043446 | KTS.Кабеленесущие системы | https://oborussia.ru/catalog/resheniya-dlya-promyshlennykh-obektov/kabelenesushchie-sistemy/nesushchie-konstruktsii/podvesnye-konstruktsii-i-skoby/skoba/distantsionnaya-skoba-ft-obo-2/
KTS.Кабеленесущие системы | 250.Системы проволочных лотков | 6015693 | DBLG 20 500 FS | Кронштейн напольный/настенный 500 мм | Скоба | Скоба для крепления проволочных лотков к полу или стене. На дистанционной скобе вы можете устанавливать проволочные лотки типа GRM с боковыми стенками высотой 35, 55 и 105 мм. | 801.35 | 961.62 | ШТ | 25 | 25 | 600 | C | 0.569 | 40 | 567 | 28 | 0.63504 | 4012195239222 | KTS.Кабеленесущие системы | https://oborussia.ru/catalog/resheniya-dlya-promyshlennykh-obektov/kabelenesushchie-sistemy/nesushchie-konstruktsii/podvesnye-konstruktsii-i-skoby/skoba/distantsionnaya-skoba-fs-obo-2/
KTS.Кабеленесущие системы | 250.Системы проволочных лотков | 6015697 | DBLG 20 600 FS | Кронштейн напольный/настенный 600 мм | Скоба | Скоба для крепления проволочных лотков к полу или стене. На дистанционной скобе вы можете устанавливать проволочные лотки типа GRM с боковыми стенками высотой 35, 55 и 105 мм. | 901.07 | 1081.28 | ШТ | 25 | 25 | 600 | B | 0.664 | 30 | 667 | 28 | 0.56028 | 4012195239277 | KTS.Кабеленесущие системы | https://oborussia.ru/catalog/resheniya-dlya-promyshlennykh-obektov/kabelenesushchie-sistemy/nesushchie-konstruktsii/podvesnye-konstruktsii-i-skoby/skoba/distantsionnaya-skoba-fs-obo-2/
KTS.Кабеленесущие системы | 250.Системы проволочных лотков | 6016200 | CGR 50 50 A2 | Проволочный лоток 50x50x3000 мм | С-образный проволочный лоток | Проволочный лоток С-образной формы из стальной проволоки, соединенной точечной сваркой, с высотой боковой стенки 50 мм. | 5317.38 | 6380.86 | М | 3 | 3 | 432 | C | 1.2467 | 3000 | 50 | 50 | 7.5 | 4012196012671 | KTS.Кабеленесущие системы | https://oborussia.ru/catalog/resheniya-dlya-promyshlennykh-obektov/kabelenesushchie-sistemy/provolochnye-lotki/provolochnye-lotki-rezbovoe-soedinenie/provolochnyy-lotok-cgr-a2/
KTS.Кабеленесущие системы | 250.Системы проволочных лотков | 6016235 | CGR 50 100 A2 | Проволочный лоток 50x100x3000 мм | С-образный проволочный лоток | Проволочный лоток С-образной формы из стальной проволоки, соединенной точечной сваркой, с высотой боковой стенки 50 мм. | 8435.06 | 10122.07 | М | 3 | 3 | 270 | C | 1.33 | 3000 | 100 | 50 | 15 | 4012196012732 | KTS.Кабеленесущие системы | https://oborussia.ru/catalog/resheniya-dlya-promyshlennykh-obektov/kabelenesushchie-sistemy/provolochnye-lotki/provolochnye-lotki-rezbovoe-soedinenie/provolochnyy-lotok-cgr-a2/
KTS.Кабеленесущие системы | 250.Системы проволочных лотков | 6016251 | CGR 50 200 A2 | Проволочный лоток 50x200x3000 мм | С-образный проволочный лоток | Проволочный лоток С-образной формы из стальной проволоки, соединенной точечной сваркой, с высотой боковой стенки 50 мм. | 8805.77 | 10566.92 | М | 3 | 3 | 144 | C | 1.732 | 3000 | 200 | 50 | 30 | 4012196012794 | KTS.Кабеленесущие системы | https://oborussia.ru/catalog/resheniya-dlya-promyshlennykh-obektov/kabelenesushchie-sistemy/provolochnye-lotki/provolochnye-lotki-rezbovoe-soedinenie/provolochnyy-lotok-cgr-a2/
KTS.Кабеленесущие системы | 250.Системы проволочных лотков | 6016253 | CGR 50 300 A2 | Проволочный лоток 50x300x3000 мм | С-образный проволочный лоток | Проволочный лоток С-образной формы из стальной проволоки, соединенной точечной сваркой, с высотой боковой стенки 50 мм. | 10248.32 | 12297.98 | М | 3 | 3 | 96 | C | 1.9533 | 3000 | 300 | 50 | 45 | 4012195891352 | KTS.Кабеленесущие системы | https://oborussia.ru/catalog/resheniya-dlya-promyshlennykh-obektov/kabelenesushchie-sistemy/provolochnye-lotki/provolochnye-lotki-rezbovoe-soedinenie/provolochnyy-lotok-cgr-a2/
KTS.Кабеленесущие системы | 250.Системы проволочных лотков | 6016255 | CGR 50 400 A2 | Проволочный лоток 50x400x3000 мм | С-образный проволочный лоток | Проволочный лоток С-образной формы из стальной проволоки, соединенной точечной сваркой, с высотой боковой стенки 50 мм. | 11426.83 | 13712.2 | М | 3 | 3 | 60 | C | 2.2233 | 3000 | 400 | 50 | 60 | 4012195891369 | KTS.Кабеленесущие системы | https://oborussia.ru/catalog/resheniya-dlya-promyshlennykh-obektov/kabelenesushchie-sistemy/provolochnye-lotki/provolochnye-lotki-rezbovoe-soedinenie/provolochnyy-lotok-cgr-a2/
KTS.Кабеленесущие системы | 250.Системы проволочных лотков | 6016308 | MW 90 SL23 A2 | Монтажный уголок 90° 230x230 мм | Монтажный угол 90° | Монтажный уголок 90° вертикальный, для C-образного проволочного лотка и проволочного лотка GR-Magic с высотой боковой стенки 55 мм. | 3433.05 | 4119.66 | ШТ | 20 | 20 | 800 | B | 0.347 | 230 | 230 | 22 | 1.1638 | 4012196012916 | KTS.Кабеленесущие системы | https://oborussia.ru/catalog/resheniya-dlya-promyshlennykh-obektov/kabelenesushchie-sistemy/provolochnye-lotki/soedinitel/montazhnyy-ugolok/montazhnyy-ugolok-90-obo-3/
KTS.Кабеленесущие системы | 250.Системы проволочных лотков | 6016421 | K12 1818 A2 | Настенная скоба 50x59 мм | Настенное крепление | Настенное и напольное крепление для проволочных лотков. | 354.84 | 425.81 | ШТ | 25 | 25 | 6400 | B | 0.08772 | 15 | 50 | 59 | 0.04425 | 4012196013036 | KTS.Кабеленесущие системы | https://oborussia.ru/catalog/resheniya-dlya-promyshlennykh-obektov/kabelenesushchie-sistemy/nesushchie-konstruktsii/podvesnye-konstruktsii-i-skoby/derzhateli-i-krepleniya/nastennoe-i-napolnoe-kreplenie-obo-2/
KTS.Кабеленесущие системы | 250.Системы проволочных лотков | 6016596 | GSV 34 G | Соединитель быстрого монтажа | Соединитель | Стыковой соединитель проволочных лотков в болтовом исполнении. | 54.31 | 65.17 | ШТ | 20 | 20 | 17280 | B | 0.03155 | 34 | 29 | 24 | 0.023664 | 4012196520510 | KTS.Кабеленесущие системы | https://oborussia.ru/
KTS.Кабеленесущие системы | 250.Системы проволочных лотков | 6016634 | GSV 34 FT | Соединитель быстрого монтажа | Соединитель | Стыковой соединитель проволочных лотков в болтовом исполнении. | 115.49 | 138.59 | ШТ | 20 | 20 | 17280 | C | 0.0315 | 34 | 29 | 24 | 0.023664 | 4012196013159 | KTS.Кабеленесущие системы | https://oborussia.ru/catalog/resheniya-dlya-promyshlennykh-obektov/kabelenesushchie-sistemy/provolochnye-lotki/soedinitel/stykovyy-soedinitel/soedinitel-ft-obo-6/
KTS.Кабеленесущие системы | 250.Системы проволочных лотков | 6016642 | GSV 34 A2 | Соединитель быстрого монтажа | Соединитель | Стыковой соединитель проволочных лотков в болтовом исполнении. | 192.96 | 231.55 | ШТ | 20 | 20 | 17280 | B | 0.02572 | 34 | 29 | 24 | 0.023664 | 4012196013210 | KTS.Кабеленесущие системы | https://oborussia.ru/
KTS.Кабеленесущие системы | 250.Системы проволочных лотков | 6016680 | GRV 245 FS | Соединитель быстрого монтажа L245 мм | Соединитель быстрого монтажа | Удлиненный соединитель проволочных лотков для безболтового соединения лотков в продольном направлении. | 202.03 | 242.44 | ШТ | 20 | 20 | 2880 | B | 0.135 | 245 | 30 | 14 | 0.1029 | 4012196052578 | KTS.Кабеленесущие системы | https://oborussia.ru/catalog/resheniya-dlya-promyshlennykh-obektov/kabelenesushchie-sistemy/provolochnye-lotki/soedinitel/stykovyy-soedinitel/soedinitel-dlya-provolochnykh-lotkov-udlinennyy-fs/
KTS.Кабеленесущие системы | 250.Системы проволочных лотков | 6016694 | VEK-GRM 3.9 FS | Соединительная клемма 42x19x11 мм | Соединительный и заземляющий зажим | Клемма соединения и заземления служит для уменьшения электрического сопротивления и, соответственно, улучшения электрической проводимости систем проволочных лотков GRM в месте соединения. Это обеспечивает соответствие требованиям по переходному сопротивлению, предъявляемым, например, NEMA и CSA. Клемма соединения и заземления обязательно требуется при использовании системы проволочных лотков в качестве защитного проводника (необходимо соблюдать местные предписания по созданию такой системы). | 197.97 | 237.56 | ШТ | 25 | 25 | 19000 | C | 0.0385 | 48 | 25 | 24 | 0.0288 | 4012195304111 | KTS.Кабеленесущие системы | https://oborussia.ru/
KTS.Кабеленесущие системы | 250.Системы проволочных лотков | 6016715 | GEV 36 G | Угловой соединитель | Угловой соединитель | Угловой соединитель для создания элементов угла проволочного лотка. | 55 | 66 | ШТ | 20 | 20 | 24000 | B | 0.0304 | 56 | 23 | 16 | 0.020608 | 4012196307876 | KTS.Кабеленесущие системы | https://oborussia.ru/catalog/resheniya-dlya-promyshlennykh-obektov/kabelenesushchie-sistemy/provolochnye-lotki/soedinitel/uglovoy-soedinitel/uglovoy-soedinitel-obo-5/
KTS.Кабеленесущие системы | 250.Системы проволочных лотков | 6016723 | GEV 36 FT | Угловой соединитель | Угловой соединитель | Угловой соединитель для создания элементов угловых секций проволочных кабельных лотков с различными углами (составление угловых секций происходит в месте установки). | 97.93 | 117.52 | ШТ | 20 | 20 | 17280 | B | 0.0316 | 56 | 23 | 16 | 0.020608 | 4012196013272 | KTS.Кабеленесущие системы | https://oborussia.ru/catalog/resheniya-dlya-promyshlennykh-obektov/kabelenesushchie-sistemy/provolochnye-lotki/soedinitel/uglovoy-soedinitel/uglovoy-soedinitel-ft/
KTS.Кабеленесущие системы | 250.Системы проволочных лотков | 6016731 | GEV 36 A2 | Угловой соединитель | Угловой соединитель | Угловой соединитель для создания элементов угла проволочного лотка. | 185.25 | 222.3 | ШТ | 20 | 20 | 17280 | B | 0.0304 | 56 | 23 | 16 | 0.020608 | 4012196013333 | KTS.Кабеленесущие системы | https://oborussia.ru/catalog/resheniya-dlya-promyshlennykh-obektov/kabelenesushchie-sistemy/provolochnye-lotki/soedinitel/uglovoy-soedinitel/uglovoy-soedinitel-obo-4/
KTS.Кабеленесущие системы | 250.Системы проволочных лотков | 6016820 | GKS 34 FT | Фиксатор | Клеммник | Зажим для крепления решетчатых лотков к настенным или зажимным кронштейнам. | 69.5 | 83.4 | ШТ | 20 | 20 | 24000 | B | 0.02021 | 60 | 40 | 13 | 0.0312 | 4012196013395 | KTS.Кабеленесущие системы | https://oborussia.ru/catalog/resheniya-dlya-promyshlennykh-obektov/kabelenesushchie-sistemy/provolochnye-lotki/aksessuary-dlya-provolochnykh-lotkov/fiksator/fiksator-ft-obo-3/
KTS.Кабеленесущие системы | 250.Системы проволочных лотков | 6016839 | GKS 34 A2 | Фиксатор | Клеммник | Фиксатор для крепления проволочных кабельных лотков к настенным / опорным кронштейнам. | 134.08 | 160.9 | ШТ | 1 | 20 | 22400 | B | 0.02 | 34 | 22 | 7 | 0.005236 | 4012196013456 | KTS.Кабеленесущие системы | https://oborussia.ru/
KTS.Кабеленесущие системы | 250.Системы проволочных лотков | 6016855 | GKS 34 G | Фиксатор | Клеммник | Зажим для крепления решетчатых лотков к настенным или зажимным кронштейнам. | 37.32 | 44.78 | ШТ | 20 | 20 | 22400 | B | 0.02188 | 34 | 40 | 7 | 0.00952 | 4012197261436 | KTS.Кабеленесущие системы | https://oborussia.ru/
KTS.Кабеленесущие системы | 250.Системы проволочных лотков | 6017428 | CGR 50 50 FT | Проволочный лоток 50x50x3000 мм | С-образный проволочный лоток | Проволочный кабельный лоток С-формы из стальной проволоки, соединенной точечной сваркой, с высотой боковой стенки 50 мм. | 1734.47 | 2081.36 | М | 3 | 3 | 432 | B | 1.2867 | 3000 | 66 | 67 | 13.266 | 4012196013937 | KTS.Кабеленесущие системы | https://oborussia.ru/catalog/resheniya-dlya-promyshlennykh-obektov/kabelenesushchie-sistemy/provolochnye-lotki/provolochnye-lotki-rezbovoe-soedinenie/c-obraznyy-provolochnyy-lotok-cgr-50-ft/
KTS.Кабеленесущие системы | 250.Системы проволочных лотков | 6017436 | CGR 50 100 FT | Проволочный лоток 50x100x3000 мм | С-образный проволочный лоток | Проволочный лоток С-образной формы из стальной проволоки, соединенной точечной сваркой, с высотой боковой стенки 50 мм. | 1817.91 | 2181.49 | М | 3 | 3 | 270 | B | 1.391 | 3000 | 116 | 67 | 23.316 | 4012196013999 | KTS.Кабеленесущие системы | https://oborussia.ru/catalog/resheniya-dlya-promyshlennykh-obektov/kabelenesushchie-sistemy/provolochnye-lotki/provolochnye-lotki-rezbovoe-soedinenie/c-obraznyy-provolochnyy-lotok-cgr-50-ft/
KTS.Кабеленесущие системы | 250.Системы проволочных лотков | 6017444 | CGR 50 200 FT | Проволочный лоток 50x200x3000 мм | С-образный проволочный лоток | Проволочный лоток С-образной формы из стальной проволоки, соединенной точечной сваркой, с высотой боковой стенки 50 мм. | 2389.56 | 2867.47 | М | 3 | 3 | 162 | C | 1.7713 | 3000 | 216 | 67 | 43.416 | 4012196014057 | KTS.Кабеленесущие системы | https://oborussia.ru/catalog/resheniya-dlya-promyshlennykh-obektov/kabelenesushchie-sistemy/provolochnye-lotki/provolochnye-lotki-rezbovoe-soedinenie/c-obraznyy-provolochnyy-lotok-cgr-50-ft/
KTS.Кабеленесущие системы | 250.Системы проволочных лотков | 6017452 | CGR 50 300 FT | Проволочный лоток 50x300x3000 мм | С-образный проволочный лоток | Проволочный лоток С-образной формы из стальной проволоки, соединенной точечной сваркой, с высотой боковой стенки 50 мм. | 3730.9 | 4477.08 | М | 3 | 3 | 96 | C | 2.0433 | 3000 | 316 | 67 | 63.516 | 4012196295692 | KTS.Кабеленесущие системы | https://oborussia.ru/catalog/resheniya-dlya-promyshlennykh-obektov/kabelenesushchie-sistemy/provolochnye-lotki/provolochnye-lotki-rezbovoe-soedinenie/c-obraznyy-provolochnyy-lotok-cgr-50-ft/
KTS.Кабеленесущие системы | 250.Системы проволочных лотков | 6017460 | CGR 50 400 FT | Проволочный лоток 50x400x3000 мм | С-образный проволочный лоток | Проволочный лоток С-образной формы из стальной проволоки, соединенной точечной сваркой, с высотой боковой стенки 50 мм. | 4687.56 | 5625.07 | М | 3 | 3 | 60 | C | 2.3233 | 3000 | 416 | 67 | 83.616 | 4012196014118 | KTS.Кабеленесущие системы | https://oborussia.ru/catalog/resheniya-dlya-promyshlennykh-obektov/kabelenesushchie-sistemy/provolochnye-lotki/provolochnye-lotki-rezbovoe-soedinenie/c-obraznyy-provolochnyy-lotok-cgr-50-ft/
KTS.Кабеленесущие системы | 250.Системы проволочных лотков | 6017698 | GR BS | Инструмент д. нарезки проволоки | Инструмент для нарезки проволоки | Инструмент для обрезания проволочных лотков. | 15259.81 | 18311.77 | ШТ | 1 | 1 | 400 | C | 0.85 | 400 | 110 | 26 | 1.144 | 4012196784974 | KTS.Кабеленесущие системы | https://oborussia.ru/catalog/sistemy-dlya-obespecheniya-bezopasnosti-i-zashchity/nesushchie-sistemy-i-sistemy-prokladki-s-proverennoy-ognestoykostyu-/montazh-putey-evakuatsii-montazh-podvesnogo-potolka/provolochnyy-lotok/instrument-dlya-rezki/
KTS.Кабеленесущие системы | 250.Системы проволочных лотков | 6017711 | KS GR VKG | Маркировочная табличка 127x18 мм | Маркировочная табличка | Маркировочная табличка для проволочных лотков, для крепления без применения болтов. | 128.03 | 153.64 | ШТ | 10 | 10 | 8640 | B | 0.0092 | 18 | 127 | 10 | 0.02286 | 4012195848271 | KTS.Кабеленесущие системы | https://oborussia.ru/catalog/resheniya-dlya-promyshlennykh-obektov/kabelenesushchie-sistemy/provolochnye-lotki/aksessuary-dlya-provolochnykh-lotkov/markirovka/markirovochnaya-tablichka/
KTS.Кабеленесущие системы | 250.Системы проволочных лотков | 6017712 | KS GR OR | Маркировочная табличка для проволочного лотка 127x18 мм (оранж.) | Маркировочная табличка | Маркировочная табличка для проволочных лотков, для крепления без применения болтов. | 128.03 | 153.64 | ШТ | 10 | 10 | 8640 | B | 0.00763 | 18 | 127 | 10 | 0.02286 | 4012195848288 | KTS.Кабеленесущие системы | https://oborussia.ru/catalog/resheniya-dlya-promyshlennykh-obektov/kabelenesushchie-sistemy/provolochnye-lotki/aksessuary-dlya-provolochnykh-lotkov/markirovka/markirovochnaya-tablichka/
KTS.Кабеленесущие системы | 250.Системы проволочных лотков | 6017713 | KS GR ZGB | Маркировочная табличка 127x18 мм | Маркировочная табличка | Маркировочная табличка для проволочных лотков, для крепления без применения болтов. | 128.03 | 153.64 | ШТ | 10 | 10 | 8640 | B | 0.00742 | 18 | 127 | 10 | 0.02286 | 4012195848295 | KTS.Кабеленесущие системы | https://oborussia.ru/catalog/resheniya-dlya-promyshlennykh-obektov/kabelenesushchie-sistemy/provolochnye-lotki/aksessuary-dlya-provolochnykh-lotkov/markirovka/markirovochnaya-tablichka/
KTS.Кабеленесущие системы | 250.Системы проволочных лотков | 6017714 | KS GR LBL | Маркировочная табличка 127x18 мм | Маркировочная табличка | Маркировочная табличка для проволочных лотков, для крепления без применения болтов. | 128.03 | 153.64 | ШТ | 10 | 10 | 8640 | B | 0.00763 | 18 | 127 | 10 | 0.02286 | 4012195903468 | KTS.Кабеленесущие системы | https://oborussia.ru/catalog/resheniya-dlya-promyshlennykh-obektov/kabelenesushchie-sistemy/provolochnye-lotki/aksessuary-dlya-provolochnykh-lotkov/markirovka/markirovochnaya-tablichka/
KTS.Кабеленесущие системы | 250.Системы проволочных лотков | 6017715 | KS GR SGN | Маркировочная табличка 127x18 мм | Маркировочная табличка | Маркировочная табличка для проволочных лотков, для крепления без применения болтов. | 128.03 | 153.64 | ШТ | 10 | 10 | 8640 | B | 0.00763 | 18 | 127 | 10 | 0.02286 | 4012195903475 | KTS.Кабеленесущие системы | https://oborussia.ru/catalog/resheniya-dlya-promyshlennykh-obektov/kabelenesushchie-sistemy/provolochnye-lotki/aksessuary-dlya-provolochnykh-lotkov/markirovka/markirovochnaya-tablichka/
KTS.Кабеленесущие системы | 250.Системы проволочных лотков | 6062282 | KS GR A2 | Фиксатор для крепления разделительной полочки проволочного лотка | Фиксатор для проволочного лотка | Фиксатор для безболтового крепления разделительных полочек в проволочных лотках. | 78.75 | 94.5 | ШТ | 30 | 30 | 20160 | C | 0.0083 | 42 | 26 | 15 | 0.01638 | 4012195694625 | KTS.Кабеленесущие системы | https://oborussia.ru/catalog/sistemy-dlya-obespecheniya-bezopasnosti-i-zashchity/nesushchie-sistemy-i-sistemy-prokladki-s-proverennoy-ognestoykostyu-/montazh-putey-evakuatsii-montazh-podvesnogo-potolka/sistemy-montazha/fiksator-dlya-krepleniya-razdelitelnoy-polochki/
KTS.Кабеленесущие системы | 300.Системы лестничных лотков | 6008267 | CK 40 60 FT | С-образная перекладина для кабельного лотка лестничного типа 554 мм | С-образная перекладина | Перекладина С40 для усиленных вертикальных кабельных лотков лестничного типа и стоек IS 8. | 5442.87 | 6531.44 | ШТ | 1 | 1 | 250 | B | 1.286 | 554 | 68 | 100 | 3.7672 | 4012196007752 | KTS.Кабеленесущие системы | https://oborussia.ru/catalog/resheniya-dlya-promyshlennykh-obektov/kabelenesushchie-sistemy/kabelnye-lotki-lestnichnogo-tipa/aksessuary-dlya-vertikalnykh-kabelnykh-lotkov-lestnichnogo-tipa/perekladiny/perekladina-ck-40/
KTS.Кабеленесущие системы | 300.Системы лестничных лотков | 6008283 | CK 40 80 FT | С-образная перекладина для кабельного лотка лестничного типа 754 мм | С-образная перекладина | Перекладина С40 для усиленных вертикальных кабельных лотков лестничного типа и стоек IS 8. | 5779.56 | 6935.47 | ШТ | 1 | 1 | 200 | C | 1.62 | 754 | 68 | 100 | 5.1272 | 4012196007875 | KTS.Кабеленесущие системы | https://oborussia.ru/catalog/resheniya-dlya-promyshlennykh-obektov/kabelenesushchie-sistemy/kabelnye-lotki-lestnichnogo-tipa/aksessuary-dlya-vertikalnykh-kabelnykh-lotkov-lestnichnogo-tipa/perekladiny/perekladina-ck-40/
KTS.Кабеленесущие системы | 300.Системы лестничных лотков | 6008291 | CK 40 90 FT | С-образная перекладина для кабельного лотка лестничного типа 854 мм | С-образная перекладина | Перекладина С40 для усиленных вертикальных кабельных лотков лестничного типа и стоек IS 8. | 6409.97 | 7691.96 | ШТ | 1 | 1 | 150 | B | 1.784 | 854 | 68 | 100 | 5.8072 | 4012196007936 | KTS.Кабеленесущие системы | https://oborussia.ru/catalog/resheniya-dlya-promyshlennykh-obektov/kabelenesushchie-sistemy/kabelnye-lotki-lestnichnogo-tipa/aksessuary-dlya-vertikalnykh-kabelnykh-lotkov-lestnichnogo-tipa/perekladiny/perekladina-ck-40/
KTS.Кабеленесущие системы | 300.Системы лестничных лотков | 6010466 | SLM 50 C40 2 FT | Вертикальный лоток лестничного типа 200x3000 мм | Вертикальный лоток лестничного типа | Вертикальный лоток лестничного типа поставляется в разобранном состоянии и должен быть собран на месте. | 9189.73 | 11027.68 | М | 3 | 3 | 90 | C | 5.725 | 3000 | 200 | 18 | 10.8 | 4012196146116 | KTS.Кабеленесущие системы | https://oborussia.ru/catalog/resheniya-dlya-promyshlennykh-obektov/kabelenesushchie-sistemy/kabelnye-lotki-lestnichnogo-tipa/sistemy-vertikalnykh-kabelnykh-lotkov/usilennyy-vertikalnyy-kabelnyy-lotok-lestnichnogo-tipa-3-m/
KTS.Кабеленесущие системы | 300.Системы лестничных лотков | 6010482 | SLM 50 C40 4 FT | Вертикальный лоток лестничного типа 400x3000 мм | Вертикальный лоток лестничного типа | Вертикальный лоток лестничного типа поставляется в разобранном состоянии и должен быть собран на месте. | 9747.56 | 11697.07 | М | 3 | 3 | 90 | C | 6.2783 | 3000 | 400 | 80 | 96 | 4012196146239 | KTS.Кабеленесущие системы | https://oborussia.ru/catalog/resheniya-dlya-promyshlennykh-obektov/kabelenesushchie-sistemy/kabelnye-lotki-lestnichnogo-tipa/sistemy-vertikalnykh-kabelnykh-lotkov/usilennyy-vertikalnyy-kabelnyy-lotok-lestnichnogo-tipa-3-m/
KTS.Кабеленесущие системы | 300.Системы лестничных лотков | 6013384 | SLS 80 C40 2 FT | Вертикальный лоток лестничного типа 200x6000 мм | Вертикальный лоток лестничного типа | Вертикальный кабельный лоток лестничного типа с высотой боковой стенки 80 мм,c перекладинами, прикрепленными с помощью болтов. | 16607.25 | 19928.7 | М | 6 | 6 | 72 | C | 12.7717 | 6000 | 200 | 80 | 96 | 4012196358632 | KTS.Кабеленесущие системы | https://oborussia.ru/catalog/resheniya-dlya-promyshlennykh-obektov/kabelenesushchie-sistemy/kabelnye-lotki-lestnichnogo-tipa/sistemy-vertikalnykh-kabelnykh-lotkov/vertikalnyy-kabelnyy-lestnichnyy-lotok-s-perekladinami-s40-dlya-promyshlennosti-6m/
KTS.Кабеленесущие системы | 300.Системы лестничных лотков | 6013414 | SLS 80 C40 5 FT | Вертикальный лоток лестничного типа 500x6000 мм | Вертикальный лоток лестничного типа | Вертикальный кабельный лоток лестничного типа с высотой боковой стенки 80 мм,c перекладинами, прикрепленными с помощью болтов. | 20253.97 | 24304.76 | М | 6 | 6 | 72 | C | 13.6 | 6000 | 500 | 80 | 240 | 4012196011292 | KTS.Кабеленесущие системы | https://oborussia.ru/catalog/resheniya-dlya-promyshlennykh-obektov/kabelenesushchie-sistemy/kabelnye-lotki-lestnichnogo-tipa/sistemy-vertikalnykh-kabelnykh-lotkov/vertikalnyy-kabelnyy-lestnichnyy-lotok-s-perekladinami-s40-dlya-promyshlennosti-6m/
KTS.Кабеленесущие системы | 300.Системы лестничных лотков | 6013449 | SLS 80 C40 8 FT | Вертикальный лоток лестничного типа 800x6000 мм | Вертикальный лоток лестничного типа | Вертикальный кабельный лоток лестничного типа с высотой боковой стенки 80 мм,c перекладинами, прикрепленными с помощью болтов. | 21492.27 | 25790.72 | М | 6 | 6 | 72 | C | 14.43 | 6000 | 800 | 80 | 384 | 4012196011476 | KTS.Кабеленесущие системы | https://oborussia.ru/catalog/resheniya-dlya-promyshlennykh-obektov/kabelenesushchie-sistemy/kabelnye-lotki-lestnichnogo-tipa/sistemy-vertikalnykh-kabelnykh-lotkov/vertikalnyy-kabelnyy-lestnichnyy-lotok-s-perekladinami-s40-dlya-promyshlennosti-6m/
KTS.Кабеленесущие системы | 300.Системы лестничных лотков | 6017134 | LKS 40 A2 | Фиксатор 40x22 мм | Клеммник | Фиксатор для креления кабельных лотков лестничного типа. | 263.07 | 315.68 | ШТ | 10 | 10 | 24000 | B | 0.023 | 40 | 22 | 6 | 0.00528 | 4012196295630 | KTS.Кабеленесущие системы | https://oborussia.ru/catalog/resheniya-dlya-promyshlennykh-obektov/kabelenesushchie-sistemy/kabelnye-lotki-lestnichnogo-tipa/aksessuary-dlya-kabelnykh-lotkov-lestnichnogo-tipa/fiksator/fiksator-lks-40-a2/
KTS.Кабеленесущие системы | 300.Системы лестничных лотков | 6019617 | WB 30 75 FT | Настенная скоба 75x30x19 мм | Настенная скоба | Настенная скоба для крепления кабельных лотков лестничного типа SLL 45 к бетонным стенам. | 557.81 | 669.37 | ШТ | 10 | 10 | 4000 | B | 0.181 | 75 | 30 | 26 | 0.0585 | 4012196014712 | KTS.Кабеленесущие системы | https://oborussia.ru/catalog/resheniya-dlya-promyshlennykh-obektov/kabelenesushchie-sistemy/kabelnye-lotki-lestnichnogo-tipa/aksessuary-dlya-vertikalnykh-kabelnykh-lotkov-lestnichnogo-tipa/nastennaya-skoba/nastennaya-skoba/
KTS.Кабеленесущие системы | 300.Системы лестничных лотков | 6103235 | ELB-L 20 FS | Донная вставка 200x3000 мм | Донная вставная пластина | Донная вставная пластина для кабельного лотка лестничного типа. | 1507.92 | 1809.5 | М | 3 | 3 | 660 | C | 0.885 | 3000 | 200 | 1 | 0.6 | 4012196420735 | KTS.Кабеленесущие системы | https://oborussia.ru/
KTS.Кабеленесущие системы | 300.Системы лестничных лотков | 6103251 | ELB-L 30 FS | Донная вставка 300x3000 мм | Донная вставная пластина | Донная вставная пластина для кабельного лотка лестничного типа. | 2285.37 | 2742.44 | М | 3 | 3 | 441 | C | 1.374 | 3000 | 300 | 1 | 0.9 | 4012196420858 | KTS.Кабеленесущие системы | https://oborussia.ru/
KTS.Кабеленесущие системы | 300.Системы лестничных лотков | 6103286 | ELB-L 40 FS | Донная вставка 400x3000 мм | Донная вставная пластина | Донная вставная пластина для кабельного лотка лестничного типа. | 2578.44 | 3094.13 | М | 3 | 3 | 339 | C | 1.863 | 3000 | 400 | 1 | 1.2 | 4012196420971 | KTS.Кабеленесущие системы | https://oborussia.ru/
KTS.Кабеленесущие системы | 300.Системы лестничных лотков | 6103316 | ELB-L 50 FS | Донная вставка ELB-L 50 FS 500x3000 мм | Донная вставная пластина | Донная вставная пластина для кабельного лотка лестничного типа. | 3221.2 | 3865.44 | М | 3 | 3 | 270 | C | 2.352 | 3000 | 500 | 1 | 1.5 | 4012196421091 | KTS.Кабеленесущие системы | https://oborussia.ru/catalog/resheniya-dlya-promyshlennykh-obektov/kabelenesushchie-sistemy/kabelnye-lotki-lestnichnogo-tipa/aksessuary-dlya-kabelnykh-lotkov-lestnichnogo-tipa/donnye-vstavki/donnaya-vstavka/
KTS.Кабеленесущие системы | 300.Системы лестничных лотков | 6103332 | ELB-L 60 FS | Донная вставка 600x3000 мм | Донная вставная пластина | Донная вставная пластина для кабельного лотка лестничного типа. | 3866.83 | 4640.2 | М | 3 | 3 | 222 | C | 2.8507 | 3000 | 600 | 1 | 1.8 | 4012196421213 | KTS.Кабеленесущие системы | https://oborussia.ru/
KTS.Кабеленесущие системы | 300.Системы лестничных лотков | 6103352 | ELB-L 20 DD | Донная вставка 200x3000 мм | Донная вставная пластина | Донная вставная пластина для кабельного лотка лестничного типа. | 3868.03 | 4641.64 | М | 3 | 3 | 660 | C | 0.885 | 3000 | 200 | 1 | 0.6 | 4012196029150 | KTS.Кабеленесущие системы | https://oborussia.ru/catalog/resheniya-dlya-promyshlennykh-obektov/kabelenesushchie-sistemy/kabelnye-lotki-lestnichnogo-tipa/aksessuary-dlya-kabelnykh-lotkov-lestnichnogo-tipa/donnye-vstavki/donnaya-vstavka-dd-obo-2/
KTS.Кабеленесущие системы | 300.Системы лестничных лотков | 6103356 | ELB-L 30 DD | Донная вставка 300x3000 мм | Донная вставная пластина | Донная вставная пластина для кабельного лотка лестничного типа. | 4250.01 | 5100.01 | М | 3 | 3 | 441 | C | 1.374 | 3000 | 300 | 1 | 0.9 | 4012196029198 | KTS.Кабеленесущие системы | https://oborussia.ru/catalog/resheniya-dlya-promyshlennykh-obektov/kabelenesushchie-sistemy/kabelnye-lotki-lestnichnogo-tipa/aksessuary-dlya-kabelnykh-lotkov-lestnichnogo-tipa/donnye-vstavki/donnaya-vstavka-dd-obo-2/
KTS.Кабеленесущие системы | 300.Системы лестничных лотков | 6103360 | ELB-L 40 DD | Донная вставка 400x3000 мм | Донная вставная пластина | Донная вставная пластина для кабельного лотка лестничного типа. | 5142.6 | 6171.12 | М | 3 | 3 | 339 | C | 1.863 | 3000 | 400 | 1 | 1.2 | 4012196029204 | KTS.Кабеленесущие системы | https://oborussia.ru/catalog/resheniya-dlya-promyshlennykh-obektov/kabelenesushchie-sistemy/kabelnye-lotki-lestnichnogo-tipa/aksessuary-dlya-kabelnykh-lotkov-lestnichnogo-tipa/donnye-vstavki/donnaya-vstavka-dd-obo-2/
KTS.Кабеленесущие системы | 300.Системы лестничных лотков | 6103364 | ELB-L 50 DD | Донная вставка 500x3000 мм | Донная вставная пластина | Донная вставная пластина для кабельного лотка лестничного типа. | 5773.38 | 6928.06 | М | 3 | 3 | 270 | C | 2.352 | 3000 | 500 | 1 | 1.5 | 4012196029211 | KTS.Кабеленесущие системы | https://oborussia.ru/
KTS.Кабеленесущие системы | 300.Системы лестничных лотков | 6103368 | ELB-L 60 DD | Донная вставка 600x3000 мм | Донная вставная пластина | Донная вставная пластина для кабельного лотка лестничного типа. | 7502.46 | 9002.95 | М | 3 | 3 | 222 | C | 2.8518 | 3000 | 600 | 1 | 1.8 | 4012196029228 | KTS.Кабеленесущие системы | https://oborussia.ru/catalog/resheniya-dlya-promyshlennykh-obektov/kabelenesushchie-sistemy/kabelnye-lotki-lestnichnogo-tipa/aksessuary-dlya-kabelnykh-lotkov-lestnichnogo-tipa/donnye-vstavki/donnaya-vstavka-dd-obo-2/
KTS.Кабеленесущие системы | 300.Системы лестничных лотков | 6103464 | ELB-L 50 FT | Донная вставка 500 мм | Донная вставка | Донная вставная пластина для кабельного лотка лестничного типа. | 5080.57 | 6096.68 | М | 3 | 3 | 270 | C | 2.6974 | 3000 | 485 | 1 | 1.455 | 4012196308538 | KTS.Кабеленесущие системы | https://oborussia.ru/catalog/resheniya-dlya-promyshlennykh-obektov/kabelenesushchie-sistemy/kabelnye-lotki-lestnichnogo-tipa/aksessuary-dlya-kabelnykh-lotkov-lestnichnogo-tipa/donnye-vstavki/donnaya-vstavka-fs/
KTS.Кабеленесущие системы | 300.Системы лестничных лотков | 6200543 | SLG 430 NS 3 FS | Кабельный лестничный лоток 45x300x3000 мм | Кабельный лестничный лоток | Кабельный лоток лестничного типа с перфорированными боковыми стенками высотой 45 мм, с перекладинами из С-профиля. | 3417.82 | 4101.38 | М | 3 | 3 | 150 | C | 2.958 | 3260 | 47 | 45 | 6.8949 | 4012195063582 | KTS.Кабеленесущие системы | https://oborussia.ru/catalog/resheniya-dlya-promyshlennykh-obektov/kabelenesushchie-sistemy/kabelnye-lotki-lestnichnogo-tipa/kabelnye-lotki-lestnichnogo-tipa-na-zaklepkakh/kabelnyy-lotok-lestnichnogo-tipa-slg-45-dlina-3-m-fs/
KTS.Кабеленесущие системы | 300.Системы лестничных лотков | 6200832 | LVG 45 FS | Продольный соединитель кабельного лестничного лотка 49x150 мм | Соединитель кабельного лестничного лотка | Продольный соединитель в качестве внешнего крепления для фиксации кабельных лестниц и фасонных деталей со стороной высотой 45 мм и сквозной перфорацией борта. | 341.4 | 409.68 | ШТ | 10 | 10 | 2240 | B | 0.19 | 150 | 29 | 49 | 0.21315 | 4012195065197 | KTS.Кабеленесущие системы | https://oborussia.ru/catalog/resheniya-dlya-promyshlennykh-obektov/kabelenesushchie-sistemy/kabelnye-lotki-lestnichnogo-tipa/soedinitel/prodolnyy-soedinitel/prodolnyy-soedinitel-fs/
KTS.Кабеленесущие системы | 300.Системы лестничных лотков | 6200835 | LVG 45 FT | Продольный соединитель кабельного лестничного лотка 49x150 мм | Соединитель кабельного лестничного лотка | Продольный соединитель в качестве внешнего крепления для фиксации кабельных лестниц и фасонных деталей со стороной высотой 45 мм и сквозной перфорацией борта. | 516.28 | 619.54 | ШТ | 10 | 10 | 2240 | C | 0.2 | 150 | 29 | 49 | 0.21315 | 4012195065463 | KTS.Кабеленесущие системы | https://oborussia.ru/catalog/resheniya-dlya-promyshlennykh-obektov/kabelenesushchie-sistemy/kabelnye-lotki-lestnichnogo-tipa/soedinitel/prodolnyy-soedinitel/prodolnyy-soedinitel-ft/
KTS.Кабеленесущие системы | 300.Системы лестничных лотков | 6200882 | LWVG 45 FS | Соединитель кабельного лестничного лотка / угловой 49x200 мм | Соединитель кабельного лестничного лотка | Угловые соединители в качестве внешних соединителей для крепления кабельных лотков лестничного типа и фасонных деталей с высотой боковой стенки 45 мм и сквозной перфорацией стенки. | 403.82 | 484.58 | ШТ | 10 | 10 | 1680 | B | 0.176 | 200 | 29 | 49 | 0.2842 | 4012195065494 | KTS.Кабеленесущие системы | https://oborussia.ru/catalog/resheniya-dlya-promyshlennykh-obektov/kabelenesushchie-sistemy/kabelnye-lotki-lestnichnogo-tipa/soedinitel/ugloboy-soedinitel/uglovoy-soedinitel-fs/
KTS.Кабеленесущие системы | 300.Системы лестничных лотков | 6200929 | LGVG 45 FT | Соединитель кабельного лестничного лотка шарнирный 49x200 мм | Соединитель кабельного лестничного лотка | Шарнирный соединитель выступает в качестве внешнего крепления для фиксации кабельных лотков лестничного типа и фасонных деталей с высотой боковой стенки 45 мм и сквозной перфорацией стенки. Уголки регулируются по вертикали. | 1719.93 | 2063.92 | ШТ | 10 | 10 | 1680 | C | 0.245 | 200 | 43 | 49 | 0.4214 | 4012195065524 | KTS.Кабеленесущие системы | https://oborussia.ru/catalog/resheniya-dlya-promyshlennykh-obektov/kabelenesushchie-sistemy/kabelnye-lotki-lestnichnogo-tipa/soedinitel/sharnirnyy-soedinitel/sharnirnyy-soedinitel-ft/
KTS.Кабеленесущие системы | 300.Системы лестничных лотков | 6200990 | BN A4 | Вытяжная заклёпка 4,8x11,3 | Вытяжная заклёпка | Вытяжная заклёпка 4,8x11,3 | 69.93 | 83.92 | ШТ | 2500 | 2500 | 187500 | C | 0.0042 |  | 6 | 5 |  | 4012195787976 | KTS.Кабеленесущие системы | https://oborussia.ru/
KTS.Кабеленесущие системы | 300.Системы лестничных лотков | 6207306 | SLCS 1140 3 FT | Кабельный лестничный лоток сварной 110х400х3000 мм | Лестничный лоток | Кабельный лоток с высотой боковой стенки110 мм с приваренными перекладинами и профилем C30, открываемым вверх. Загнутая боковая стенка для усиления конструкции и защиты кромок. Крепление на кронштейн производится с помощью фиксаторов типа LKS 40. Размер шлица в поперечине составляет 16,5 мм, подходящий тип зажимной скобы 2056. | 8473.04 | 10167.65 | М | 3 | 3 | 30 | C | 5.8947 | 3000 | 400 | 110 | 132 | 4012196431878 | KTS.Кабеленесущие системы | https://oborussia.ru/catalog/resheniya-dlya-promyshlennykh-obektov/kabelenesushchie-sistemy/kabelnye-lotki-lestnichnogo-tipa/kabelnye-lotki-lestnichnogo-tipa-svarnye/kabelnyy-lotok-lestnichnogo-tipa-slcs-110-6-m-c30-ft/
KTS.Кабеленесущие системы | 300.Системы лестничных лотков | 6208506 | LG 620 NS 3 FS | Кабельный лестничный лоток 60x200x3000 мм | Лестничный лоток | Кабельный лоток лестничного типа с перфорированными боковыми стенками высотой 60 мм, с перекладиной NS. | 773.06 | 927.67 | М | 3 | 3 | 150 | C | 2.4764 | 3000 | 200 | 60 | 36 | 4012195063957 | KTS.Кабеленесущие системы | https://oborussia.ru/catalog/resheniya-dlya-promyshlennykh-obektov/kabelenesushchie-sistemy/kabelnye-lotki-lestnichnogo-tipa/kabelnye-lotki-lestnichnogo-tipa-na-zaklepkakh/kabelnyy-lotok-lestnichnogo-tipa-lg-60-dlina-3-m-ns-ft/
KTS.Кабеленесущие системы | 300.Системы лестничных лотков | 6208509 | LG 630 NS 3 FS | Кабельный лестничный лоток 60x300x3000 мм | Лестничный лоток | Кабельный лоток лестничного типа с перфорированными боковыми стенками высотой 60 мм, с перекладиной NS. | 823.41 | 988.09 | М | 3 | 3 | 150 | C | 2.6207 | 3260 | 47 | 60 | 9.1932 | 4012195063964 | KTS.Кабеленесущие системы | https://oborussia.ru/catalog/resheniya-dlya-promyshlennykh-obektov/kabelenesushchie-sistemy/kabelnye-lotki-lestnichnogo-tipa/kabelnye-lotki-lestnichnogo-tipa-na-zaklepkakh/kabelnyy-lotok-lestnichnogo-tipa-lg-60-dlina-3-m-ns-ft/
KTS.Кабеленесущие системы | 300.Системы лестничных лотков | 6208512 | LG 640 NS 3 FS | Кабельный лестничный лоток 60x400x3000 мм | Лестничный лоток | Кабельный лоток лестничного типа с перфорированными боковыми стенками высотой 60 мм, с перекладиной NS. | 901.88 | 1082.26 | М | 3 | 3 | 150 | C | 2.7607 | 3360 | 47 | 60 | 9.4752 | 4012195063995 | KTS.Кабеленесущие системы | https://oborussia.ru/catalog/resheniya-dlya-promyshlennykh-obektov/kabelenesushchie-sistemy/kabelnye-lotki-lestnichnogo-tipa/kabelnye-lotki-lestnichnogo-tipa-na-zaklepkakh/kabelnyy-lotok-lestnichnogo-tipa-lg-60-dlina-3-m-ns-ft/
KTS.Кабеленесущие системы | 300.Системы лестничных лотков | 6208515 | LG 650 NS 3 FS | Кабельный лестничный лоток 60x500x3000 мм | Лестничный лоток | Кабельный лоток лестничного типа с перфорированными боковыми стенками высотой 60 мм, с перекладиной NS. | 2663.8 | 3196.56 | М | 3 | 3 | 150 | C | 3.0167 | 3460 | 47 | 60 | 9.7572 | 4012195064008 | KTS.Кабеленесущие системы | https://oborussia.ru/catalog/resheniya-dlya-promyshlennykh-obektov/kabelenesushchie-sistemy/kabelnye-lotki-lestnichnogo-tipa/kabelnye-lotki-lestnichnogo-tipa-na-zaklepkakh/kabelnyy-lotok-lestnichnogo-tipa-lg-60-dlina-3-m-ns-ft/
KTS.Кабеленесущие системы | 300.Системы лестничных лотков | 6208518 | LG 660 NS 3 FS | Кабельный лестничный лоток 60x600x3000 мм | Лестничный лоток | Кабельный лоток лестничного типа с перфорированными боковыми стенками высотой 60 мм, с перекладиной NS. | 2730.39 | 3276.47 | М | 3 | 3 | 150 | C | 3.182 | 3560 | 47 | 60 | 10.0392 | 4012195064015 | KTS.Кабеленесущие системы | https://oborussia.ru/catalog/resheniya-dlya-promyshlennykh-obektov/kabelenesushchie-sistemy/kabelnye-lotki-lestnichnogo-tipa/kabelnye-lotki-lestnichnogo-tipa-na-zaklepkakh/kabelnyy-lotok-lestnichnogo-tipa-lg-60-dlina-3-m-ns-ft/
KTS.Кабеленесущие системы | 300.Системы лестничных лотков | 6208538 | LG 620 VS 3 FS | Кабельный лестничный лоток 60x200x3000 мм | Лестничный лоток | Кабельный лоток лестничного типа с перфорированными боковыми стенками высотой 60 мм, с перекладиной VS. | 2437.3 | 2924.76 | М | 3 | 3 | 150 | A | 2.67 | 3160 | 47 | 60 | 8.9112 | 4012195064022 | KTS.Кабеленесущие системы | https://oborussia.ru/catalog/sistemy-dlya-obespecheniya-bezopasnosti-i-zashchity/nesushchie-sistemy-i-sistemy-prokladki-s-proverennoy-ognestoykostyu-/sistemy-podderzhaniya-funktsiy-standartnye-opornye-konstruktsii-i-sistemy-kladki/sistemy-vertikalnykh-kabelnykh-lotkov/kabelnyy-lotok-lestnichnogo-tipa-lg-60-dlina-3-m-vs-fs/
KTS.Кабеленесущие системы | 300.Системы лестничных лотков | 6208541 | LG 630 VS 3 FS | Кабельный лестничный лоток 60x300x3000 мм | Лестничный лоток | Кабельный лоток лестничного типа с перфорированными боковыми стенками высотой 60 мм, с перекладиной VS. | 2545.77 | 3054.92 | М | 3 | 3 | 150 | A | 2.8893 | 3260 | 47 | 60 | 9.1932 | 4012195064053 | KTS.Кабеленесущие системы | https://oborussia.ru/catalog/sistemy-dlya-obespecheniya-bezopasnosti-i-zashchity/nesushchie-sistemy-i-sistemy-prokladki-s-proverennoy-ognestoykostyu-/sistemy-podderzhaniya-funktsiy-standartnye-opornye-konstruktsii-i-sistemy-kladki/sistemy-vertikalnykh-kabelnykh-lotkov/kabelnyy-lotok-lestnichnogo-tipa-lg-60-dlina-3-m-vs-fs/
KTS.Кабеленесущие системы | 300.Системы лестничных лотков | 6208544 | LG 640 VS 3 FS | Кабельный лестничный лоток 60x400x3000 мм | Лестничный лоток | Кабельный лоток лестничного типа с перфорированными боковыми стенками высотой 60 мм, с перекладиной VS. | 2685.9 | 3223.08 | М | 3 | 3 | 150 | C | 3.146 | 3360 | 47 | 60 | 9.4752 | 4012195064060 | KTS.Кабеленесущие системы | https://oborussia.ru/catalog/sistemy-dlya-obespecheniya-bezopasnosti-i-zashchity/nesushchie-sistemy-i-sistemy-prokladki-s-proverennoy-ognestoykostyu-/sistemy-podderzhaniya-funktsiy-standartnye-opornye-konstruktsii-i-sistemy-kladki/sistemy-vertikalnykh-kabelnykh-lotkov/kabelnyy-lotok-lestnichnogo-tipa-lg-60-dlina-3-m-vs-fs/
KTS.Кабеленесущие системы | 300.Системы лестничных лотков | 6208547 | LG 650 VS 3 FS | Кабельный лестничный лоток 60x500x3000 мм | Лестничный лоток | Кабельный лоток лестничного типа с перфорированными боковыми стенками высотой 60 мм, с перекладиной VS. | 2860.94 | 3433.13 | М | 3 | 3 | 150 | C | 3.326 | 3460 | 47 | 60 | 9.7572 | 4012195064077 | KTS.Кабеленесущие системы | https://oborussia.ru/catalog/sistemy-dlya-obespecheniya-bezopasnosti-i-zashchity/nesushchie-sistemy-i-sistemy-prokladki-s-proverennoy-ognestoykostyu-/sistemy-podderzhaniya-funktsiy-standartnye-opornye-konstruktsii-i-sistemy-kladki/sistemy-vertikalnykh-kabelnykh-lotkov/kabelnyy-lotok-lestnichnogo-tipa-lg-60-dlina-3-m-vs-fs/
KTS.Кабеленесущие системы | 300.Системы лестничных лотков | 6208550 | LG 660 VS 3 FS | Кабельный лестничный лоток 60x600x3000 мм | Лестничный лоток | Кабельный лоток лестничного типа с перфорированными боковыми стенками высотой 60 мм, с перекладиной VS. | 3039.86 | 3647.83 | М | 3 | 3 | 150 | C | 3.5427 | 3560 | 47 | 60 | 10.0392 | 4012195064084 | KTS.Кабеленесущие системы | https://oborussia.ru/catalog/sistemy-dlya-obespecheniya-bezopasnosti-i-zashchity/nesushchie-sistemy-i-sistemy-prokladki-s-proverennoy-ognestoykostyu-/sistemy-podderzhaniya-funktsiy-standartnye-opornye-konstruktsii-i-sistemy-kladki/sistemy-vertikalnykh-kabelnykh-lotkov/kabelnyy-lotok-lestnichnogo-tipa-lg-60-dlina-3-m-vs-fs/
KTS.Кабеленесущие системы | 300.Системы лестничных лотков | 6208562 | LG 620 VS 3 FT | Кабельный лестничный лоток 60x200x3000 мм | Лестничный лоток | Кабельный лоток лестничного типа с перфорированными боковыми стенками высотой 60 мм, с перекладиной VS. | 3851.28 | 4621.54 | М | 3 | 3 | 150 | A | 2.8507 | 3160 | 47 | 60 | 8.9112 | 4012195434153 | KTS.Кабеленесущие системы | https://oborussia.ru/catalog/resheniya-dlya-promyshlennykh-obektov/kabelenesushchie-sistemy/kabelnye-lotki-lestnichnogo-tipa/kabelnye-lotki-lestnichnogo-tipa-na-zaklepkakh/kabelnyy-lotok-lestnichnogo-tipa-lg-60-dlina-3-m-vs-ft/
KTS.Кабеленесущие системы | 300.Системы лестничных лотков | 6208566 | LG 630 VS 3 FT | Кабельный лестничный лоток 60x300x3000 мм | Лестничный лоток | Кабельный лоток лестничного типа с перфорированными боковыми стенками высотой 60 мм, с перекладиной VS. | 4135.33 | 4962.4 | М | 3 | 3 | 150 | A | 3.08 | 3260 | 47 | 60 | 9.1932 | 4012195434160 | KTS.Кабеленесущие системы | https://oborussia.ru/catalog/resheniya-dlya-promyshlennykh-obektov/kabelenesushchie-sistemy/kabelnye-lotki-lestnichnogo-tipa/kabelnye-lotki-lestnichnogo-tipa-na-zaklepkakh/kabelnyy-lotok-lestnichnogo-tipa-lg-60-dlina-3-m-vs-ft/
KTS.Кабеленесущие системы | 300.Системы лестничных лотков | 6208570 | LG 640 VS 3 FT | Кабельный лестничный лоток 60x400x3000 мм | Лестничный лоток | Кабельный лоток лестничного типа с перфорированными боковыми стенками высотой 60 мм, с перекладиной VS. | 4485.43 | 5382.52 | М | 3 | 3 | 150 | C | 3.31 | 3360 | 47 | 60 | 9.4752 | 4012195434207 | KTS.Кабеленесущие системы | https://oborussia.ru/catalog/resheniya-dlya-promyshlennykh-obektov/kabelenesushchie-sistemy/kabelnye-lotki-lestnichnogo-tipa/kabelnye-lotki-lestnichnogo-tipa-na-zaklepkakh/kabelnyy-lotok-lestnichnogo-tipa-lg-60-dlina-3-m-vs-ft/
KTS.Кабеленесущие системы | 300.Системы лестничных лотков | 6208574 | LG 650 VS 3 FT | Кабельный лестничный лоток 60x500x3000 мм | Лестничный лоток | Кабельный лоток лестничного типа с перфорированными боковыми стенками высотой 60 мм, с перекладиной VS. | 4744.97 | 5693.96 | М | 3 | 3 | 150 | C | 3.5473 | 3460 | 47 | 60 | 9.7572 | 4012195434214 | KTS.Кабеленесущие системы | https://oborussia.ru/catalog/resheniya-dlya-promyshlennykh-obektov/kabelenesushchie-sistemy/kabelnye-lotki-lestnichnogo-tipa/kabelnye-lotki-lestnichnogo-tipa-na-zaklepkakh/kabelnyy-lotok-lestnichnogo-tipa-lg-60-dlina-3-m-vs-ft/
KTS.Кабеленесущие системы | 300.Системы лестничных лотков | 6208578 | LG 660 VS 3 FT | Кабельный лестничный лоток 60x600x3000 мм | Лестничный лоток | Кабельный лоток лестничного типа с перфорированными боковыми стенками высотой 60 мм, с перекладиной VS. | 4975.79 | 5970.95 | М | 3 | 3 | 150 | C | 3.854 | 3560 | 47 | 60 | 10.0392 | 4012195434221 | KTS.Кабеленесущие системы | https://oborussia.ru/catalog/resheniya-dlya-promyshlennykh-obektov/kabelenesushchie-sistemy/kabelnye-lotki-lestnichnogo-tipa/kabelnye-lotki-lestnichnogo-tipa-na-zaklepkakh/kabelnyy-lotok-lestnichnogo-tipa-lg-60-dlina-3-m-vs-ft/
KTS.Кабеленесущие системы | 300.Системы лестничных лотков | 6208587 | LG 640 NS 6 FS | Кабельный лестничный лоток 60x400x6000 мм | Лестничный лоток | Кабельный лоток лестничного типа с перфорированными боковыми стенками высотой 60 мм, с перекладиной NS. | 2729.9 | 3275.88 | М | 6 | 6 | 300 | C | 2.7607 | 6360 | 47 | 60 | 17.9352 | 4012195064138 | KTS.Кабеленесущие системы | https://oborussia.ru/catalog/resheniya-dlya-promyshlennykh-obektov/kabelenesushchie-sistemy/kabelnye-lotki-lestnichnogo-tipa/kabelnye-lotki-lestnichnogo-tipa-na-zaklepkakh/kabelnyy-lotok-lestnichnogo-tipa-lg-60-dlina-6-m-fs-ns/
KTS.Кабеленесущие системы | 300.Системы лестничных лотков | 6208590 | LG 650 NS 6 FS | Кабельный лестничный лоток 60x500x6000 мм | Лестничный лоток | Кабельный лоток лестничного типа с перфорированными боковыми стенками высотой 60 мм, с перекладиной NS. | 2956.82 | 3548.18 | М | 6 | 6 | 300 | C | 3.0173 | 6460 | 47 | 60 | 18.2172 | 4012195064145 | KTS.Кабеленесущие системы | https://oborussia.ru/catalog/resheniya-dlya-promyshlennykh-obektov/kabelenesushchie-sistemy/kabelnye-lotki-lestnichnogo-tipa/kabelnye-lotki-lestnichnogo-tipa-na-zaklepkakh/kabelnyy-lotok-lestnichnogo-tipa-lg-60-dlina-6-m-fs-ns/
KTS.Кабеленесущие системы | 300.Системы лестничных лотков | 6208593 | LG 660 NS 6 FS | Кабельный лестничный лоток 60x600x6000 мм | Лестничный лоток | Кабельный лоток лестничного типа с перфорированными боковыми стенками высотой 60 мм, с перекладиной NS. | 3030.73 | 3636.88 | М | 6 | 6 | 300 | C | 3.182 | 6560 | 47 | 60 | 18.4992 | 4012195064176 | KTS.Кабеленесущие системы | https://oborussia.ru/catalog/resheniya-dlya-promyshlennykh-obektov/kabelenesushchie-sistemy/kabelnye-lotki-lestnichnogo-tipa/kabelnye-lotki-lestnichnogo-tipa-na-zaklepkakh/kabelnyy-lotok-lestnichnogo-tipa-lg-60-dlina-6-m-fs-ns/
KTS.Кабеленесущие системы | 300.Системы лестничных лотков | 6208609 | LG 640 NS 6 FT | Кабельный лестничный лоток 60x400x6000 мм | Лестничный лоток | Кабельный лоток лестничного типа с перфорированными боковыми стенками высотой 60 мм, с перекладиной NS. | 4230.12 | 5076.14 | М | 6 | 6 | 300 | C | 2.9544 | 6360 | 47 | 60 | 17.9352 | 4012195064206 | KTS.Кабеленесущие системы | https://oborussia.ru/catalog/resheniya-dlya-promyshlennykh-obektov/kabelenesushchie-sistemy/kabelnye-lotki-lestnichnogo-tipa/kabelnye-lotki-lestnichnogo-tipa-na-zaklepkakh/kabelnyy-lotok-lestnichnogo-tipa-lg-60-dlina-6-m-ns-ft/
KTS.Кабеленесущие системы | 300.Системы лестничных лотков | 6208612 | LG 650 NS 6 FT | Кабельный лестничный лоток 60x500x6000 мм | Лестничный лоток | Кабельный лоток лестничного типа с перфорированными боковыми стенками высотой 60 мм, с перекладиной NS. | 4460 | 5352 | М | 6 | 6 | 300 | C | 3.2177 | 6460 | 47 | 60 | 18.2172 | 4012195064237 | KTS.Кабеленесущие системы | https://oborussia.ru/catalog/resheniya-dlya-promyshlennykh-obektov/kabelenesushchie-sistemy/kabelnye-lotki-lestnichnogo-tipa/kabelnye-lotki-lestnichnogo-tipa-na-zaklepkakh/kabelnyy-lotok-lestnichnogo-tipa-lg-60-dlina-6-m-ns-ft/
KTS.Кабеленесущие системы | 300.Системы лестничных лотков | 6208615 | LG 660 NS 6 FT | Кабельный лестничный лоток 60x600x6000 мм | Лестничный лоток | Кабельный лоток лестничного типа с перфорированными боковыми стенками высотой 60 мм, с перекладиной NS. | 4617.06 | 5540.47 | М | 6 | 6 | 300 | C | 3.3944 | 6560 | 47 | 60 | 18.4992 | 4012195064244 | KTS.Кабеленесущие системы | https://oborussia.ru/catalog/resheniya-dlya-promyshlennykh-obektov/kabelenesushchie-sistemy/kabelnye-lotki-lestnichnogo-tipa/kabelnye-lotki-lestnichnogo-tipa-na-zaklepkakh/kabelnyy-lotok-lestnichnogo-tipa-lg-60-dlina-6-m-ns-ft/
KTS.Кабеленесущие системы | 300.Системы лестничных лотков | 6208627 | LG 620 VS 6 FS | Кабельный лестничный лоток 60x200x6000 мм | Лестничный лоток | Кабельный лоток лестничного типа с перфорированными боковыми стенками высотой 60 мм, с перекладиной VS. | 2705.41 | 3246.49 | М | 6 | 6 | 300 | C | 2.6707 | 6160 | 47 | 60 | 17.3712 | 4012195064251 | KTS.Кабеленесущие системы | https://oborussia.ru/catalog/sistemy-dlya-obespecheniya-bezopasnosti-i-zashchity/nesushchie-sistemy-i-sistemy-prokladki-s-proverennoy-ognestoykostyu-/sistemy-podderzhaniya-funktsiy-standartnye-opornye-konstruktsii-i-sistemy-kladki/sistemy-vertikalnykh-kabelnykh-lotkov/kabelnyy-lotok-lestnichnogo-tipa-lg-60-dlina-6-m-vs-fs/
KTS.Кабеленесущие системы | 300.Системы лестничных лотков | 6208630 | LG 630 VS 6 FS | Кабельный лестничный лоток 60x300x6000 мм | Лестничный лоток | Кабельный лоток лестничного типа с перфорированными боковыми стенками высотой 60 мм, с перекладиной VS. | 2825.81 | 3390.97 | М | 6 | 6 | 300 | C | 2.8873 | 6260 | 47 | 60 | 17.6532 | 4012195064268 | KTS.Кабеленесущие системы | https://oborussia.ru/catalog/sistemy-dlya-obespecheniya-bezopasnosti-i-zashchity/nesushchie-sistemy-i-sistemy-prokladki-s-proverennoy-ognestoykostyu-/sistemy-podderzhaniya-funktsiy-standartnye-opornye-konstruktsii-i-sistemy-kladki/sistemy-vertikalnykh-kabelnykh-lotkov/kabelnyy-lotok-lestnichnogo-tipa-lg-60-dlina-6-m-vs-fs/
KTS.Кабеленесущие системы | 300.Системы лестничных лотков | 6208633 | LG 640 VS 6 FS | Кабельный лестничный лоток 60x400x6000 мм | Лестничный лоток | Кабельный лоток лестничного типа с перфорированными боковыми стенками высотой 60 мм, с перекладиной VS. | 2981.35 | 3577.62 | М | 6 | 6 | 300 | C | 3.144 | 6360 | 47 | 60 | 17.9352 | 4012195064299 | KTS.Кабеленесущие системы | https://oborussia.ru/catalog/sistemy-dlya-obespecheniya-bezopasnosti-i-zashchity/nesushchie-sistemy-i-sistemy-prokladki-s-proverennoy-ognestoykostyu-/sistemy-podderzhaniya-funktsiy-standartnye-opornye-konstruktsii-i-sistemy-kladki/sistemy-vertikalnykh-kabelnykh-lotkov/kabelnyy-lotok-lestnichnogo-tipa-lg-60-dlina-6-m-vs-fs/
KTS.Кабеленесущие системы | 300.Системы лестничных лотков | 6208636 | LG 650 VS 6 FS | Кабельный лестничный лоток 60x500x6000 мм | Лестничный лоток | Кабельный лоток лестничного типа с перфорированными боковыми стенками высотой 60 мм, с перекладиной VS. | 3175.64 | 3810.77 | М | 6 | 6 | 300 | C | 3.324 | 6460 | 47 | 60 | 18.2172 | 4012195064305 | KTS.Кабеленесущие системы | https://oborussia.ru/catalog/sistemy-dlya-obespecheniya-bezopasnosti-i-zashchity/nesushchie-sistemy-i-sistemy-prokladki-s-proverennoy-ognestoykostyu-/sistemy-podderzhaniya-funktsiy-standartnye-opornye-konstruktsii-i-sistemy-kladki/sistemy-vertikalnykh-kabelnykh-lotkov/kabelnyy-lotok-lestnichnogo-tipa-lg-60-dlina-6-m-vs-fs/
KTS.Кабеленесущие системы | 300.Системы лестничных лотков | 6208639 | LG 660 VS 6 FS | Кабельный лестничный лоток 60x600x6000 мм | Лестничный лоток | Кабельный лоток лестничного типа с перфорированными боковыми стенками высотой 60 мм, с перекладиной VS. | 3374.25 | 4049.1 | М | 6 | 6 | 300 | C | 3.5407 | 6560 | 47 | 60 | 18.4992 | 4012195064312 | KTS.Кабеленесущие системы | https://oborussia.ru/catalog/sistemy-dlya-obespecheniya-bezopasnosti-i-zashchity/nesushchie-sistemy-i-sistemy-prokladki-s-proverennoy-ognestoykostyu-/sistemy-podderzhaniya-funktsiy-standartnye-opornye-konstruktsii-i-sistemy-kladki/sistemy-vertikalnykh-kabelnykh-lotkov/kabelnyy-lotok-lestnichnogo-tipa-lg-60-dlina-6-m-vs-fs/
KTS.Кабеленесущие системы | 300.Системы лестничных лотков | 6208650 | LG 620 VS 6 FT | Кабельный лестничный лоток 60x200x6000 мм | Лестничный лоток | Кабельный лоток лестничного типа с перфорированными боковыми стенками высотой 60 мм, с перекладиной VS. | 3851.28 | 4621.54 | М | 6 | 6 | 300 | C | 2.8483 | 6160 | 47 | 60 | 17.3712 | 4012195064329 | KTS.Кабеленесущие системы | https://oborussia.ru/catalog/resheniya-dlya-promyshlennykh-obektov/kabelenesushchie-sistemy/kabelnye-lotki-lestnichnogo-tipa/kabelnye-lotki-lestnichnogo-tipa-na-zaklepkakh/kabelnyy-lotok-lestnichnogo-tipa-lg-60-dlina-6-m-vs-ft/
KTS.Кабеленесущие системы | 300.Системы лестничных лотков | 6208653 | LG 630 VS 6 FT | Кабельный лестничный лоток 60x300x6000 мм | Лестничный лоток | Кабельный лоток лестничного типа с перфорированными боковыми стенками высотой 60 мм, с перекладиной VS. | 4135.33 | 4962.4 | М | 6 | 6 | 300 | C | 3.0783 | 6260 | 47 | 60 | 17.6532 | 4012195064350 | KTS.Кабеленесущие системы | https://oborussia.ru/catalog/resheniya-dlya-promyshlennykh-obektov/kabelenesushchie-sistemy/kabelnye-lotki-lestnichnogo-tipa/kabelnye-lotki-lestnichnogo-tipa-na-zaklepkakh/kabelnyy-lotok-lestnichnogo-tipa-lg-60-dlina-6-m-vs-ft/
KTS.Кабеленесущие системы | 300.Системы лестничных лотков | 6208656 | LG 640 VS 6 FT | Кабельный лестничный лоток 60x400x6000 мм | Лестничный лоток | Кабельный лоток лестничного типа с перфорированными боковыми стенками высотой 60 мм, с перекладиной VS. | 4485.43 | 5382.52 | М | 6 | 6 | 300 | C | 3.3083 | 6360 | 47 | 60 | 17.9352 | 4012195064367 | KTS.Кабеленесущие системы | https://oborussia.ru/catalog/resheniya-dlya-promyshlennykh-obektov/kabelenesushchie-sistemy/kabelnye-lotki-lestnichnogo-tipa/kabelnye-lotki-lestnichnogo-tipa-na-zaklepkakh/kabelnyy-lotok-lestnichnogo-tipa-lg-60-dlina-6-m-vs-ft/
KTS.Кабеленесущие системы | 300.Системы лестничных лотков | 6208659 | LG 650 VS 6 FT | Кабельный лестничный лоток 60x500x6000 мм | Лестничный лоток | Кабельный лоток лестничного типа с перфорированными боковыми стенками высотой 60 мм, с перекладиной VS. | 4744.97 | 5693.96 | М | 6 | 6 | 300 | C | 3.545 | 6460 | 47 | 60 | 18.2172 | 4012195064374 | KTS.Кабеленесущие системы | https://oborussia.ru/catalog/resheniya-dlya-promyshlennykh-obektov/kabelenesushchie-sistemy/kabelnye-lotki-lestnichnogo-tipa/kabelnye-lotki-lestnichnogo-tipa-na-zaklepkakh/kabelnyy-lotok-lestnichnogo-tipa-lg-60-dlina-6-m-vs-ft/
KTS.Кабеленесущие системы | 300.Системы лестничных лотков | 6208661 | LG 660 VS 6 FT | Кабельный лестничный лоток 60x600x6000 мм | Лестничный лоток | Кабельный лоток лестничного типа с перфорированными боковыми стенками высотой 60 мм, с перекладиной VS. | 4975.79 | 5970.95 | М | 6 | 6 | 300 | C | 3.8517 | 6560 | 47 | 60 | 18.4992 | 4012195064381 | KTS.Кабеленесущие системы | https://oborussia.ru/catalog/resheniya-dlya-promyshlennykh-obektov/kabelenesushchie-sistemy/kabelnye-lotki-lestnichnogo-tipa/kabelnye-lotki-lestnichnogo-tipa-na-zaklepkakh/kabelnyy-lotok-lestnichnogo-tipa-lg-60-dlina-6-m-vs-ft/
KTS.Кабеленесущие системы | 300.Системы лестничных лотков | 6208835 | LVG 60 A4 | Продольный соединитель кабельного лестничного лотка 64x150 мм | Соединитель для фасонных деталей | Продольный соединитель в качестве внешнего крепления для фиксации кабельных лотков лестничного типа и фасонных деталей с высотой боковой стенки 60 мм и сквозной перфорацией стенки. | 1738.39 | 2086.07 | ШТ | 10 | 10 | 2240 | C | 0.2 | 150 | 29 | 64 | 0.2784 | 4012196666799 | KTS.Кабеленесущие системы | https://oborussia.ru/catalog/resheniya-dlya-promyshlennykh-obektov/kabelenesushchie-sistemy/kabelnye-lotki-lestnichnogo-tipa/soedinitel/prodolnyy-soedinitel/prodolnyy-soedinitel-a4-obo-4/
KTS.Кабеленесущие системы | 300.Системы лестничных лотков | 6208840 | LVG 60 FS | Продольный соединитель кабельного лестничного лотка 64x150 мм | Соединитель для фасонных деталей | Продольный соединитель для внешнего крепления, для фиксации кабельных лотков лестничного типа и фасонных деталей с боковой стенкой высотой 60 мм и сквозной перфорацией. | 57.84 | 69.41 | ШТ | 10 | 10 | 2240 | B | 0.22 | 150 | 29 | 64 | 0.2784 | 4012195065555 | KTS.Кабеленесущие системы | https://oborussia.ru/catalog/sistemy-dlya-obespecheniya-bezopasnosti-i-zashchity/nesushchie-sistemy-i-sistemy-prokladki-s-proverennoy-ognestoykostyu-/sistemy-podderzhaniya-funktsiy-standartnye-opornye-konstruktsii-i-sistemy-kladki/sistemy-vertikalnykh-kabelnykh-lotkov/prodolnyy-soedinitel-fs-obo-2/
KTS.Кабеленесущие системы | 300.Системы лестничных лотков | 6208843 | LVG 60 FT | Продольный соединитель кабельного лестничного лотка 64x150 мм | Соединитель для фасонных деталей | Продольный соединитель в качестве внешнего крепления для фиксации кабельных лотков лестничного типа и фасонных деталей с высотой боковой стенки 60 мм и сквозной перфорацией стенки. | 568.53 | 682.24 | ШТ | 10 | 10 | 2240 | B | 0.23 | 150 | 29 | 64 | 0.2784 | 4012195065562 | KTS.Кабеленесущие системы | https://oborussia.ru/catalog/resheniya-dlya-promyshlennykh-obektov/kabelenesushchie-sistemy/kabelnye-lotki-lestnichnogo-tipa/soedinitel/prodolnyy-soedinitel/prodolnyy-soedinitel-ft-obo-2/
KTS.Кабеленесущие системы | 300.Системы лестничных лотков | 6208846 | LVG 60 A2 | Продольный соединитель кабельного лестничного лотка 64x150 мм | Соединитель для фасонных деталей | Продольный соединитель в качестве внешнего крепления для фиксации кабельных лотков лестничного типа и фасонных деталей с высотой боковой стенки 60 мм и сквозной перфорацией стенки. | 1126.65 | 1351.98 | ШТ | 10 | 10 | 2240 | B | 0.22 | 150 | 29 | 64 | 0.2784 | 4012195065579 | KTS.Кабеленесущие системы | https://oborussia.ru/catalog/resheniya-dlya-promyshlennykh-obektov/kabelenesushchie-sistemy/kabelnye-lotki-lestnichnogo-tipa/soedinitel/prodolnyy-soedinitel/prodolnyy-soedinitel-a2/
KTS.Кабеленесущие системы | 300.Системы лестничных лотков | 6208895 | LWVG 60 FS | Соединитель кабельного лестничного лотка / угловой 64x200 мм | Продольный/угловой соединитель | Угловой соединитель для внешнего крепления кабельных лотков лестничного типа и фасонных деталей с боковой стенкой высотой 60 мм и сквозной перфорацией. | 496.98 | 596.38 | ШТ | 10 | 10 | 1680 | B | 0.24 | 200 | 29 | 64 | 0.3712 | 4012195065586 | KTS.Кабеленесущие системы | https://oborussia.ru/catalog/resheniya-dlya-promyshlennykh-obektov/kabelenesushchie-sistemy/kabelnye-lotki-lestnichnogo-tipa/soedinitel/ugloboy-soedinitel/uglovoy-soedinitel-fs-obo-2/
KTS.Кабеленесущие системы | 300.Системы лестничных лотков | 6208898 | LWVG 60 A2 | Соединитель кабельного лестничного лотка / угловой 64x150 мм | Продольный/угловой соединитель | Угловые соединители в качестве внешних соединителей для крепления кабельных лотков лестничного типа и фасонных деталей с высотой боковой стенки 60 мм и сквозной перфорацией стенки. | 1212.64 | 1455.17 | ШТ | 1 | 10 | 1680 | B | 0.24 | 200 | 29 | 64 | 0.3712 | 4012195065616 | KTS.Кабеленесущие системы | https://oborussia.ru/catalog/resheniya-dlya-promyshlennykh-obektov/kabelenesushchie-sistemy/kabelnye-lotki-lestnichnogo-tipa/soedinitel/ugloboy-soedinitel/uglovoy-soedinitel-a2-obo-2/
KTS.Кабеленесущие системы | 300.Системы лестничных лотков | 6208941 | LGVG 60 FS | Соединитель кабельного лестничного лотка шарнирный 64x210 мм | Шарнирный соединитель | Шарнирный соединитель выступает в качестве внешнего крепления для фиксации кабельных лотков лестничного типа и фасонных деталей с высотой боковой стенки 60 мм и сквозной перфорацией стенки. Уголки регулируются по вертикали. | 674.7 | 809.64 | ШТ | 10 | 10 | 1120 | B | 0.285 | 210 | 42 | 64 | 0.56448 | 4012195065623 | KTS.Кабеленесущие системы | https://oborussia.ru/catalog/resheniya-dlya-promyshlennykh-obektov/kabelenesushchie-sistemy/kabelnye-lotki-lestnichnogo-tipa/soedinitel/sharnirnyy-soedinitel/sharnirnyy-soedinitel-fs-obo-2/
KTS.Кабеленесущие системы | 300.Системы лестничных лотков | 6208944 | LGVG 60 FT | Соединитель кабельного лестничного лотка шарнирный 64x210 мм | Шарнирный соединитель | Шарнирный соединитель выступает в качестве внешнего крепления для фиксации кабельных лотков лестничного типа и фасонных деталей с высотой боковой стенки 60 мм и сквозной перфорацией стенки. Уголки регулируются по вертикали. | 1719.93 | 2063.92 | ШТ | 10 | 10 | 1120 | B | 0.299 | 210 | 42 | 64 | 0.56448 | 4012195065630 | KTS.Кабеленесущие системы | https://oborussia.ru/catalog/resheniya-dlya-promyshlennykh-obektov/kabelenesushchie-sistemy/kabelnye-lotki-lestnichnogo-tipa/soedinitel/sharnirnyy-soedinitel/sharnirnyy-soedinitel-ft-obo-2/
KTS.Кабеленесущие системы | 300.Системы лестничных лотков | 6211356 | LBI 90 640 VS FT | Угловая секция 90° 60x400 мм | Угловая секция 90° | Горизонтальная угловая секция 90° для кабельных лотков лестничного типа с перекладинами VS, высота боковой стенки которых составляет 60 мм. | 20755.35 | 24906.42 | ШТ | 1 | 1 | 16 | C | 5.26 | 1040 | 1040 | 62 | 67.0592 | 4012196144198 | KTS.Кабеленесущие системы | https://oborussia.ru/catalog/resheniya-dlya-promyshlennykh-obektov/tovary-snyatye-s-proizvodstva/tovar-snyatyy-s-proizvodstva/uglovaya-sektsiya-90-vs-60-ft/
KTS.Кабеленесущие системы | 300.Системы лестничных лотков | 6211422 | LB 90 620 R5 FS | Угловая секция 90° лестничного лотка 60х200 мм R=500 мм | Угловая секция 90° | Угловая секция 90° лестничного лотка 60х200 мм R=500 мм | 9854.48 | 11825.38 | ШТ | 1 | 1 | 32 | C | 3.58 | 825 | 825 | 62 | 42.1987 | 4012196684892 | KTS.Кабеленесущие системы | https://oborussia.ru/
KTS.Кабеленесущие системы | 300.Системы лестничных лотков | 6211424 | LB 90 630 R5 FS | Угловая секция 90° лестничного лотка 60х300 мм R=500 мм | Угловая секция 90° | Угловая секция 90° лестничного лотка 60х300 мм R=500 мм | 10586.7 | 12704.04 | ШТ | 1 | 1 | 16 | C | 4.14 | 925 | 925 | 62 | 53.0487 | 4012196684915 | KTS.Кабеленесущие системы | https://oborussia.ru/
KTS.Кабеленесущие системы | 300.Системы лестничных лотков | 6211426 | LB 90 640 R5 FS | Угловая секция 90° лестничного лотка 60х400 мм R=500 мм | Угловая секция 90° | Угловая секция 90° лестничного лотка 60х400 мм R=500 мм | 11530.74 | 13836.89 | ШТ | 1 | 1 | 16 | C | 4.7 | 1025 | 1025 | 62 | 65.1388 | 4012196684939 | KTS.Кабеленесущие системы | https://oborussia.ru/
KTS.Кабеленесущие системы | 300.Системы лестничных лотков | 6211428 | LB 90 650 R5 FS | Угловая секция 90° лестничного лотка 60х500 мм R=500 мм | Угловая секция 90° | Угловая секция 90° лестничного лотка 60х500 мм R=500 мм | 13092.76 | 15711.31 | ШТ | 1 | 1 | 16 | C | 5.62 | 1125 | 1125 | 62 | 78.4688 | 4012196684953 | KTS.Кабеленесущие системы | https://oborussia.ru/
KTS.Кабеленесущие системы | 300.Системы лестничных лотков | 6211430 | LB 90 660 R5 FS | Угловая секция 90° лестничного лотка 60х600 мм R=500 мм | Угловая секция 90° | Угловая секция 90° лестничного лотка 60х600 мм R=500 мм | 13564.76 | 16277.71 | ШТ | 1 | 1 | 16 | C | 6.25 | 1225 | 1225 | 62 | 93.0387 | 4012196684977 | KTS.Кабеленесущие системы | https://oborussia.ru/
KTS.Кабеленесущие системы | 300.Системы лестничных лотков | 6211450 | LB 90 620 R5 FT | Угловая секция 90° лестничного лотка 60х200 мм R=500 мм | Угловая секция 90° | Угловая секция 90° лестничного лотка 60х200 мм R=500 мм | 15336.78 | 18404.14 | ШТ | 1 | 1 | 32 | C | 3.84 | 825 | 825 | 62 | 42.1987 | 4012196684991 | KTS.Кабеленесущие системы | https://oborussia.ru/
KTS.Кабеленесущие системы | 300.Системы лестничных лотков | 6211452 | LB 90 630 R5 FT | Угловая секция 90° лестничного лотка 60х300 мм R=500 мм | Угловая секция 90° | Угловая секция 90° лестничного лотка 60х300 мм R=500 мм | 16676.67 | 20012 | ШТ | 1 | 1 | 16 | C | 4.87 | 925 | 925 | 62 | 53.0487 | 4012196685011 | KTS.Кабеленесущие системы | https://oborussia.ru/
KTS.Кабеленесущие системы | 300.Системы лестничных лотков | 6211454 | LB 90 640 R5 FT | Угловая секция 90° лестничного лотка 60х400 мм R=500 мм | Угловая секция 90° | Угловая секция 90° лестничного лотка 60х400 мм R=500 мм | 17952.65 | 21543.18 | ШТ | 1 | 1 | 16 | C | 5 | 1025 | 1025 | 62 | 65.1388 | 4012196685035 | KTS.Кабеленесущие системы | https://oborussia.ru/
KTS.Кабеленесущие системы | 300.Системы лестничных лотков | 6211456 | LB 90 650 R5 FT | Угловая секция 90° лестничного лотка 60х500 мм R=500 мм | Угловая секция 90° | Угловая секция 90° лестничного лотка 60х500 мм R=500 мм | 20020.37 | 24024.44 | ШТ | 1 | 1 | 16 | C | 6.02 | 1125 | 1125 | 62 | 78.4688 | 4012196685059 | KTS.Кабеленесущие системы | https://oborussia.ru/
KTS.Кабеленесущие системы | 300.Системы лестничных лотков | 6211458 | LB 90 660 R5 FT | Угловая секция 90° лестничного лотка 60х600 мм R=500 мм | Угловая секция 90° | Угловая секция 90° лестничного лотка 60х600 мм R=500 мм | 21464.33 | 25757.2 | ШТ | 1 | 1 | 16 | C | 6.7 | 1225 | 1225 | 62 | 93.0387 | 4012196685073 | KTS.Кабеленесущие системы | https://oborussia.ru/
KTS.Кабеленесущие системы | 300.Системы лестничных лотков | 6213782 | LT 620 R5 FS | Т-образная секция лестничного лотка 60х200 мм R=500 мм | Т-образная секция лестничного лотка | Горизонтальная Т-образная секция для всех типов кабельных лотков лестничного типа с высотой боковой стенки 60мм. | 27718.36 | 33262.03 | ШТ | 1 | 1 | 18 | C | 5.89 | 1450 | 825 | 62 | 74.1675 | 4012196685691 | KTS.Кабеленесущие системы | https://oborussia.ru/
KTS.Кабеленесущие системы | 300.Системы лестничных лотков | 6213784 | LT 630 R5 FS | Т-образная секция лестничного лотка 60х300 мм R=500 мм | Т-образная секция лестничного лотка | Горизонтальная Т-образная секция для всех типов кабельных лотков лестничного типа с высотой боковой стенки 60мм. | 28101.65 | 33721.98 | ШТ | 1 | 1 | 9 | C | 6.73 | 1550 | 925 | 62 | 88.8925 | 4012196685714 | KTS.Кабеленесущие системы | https://oborussia.ru/
KTS.Кабеленесущие системы | 300.Системы лестничных лотков | 6213786 | LT 640 R5 FS | Т-образная секция лестничного лотка 60х400 мм R=500 мм | Т-образная секция лестничного лотка | Горизонтальная Т-образная секция для всех типов кабельных лотков лестничного типа с высотой боковой стенки 60мм. | 29878.48 | 35854.18 | ШТ | 1 | 1 | 9 | C | 7.82 | 1650 | 1025 | 62 | 104.8575 | 4012196685738 | KTS.Кабеленесущие системы | https://oborussia.ru/
KTS.Кабеленесущие системы | 300.Системы лестничных лотков | 6213788 | LT 650 R5 FS | Т-образная секция лестничного лотка 60х500 мм R=500 мм | Т-образная секция лестничного лотка | Горизонтальная Т-образная секция для всех типов кабельных лотков лестничного типа с высотой боковой стенки 60мм. | 30340.59 | 36408.71 | ШТ | 1 | 1 | 9 | C | 8.72 | 1750 | 1125 | 62 | 122.0625 | 4012196685752 | KTS.Кабеленесущие системы | https://oborussia.ru/
KTS.Кабеленесущие системы | 300.Системы лестничных лотков | 6213790 | LT 660 R5 FS | Т-образная секция лестничного лотка 60х600 мм R=500 мм | Т-образная секция лестничного лотка | Горизонтальная Т-образная секция для всех типов кабельных лотков лестничного типа с высотой боковой стенки 60мм. | 32360.67 | 38832.8 | ШТ | 1 | 1 | 9 | C | 9.67 | 1850 | 1225 | 62 | 140.5075 | 4012196685776 | KTS.Кабеленесущие системы | https://oborussia.ru/
KTS.Кабеленесущие системы | 300.Системы лестничных лотков | 6213863 | LT 660 VS FT | T-образная секция 60x600 мм | Т-образная секция лестничного лотка | Горизонтальная Т-образная секция для кабельных лотков лестничного типа с перекладинами VS с высотой боковой стенки 60 мм. | 51124.53 | 61349.44 | ШТ | 1 | 1 | 8 | C | 11.6 | 1880 | 1240 | 120 | 279.744 | 4012196151516 | KTS.Кабеленесущие системы | https://oborussia.ru/catalog/resheniya-dlya-promyshlennykh-obektov/tovary-snyatye-s-proizvodstva/tovar-snyatyy-s-proizvodstva/t-obraznaya-sektsiya-vs-60-ft-obo-4/
KTS.Кабеленесущие системы | 300.Системы лестничных лотков | 6213872 | LT 620 R5 FT | Т-образная секция лестничного лотка 60х200 мм R=500 мм | Т-образная секция лестничного лотка | Горизонтальная Т-образная секция для всех типов кабельных лотков лестничного типа с высотой боковой стенки 60мм. | 37029.01 | 44434.81 | ШТ | 1 | 1 | 18 | C | 6.33 | 1450 | 825 | 62 | 74.1675 | 4012196685790 | KTS.Кабеленесущие системы | https://oborussia.ru/
KTS.Кабеленесущие системы | 300.Системы лестничных лотков | 6213874 | LT 630 R5 FT | Т-образная секция лестничного лотка 60х300 мм R=500 мм | Т-образная секция лестничного лотка | Горизонтальная Т-образная секция для всех типов кабельных лотков лестничного типа с высотой боковой стенки 60мм. | 38528.11 | 46233.73 | ШТ | 1 | 1 | 9 | C | 7.23 | 1550 | 925 | 62 | 88.8925 | 4012196685813 | KTS.Кабеленесущие системы | https://oborussia.ru/
KTS.Кабеленесущие системы | 300.Системы лестничных лотков | 6213876 | LT 640 R5 FT | Т-образная секция лестничного лотка 60х400 мм R=500 мм | Т-образная секция лестничного лотка | Горизонтальная Т-образная секция для всех типов кабельных лотков лестничного типа с высотой боковой стенки 60мм. | 40073.98 | 48088.78 | ШТ | 1 | 1 | 9 | C | 8.4 | 1650 | 1025 | 62 | 104.8575 | 4012196685837 | KTS.Кабеленесущие системы | https://oborussia.ru/
KTS.Кабеленесущие системы | 300.Системы лестничных лотков | 6213878 | LT 650 R5 FT | Т-образная секция лестничного лотка 60х500 мм R=500 мм | Т-образная секция лестничного лотка | Горизонтальная Т-образная секция для всех типов кабельных лотков лестничного типа с высотой боковой стенки 60мм. | 41758.13 | 50109.76 | ШТ | 1 | 1 | 9 | B | 9.38 | 1750 | 1125 | 62 | 122.0625 | 4012196685851 | KTS.Кабеленесущие системы | https://oborussia.ru/
KTS.Кабеленесущие системы | 300.Системы лестничных лотков | 6213880 | LT 660 R5 FT | Т-образная секция лестничного лотка 60х600 мм R=500 мм | Т-образная секция лестничного лотка | Горизонтальная Т-образная секция для всех типов кабельных лотков лестничного типа с высотой боковой стенки 60мм. | 43350.39 | 52020.47 | ШТ | 1 | 1 | 9 | C | 10.39 | 1850 | 1225 | 62 | 140.5075 | 4012196685875 | KTS.Кабеленесущие системы | https://oborussia.ru/
KTS.Кабеленесущие системы | 300.Системы лестничных лотков | 6214432 | LK 620 R5 FS | Крестообразная секция 60x200 мм | Крестообразная секция | Крестообразная секция 60x200 мм | 33443.1 | 40131.72 | ШТ | 1 | 1 | 10 | C | 10.09 | 1200 | 1200 | 62 | 89.28 | 4012196685295 | KTS.Кабеленесущие системы | https://oborussia.ru/
KTS.Кабеленесущие системы | 300.Системы лестничных лотков | 6214434 | LK 630 R5 FS | Крестообразная секция 60x300 мм | Крестообразная секция | Крестообразная секция 60x300 мм | 35697.55 | 42837.06 | ШТ | 1 | 1 | 10 | C | 11.15 | 1300 | 1300 | 62 | 104.78 | 4012196685318 | KTS.Кабеленесущие системы | https://oborussia.ru/
KTS.Кабеленесущие системы | 300.Системы лестничных лотков | 6214436 | LK 640 R5 FS | Крестообразная секция 60x400 мм | Крестообразная секция | Крестообразная секция 60x400 мм | 37941.49 | 45529.79 | ШТ | 1 | 1 | 10 | C | 12.44 | 1400 | 1400 | 62 | 121.52 | 4012196685332 | KTS.Кабеленесущие системы | https://oborussia.ru/
KTS.Кабеленесущие системы | 300.Системы лестничных лотков | 6214438 | LK 650 R5 FS | Крестообразная секция 60x500 мм | Крестообразная секция | Крестообразная секция 60x500 мм | 40179.07 | 48214.88 | ШТ | 1 | 1 | 10 | C | 13.6 | 1500 | 1500 | 62 | 139.5 | 4012196685356 | KTS.Кабеленесущие системы | https://oborussia.ru/
KTS.Кабеленесущие системы | 300.Системы лестничных лотков | 6214440 | LK 660 R5 FS | Крестообразная секция 60x600 мм | Крестообразная секция | Крестообразная секция 60x600 мм | 42428.27 | 50913.92 | ШТ | 1 | 1 |  | C | 14.75 | 1600 | 1600 | 62 | 158.72 | 4012196685370 | KTS.Кабеленесущие системы | https://oborussia.ru/
KTS.Кабеленесущие системы | 300.Системы лестничных лотков | 6214450 | LK 620 R5 FT | Крестообразная секция 60x200 мм | Крестообразная секция | Крестообразная секция 60x200 мм | 53888.33 | 64666 | ШТ | 1 | 1 | 10 | C | 10.18 | 1200 | 1200 | 62 | 89.28 | 4012196685394 | KTS.Кабеленесущие системы | https://oborussia.ru/
KTS.Кабеленесущие системы | 300.Системы лестничных лотков | 6214452 | LK 630 R5 FT | Крестообразная секция 60x300 мм | Крестообразная секция | Крестообразная секция 60x300 мм | 57018.83 | 68422.6 | ШТ | 1 | 1 | 10 | C | 11.32 | 1300 | 1300 | 62 | 104.78 | 4012196685417 | KTS.Кабеленесущие системы | https://oborussia.ru/
KTS.Кабеленесущие системы | 300.Системы лестничных лотков | 6214454 | LK 640 R5 FT | Крестообразная секция 60x400 мм | Крестообразная секция | Крестообразная секция 60x400 мм | 60134.91 | 72161.89 | ШТ | 1 | 1 | 10 | C | 12.71 | 1400 | 1400 | 62 | 121.52 | 4012196685431 | KTS.Кабеленесущие системы | https://oborussia.ru/
KTS.Кабеленесущие системы | 300.Системы лестничных лотков | 6214456 | LK 650 R5 FT | Крестообразная секция 60x500 мм | Крестообразная секция | Крестообразная секция 60x500 мм | 63265.34 | 75918.41 | ШТ | 1 | 1 | 10 | C | 13.95 | 1500 | 1500 | 62 | 139.5 | 4012196685455 | KTS.Кабеленесущие системы | https://oborussia.ru/
KTS.Кабеленесущие системы | 300.Системы лестничных лотков | 6214458 | LK 660 R5 FT | Крестообразная секция 60x600 мм | Крестообразная секция | Крестообразная секция 60x600 мм | 67728.55 | 81274.26 | ШТ | 1 | 1 | 10 | C | 15.19 | 1600 | 1600 | 62 | 158.72 | 4012196685479 | KTS.Кабеленесущие системы | https://oborussia.ru/
KTS.Кабеленесущие системы | 300.Системы лестничных лотков | 6216404 | LG 112 VS 3 FS | Кабельный лестничный лоток 110x200x3000 мм | Лестничный лоток | Кабельный лоток лестничного типа с перфорированными боковыми стенками высотой 110 мм и с перекладинами из С-образного профиля. | 1173.78 | 1408.54 | М | 3 | 3 | 90 | A | 3.966 | 3160 | 47 | 110 | 16.3372 | 4012195064480 | KTS.Кабеленесущие системы | https://oborussia.ru/catalog/resheniya-dlya-promyshlennykh-obektov/kabelenesushchie-sistemy/kabelnye-lotki-lestnichnogo-tipa/kabelnye-lotki-lestnichnogo-tipa-na-zaklepkakh/kabelnyy-lotok-lestnichnogo-tipa-lg-110-dlina-3-m-vs-fs/
KTS.Кабеленесущие системы | 300.Системы лестничных лотков | 6216407 | LG 113 VS 3 FS | Кабельный лестничный лоток 110x300x3000 мм | Лестничный лоток | Кабельный лоток лестничного типа с перфорированными боковыми стенками высотой 110 мм и с перекладинами из С-образного профиля. | 1280.39 | 1536.47 | М | 3 | 3 | 90 | A | 3.966 | 3260 | 47 | 110 | 16.8542 | 4012195064497 | KTS.Кабеленесущие системы | https://oborussia.ru/catalog/resheniya-dlya-promyshlennykh-obektov/kabelenesushchie-sistemy/kabelnye-lotki-lestnichnogo-tipa/kabelnye-lotki-lestnichnogo-tipa-na-zaklepkakh/kabelnyy-lotok-lestnichnogo-tipa-lg-110-dlina-3-m-vs-fs/
KTS.Кабеленесущие системы | 300.Системы лестничных лотков | 6216410 | LG 114 VS 3 FS | Кабельный лестничный лоток 110x400x3000 мм | Лестничный лоток | Кабельный лоток лестничного типа с перфорированными боковыми стенками высотой 110 мм и с перекладинами из С-образного профиля. | 1352.05 | 1622.46 | М | 3 | 3 | 90 | A | 4.2227 | 3360 | 47 | 110 | 17.3712 | 4012195064503 | KTS.Кабеленесущие системы | https://oborussia.ru/catalog/resheniya-dlya-promyshlennykh-obektov/kabelenesushchie-sistemy/kabelnye-lotki-lestnichnogo-tipa/kabelnye-lotki-lestnichnogo-tipa-na-zaklepkakh/kabelnyy-lotok-lestnichnogo-tipa-lg-110-dlina-3-m-vs-fs/
KTS.Кабеленесущие системы | 300.Системы лестничных лотков | 6216413 | LG 115 VS 3 FS | Кабельный лестничный лоток 110x500x3000 мм | Лестничный лоток | Кабельный лоток лестничного типа с перфорированными боковыми стенками высотой 110 мм и с перекладинами из С-образного профиля. | 4340.71 | 5208.85 | М | 3 | 3 | 90 | C | 4.4027 | 3460 | 47 | 110 | 17.8882 | 4012195064534 | KTS.Кабеленесущие системы | https://oborussia.ru/catalog/resheniya-dlya-promyshlennykh-obektov/kabelenesushchie-sistemy/kabelnye-lotki-lestnichnogo-tipa/kabelnye-lotki-lestnichnogo-tipa-na-zaklepkakh/kabelnyy-lotok-lestnichnogo-tipa-lg-110-dlina-3-m-vs-fs/
KTS.Кабеленесущие системы | 300.Системы лестничных лотков | 6216416 | LG 116 VS 3 FS | Кабельный лестничный лоток 110x600x3000 мм | Лестничный лоток | Кабельный лоток лестничного типа с перфорированными боковыми стенками высотой 110 мм и с перекладинами из С-образного профиля. | 4524.84 | 5429.81 | М | 3 | 3 | 90 | C | 4.62 | 3560 | 47 | 110 | 18.4052 | 4012195065203 | KTS.Кабеленесущие системы | https://oborussia.ru/catalog/resheniya-dlya-promyshlennykh-obektov/kabelenesushchie-sistemy/kabelnye-lotki-lestnichnogo-tipa/kabelnye-lotki-lestnichnogo-tipa-na-zaklepkakh/kabelnyy-lotok-lestnichnogo-tipa-lg-110-dlina-3-m-vs-fs/
KTS.Кабеленесущие системы | 300.Системы лестничных лотков | 6216423 | LG 112 VS 3 FT | Кабельный лестничный лоток 110x200x3000 мм | Лестничный лоток | Кабельный лоток лестничного типа с перфорированными боковыми стенками высотой 110 мм и с перекладинами из С-образного профиля. | 5298.98 | 6358.78 | М | 3 | 3 | 90 | C | 4 | 3160 | 47 | 110 | 16.3372 | 4012195065210 | KTS.Кабеленесущие системы | https://oborussia.ru/catalog/resheniya-dlya-promyshlennykh-obektov/kabelenesushchie-sistemy/kabelnye-lotki-lestnichnogo-tipa/kabelnye-lotki-lestnichnogo-tipa-na-zaklepkakh/kabelnyy-lotok-lestnichnogo-tipa-lg-110-dlina-3-m-vs-ft/
KTS.Кабеленесущие системы | 300.Системы лестничных лотков | 6216426 | LG 113 VS 3 FT | Кабельный лестничный лоток 110x300x3000 мм | Лестничный лоток | Кабельный лоток лестничного типа с перфорированными боковыми стенками высотой 110 мм и с перекладинами из С-образного профиля. | 5488.45 | 6586.14 | М | 3 | 3 | 90 | C | 4.23 | 3260 | 47 | 110 | 16.8542 | 4012195065227 | KTS.Кабеленесущие системы | https://oborussia.ru/catalog/resheniya-dlya-promyshlennykh-obektov/kabelenesushchie-sistemy/kabelnye-lotki-lestnichnogo-tipa/kabelnye-lotki-lestnichnogo-tipa-na-zaklepkakh/kabelnyy-lotok-lestnichnogo-tipa-lg-110-dlina-3-m-vs-ft/
KTS.Кабеленесущие системы | 300.Системы лестничных лотков | 6216429 | LG 114 VS 3 FT | Кабельный лестничный лоток 110x400x3000 мм | Лестничный лоток | Кабельный лоток лестничного типа с перфорированными боковыми стенками высотой 110 мм и с перекладинами из С-образного профиля. | 5891.63 | 7069.96 | М | 3 | 3 | 90 | C | 4.46 | 3360 | 47 | 110 | 17.3712 | 4012195065258 | KTS.Кабеленесущие системы | https://oborussia.ru/catalog/resheniya-dlya-promyshlennykh-obektov/kabelenesushchie-sistemy/kabelnye-lotki-lestnichnogo-tipa/kabelnye-lotki-lestnichnogo-tipa-na-zaklepkakh/kabelnyy-lotok-lestnichnogo-tipa-lg-110-dlina-3-m-vs-ft/
KTS.Кабеленесущие системы | 300.Системы лестничных лотков | 6216432 | LG 115 VS 3 FT | Кабельный лестничный лоток 110x500x3000 мм | Лестничный лоток | Кабельный лоток лестничного типа с перфорированными боковыми стенками высотой 110 мм и с перекладинами из С-образного профиля. | 6084.93 | 7301.92 | М | 3 | 3 | 90 | C | 4.6953 | 3460 | 47 | 110 | 17.8882 | 4012195065265 | KTS.Кабеленесущие системы | https://oborussia.ru/catalog/resheniya-dlya-promyshlennykh-obektov/kabelenesushchie-sistemy/kabelnye-lotki-lestnichnogo-tipa/kabelnye-lotki-lestnichnogo-tipa-na-zaklepkakh/kabelnyy-lotok-lestnichnogo-tipa-lg-110-dlina-3-m-vs-ft/
KTS.Кабеленесущие системы | 300.Системы лестничных лотков | 6216435 | LG 116 VS 3 FT | Кабельный лестничный лоток 110x600x3000 мм | Лестничный лоток | Кабельный лоток лестничного типа с перфорированными боковыми стенками высотой 110 мм и с перекладинами из С-образного профиля. | 6269.94 | 7523.93 | М | 3 | 3 | 90 | C | 5 | 3560 | 47 | 110 | 18.4052 | 4012195065272 | KTS.Кабеленесущие системы | https://oborussia.ru/catalog/resheniya-dlya-promyshlennykh-obektov/kabelenesushchie-sistemy/kabelnye-lotki-lestnichnogo-tipa/kabelnye-lotki-lestnichnogo-tipa-na-zaklepkakh/kabelnyy-lotok-lestnichnogo-tipa-lg-110-dlina-3-m-vs-ft/
KTS.Кабеленесущие системы | 300.Системы лестничных лотков | 6216442 | LG 112 VS 6 FS | Кабельный лестничный лоток 110x200x6000 мм | Лестничный лоток | Кабельный лоток лестничного типа с перфорированными боковыми стенками высотой 110 мм и с перекладинами из С-образного профиля. | 3807.62 | 4569.14 | М | 6 | 6 | 180 | C | 3.7497 | 6160 | 47 | 110 | 31.8472 | 4012195065289 | KTS.Кабеленесущие системы | https://oborussia.ru/catalog/resheniya-dlya-promyshlennykh-obektov/kabelenesushchie-sistemy/kabelnye-lotki-lestnichnogo-tipa/kabelnye-lotki-lestnichnogo-tipa-na-zaklepkakh/kabelnyy-lotok-lestnichnogo-tipa-lg-110-dlina-6-m-vs-fs/
KTS.Кабеленесущие системы | 300.Системы лестничных лотков | 6216445 | LG 113 VS 6 FS | Кабельный лестничный лоток 110x300x6000 мм | Лестничный лоток | Кабельный лоток лестничного типа с перфорированными боковыми стенками высотой 110 мм и с перекладинами из С-образного профиля. | 3946.28 | 4735.54 | М | 6 | 6 | 180 | C | 3.9663 | 6260 | 47 | 110 | 32.3642 | 4012195065319 | KTS.Кабеленесущие системы | https://oborussia.ru/catalog/resheniya-dlya-promyshlennykh-obektov/kabelenesushchie-sistemy/kabelnye-lotki-lestnichnogo-tipa/kabelnye-lotki-lestnichnogo-tipa-na-zaklepkakh/kabelnyy-lotok-lestnichnogo-tipa-lg-110-dlina-6-m-vs-fs/
KTS.Кабеленесущие системы | 300.Системы лестничных лотков | 6216448 | LG 114 VS 6 FS | Кабельный лестничный лоток 110x400x6000 мм | Лестничный лоток | Кабельный лоток лестничного типа с перфорированными боковыми стенками высотой 110 мм и с перекладинами из С-образного профиля. | 4125.98 | 4951.18 | М | 6 | 6 | 180 | C | 4.223 | 6360 | 47 | 110 | 32.8812 | 4012195065326 | KTS.Кабеленесущие системы | https://oborussia.ru/catalog/resheniya-dlya-promyshlennykh-obektov/kabelenesushchie-sistemy/kabelnye-lotki-lestnichnogo-tipa/kabelnye-lotki-lestnichnogo-tipa-na-zaklepkakh/kabelnyy-lotok-lestnichnogo-tipa-lg-110-dlina-6-m-vs-fs/
KTS.Кабеленесущие системы | 300.Системы лестничных лотков | 6216451 | LG 115 VS 6 FS | Кабельный лестничный лоток 110x500x6000 мм | Лестничный лоток | Кабельный лоток лестничного типа с перфорированными боковыми стенками высотой 110 мм и с перекладинами из С-образного профиля. | 4340.71 | 5208.85 | М | 6 | 6 | 180 | C | 4.403 | 6460 | 47 | 110 | 33.3982 | 4012195065333 | KTS.Кабеленесущие системы | https://oborussia.ru/catalog/resheniya-dlya-promyshlennykh-obektov/kabelenesushchie-sistemy/kabelnye-lotki-lestnichnogo-tipa/kabelnye-lotki-lestnichnogo-tipa-na-zaklepkakh/kabelnyy-lotok-lestnichnogo-tipa-lg-110-dlina-6-m-vs-fs/
KTS.Кабеленесущие системы | 300.Системы лестничных лотков | 6216454 | LG 116 VS 6 FS | Кабельный лестничный лоток 110x600x6000 мм | Лестничный лоток | Кабельный лоток лестничного типа с перфорированными боковыми стенками высотой 110 мм и с перекладинами из С-образного профиля. | 4524.84 | 5429.81 | М | 6 | 6 | 180 | C | 4.6197 | 6560 | 47 | 110 | 33.9152 | 4012195065340 | KTS.Кабеленесущие системы | https://oborussia.ru/catalog/resheniya-dlya-promyshlennykh-obektov/kabelenesushchie-sistemy/kabelnye-lotki-lestnichnogo-tipa/kabelnye-lotki-lestnichnogo-tipa-na-zaklepkakh/kabelnyy-lotok-lestnichnogo-tipa-lg-110-dlina-6-m-vs-fs/
KTS.Кабеленесущие системы | 300.Системы лестничных лотков | 6216465 | LG 112 VS 6 FT | Кабельный лестничный лоток 110x200x6000 мм | Лестничный лоток | Кабельный лоток лестничного типа с перфорированными боковыми стенками высотой 110 мм и с перекладинами из С-образного профиля. | 5298.98 | 6358.78 | М | 6 | 6 | 180 | C | 3.9987 | 6160 | 47 | 110 | 31.8472 | 4012195065371 | KTS.Кабеленесущие системы | https://oborussia.ru/catalog/resheniya-dlya-promyshlennykh-obektov/kabelenesushchie-sistemy/kabelnye-lotki-lestnichnogo-tipa/kabelnye-lotki-lestnichnogo-tipa-na-zaklepkakh/kabelnyy-lotok-lestnichnogo-tipa-lg-110-dlina-6-m-vs-ft/
KTS.Кабеленесущие системы | 300.Системы лестничных лотков | 6216468 | LG 113 VS 6 FT | Кабельный лестничный лоток 110x300x6000 мм | Лестничный лоток | Кабельный лоток лестничного типа с перфорированными боковыми стенками высотой 110 мм и с перекладинами из С-образного профиля. | 5488.45 | 6586.14 | М | 6 | 6 | 180 | C | 4.2283 | 6260 | 47 | 110 | 32.3642 | 4012195065388 | KTS.Кабеленесущие системы | https://oborussia.ru/catalog/resheniya-dlya-promyshlennykh-obektov/kabelenesushchie-sistemy/kabelnye-lotki-lestnichnogo-tipa/kabelnye-lotki-lestnichnogo-tipa-na-zaklepkakh/kabelnyy-lotok-lestnichnogo-tipa-lg-110-dlina-6-m-vs-ft/
KTS.Кабеленесущие системы | 300.Системы лестничных лотков | 6216471 | LG 114 VS 6 FT | Кабельный лестничный лоток 110x400x6000 мм | Лестничный лоток | Кабельный лоток лестничного типа с перфорированными боковыми стенками высотой 110 мм и с перекладинами из С-образного профиля. | 5891.63 | 7069.96 | М | 6 | 6 | 180 | C | 4.4587 | 6360 | 47 | 110 | 32.8812 | 4012195065395 | KTS.Кабеленесущие системы | https://oborussia.ru/catalog/resheniya-dlya-promyshlennykh-obektov/kabelenesushchie-sistemy/kabelnye-lotki-lestnichnogo-tipa/kabelnye-lotki-lestnichnogo-tipa-na-zaklepkakh/kabelnyy-lotok-lestnichnogo-tipa-lg-110-dlina-6-m-vs-ft/
KTS.Кабеленесущие системы | 300.Системы лестничных лотков | 6216474 | LG 115 VS 6 FT | Кабельный лестничный лоток 110x500x6000 мм | Лестничный лоток | Кабельный лоток лестничного типа с перфорированными боковыми стенками высотой 110 мм и с перекладинами из С-образного профиля. | 6084.93 | 7301.92 | М | 6 | 6 | 180 | C | 4.6953 | 6460 | 47 | 110 | 33.3982 | 4012195065401 | KTS.Кабеленесущие системы | https://oborussia.ru/catalog/resheniya-dlya-promyshlennykh-obektov/kabelenesushchie-sistemy/kabelnye-lotki-lestnichnogo-tipa/kabelnye-lotki-lestnichnogo-tipa-na-zaklepkakh/kabelnyy-lotok-lestnichnogo-tipa-lg-110-dlina-6-m-vs-ft/
KTS.Кабеленесущие системы | 300.Системы лестничных лотков | 6216477 | LG 116 VS 6 FT | Кабельный лестничный лоток 110x600x6000 мм | Лестничный лоток | Кабельный лоток лестничного типа с перфорированными боковыми стенками высотой 110 мм и с перекладинами из С-образного профиля. | 6269.94 | 7523.93 | М | 6 | 6 | 180 | C | 5.002 | 6560 | 47 | 110 | 33.9152 | 4012195065432 | KTS.Кабеленесущие системы | https://oborussia.ru/catalog/resheniya-dlya-promyshlennykh-obektov/kabelenesushchie-sistemy/kabelnye-lotki-lestnichnogo-tipa/kabelnye-lotki-lestnichnogo-tipa-na-zaklepkakh/kabelnyy-lotok-lestnichnogo-tipa-lg-110-dlina-6-m-vs-ft/
KTS.Кабеленесущие системы | 300.Системы лестничных лотков | 6216545 | LVG 110 FS | Продольный соединитель кабельного лестничного лотка 114x250 мм | Соединитель для фасонных деталей | Продольный соединитель для внешнего крепления, для фиксации кабельных лотков лестничного типа и фасонных деталей с боковой стенкой высотой 110 мм и сквозной перфорацией. | 272.86 | 327.43 | ШТ | 10 | 10 | 1120 | B | 0.509 | 250 | 29 | 114 | 0.8265 | 4012195065678 | KTS.Кабеленесущие системы | https://oborussia.ru/catalog/resheniya-dlya-promyshlennykh-obektov/kabelenesushchie-sistemy/kabelnye-lotki-lestnichnogo-tipa/soedinitel/prodolnyy-soedinitel/prodolnyy-soedinitel-fs-obo-3/
KTS.Кабеленесущие системы | 300.Системы лестничных лотков | 6216548 | LVG 110 FT | Продольный соединитель кабельного лестничного лотка 114x250 мм | Соединитель для фасонных деталей | Продольный соединитель в качестве внешнего крепления для фиксации кабельных лотков лестничного типа и фасонных деталей с высотой боковой стенки 110 мм и сквозной перфорацией стенки. | 1028.3 | 1233.96 | ШТ | 10 | 10 | 1120 | B | 0.537 | 250 | 29 | 114 | 0.8265 | 4012195065685 | KTS.Кабеленесущие системы | https://oborussia.ru/catalog/resheniya-dlya-promyshlennykh-obektov/kabelenesushchie-sistemy/kabelnye-lotki-lestnichnogo-tipa/soedinitel/prodolnyy-soedinitel/prodolnyy-soedinitel-ft-obo-3/
KTS.Кабеленесущие системы | 300.Системы лестничных лотков | 6216587 | LWVG 110 FS | Соединитель кабельного лестничного лотка / угловой 114x300 мм | Продольный/угловой соединитель | Угловой соединитель для внешнего крепления кабельных лотков лестничного типа и фасонных деталей с боковой стенкой высотой 110 мм и сквозной перфорацией. | 921.66 | 1105.99 | ШТ | 10 | 10 | 560 | B | 0.488 | 300 | 29 | 114 | 0.9918 | 4012195065692 | KTS.Кабеленесущие системы | https://oborussia.ru/catalog/resheniya-dlya-promyshlennykh-obektov/kabelenesushchie-sistemy/kabelnye-lotki-lestnichnogo-tipa/soedinitel/ugloboy-soedinitel/uglovoy-soedinitel/
KTS.Кабеленесущие системы | 300.Системы лестничных лотков | 6216590 | LWVG 110 A2 | Соединитель кабельного лестничного лотка / угловой 114x300 мм | Продольный/угловой соединитель | Угловые соединители в качестве внешних соединителей для крепления кабельных лотков лестничного типа и фасонных деталей с высотой боковой стенки 110 мм и сквозной перфорацией стенки. | 2409.44 | 2891.33 | ШТ | 10 | 10 | 560 | B | 0.488 | 300 | 29 | 114 | 0.9918 | 4012195065708 | KTS.Кабеленесущие системы | https://oborussia.ru/catalog/resheniya-dlya-promyshlennykh-obektov/kabelenesushchie-sistemy/kabelnye-lotki-lestnichnogo-tipa/soedinitel/ugloboy-soedinitel/uglovoy-soedinitel-a2-obo-3/
KTS.Кабеленесущие системы | 300.Системы лестничных лотков | 6216650 | LGVG 110 FS | Соединитель кабельного лестничного лотка шарнирный 114x360 мм | Шарнирный соединитель | Шарнирный соединитель выступает в качестве внешнего крепления для фиксации кабельных лотков лестничного типа и фасонных деталей с высотой боковой стенки 110 мм и сквозной перфорацией стенки. Уголки регулируются по вертикали. | 1921.32 | 2305.58 | ШТ | 10 | 10 | 450 | B | 0.779 | 360 | 42 | 114 | 1.7237 | 4012195065739 | KTS.Кабеленесущие системы | https://oborussia.ru/catalog/resheniya-dlya-promyshlennykh-obektov/kabelenesushchie-sistemy/kabelnye-lotki-lestnichnogo-tipa/soedinitel/sharnirnyy-soedinitel/sharnirnyy-soedinitel-fs-obo-3/
KTS.Кабеленесущие системы | 300.Системы лестничных лотков | 6216653 | LGVG 110 FT | Соединитель кабельного лестничного лотка шарнирный 114x360 мм | Шарнирный соединитель | Шарнирный соединитель выступает в качестве внешнего крепления для фиксации кабельных лотков лестничного типа и фасонных деталей с высотой боковой стенки 110 мм и сквозной перфорацией стенки. Уголки регулируются по вертикали. | 2493.12 | 2991.74 | ШТ | 10 | 10 | 450 | B | 0.821 | 360 | 42 | 114 | 1.7237 | 4012195065746 | KTS.Кабеленесущие системы | https://oborussia.ru/catalog/resheniya-dlya-promyshlennykh-obektov/kabelenesushchie-sistemy/kabelnye-lotki-lestnichnogo-tipa/soedinitel/sharnirnyy-soedinitel/sharnirnyy-soedinitel-ft-obo-3/
KTS.Кабеленесущие системы | 300.Системы лестничных лотков | 6217682 | LB 90 1120 R5 FS | Угловая секция 90° лестничного лотка 110х200 мм R=500 мм | Угловая секция 90° | Угловая секция 90° горизонтальная, для всех кабельных лестничных лотков для больших расстояний с высотой боковой стенки 110мм. | 12664.6 | 15197.52 | ШТ | 1 | 1 | 20 | C | 5.01 | 825 | 825 | 112 | 76.23 | 4012196685097 | KTS.Кабеленесущие системы | https://oborussia.ru/
KTS.Кабеленесущие системы | 300.Системы лестничных лотков | 6217684 | LB 90 1130 R5 FS | Угловая секция 90° лестничного лотка 110х300 мм R=500 мм | Угловая секция 90° | Угловая секция 90° горизонтальная, для всех кабельных лестничных лотков для больших расстояний с высотой боковой стенки 110мм. | 13982.48 | 16778.98 | ШТ | 1 | 1 | 10 | C | 5.66 | 925 | 925 | 112 | 95.83 | 4012196685110 | KTS.Кабеленесущие системы | https://oborussia.ru/
KTS.Кабеленесущие системы | 300.Системы лестничных лотков | 6217686 | LB 90 1140 R5 FS | Угловая секция 90° лестничного лотка 110х400 мм R=500 мм | Угловая секция 90° | Угловая секция 90° горизонтальная, для всех кабельных лестничных лотков для больших расстояний с высотой боковой стенки 110мм. | 14611.25 | 17533.5 | ШТ | 1 | 1 | 10 | C | 6.31 | 1025 | 1025 | 112 | 117.67 | 4012196685134 | KTS.Кабеленесущие системы | https://oborussia.ru/
KTS.Кабеленесущие системы | 300.Системы лестничных лотков | 6217688 | LB 90 1150 R5 FS | Угловая секция 90° лестничного лотка 110х500 мм R=500 мм | Угловая секция 90° | Угловая секция 90° горизонтальная, для всех кабельных лестничных лотков для больших расстояний с высотой боковой стенки 110мм. | 15686.1 | 18823.32 | ШТ | 1 | 1 | 10 | C | 7.33 | 1125 | 1125 | 112 | 141.75 | 4012196685158 | KTS.Кабеленесущие системы | https://oborussia.ru/
KTS.Кабеленесущие системы | 300.Системы лестничных лотков | 6217690 | LB 90 1160 R5 FS | Угловая секция 90° лестничного лотка 110х600 мм R=500 мм | Угловая секция 90° | Угловая секция 90° горизонтальная, для всех кабельных лестничных лотков для больших расстояний с высотой боковой стенки 110мм. | 16674.01 | 20008.81 | ШТ | 1 | 1 | 10 | C | 8.06 | 1225 | 1225 | 112 | 168.07 | 4012196685172 | KTS.Кабеленесущие системы | https://oborussia.ru/
KTS.Кабеленесущие системы | 300.Системы лестничных лотков | 6217772 | LB 90 1120 R5 FT | Угловая секция 90° лестничного лотка 110х200 мм R=500 мм | Угловая секция 90° | Угловая секция 90° горизонтальная, для всех кабельных лестничных лотков для больших расстояний с высотой боковой стенки 110мм. | 24161.92 | 28994.3 | ШТ | 1 | 1 | 20 | C | 5.36 | 825 | 825 | 112 | 76.23 | 4012196685196 | KTS.Кабеленесущие системы | https://oborussia.ru/
KTS.Кабеленесущие системы | 300.Системы лестничных лотков | 6217774 | LB 90 1130 R5 FT | Угловая секция 90° лестничного лотка 110х300 мм R=500 мм | Угловая секция 90° | Угловая секция 90° горизонтальная, для всех кабельных лестничных лотков для больших расстояний с высотой боковой стенки 110мм. | 26305.81 | 31566.97 | ШТ | 1 | 1 | 10 | C | 6.06 | 925 | 925 | 112 | 95.83 | 4012196685219 | KTS.Кабеленесущие системы | https://oborussia.ru/
KTS.Кабеленесущие системы | 300.Системы лестничных лотков | 6217776 | LB 90 1140 R5 FT | Угловая секция 90° лестничного лотка 110х400 мм R=500 мм | Угловая секция 90° | Угловая секция 90° горизонтальная, для всех кабельных лестничных лотков для больших расстояний с высотой боковой стенки 110мм. | 27303.95 | 32764.74 | ШТ | 1 | 1 | 10 | C | 6.76 | 1025 | 1025 | 112 | 117.67 | 4012196685233 | KTS.Кабеленесущие системы | https://oborussia.ru/
KTS.Кабеленесущие системы | 300.Системы лестничных лотков | 6217778 | LB 90 1150 R5 FT | Угловая секция 90° лестничного лотка 110х500 мм R=500 мм | Угловая секция 90° | Угловая секция 90° горизонтальная, для всех кабельных лестничных лотков для больших расстояний с высотой боковой стенки 110мм. | 29534.73 | 35441.68 | ШТ | 1 | 1 | 10 | C | 7.85 | 1125 | 1125 | 112 | 141.75 | 4012196685257 | KTS.Кабеленесущие системы | https://oborussia.ru/
KTS.Кабеленесущие системы | 300.Системы лестничных лотков | 6217780 | LB 90 1160 R5 FT | Угловая секция 90° лестничного лотка 110х600 мм R=500 мм | Угловая секция 90° | Угловая секция 90° горизонтальная, для всех кабельных лестничных лотков для больших расстояний с высотой боковой стенки 110мм. | 30773.71 | 36928.45 | ШТ | 1 | 1 | 10 | C | 8.63 | 1225 | 1225 | 112 | 168.07 | 4012196685271 | KTS.Кабеленесущие системы | https://oborussia.ru/
KTS.Кабеленесущие системы | 300.Системы лестничных лотков | 6218938 | LGBV 112 VS FT | Вертикальный регулируемый угол 110x200 мм | Регулируемый угол | Вертикальный регулируемый угол 90° для всех типов кабельных лотков лестничного типа с высотой боковой стенки 110 мм. | 27206.37 | 32647.64 | ШТ | 1 | 1 | 30 | B | 4.26 | 398 | 200 | 110 | 8.756 | 4012196160518 | KTS.Кабеленесущие системы | https://oborussia.ru/catalog/resheniya-dlya-promyshlennykh-obektov/kabelenesushchie-sistemy/kabelnye-lotki-lestnichnogo-tipa/fasonnye-detali-dlya-kabelnykh-lotkov-lestnichnogo-tipa/elementy-reguliruemoy-uglovoy-sektsii/vertikalnyy-reguliruemyy-ugol-110-ft/
KTS.Кабеленесущие системы | 300.Системы лестничных лотков | 6219382 | LT 1120 R5 FS | Т-образная секция лестничного лотка 110х200 мм R=500 мм | Т-образная секция | Т-образная секция лестничного лотка 110х200 мм R=500 мм | 29672.92 | 35607.5 | ШТ | 1 | 1 | 6 | C | 7.53 | 1450 | 825 | 112 | 133.98 | 4012196685899 | KTS.Кабеленесущие системы | https://oborussia.ru/
KTS.Кабеленесущие системы | 300.Системы лестничных лотков | 6219384 | LT 1130 R5 FS | Т-образная секция лестничного лотка 110х300 мм R=500 мм | Т-образная секция | Т-образная секция лестничного лотка 110х300 мм R=500 мм | 31152.64 | 37383.17 | ШТ | 1 | 1 | 5 | C | 8.42 | 1550 | 925 | 112 | 160.58 | 4012196685912 | KTS.Кабеленесущие системы | https://oborussia.ru/
KTS.Кабеленесущие системы | 300.Системы лестничных лотков | 6219386 | LT 1140 R5 FS | Т-образная секция лестничного лотка 110х400 мм R=500 мм | Т-образная секция | Т-образная секция лестничного лотка 110х400 мм R=500 мм | 32508.91 | 39010.69 | ШТ | 1 | 1 | 5 | C | 9.57 | 1650 | 1025 | 112 | 189.42 | 4012196685936 | KTS.Кабеленесущие системы | https://oborussia.ru/
KTS.Кабеленесущие системы | 300.Системы лестничных лотков | 6219388 | LT 1150 R5 FS | Т-образная секция лестничного лотка 110х500 мм R=500 мм | Т-образная секция | Т-образная секция лестничного лотка 110х500 мм R=500 мм | 32715.56 | 39258.67 | ШТ | 1 | 1 | 5 | C | 10.54 | 1750 | 1125 | 112 | 220.5 | 4012196685950 | KTS.Кабеленесущие системы | https://oborussia.ru/
KTS.Кабеленесущие системы | 300.Системы лестничных лотков | 6219390 | LT 1160 R5 FS | Т-образная секция лестничного лотка 110х600 мм R=500 мм | Т-образная секция | Т-образная секция лестничного лотка 110х600 мм R=500 мм | 34047.31 | 40856.77 | ШТ | 1 | 1 | 4 | C | 11.55 | 1850 | 1225 | 112 | 253.82 | 4012196685974 | KTS.Кабеленесущие системы | https://oborussia.ru/
KTS.Кабеленесущие системы | 300.Системы лестничных лотков | 6219402 | LT 1120 R5 FT | Т-образная секция лестничного лотка 110х200 мм R=500 мм | Т-образная секция | Т-образная секция лестничного лотка 110х200 мм R=500 мм | 51501.67 | 61802 | ШТ | 1 | 1 | 6 | C | 7.95 | 1450 | 825 | 112 | 133.98 | 4012196686018 | KTS.Кабеленесущие системы | https://oborussia.ru/
KTS.Кабеленесущие системы | 300.Системы лестничных лотков | 6219405 | LT 1130 R5 FT | Т-образная секция лестничного лотка 110х300 мм R=500 мм | Т-образная секция | Т-образная секция лестничного лотка 110х300 мм R=500 мм | 53670.25 | 64404.3 | ШТ | 1 | 1 | 5 | C | 8.9 | 1550 | 925 | 112 | 160.58 | 4012196686032 | KTS.Кабеленесущие системы | https://oborussia.ru/
KTS.Кабеленесущие системы | 300.Системы лестничных лотков | 6219407 | LT 1140 R5 FT | Т-образная секция лестничного лотка 110х400 мм R=500 мм | Т-образная секция | Т-образная секция лестничного лотка 110х400 мм R=500 мм | 55470.72 | 66564.86 | ШТ | 1 | 1 | 5 | C | 10.14 | 1650 | 1025 | 112 | 189.42 | 4012196686070 | KTS.Кабеленесущие системы | https://oborussia.ru/
KTS.Кабеленесущие системы | 300.Системы лестничных лотков | 6219409 | LT 1150 R5 FT | Т-образная секция лестничного лотка 110х500 мм R=500 мм | Т-образная секция | Т-образная секция лестничного лотка 110х500 мм R=500 мм | 57098.56 | 68518.27 | ШТ | 1 | 1 | 5 | C | 11.18 | 1750 | 1125 | 112 | 220.5 | 4012196686094 | KTS.Кабеленесущие системы | https://oborussia.ru/
KTS.Кабеленесущие системы | 300.Системы лестничных лотков | 6219412 | LT 1160 R5 FT | Т-образная секция лестничного лотка 110х600 мм R=500 мм | Т-образная секция | Т-образная секция лестничного лотка 110х600 мм R=500 мм | 58802.13 | 70562.56 | ШТ | 1 | 1 | 4 | C | 12.27 | 1850 | 1225 | 112 | 253.82 | 4012196686131 | KTS.Кабеленесущие системы | https://oborussia.ru/
KTS.Кабеленесущие системы | 300.Системы лестничных лотков | 6219682 | LK 1120 R5 FS | Крестообразная секция 110x200 мм | Крестообразная секция | Крестообразная секция 110x200 мм | 38375.17 | 46050.2 | ШТ | 1 | 1 | 4 | C | 12.61 | 1200 | 1200 | 112 | 161.28 | 4012196685493 | KTS.Кабеленесущие системы | https://oborussia.ru/
KTS.Кабеленесущие системы | 300.Системы лестничных лотков | 6219684 | LK 1130 R5 FS | Крестообразная секция 110x300 мм | Крестообразная секция | Крестообразная секция 110x300 мм | 41025.4 | 49230.48 | ШТ | 1 | 1 | 4 | C | 13.67 | 1300 | 1300 | 112 | 189.28 | 4012196685516 | KTS.Кабеленесущие системы | https://oborussia.ru/
KTS.Кабеленесущие системы | 300.Системы лестничных лотков | 6219686 | LK 1140 R5 FS | Крестообразная секция 110x400 мм | Крестообразная секция | Крестообразная секция 110x400 мм | 43679.95 | 52415.94 | ШТ | 1 | 1 | 4 | C | 14.96 | 1400 | 1400 | 112 | 219.52 | 4012196685530 | KTS.Кабеленесущие системы | https://oborussia.ru/
KTS.Кабеленесущие системы | 300.Системы лестничных лотков | 6219688 | LK 1150 R5 FS | Крестообразная секция 110x500 мм | Крестообразная секция | Крестообразная секция 110x500 мм | 46333.91 | 55600.69 | ШТ | 1 | 1 | 4 | C | 16.11 | 1500 | 1500 | 112 | 252 | 4012196685554 | KTS.Кабеленесущие системы | https://oborussia.ru/
KTS.Кабеленесущие системы | 300.Системы лестничных лотков | 6219690 | LK 1160 R5 FS | Крестообразная секция 110x600 мм | Крестообразная секция | Крестообразная секция 110x600 мм | 49000.95 | 58801.14 | ШТ | 1 | 1 | 4 | C | 17.26 | 1600 | 1600 | 112 | 286.72 | 4012196685578 | KTS.Кабеленесущие системы | https://oborussia.ru/
KTS.Кабеленесущие системы | 300.Системы лестничных лотков | 6219702 | LK 1120 R5 FT | Крестообразная секция 110x200 мм | Крестообразная секция | Крестообразная секция 110x200 мм | 73006.61 | 87607.93 | ШТ | 1 | 1 | 4 | C | 13.55 | 1200 | 1200 | 112 | 161.28 | 4012196685592 | KTS.Кабеленесущие системы | https://oborussia.ru/
KTS.Кабеленесущие системы | 300.Системы лестничных лотков | 6219704 | LK 1130 R5 FT | Крестообразная секция 110x300 мм | Крестообразная секция | Крестообразная секция 110x300 мм | 80515.77 | 96618.92 | ШТ | 1 | 1 | 4 | C | 14.69 | 1300 | 1300 | 112 | 189.28 | 4012196685615 | KTS.Кабеленесущие системы | https://oborussia.ru/
KTS.Кабеленесущие системы | 300.Системы лестничных лотков | 6219706 | LK 1140 R5 FT | Крестообразная секция 110x400 мм | Крестообразная секция | Крестообразная секция 110x400 мм | 82610.44 | 99132.53 | ШТ | 1 | 1 | 4 | C | 16.07 | 1400 | 1400 | 112 | 219.52 | 4012196685639 | KTS.Кабеленесущие системы | https://oborussia.ru/
KTS.Кабеленесущие системы | 300.Системы лестничных лотков | 6219708 | LK 1150 R5 FT | Крестообразная секция 110x500 мм | Крестообразная секция | Крестообразная секция 110x500 мм | 87234.76 | 104681.71 | ШТ | 1 | 1 | 4 | C | 17.31 | 1500 | 1500 | 112 | 252 | 4012196685653 | KTS.Кабеленесущие системы | https://oborussia.ru/
KTS.Кабеленесущие системы | 300.Системы лестничных лотков | 6219710 | LK 1160 R5 FT | Крестообразная секция 110x600 мм | Крестообразная секция | Крестообразная секция 110x600 мм | 90592.07 | 108710.48 | ШТ | 1 | 1 | 4 | B | 18.55 | 1600 | 1600 | 112 | 286.72 | 4012196685677 | KTS.Кабеленесущие системы | https://oborussia.ru/
KTS.Кабеленесущие системы | 300.Системы лестничных лотков | 6220436 | LAB 20 FT | Пластина вывода 200 мм | Распределительная пластина | Распределительная пластина для монтажа на поперечине при вертикальном разветвлении кабелей или проводов. | 5073.59 | 6088.31 | ШТ | 1 | 20 | 1280 | B | 0.37 | 121 | 190 | 42 | 0.96558 | 4012196163397 | KTS.Кабеленесущие системы | https://oborussia.ru/catalog/sistemy-dlya-obespecheniya-bezopasnosti-i-zashchity/nesushchie-sistemy-i-sistemy-prokladki-s-proverennoy-ognestoykostyu-/sistemy-podderzhaniya-funktsiy-standartnye-opornye-konstruktsii-i-sistemy-kladki/kabelnyy-lotok-lestnichnogo-tipa/opornaya-plastina-ft/
KTS.Кабеленесущие системы | 300.Системы лестничных лотков | 6220444 | LAB 30 FT | Пластина вывода 300 мм | Распределительная пластина | Распределительная пластина для монтажа на поперечине при вертикальном разветвлении кабелей или проводов. | 5589.92 | 6707.9 | ШТ | 1 | 25 | 1000 | B | 0.58 | 121 | 290 | 42 | 1.4738 | 4012196163458 | KTS.Кабеленесущие системы | https://oborussia.ru/catalog/sistemy-dlya-obespecheniya-bezopasnosti-i-zashchity/nesushchie-sistemy-i-sistemy-prokladki-s-proverennoy-ognestoykostyu-/sistemy-podderzhaniya-funktsiy-standartnye-opornye-konstruktsii-i-sistemy-kladki/kabelnyy-lotok-lestnichnogo-tipa/opornaya-plastina-ft/
KTS.Кабеленесущие системы | 300.Системы лестничных лотков | 6220452 | LAB 40 FT | Пластина вывода 400 мм | Распределительная пластина | Распределительная пластина для монтажа на поперечине при вертикальном разветвлении кабелей или проводов. | 5820.67 | 6984.8 | ШТ | 1 | 25 | 600 | C | 0.78 | 121 | 390 | 42 | 1.982 | 4012196163519 | KTS.Кабеленесущие системы | https://oborussia.ru/catalog/sistemy-dlya-obespecheniya-bezopasnosti-i-zashchity/nesushchie-sistemy-i-sistemy-prokladki-s-proverennoy-ognestoykostyu-/sistemy-podderzhaniya-funktsiy-standartnye-opornye-konstruktsii-i-sistemy-kladki/kabelnyy-lotok-lestnichnogo-tipa/opornaya-plastina-ft/
KTS.Кабеленесущие системы | 300.Системы лестничных лотков | 6220479 | LAB 60 FT | Пластина вывода 600 мм | Распределительная пластина | Распределительная пластина для монтажа на поперечине при вертикальном разветвлении кабелей или проводов. | 6947.04 | 8336.45 | ШТ | 1 | 15 | 360 | C | 1.2 | 121 | 590 | 42 | 2.9984 | 4012196163632 | KTS.Кабеленесущие системы | https://oborussia.ru/catalog/sistemy-dlya-obespecheniya-bezopasnosti-i-zashchity/nesushchie-sistemy-i-sistemy-prokladki-s-proverennoy-ognestoykostyu-/sistemy-podderzhaniya-funktsiy-standartnye-opornye-konstruktsii-i-sistemy-kladki/kabelnyy-lotok-lestnichnogo-tipa/opornaya-plastina-ft/
KTS.Кабеленесущие системы | 300.Системы лестничных лотков | 6221009 | LAL 70 FS | Угловая опора 70x50 мм | Подвесная стойка | Опора для восходящих или нисходящих кабельных лотков лестничного типа | 468.36 | 562.03 | ШТ | 20 | 20 | 8000 | B | 0.102 | 70 | 50 | 24 | 0.084 | 4012196164417 | KTS.Кабеленесущие системы | https://oborussia.ru/catalog/resheniya-dlya-promyshlennykh-obektov/kabelenesushchie-sistemy/kabelnye-lotki-lestnichnogo-tipa/aksessuary-dlya-kabelnykh-lotkov-lestnichnogo-tipa/opora/opora/
KTS.Кабеленесущие системы | 300.Системы лестничных лотков | 6221071 | KLL 52 FT | Фиксатор кабельного лотка лестничного типа 52x88x5 мм | Клеммник | Фиксатор для крепления кабельных лестничных лотков на стальных балках. | 1239.39 | 1487.27 | ШТ | 10 | 10 | 2240 | C | 0.214 | 53 | 32 | 66 | 0.11194 | 4012195849889 | KTS.Кабеленесущие системы | https://oborussia.ru/catalog/resheniya-dlya-promyshlennykh-obektov/kabelenesushchie-sistemy/kabelnye-lotki-lestnichnogo-tipa/aksessuary-dlya-kabelnykh-lotkov-lestnichnogo-tipa/fiksator/fiksator-kabelnogo-lotka-lestnichnogo-tipa-kll-52-ft/
KTS.Кабеленесущие системы | 300.Системы лестничных лотков | 6221076 | LKS 40 FS | Фиксатор 40x22 мм | Клеммник | Фиксатор для крепления кабельных лотков лестничного типа с высотой боковой стенки 45 и 60 мм, к настенному/опорному кронштейну. | 111.82 | 134.18 | ШТ | 10 | 10 | 11200 | B | 0.023 | 40 | 22 | 6 | 0.00528 | 4012196164530 | KTS.Кабеленесущие системы | https://oborussia.ru/catalog/sistemy-dlya-obespecheniya-bezopasnosti-i-zashchity/nesushchie-sistemy-i-sistemy-prokladki-s-proverennoy-ognestoykostyu-/sistemy-podderzhaniya-funktsiy-standartnye-opornye-konstruktsii-i-sistemy-kladki/kabelnyy-lotok-lestnichnogo-tipa/fiksator-lks-40-fs/
KTS.Кабеленесущие системы | 300.Системы лестничных лотков | 6221084 | LKS 40 FT | Фиксатор 40x22 мм | Клеммник | Фиксатор для креления кабельных лотков лестничного типа. | 143.89 | 172.67 | ШТ | 1 | 10 | 11200 | B | 0.024 | 40 | 22 | 6 | 0.00528 | 4012196164592 | KTS.Кабеленесущие системы | https://oborussia.ru/catalog/resheniya-dlya-promyshlennykh-obektov/kabelenesushchie-sistemy/kabelnye-lotki-lestnichnogo-tipa/aksessuary-dlya-kabelnykh-lotkov-lestnichnogo-tipa/fiksator/fiksator-lks-40-ft/
KTS.Кабеленесущие системы | 300.Системы лестничных лотков | 6221122 | LKS 60 4 FT | Фиксатор 60x30 мм | Клеммник | Фиксатор для крепления кабельных лотков лестничного типа. | 291.97 | 350.36 | ШТ | 10 | 10 | 10000 | B | 0.065 | 60 | 30 | 7 | 0.0126 | 4012196164653 | KTS.Кабеленесущие системы | https://oborussia.ru/catalog/resheniya-dlya-promyshlennykh-obektov/kabelenesushchie-sistemy/kabelnye-lotki-lestnichnogo-tipa/aksessuary-dlya-kabelnykh-lotkov-lestnichnogo-tipa/fiksator/fiksator-lks-60-4-ft/
KTS.Кабеленесущие системы | 300.Системы лестничных лотков | 6221130 | LKS 60 4 A2 | Фиксатор 60x30 мм | Клеммник | Фиксатор для креления кабельных лотков лестничного типа. | 434.71 | 521.65 | ШТ | 10 | 10 | 10000 | B | 0.08 | 60 | 30 | 7 | 0.0126 | 4012196015252 | KTS.Кабеленесущие системы | https://oborussia.ru/catalog/resheniya-dlya-promyshlennykh-obektov/kabelenesushchie-sistemy/kabelnye-lotki-lestnichnogo-tipa/aksessuary-dlya-kabelnykh-lotkov-lestnichnogo-tipa/fiksator/fiksator-lks-60-4-a2/
KTS.Кабеленесущие системы | 300.Системы лестничных лотков | 6221259 | LEB 50 DD | Угловая пластина R500 мм | Угловая вставка | Угловая вставка для увеличения радиуса и опорной поверхности кабеля. | 5953.16 | 7143.79 | ШТ | 1 | 1 | 250 | B | 2.055 | 250 | 250 | 58 | 3.625 | 4012196089239 | KTS.Кабеленесущие системы | https://oborussia.ru/catalog/resheniya-dlya-promyshlennykh-obektov/kabelenesushchie-sistemy/kabelnye-lotki-lestnichnogo-tipa/aksessuary-dlya-kabelnykh-lotkov-lestnichnogo-tipa/uglovaya-vstavka/uglovaya-vstavka-dd/
KTS.Кабеленесущие системы | 300.Системы лестничных лотков | 6221378 | LAS 60 FT | Зажим H60 мм | Соединительная деталь | Зажим для создания ответвлений на одном уровне высоты. | 931.46 | 1117.75 | ШТ | 10 | 10 | 3040 | C | 0.136 | 52 | 50 | 77 | 0.2002 | 4012196165131 | KTS.Кабеленесущие системы | https://oborussia.ru/catalog/resheniya-dlya-promyshlennykh-obektov/kabelenesushchie-sistemy/kabelnye-lotki-lestnichnogo-tipa/soedinitel/ugloboy-soedinitel/zazhim-ft-obo-2/
KTS.Кабеленесущие системы | 300.Системы лестничных лотков | 6221386 | LAS 60 A2 | Зажим H60 мм | Соединительная деталь | Зажим для создания ответвлений на одном уровне высоты. | 1250.64 | 1500.77 | ШТ | 10 | 10 | 3040 | B | 0.13 | 52 | 50 | 77 | 0.2002 | 4012196165193 | KTS.Кабеленесущие системы | https://oborussia.ru/catalog/resheniya-dlya-promyshlennykh-obektov/kabelenesushchie-sistemy/kabelnye-lotki-lestnichnogo-tipa/soedinitel/ugloboy-soedinitel/zazhim-a2/
KTS.Кабеленесущие системы | 300.Системы лестничных лотков | 6221416 | LAS 110 FS | Зажим H110 мм | Соединительная деталь | Зажим для создания ответвлений на одном уровне высоты. | 985.2 | 1182.24 | ШТ | 10 | 10 | 3040 | B | 0.179 | 52 | 50 | 127 | 0.3302 | 4012196165254 | KTS.Кабеленесущие системы | https://oborussia.ru/catalog/resheniya-dlya-promyshlennykh-obektov/kabelenesushchie-sistemy/kabelnye-lotki-lestnichnogo-tipa/soedinitel/ugloboy-soedinitel/zazhim-dlya-sozdaniya-otvetvleniy/
KTS.Кабеленесущие системы | 300.Системы лестничных лотков | 6221424 | LAS 110 FT | Зажим H110 мм | Соединительная деталь | Зажим для создания ответвлений на одном уровне высоты. | 1290.54 | 1548.65 | ШТ | 10 | 10 | 3040 | B | 0.187 | 52 | 50 | 127 | 0.3302 | 4012196165315 | KTS.Кабеленесущие системы | https://oborussia.ru/catalog/resheniya-dlya-promyshlennykh-obektov/kabelenesushchie-sistemy/kabelnye-lotki-lestnichnogo-tipa/soedinitel/ugloboy-soedinitel/zazhim-ft/
KTS.Кабеленесущие системы | 300.Системы лестничных лотков | 6221513 | LAW FT | Угловой зажим 50x50 мм | Угловой зажим | Опорный уголок для создания дополнительного отвода на различной высоте. | 1012.89 | 1215.47 | ШТ | 10 | 10 | 7680 | B | 0.092 | 50 | 50 | 24 | 0.06 | 4012196165438 | KTS.Кабеленесущие системы | https://oborussia.ru/catalog/resheniya-dlya-promyshlennykh-obektov/kabelenesushchie-sistemy/kabelnye-lotki-lestnichnogo-tipa/aksessuary-dlya-kabelnykh-lotkov-lestnichnogo-tipa/opora/opornyy-ugolok/
KTS.Кабеленесущие системы | 300.Системы лестничных лотков | 6221866 | LALB 30 FT | Опора стыка 300 мм | Опорная пластина | Опорная пластина для увеличения опорной поверхности кабеля и для защиты кабелей и проводов. | 5943.76 | 7132.51 | ШТ | 1 | 10 | 400 | B | 0.53 | 113 | 385 | 45 | 1.9577 | 4012196166213 | KTS.Кабеленесущие системы | https://oborussia.ru/catalog/resheniya-dlya-promyshlennykh-obektov/kabelenesushchie-sistemy/kabelnye-lotki-lestnichnogo-tipa/aksessuary-dlya-kabelnykh-lotkov-lestnichnogo-tipa/otvetvitelnaya-plastina/opornaya-plastina-obo-3/
KTS.Кабеленесущие системы | 300.Системы лестничных лотков | 6221890 | LALB 60 FT | Опора стыка 600 мм | Опорная пластина | Опорная пластина для увеличения опорной поверхности кабеля и для защиты кабелей и проводов. | 7281.2 | 8737.44 | ШТ | 1 | 10 | 240 | C | 1.16 | 113 | 685 | 45 | 3.4832 | 4012196166398 | KTS.Кабеленесущие системы | https://oborussia.ru/catalog/resheniya-dlya-promyshlennykh-obektov/kabelenesushchie-sistemy/kabelnye-lotki-lestnichnogo-tipa/aksessuary-dlya-kabelnykh-lotkov-lestnichnogo-tipa/otvetvitelnaya-plastina/opornaya-plastina-obo-3/
KTS.Кабеленесущие системы | 300.Системы лестничных лотков | 6222502 | SKH 45 OR | Защитный колпачок H45 мм | Защитный колпачок | Защитный колпак для концов кабельных лестниц, высота стороны которых составляет 45 мм. | 165 | 198 | ШТ | 40 | 40 | 8640 | B | 0.0168 | 18 | 30 | 48 | 0.02592 | 4012195667995 | KTS.Кабеленесущие системы | https://oborussia.ru/catalog/resheniya-dlya-promyshlennykh-obektov/kabelenesushchie-sistemy/kabelnye-lotki-lestnichnogo-tipa/aksessuary-dlya-kabelnykh-lotkov-lestnichnogo-tipa/zashchitnyy-kolpachok/zashchitnyy-kolpachok-45/
KTS.Кабеленесущие системы | 300.Системы лестничных лотков | 6222537 | SKH 60 OR | Защитный колпачок H60 мм | Защитный колпачок | Защитный колпачок для кабельных лотков лестничного типа с высотой боковой стенки 60 мм. | 183.9 | 220.68 | ШТ | 40 | 40 | 7680 | B | 0.01072 | 18 | 30 | 63 | 0.03402 | 4012195668008 | KTS.Кабеленесущие системы | https://oborussia.ru/catalog/resheniya-dlya-promyshlennykh-obektov/kabelenesushchie-sistemy/kabelnye-lotki-lestnichnogo-tipa/aksessuary-dlya-kabelnykh-lotkov-lestnichnogo-tipa/zashchitnyy-kolpachok/zashchitnyy-kolpachok-60/
KTS.Кабеленесущие системы | 300.Системы лестничных лотков | 6222553 | SKH 110 OR | Защитный колпачок H110 мм | Защитный колпачок | Защитный колпачок для кабельных лотков лестничного типа с высотой боковой стенки 110 мм. | 188.71 | 226.45 | ШТ | 20 | 20 | 5760 | B | 0.01345 | 18 | 30 | 113 | 0.06102 | 4012195668015 | KTS.Кабеленесущие системы | https://oborussia.ru/catalog/resheniya-dlya-promyshlennykh-obektov/kabelenesushchie-sistemy/kabelnye-lotki-lestnichnogo-tipa/aksessuary-dlya-kabelnykh-lotkov-lestnichnogo-tipa/zashchitnyy-kolpachok/zashchitnyy-kolpachok/
KTS.Кабеленесущие системы | 300.Системы лестничных лотков | 6225064 | LB 90 630 R3 FT | Угловая секция 90° лестничного лотка 60х300 мм R=300 мм | Угловая секция 90° | Горизонтальная угловая секция 90° с приваренной перекладиной для монтажа на любых кабельных лотках лестничного типа с боковыми стенками высотой 60мм. | 19659.28 | 23591.14 | ШТ | 1 | 1 | 36 | B | 3.385 | 725 | 725 | 60 | 31.5375 | 4012196443666 | KTS.Кабеленесущие системы | https://oborussia.ru/catalog/resheniya-dlya-promyshlennykh-obektov/kabelenesushchie-sistemy/kabelnye-lotki-lestnichnogo-tipa/fasonnye-detali-dlya-kabelnykh-lotkov-lestnichnogo-tipa/gorizontalnye-uglovye-sektsii-svarnye/uglovaya-sektsiya-90-60-ft-obo-2/
KTS.Кабеленесущие системы | 300.Системы лестничных лотков | 6225066 | LB 90 640 R3 FT | Угловая секция 90° лестничного лотка 60х400 мм R=300 мм | Угловая секция 90° | Горизонтальная угловая секция 90° с приваренной перекладиной для монтажа на любых кабельных лотках лестничного типа с боковыми стенками высотой 60мм. | 20836.81 | 25004.17 | ШТ | 1 | 1 | 18 | B | 3.921 | 825 | 825 | 60 | 40.8375 | 4012196443673 | KTS.Кабеленесущие системы | https://oborussia.ru/catalog/resheniya-dlya-promyshlennykh-obektov/kabelenesushchie-sistemy/kabelnye-lotki-lestnichnogo-tipa/fasonnye-detali-dlya-kabelnykh-lotkov-lestnichnogo-tipa/gorizontalnye-uglovye-sektsii-svarnye/uglovaya-sektsiya-90-60-ft-obo-2/
KTS.Кабеленесущие системы | 300.Системы лестничных лотков | 6239261 | BD 90 200 R5 FT | Крышка угловой секции 90° 200 мм R=500 мм | Крышка угловой секции 90° | Крышка с поворотными фиксаторами для угловых секций кабельного лотка лестничного типа 90°. | 14492.11 | 17390.53 | ШТ | 1 | 1 | 40 | C | 3.3 | 714 | 714 | 20 | 10.1959 | 4012196882649 | KTS.Кабеленесущие системы | https://oborussia.ru/catalog/resheniya-dlya-promyshlennykh-obektov/kabelenesushchie-sistemy/kabelnye-lotki-lestnichnogo-tipa/kryshka-dlya-fasonnykh-detaley/kryshka-gorizontalnoy-uglovoy-sektsii/kryshka-uglovoy-sektsii-90-ft-obo-3/
KTS.Кабеленесущие системы | 300.Системы лестничных лотков | 6239263 | BD 90 300 R5 FT | Крышка угловой секции 90° 300 мм R=500 мм | Крышка угловой секции 90° | Крышка с поворотными фиксаторами для угловых секций кабельного лотка лестничного типа 90°. | 17135.37 | 20562.44 | ШТ | 1 | 1 | 40 | B | 5.1 | 814 | 814 | 20 | 13.2519 | 4012196882656 | KTS.Кабеленесущие системы | https://oborussia.ru/catalog/resheniya-dlya-promyshlennykh-obektov/kabelenesushchie-sistemy/kabelnye-lotki-lestnichnogo-tipa/kryshka-dlya-fasonnykh-detaley/kryshka-gorizontalnoy-uglovoy-sektsii/kryshka-uglovoy-sektsii-90-ft-obo-3/
KTS.Кабеленесущие системы | 300.Системы лестничных лотков | 6239265 | BD 90 400 R5 FT | Крышка угловой секции 90° 400 мм R=500 мм | Крышка угловой секции 90° | Крышка с поворотными фиксаторами для угловых секций кабельного лотка лестничного типа 90°. | 21757.55 | 26109.06 | ШТ | 1 | 1 | 40 | C | 7.2 | 914 | 914 | 20 | 16.7079 | 4012196882755 | KTS.Кабеленесущие системы | https://oborussia.ru/catalog/resheniya-dlya-promyshlennykh-obektov/kabelenesushchie-sistemy/kabelnye-lotki-lestnichnogo-tipa/kryshka-dlya-fasonnykh-detaley/kryshka-gorizontalnoy-uglovoy-sektsii/kryshka-uglovoy-sektsii-90-ft-obo-3/
KTS.Кабеленесущие системы | 300.Системы лестничных лотков | 6239267 | BD 90 500 R5 FT | Крышка угловой секции 90° 500 мм R=500 мм | Крышка угловой секции 90° | Крышка с поворотными фиксаторами для угловых секций кабельного лотка лестничного типа 90°. | 22807.18 | 27368.62 | ШТ | 1 | 1 | 40 | C | 9.5 | 1014 | 1014 | 20 | 20.5639 | 4012196882663 | KTS.Кабеленесущие системы | https://oborussia.ru/catalog/resheniya-dlya-promyshlennykh-obektov/kabelenesushchie-sistemy/kabelnye-lotki-lestnichnogo-tipa/kryshka-dlya-fasonnykh-detaley/kryshka-gorizontalnoy-uglovoy-sektsii/kryshka-uglovoy-sektsii-90-ft-obo-3/
KTS.Кабеленесущие системы | 300.Системы лестничных лотков | 6239269 | BD 90 600 R5 FT | Крышка угловой секции 90° 600 мм R=500 мм | Крышка угловой секции 90° | Крышка с поворотными фиксаторами для угловых секций кабельного лотка лестничного типа 90°. | 25632.17 | 30758.6 | ШТ | 1 | 1 | 40 | C | 11.96 | 1114 | 1114 | 20 | 24.8199 | 4012196882687 | KTS.Кабеленесущие системы | https://oborussia.ru/catalog/resheniya-dlya-promyshlennykh-obektov/kabelenesushchie-sistemy/kabelnye-lotki-lestnichnogo-tipa/kryshka-dlya-fasonnykh-detaley/kryshka-gorizontalnoy-uglovoy-sektsii/kryshka-uglovoy-sektsii-90-ft-obo-3/
KTS.Кабеленесущие системы | 300.Системы лестничных лотков | 6239861 | TD 200 R5 FT | Крышка T-образной секции 200 мм R=500 | Крышка T-образной секции | Крышка с зажимами для Т-секции | 28732.19 | 34478.63 | ШТ | 1 | 1 | 20 | C | 7.3 | 1450 | 828 | 20 | 24.012 | 4012196882694 | KTS.Кабеленесущие системы | https://oborussia.ru/catalog/resheniya-dlya-promyshlennykh-obektov/kabelenesushchie-sistemy/kabelnye-lotki-lestnichnogo-tipa/kryshka-dlya-fasonnykh-detaley/kryshka-t-obraznoy-sektsii/kryshka-dlya-t-obraznoy-sektsii-obo-2/
KTS.Кабеленесущие системы | 300.Системы лестничных лотков | 6239863 | TD 300 R5 FT | Крышка T-образной секции 300 мм R=500 | Крышка T-образной секции | Крышка с зажимами для Т-секции | 32752.64 | 39303.17 | ШТ | 1 | 1 | 20 | B | 10.4 | 1550 | 928 | 20 | 28.768 | 4012196882700 | KTS.Кабеленесущие системы | https://oborussia.ru/catalog/resheniya-dlya-promyshlennykh-obektov/kabelenesushchie-sistemy/kabelnye-lotki-lestnichnogo-tipa/kryshka-dlya-fasonnykh-detaley/kryshka-t-obraznoy-sektsii/kryshka-dlya-t-obraznoy-sektsii-obo-2/
KTS.Кабеленесущие системы | 300.Системы лестничных лотков | 6239865 | TD 400 R5 FT | Крышка T-образной секции 400 мм R=500 | Крышка T-образной секции | Крышка с зажимами для Т-секции | 37078.88 | 44494.66 | ШТ | 1 | 1 | 20 | C | 13.8 | 1650 | 1028 | 20 | 33.924 | 4012196882717 | KTS.Кабеленесущие системы | https://oborussia.ru/catalog/resheniya-dlya-promyshlennykh-obektov/kabelenesushchie-sistemy/kabelnye-lotki-lestnichnogo-tipa/kryshka-dlya-fasonnykh-detaley/kryshka-t-obraznoy-sektsii/kryshka-dlya-t-obraznoy-sektsii-obo-2/
KTS.Кабеленесущие системы | 300.Системы лестничных лотков | 6239867 | TD 500 R5 FT | Крышка T-образной секции 500 мм R=500 | Крышка T-образной секции | Крышка с зажимами для Т-секции | 41001.97 | 49202.36 | ШТ | 1 | 1 | 20 | B | 17.4 | 1750 | 1125 | 20 | 39.375 | 4012196882724 | KTS.Кабеленесущие системы | https://oborussia.ru/catalog/resheniya-dlya-promyshlennykh-obektov/kabelenesushchie-sistemy/kabelnye-lotki-lestnichnogo-tipa/kryshka-dlya-fasonnykh-detaley/kryshka-t-obraznoy-sektsii/kryshka-dlya-t-obraznoy-sektsii-obo-2/
KTS.Кабеленесущие системы | 300.Системы лестничных лотков | 6239869 | TD 600 R5 FT | Крышка T-образной секции 600 мм R=500 | Крышка T-образной секции | Крышка с зажимами для Т-секции | 45113.34 | 54136.01 | ШТ | 1 | 1 | 20 | B | 21.8 | 1850 | 1225 | 20 | 45.325 | 4012196882748 | KTS.Кабеленесущие системы | https://oborussia.ru/catalog/resheniya-dlya-promyshlennykh-obektov/kabelenesushchie-sistemy/kabelnye-lotki-lestnichnogo-tipa/kryshka-dlya-fasonnykh-detaley/kryshka-t-obraznoy-sektsii/kryshka-dlya-t-obraznoy-sektsii-obo-2/
KTS.Кабеленесущие системы | 320.Системы кабельных лотков для больших расстояний | 6065016 | DRL H S A2 | Фиксатор крышки | Фиксатор крышки | Поворотный фиксатор для дополнительного монтажа. | 494.52 | 593.42 | ШТ | 20 | 20 | 22400 | B | 0.0326 | 18 | 35 | 42 | 0.02646 | 4012196619054 | KTS.Кабеленесущие системы | https://oborussia.ru/catalog/resheniya-dlya-promyshlennykh-obektov/kabelenesushchie-sistemy/listovye-kabelnye-lotki/kryshka/povorotnyy-fiksator/povorotnyy-fiksator/
KTS.Кабеленесущие системы | 320.Системы кабельных лотков для больших расстояний | 6091164 | WRVL 110 FS | Продольный соединитель 110x500 мм | Соединитель для фасонных деталей | Продольный соединитель для соединения фасонных деталей, листовых лотков и лотков лестничного типа для больших расстояний с высотой боковой стенки 110 мм. | 3294.41 | 3953.29 | ШТ | 2 | 2 | 260 | C | 1.524 | 500 | 34 | 116 | 1.972 | 4012196299171 | KTS.Кабеленесущие системы | https://oborussia.ru/catalog/resheniya-dlya-promyshlennykh-obektov/kabelenesushchie-sistemy/kabelnye-lotki-lestnichnogo-tipa/soedinitel/prodolnyy-soedinitel/prodolnyy-soedinitel-fs-obo-5/
KTS.Кабеленесущие системы | 320.Системы кабельных лотков для больших расстояний | 6091180 | WRVL 110 FT | Продольный соединитель 110x500 мм | Соединитель для фасонных деталей | Продольный соединитель для крепления кабельных лотков и кабельных лотков лестничного типа для больших расстояний типа WKSG и WKLG с высотой боковой стенки 110 мм. В комплекте с болтами и комбинированными гайками. | 4439.07 | 5326.88 | ШТ | 2 | 2 | 260 | B | 1.578 | 500 | 34 | 116 | 1.972 | 4012196299232 | KTS.Кабеленесущие системы | https://oborussia.ru/catalog/resheniya-dlya-promyshlennykh-obektov/kabelenesushchie-sistemy/kabelnye-lotki-lestnichnogo-tipa/soedinitel/prodolnyy-soedinitel/prodolnyy-soedinitel-ft-obo-5/
KTS.Кабеленесущие системы | 320.Системы кабельных лотков для больших расстояний | 6091229 | WRVL 110 A2 | Продольный соединитель 110x500 мм | Соединитель для фасонных деталей | Продольный соединитель для соединения фасонных деталей, листовых лотков и лотков лестничного типа для больших расстояний с высотой боковой стенки 110 мм. | 6370.93 | 7645.12 | ШТ | 2 | 2 | 260 | B | 1.542 | 500 | 34 | 116 | 1.972 | 4012196901814 | KTS.Кабеленесущие системы | https://oborussia.ru/catalog/resheniya-dlya-promyshlennykh-obektov/kabelenesushchie-sistemy/kabelnye-lotki-lestnichnogo-tipa/soedinitel/prodolnyy-soedinitel/prodolnyy-soedinitel-a2-obo-3/
KTS.Кабеленесущие системы | 320.Системы кабельных лотков для больших расстояний | 6091318 | WRGV 110 FS | Шарнирный соединитель 110x380 мм | Шарнирный соединитель | Шарнирный соединитель для листовых лотков и лотков лестничного типа для больших расстояний (высота боковой стенки: 110 мм). | 6194.23 | 7433.08 | ШТ | 2 | 2 | 486 | B | 1.19 | 380 | 34 | 116 | 1.4987 | 4012196299294 | KTS.Кабеленесущие системы | https://oborussia.ru/catalog/resheniya-dlya-promyshlennykh-obektov/kabelenesushchie-sistemy/kabelnye-lotki-lestnichnogo-tipa/soedinitel/sharnirnyy-soedinitel/sharnirnyy-soedinitel-fs-obo-4/
KTS.Кабеленесущие системы | 320.Системы кабельных лотков для больших расстояний | 6091334 | WRGV 110 FT | Шарнирный соединитель 110x380 мм | Шарнирный соединитель | Шарнирный соединитель для листовых лотков и лотков лестничного типа для больших расстояний (высота боковой стенки: 110 мм). | 7997.79 | 9597.35 | ШТ | 2 | 2 | 486 | B | 1.19 | 380 | 34 | 116 | 1.4987 | 4012196299355 | KTS.Кабеленесущие системы | https://oborussia.ru/catalog/resheniya-dlya-promyshlennykh-obektov/kabelenesushchie-sistemy/kabelnye-lotki-lestnichnogo-tipa/soedinitel/sharnirnyy-soedinitel/sharnirnyy-soedinitel-ft-obo-4/
KTS.Кабеленесущие системы | 320.Системы кабельных лотков для больших расстояний | 6091338 | WRGV 110 A2 | Шарнирный соединитель 110x380 мм | Шарнирный соединитель | Шарнирный соединитель для листовых лотков и лотков лестничного типа для больших расстояний (высота боковой стенки: 110 мм). | 9513.04 | 11415.65 | ШТ | 2 | 2 | 486 | B | 1.2 | 380 | 34 | 116 | 1.4987 | 4012196897018 | KTS.Кабеленесущие системы | https://oborussia.ru/catalog/resheniya-dlya-promyshlennykh-obektov/kabelenesushchie-sistemy/kabelnye-lotki-lestnichnogo-tipa/soedinitel/sharnirnyy-soedinitel/sharnirnyy-soedinitel-a2-obo-4/
KTS.Кабеленесущие системы | 320.Системы кабельных лотков для больших расстояний | 6091377 | WRWVK 110 FS | Угловой соединитель 110x250 мм | Продольный/угловой соединитель | Угловой соединитель для листовых и лестничных лотков для больших расстояний (высота боковой стенки: 110 мм). | 3692.79 | 4431.35 | ШТ | 2 | 2 | 756 | B | 0.838 | 250 | 34 | 116 | 0.986 | 4012196309610 | KTS.Кабеленесущие системы | https://oborussia.ru/catalog/resheniya-dlya-promyshlennykh-obektov/kabelenesushchie-sistemy/kabelnye-lotki-lestnichnogo-tipa/soedinitel/ugloboy-soedinitel/uglovoy-soedinitel-fs-obo-4/
KTS.Кабеленесущие системы | 320.Системы кабельных лотков для больших расстояний | 6091379 | WRWVV 110 FS | Угловой соединитель 110x250 мм | Продольный/угловой соединитель | Угловой соединитель для листовых и лестничных лотков для больших расстояний (высота боковой стенки: 110 мм). | 3692.79 | 4431.35 | ШТ | 2 | 2 | 756 | C | 0.632 | 236 | 20 | 116 | 0.54752 | 4012195437918 | KTS.Кабеленесущие системы | https://oborussia.ru/catalog/resheniya-dlya-promyshlennykh-obektov/kabelenesushchie-sistemy/kabelnye-lotki-lestnichnogo-tipa/soedinitel/ugloboy-soedinitel/vertikalnyy-uglovoy-soedinitel-fs/
KTS.Кабеленесущие системы | 320.Системы кабельных лотков для больших расстояний | 6091393 | WRWVK 110 A2 | Угловой соединитель 110x250 мм | Продольный/угловой соединитель | Угловой соединитель для листовых и лестничных лотков для больших расстояний (высота боковой стенки: 110 мм). | 4503.27 | 5403.92 | ШТ | 1 | 2 | 756 | B | 0.82 | 250 | 34 | 116 | 0.986 | 4012196309672 | KTS.Кабеленесущие системы | https://oborussia.ru/catalog/resheniya-dlya-promyshlennykh-obektov/kabelenesushchie-sistemy/kabelnye-lotki-lestnichnogo-tipa/soedinitel/ugloboy-soedinitel/uglovoy-soedinitel-a2-obo-6/
KTS.Кабеленесущие системы | 320.Системы кабельных лотков для больших расстояний | 6098111 | WKSG 120 FS | Кабельный листовой лоток для больших расстояний 110x200x6000 мм | Кабельный лоток для больших расстояний | Система перфорированных кабельных лотков для больших расстояний, высота боковой стенки 110мм. | 7562.51 | 9075.01 | М | 6 | 6 | 60 | C | 7.1261 | 6000 | 200 | 110 | 132 | 4012196351435 | KTS.Кабеленесущие системы | https://oborussia.ru/catalog/resheniya-dlya-promyshlennykh-obektov/kabelenesushchie-sistemy/listovye-kabelnye-lotki/kabelnye-lotki-dlya-bolshikh-rasstoyaniy/kabelnyy-lotok-dlya-bolshikh-rasstoyaniy-wksg-110-fs/
KTS.Кабеленесущие системы | 320.Системы кабельных лотков для больших расстояний | 6098115 | WKSG 130 FS | Кабельный листовой лоток для больших расстояний 110x300x6000 мм | Кабельный лоток для больших расстояний | Система перфорированных кабельных лотков для больших расстояний, высота боковой стенки 110мм. | 8005.76 | 9606.91 | М | 6 | 6 | 60 | C | 8.1725 | 6000 | 300 | 110 | 198 | 4012196351497 | KTS.Кабеленесущие системы | https://oborussia.ru/catalog/resheniya-dlya-promyshlennykh-obektov/kabelenesushchie-sistemy/listovye-kabelnye-lotki/kabelnye-lotki-dlya-bolshikh-rasstoyaniy/kabelnyy-lotok-dlya-bolshikh-rasstoyaniy-wksg-110-fs/
KTS.Кабеленесущие системы | 320.Системы кабельных лотков для больших расстояний | 6098119 | WKSG 140 FS | Кабельный листовой лоток для больших расстояний 110x400x6000 мм | Кабельный лоток для больших расстояний | Система перфорированных кабельных лотков для больших расстояний, высота боковой стенки 110мм. | 8940.95 | 10729.14 | М | 6 | 6 | 60 | C | 9.219 | 6000 | 400 | 110 | 264 | 4012196351558 | KTS.Кабеленесущие системы | https://oborussia.ru/catalog/resheniya-dlya-promyshlennykh-obektov/kabelenesushchie-sistemy/listovye-kabelnye-lotki/kabelnye-lotki-dlya-bolshikh-rasstoyaniy/kabelnyy-lotok-dlya-bolshikh-rasstoyaniy-wksg-110-fs/
KTS.Кабеленесущие системы | 320.Системы кабельных лотков для больших расстояний | 6098123 | WKSG 150 FS | Кабельный листовой лоток для больших расстояний 110x500x6000 мм | Кабельный лоток для больших расстояний | Система перфорированных кабельных лотков для больших расстояний, высота боковой стенки 110мм. | 10377.39 | 12452.87 | М | 6 | 6 | 60 | C | 10.2334 | 6000 | 500 | 110 | 330 | 4012196351619 | KTS.Кабеленесущие системы | https://oborussia.ru/catalog/resheniya-dlya-promyshlennykh-obektov/kabelenesushchie-sistemy/listovye-kabelnye-lotki/kabelnye-lotki-dlya-bolshikh-rasstoyaniy/kabelnyy-lotok-dlya-bolshikh-rasstoyaniy-wksg-110-fs/
KTS.Кабеленесущие системы | 320.Системы кабельных лотков для больших расстояний | 6098127 | WKSG 160 FS | Кабельный листовой лоток для больших расстояний 110x600x6000 мм | Кабельный лоток для больших расстояний | Система перфорированных кабельных лотков для больших расстояний, высота боковой стенки 110мм. | 11606.35 | 13927.62 | М | 6 | 6 | 60 | C | 11.3117 | 6000 | 600 | 110 | 396 | 4012196351671 | KTS.Кабеленесущие системы | https://oborussia.ru/catalog/resheniya-dlya-promyshlennykh-obektov/kabelenesushchie-sistemy/listovye-kabelnye-lotki/kabelnye-lotki-dlya-bolshikh-rasstoyaniy/kabelnyy-lotok-dlya-bolshikh-rasstoyaniy-wksg-110-fs/
KTS.Кабеленесущие системы | 320.Системы кабельных лотков для больших расстояний | 6098141 | WKSG 120 FT | Кабельный листовой лоток для больших расстояний 110x200x6000 мм | Кабельный лоток для больших расстояний | Система перфорированных кабельных лотков для больших расстояний, высота боковой стенки 110мм. | 9033.94 | 10840.73 | М | 6 | 6 | 60 | C | 7.5157 | 6000 | 200 | 110 | 132 | 4012196351732 | KTS.Кабеленесущие системы | https://oborussia.ru/catalog/resheniya-dlya-promyshlennykh-obektov/kabelenesushchie-sistemy/listovye-kabelnye-lotki/kabelnye-lotki-dlya-bolshikh-rasstoyaniy/kabelnyy-lotok-dlya-bolshikh-rasstoyaniy-wksg-110-ft/
KTS.Кабеленесущие системы | 320.Системы кабельных лотков для больших расстояний | 6098145 | WKSG 130 FT | Кабельный листовой лоток для больших расстояний 110x300x6000 мм | Кабельный лоток для больших расстояний | Система перфорированных кабельных лотков для больших расстояний, высота боковой стенки 110мм. | 9863.19 | 11835.83 | М | 6 | 6 | 60 | C | 8.6315 | 6000 | 300 | 110 | 198 | 4012196370030 | KTS.Кабеленесущие системы | https://oborussia.ru/catalog/resheniya-dlya-promyshlennykh-obektov/kabelenesushchie-sistemy/listovye-kabelnye-lotki/kabelnye-lotki-dlya-bolshikh-rasstoyaniy/kabelnyy-lotok-dlya-bolshikh-rasstoyaniy-wksg-110-ft/
KTS.Кабеленесущие системы | 320.Системы кабельных лотков для больших расстояний | 6098149 | WKSG 140 FT | Кабельный листовой лоток для больших расстояний 110x400x6000 мм | Кабельный лоток для больших расстояний | Система перфорированных кабельных лотков для больших расстояний, высота боковой стенки 110мм. | 10681.27 | 12817.52 | М | 6 | 6 | 60 | C | 9.7474 | 6000 | 400 | 110 | 264 | 4012196034277 | KTS.Кабеленесущие системы | https://oborussia.ru/catalog/resheniya-dlya-promyshlennykh-obektov/kabelenesushchie-sistemy/listovye-kabelnye-lotki/kabelnye-lotki-dlya-bolshikh-rasstoyaniy/kabelnyy-lotok-dlya-bolshikh-rasstoyaniy-wksg-110-ft/
KTS.Кабеленесущие системы | 320.Системы кабельных лотков для больших расстояний | 6098153 | WKSG 150 FT | Кабельный листовой лоток для больших расстояний 110x500x6000 мм | Кабельный лоток для больших расстояний | Система перфорированных кабельных лотков для больших расстояний, высота боковой стенки 110мм. | 12523.92 | 15028.7 | М | 6 | 6 | 60 | C | 10.8632 | 6000 | 500 | 110 | 330 | 4012196034031 | KTS.Кабеленесущие системы | https://oborussia.ru/catalog/resheniya-dlya-promyshlennykh-obektov/kabelenesushchie-sistemy/listovye-kabelnye-lotki/kabelnye-lotki-dlya-bolshikh-rasstoyaniy/kabelnyy-lotok-dlya-bolshikh-rasstoyaniy-wksg-110-ft/
KTS.Кабеленесущие системы | 320.Системы кабельных лотков для больших расстояний | 6098157 | WKSG 160 FT | Кабельный листовой лоток для больших расстояний 110x600x6000 мм | Кабельный лоток для больших расстояний | Система перфорированных кабельных лотков для больших расстояний, высота боковой стенки 110мм. | 13954 | 16744.8 | М | 6 | 6 | 60 | C | 11.9789 | 6000 | 600 | 110 | 396 | 4012196033973 | KTS.Кабеленесущие системы | https://oborussia.ru/catalog/resheniya-dlya-promyshlennykh-obektov/kabelenesushchie-sistemy/listovye-kabelnye-lotki/kabelnye-lotki-dlya-bolshikh-rasstoyaniy/kabelnyy-lotok-dlya-bolshikh-rasstoyaniy-wksg-110-ft/
KTS.Кабеленесущие системы | 320.Системы кабельных лотков для больших расстояний | 6098304 | WRB 90 120 FS | Угловая секция 90° 110x200 мм | Угловая секция 90° | Горизонтальная угловая секция 90° для всех кабельных лотков лестничного типа для больших расстояний , высота боковой стенки которых составляет 110 мм. | 53760.03 | 64512.04 | ШТ | 1 | 1 | 20 | B | 11.455 | 1000 | 1000 | 110 | 110 | 4012196033676 | KTS.Кабеленесущие системы | https://oborussia.ru/catalog/resheniya-dlya-promyshlennykh-obektov/kabelenesushchie-sistemy/listovye-kabelnye-lotki/fasonnye-detali-dlya-kabelnykh-lotkov-rezbovoe-soedinenie/gorizontalnye-uglovye-sektsii-rezbovoe-soedinenie/uglovaya-sektsiya-90-110-fs-obo-6/
KTS.Кабеленесущие системы | 320.Системы кабельных лотков для больших расстояний | 6098308 | WRB 90 130 FS | Угловая секция 90° 110x300 мм | Угловая секция 90° | Горизонтальная угловая секция 90° для всех кабельных лотков лестничного типа для больших расстояний , высота боковой стенки которых составляет 110 мм. | 65724.83 | 78869.8 | ШТ | 1 | 1 | 10 | B | 14.28 | 1100 | 1100 | 110 | 133.1 | 4012196351916 | KTS.Кабеленесущие системы | https://oborussia.ru/catalog/resheniya-dlya-promyshlennykh-obektov/kabelenesushchie-sistemy/listovye-kabelnye-lotki/fasonnye-detali-dlya-kabelnykh-lotkov-rezbovoe-soedinenie/gorizontalnye-uglovye-sektsii-rezbovoe-soedinenie/uglovaya-sektsiya-90-110-fs-obo-6/
KTS.Кабеленесущие системы | 320.Системы кабельных лотков для больших расстояний | 6098312 | WRB 90 140 FS | Угловая секция 90° 110x400 мм | Угловая секция 90° | Горизонтальная угловая секция 90° для всех кабельных лотков лестничного типа для больших расстояний , высота боковой стенки которых составляет 110 мм. | 70940.39 | 85128.47 | ШТ | 1 | 1 | 10 | B | 16.524 | 1200 | 1200 | 110 | 158.4 | 4012196351978 | KTS.Кабеленесущие системы | https://oborussia.ru/catalog/resheniya-dlya-promyshlennykh-obektov/kabelenesushchie-sistemy/listovye-kabelnye-lotki/fasonnye-detali-dlya-kabelnykh-lotkov-rezbovoe-soedinenie/gorizontalnye-uglovye-sektsii-rezbovoe-soedinenie/uglovaya-sektsiya-90-110-fs-obo-6/
KTS.Кабеленесущие системы | 320.Системы кабельных лотков для больших расстояний | 6098316 | WRB 90 150 FS | Угловая секция 90° 110x500 мм | Угловая секция 90° | Горизонтальная угловая секция 90° для всех кабельных лотков лестничного типа для больших расстояний , высота боковой стенки которых составляет 110 мм. | 85883.63 | 103060.36 | ШТ | 1 | 1 | 10 | B | 19.35 | 1300 | 1300 | 110 | 185.9 | 4012196352036 | KTS.Кабеленесущие системы | https://oborussia.ru/catalog/resheniya-dlya-promyshlennykh-obektov/kabelenesushchie-sistemy/listovye-kabelnye-lotki/fasonnye-detali-dlya-kabelnykh-lotkov-rezbovoe-soedinenie/gorizontalnye-uglovye-sektsii-rezbovoe-soedinenie/uglovaya-sektsiya-90-110-fs-obo-6/
KTS.Кабеленесущие системы | 320.Системы кабельных лотков для больших расстояний | 6098320 | WRB 90 160 FS | Угловая секция 90° 110x600 мм | Угловая секция 90° | Горизонтальная угловая секция 90° для всех кабельных лотков лестничного типа для больших расстояний , высота боковой стенки которых составляет 110 мм. | 90801.33 | 108961.6 | ШТ | 1 | 1 | 10 | C | 22.34 | 1400 | 1400 | 110 | 215.6 | 4012196352098 | KTS.Кабеленесущие системы | https://oborussia.ru/
KTS.Кабеленесущие системы | 320.Системы кабельных лотков для больших расстояний | 6098344 | WRB 90 120 FT | Угловая секция 90° 110x200 мм | Угловая секция 90° | Горизонтальная угловая секция 90° для всех кабельных лотков лестничного типа для больших расстояний , высота боковой стенки которых составляет 110 мм. | 72892.85 | 87471.42 | ШТ | 1 | 1 | 20 | B | 12.082 | 1000 | 1000 | 110 | 110 | 4012196352159 | KTS.Кабеленесущие системы | https://oborussia.ru/catalog/resheniya-dlya-promyshlennykh-obektov/kabelenesushchie-sistemy/listovye-kabelnye-lotki/fasonnye-detali-dlya-kabelnykh-lotkov-rezbovoe-soedinenie/gorizontalnye-uglovye-sektsii-rezbovoe-soedinenie/uglovaya-sektsiya-90-110-ft-obo-7/
KTS.Кабеленесущие системы | 320.Системы кабельных лотков для больших расстояний | 6098348 | WRB 90 130 FT | Угловая секция 90° 110x300 мм | Угловая секция 90° | Горизонтальная угловая секция 90° для всех кабельных лотков лестничного типа для больших расстояний , высота боковой стенки которых составляет 110 мм. | 83124.47 | 99749.36 | ШТ | 1 | 1 | 10 | B | 15.05 | 1100 | 1100 | 110 | 133.1 | 4012196352210 | KTS.Кабеленесущие системы | https://oborussia.ru/catalog/resheniya-dlya-promyshlennykh-obektov/kabelenesushchie-sistemy/listovye-kabelnye-lotki/fasonnye-detali-dlya-kabelnykh-lotkov-rezbovoe-soedinenie/gorizontalnye-uglovye-sektsii-rezbovoe-soedinenie/uglovaya-sektsiya-90-110-ft-obo-7/
KTS.Кабеленесущие системы | 320.Системы кабельных лотков для больших расстояний | 6098352 | WRB 90 140 FT | Угловая секция 90° 110x400 мм | Угловая секция 90° | Горизонтальная угловая секция 90° для всех кабельных лотков лестничного типа для больших расстояний , высота боковой стенки которых составляет 110 мм. | 95881.13 | 115057.36 | ШТ | 1 | 1 | 10 | B | 17.474 | 1200 | 1200 | 110 | 158.4 | 4012196624737 | KTS.Кабеленесущие системы | https://oborussia.ru/catalog/resheniya-dlya-promyshlennykh-obektov/kabelenesushchie-sistemy/listovye-kabelnye-lotki/fasonnye-detali-dlya-kabelnykh-lotkov-rezbovoe-soedinenie/gorizontalnye-uglovye-sektsii-rezbovoe-soedinenie/uglovaya-sektsiya-90-110-ft-obo-7/
KTS.Кабеленесущие системы | 320.Системы кабельных лотков для больших расстояний | 6098356 | WRB 90 150 FT | Угловая секция 90° 110x500 мм | Угловая секция 90° | Горизонтальная угловая секция 90° для всех кабельных лотков лестничного типа для больших расстояний , высота боковой стенки которых составляет 110 мм. | 102634.19 | 123161.03 | ШТ | 1 | 1 | 10 | C | 20.43 | 1300 | 1300 | 110 | 185.9 | 4012196352272 | KTS.Кабеленесущие системы | https://oborussia.ru/catalog/resheniya-dlya-promyshlennykh-obektov/kabelenesushchie-sistemy/listovye-kabelnye-lotki/fasonnye-detali-dlya-kabelnykh-lotkov-rezbovoe-soedinenie/gorizontalnye-uglovye-sektsii-rezbovoe-soedinenie/uglovaya-sektsiya-90-110-ft-obo-7/
KTS.Кабеленесущие системы | 320.Системы кабельных лотков для больших расстояний | 6098360 | WRB 90 160 FT | Угловая секция 90° 110x600 мм | Угловая секция 90° | Горизонтальная угловая секция 90° для всех кабельных лотков лестничного типа для больших расстояний , высота боковой стенки которых составляет 110 мм. | 124519.69 | 149423.63 | ШТ | 1 | 1 | 10 | B | 23.6 | 1400 | 1400 | 110 | 215.6 | 4012196352333 | KTS.Кабеленесущие системы | https://oborussia.ru/catalog/resheniya-dlya-promyshlennykh-obektov/kabelenesushchie-sistemy/listovye-kabelnye-lotki/fasonnye-detali-dlya-kabelnykh-lotkov-rezbovoe-soedinenie/gorizontalnye-uglovye-sektsii-rezbovoe-soedinenie/uglovaya-sektsiya-90-110-ft-obo-7/
KTS.Кабеленесущие системы | 320.Системы кабельных лотков для больших расстояний | 6098405 | WRAA 120 FS | T-образное и крестовое соединение 110x200 мм | T-образное/крестовое соединение | Т-образное/крестовое соединение для горизонтального монтажа. Для всех кабельных лотков для больших расстояний с высотой боковой стенки 110мм. | 68280.12 | 81936.14 | ШТ | 1 | 1 | 5 | B | 14.75 | 1800 | 835 | 200 | 300.6 | 4012196352395 | KTS.Кабеленесущие системы | https://oborussia.ru/catalog/resheniya-dlya-promyshlennykh-obektov/kabelenesushchie-sistemy/listovye-kabelnye-lotki/fasonnye-detali-dlya-kabelnykh-lotkov-rezbovoe-soedinenie/t-obraznye-sektsii-rezbovoe-soedinenie/t-obraznaya-sektsiya-110-fs-obo-9/
KTS.Кабеленесущие системы | 320.Системы кабельных лотков для больших расстояний | 6098409 | WRAA 130 FS | T-образное и крестовое соединение 110x300 мм | T-образное/крестовое соединение | Т-образное/крестовое соединение для горизонтального монтажа. Для всех кабельных лотков для больших расстояний с высотой боковой стенки 110мм. | 71614.63 | 85937.56 | ШТ | 1 | 1 | 5 | B | 16.05 | 1900 | 835 | 200 | 317.3 | 4012196352456 | KTS.Кабеленесущие системы | https://oborussia.ru/catalog/resheniya-dlya-promyshlennykh-obektov/kabelenesushchie-sistemy/listovye-kabelnye-lotki/fasonnye-detali-dlya-kabelnykh-lotkov-rezbovoe-soedinenie/t-obraznye-sektsii-rezbovoe-soedinenie/t-obraznaya-sektsiya-110-fs-obo-9/
KTS.Кабеленесущие системы | 320.Системы кабельных лотков для больших расстояний | 6098413 | WRAA 140 FS | T-образное и крестовое соединение 110x400 мм | T-образное/крестовое соединение | Т-образное/крестовое соединение для горизонтального монтажа. Для всех кабельных лотков для больших расстояний с высотой боковой стенки 110мм. | 72216.91 | 86660.29 | ШТ | 1 | 1 | 5 | B | 17.35 | 2000 | 835 | 200 | 334 | 4012196352517 | KTS.Кабеленесущие системы | https://oborussia.ru/catalog/resheniya-dlya-promyshlennykh-obektov/kabelenesushchie-sistemy/listovye-kabelnye-lotki/fasonnye-detali-dlya-kabelnykh-lotkov-rezbovoe-soedinenie/t-obraznye-sektsii-rezbovoe-soedinenie/t-obraznaya-sektsiya-110-fs-obo-9/
KTS.Кабеленесущие системы | 320.Системы кабельных лотков для больших расстояний | 6098417 | WRAA 150 FS | T-образное и крестовое соединение 110x500 мм | T-образное/крестовое соединение | Т-образное/крестовое соединение для горизонтального монтажа. Для всех кабельных лотков для больших расстояний с высотой боковой стенки 110мм. | 89218.17 | 107061.8 | ШТ | 1 | 1 | 5 | B | 18.65 | 2100 | 835 | 200 | 350.7 | 4012196352579 | KTS.Кабеленесущие системы | https://oborussia.ru/catalog/resheniya-dlya-promyshlennykh-obektov/kabelenesushchie-sistemy/listovye-kabelnye-lotki/fasonnye-detali-dlya-kabelnykh-lotkov-rezbovoe-soedinenie/t-obraznye-sektsii-rezbovoe-soedinenie/t-obraznaya-sektsiya-110-fs-obo-9/
KTS.Кабеленесущие системы | 320.Системы кабельных лотков для больших расстояний | 6098421 | WRAA 160 FS | T-образное и крестовое соединение 110x600 мм | T-образное/крестовое соединение | Т-образное/крестовое соединение для горизонтального монтажа. Для всех кабельных лотков для больших расстояний с высотой боковой стенки 110мм. | 93184.01 | 111820.81 | ШТ | 1 | 1 | 5 | B | 19.95 | 2200 | 835 | 200 | 367.4 | 4012196000975 | KTS.Кабеленесущие системы | https://oborussia.ru/
KTS.Кабеленесущие системы | 320.Системы кабельных лотков для больших расстояний | 6098445 | WRAA 120 FT | T-образное и крестовое соединение 110x200 мм | T-образное/крестовое соединение | Т-образное/крестовое соединение для горизонтального монтажа. Для всех кабельных лотков для больших расстояний с высотой боковой стенки 110мм. | 92924.67 | 111509.6 | ШТ | 1 | 1 | 5 | B | 15.45 | 1800 | 835 | 200 | 300.6 | 4012196001033 | KTS.Кабеленесущие системы | https://oborussia.ru/catalog/resheniya-dlya-promyshlennykh-obektov/kabelenesushchie-sistemy/listovye-kabelnye-lotki/fasonnye-detali-dlya-kabelnykh-lotkov-rezbovoe-soedinenie/t-obraznye-sektsii-rezbovoe-soedinenie/t-obraznaya-sektsiya-110-ft-obo-11/
KTS.Кабеленесущие системы | 320.Системы кабельных лотков для больших расстояний | 6098449 | WRAA 130 FT | T-образное и крестовое соединение 110x300 мм | T-образное/крестовое соединение | Т-образное/крестовое соединение для горизонтального монтажа. Для всех кабельных лотков для больших расстояний с высотой боковой стенки 110мм. | 96853.23 | 116223.88 | ШТ | 1 | 1 | 5 | B | 16.8 | 1900 | 835 | 200 | 317.3 | 4012196001095 | KTS.Кабеленесущие системы | https://oborussia.ru/catalog/resheniya-dlya-promyshlennykh-obektov/kabelenesushchie-sistemy/listovye-kabelnye-lotki/fasonnye-detali-dlya-kabelnykh-lotkov-rezbovoe-soedinenie/t-obraznye-sektsii-rezbovoe-soedinenie/t-obraznaya-sektsiya-110-ft-obo-11/
KTS.Кабеленесущие системы | 320.Системы кабельных лотков для больших расстояний | 6098453 | WRAA 140 FT | T-образное и крестовое соединение 110x400 мм | T-образное/крестовое соединение | Т-образное/крестовое соединение для горизонтального монтажа. Для всех кабельных лотков для больших расстояний с высотой боковой стенки 110мм. | 103504.19 | 124205.03 | ШТ | 1 | 1 | 5 | B | 18.2 | 2000 | 835 | 200 | 334 | 4012196001156 | KTS.Кабеленесущие системы | https://oborussia.ru/catalog/resheniya-dlya-promyshlennykh-obektov/kabelenesushchie-sistemy/listovye-kabelnye-lotki/fasonnye-detali-dlya-kabelnykh-lotkov-rezbovoe-soedinenie/t-obraznye-sektsii-rezbovoe-soedinenie/t-obraznaya-sektsiya-110-ft-obo-11/
KTS.Кабеленесущие системы | 320.Системы кабельных лотков для больших расстояний | 6098457 | WRAA 150 FT | T-образное и крестовое соединение 110x500 мм | T-образное/крестовое соединение | Т-образное/крестовое соединение для горизонтального монтажа. Для всех кабельных лотков для больших расстояний с высотой боковой стенки 110мм. | 116951.59 | 140341.91 | ШТ | 1 | 1 | 5 | B | 19.55 | 2100 | 835 | 200 | 350.7 | 4012196001217 | KTS.Кабеленесущие системы | https://oborussia.ru/catalog/resheniya-dlya-promyshlennykh-obektov/kabelenesushchie-sistemy/listovye-kabelnye-lotki/fasonnye-detali-dlya-kabelnykh-lotkov-rezbovoe-soedinenie/t-obraznye-sektsii-rezbovoe-soedinenie/t-obraznaya-sektsiya-110-ft-obo-11/
KTS.Кабеленесущие системы | 320.Системы кабельных лотков для больших расстояний | 6098461 | WRAA 160 FT | T-образное и крестовое соединение 110x600 мм | T-образное/крестовое соединение | Т-образное/крестовое соединение для горизонтального монтажа. Для всех кабельных лотков для больших расстояний с высотой боковой стенки 110мм. | 125113.69 | 150136.43 | ШТ | 1 | 1 | 5 | B | 20.8 | 2200 | 835 | 200 | 367.4 | 4012196001279 | KTS.Кабеленесущие системы | https://oborussia.ru/catalog/resheniya-dlya-promyshlennykh-obektov/kabelenesushchie-sistemy/listovye-kabelnye-lotki/fasonnye-detali-dlya-kabelnykh-lotkov-rezbovoe-soedinenie/t-obraznye-sektsii-rezbovoe-soedinenie/t-obraznaya-sektsiya-110-ft-obo-11/
KTS.Кабеленесущие системы | 320.Системы кабельных лотков для больших расстояний | 6098475 | WEAS 110 FS | Элемент угловой секции 110 мм | Угловая пристройка | Элемент угловой секции для листовых кабельных лотков и кабельных лотков лестничного типа для больших расстояний с высотой боковой стенки 110 мм. | 21406.76 | 25688.11 | ШТ | 1 | 1 | 30 | C | 4.855 | 818 | 818 | 116 | 77.6184 | 4012195242512 | KTS.Кабеленесущие системы | https://oborussia.ru/catalog/resheniya-dlya-promyshlennykh-obektov/kabelenesushchie-sistemy/listovye-kabelnye-lotki/fasonnye-detali-dlya-kabelnykh-lotkov-rezbovoe-soedinenie/uglovye-sektsii-rezbovoe-soedinenie/element-uglovoy-sektsii-110-fs/
KTS.Кабеленесущие системы | 320.Системы кабельных лотков для больших расстояний | 6098501 | WKSG 162 FS | Кабельный листовой лоток для больших расстояний 160x200x6000 мм | Кабельный лоток для больших расстояний | Система перфорированныых кабельных лотков для больших расстояний с высотой боковой стенки 160 мм. | 8170.28 | 9804.34 | М | 6 | 6 | 36 | C | 8.9507 | 6000 | 200 | 160 | 192 | 4012196334810 | KTS.Кабеленесущие системы | https://oborussia.ru/catalog/resheniya-dlya-promyshlennykh-obektov/kabelenesushchie-sistemy/listovye-kabelnye-lotki/kabelnye-lotki-dlya-bolshikh-rasstoyaniy/listovoy-kabelnyy-lotok-dlya-bolshikh-rasstoyaniy-wksg-160/
KTS.Кабеленесущие системы | 320.Системы кабельных лотков для больших расстояний | 6098505 | WKSG 163 FS | Кабельный листовой лоток для больших расстояний 160x300x6000 мм | Кабельный лоток для больших расстояний | Система перфорированныых кабельных лотков для больших расстояний с высотой боковой стенки 160 мм. | 8773.96 | 10528.75 | М | 6 | 6 | 36 | C | 10.0317 | 6000 | 300 | 160 | 288 | 4012196812059 | KTS.Кабеленесущие системы | https://oborussia.ru/catalog/resheniya-dlya-promyshlennykh-obektov/kabelenesushchie-sistemy/listovye-kabelnye-lotki/kabelnye-lotki-dlya-bolshikh-rasstoyaniy/listovoy-kabelnyy-lotok-dlya-bolshikh-rasstoyaniy-wksg-160/
KTS.Кабеленесущие системы | 320.Системы кабельных лотков для больших расстояний | 6098509 | WKSG 164 FS | Кабельный листовой лоток для больших расстояний 160x400x6000 мм | Кабельный лоток для больших расстояний | Система перфорированныых кабельных лотков для больших расстояний с высотой боковой стенки 160 мм. | 9874.89 | 11849.87 | М | 6 | 6 | 36 | C | 11.0834 | 6000 | 400 | 160 | 384 | 4012196808939 | KTS.Кабеленесущие системы | https://oborussia.ru/catalog/resheniya-dlya-promyshlennykh-obektov/kabelenesushchie-sistemy/listovye-kabelnye-lotki/kabelnye-lotki-dlya-bolshikh-rasstoyaniy/listovoy-kabelnyy-lotok-dlya-bolshikh-rasstoyaniy-wksg-160/
KTS.Кабеленесущие системы | 320.Системы кабельных лотков для больших расстояний | 6098513 | WKSG 165 FS | Кабельный листовой лоток для больших расстояний 160x500x6000 мм | Кабельный лоток для больших расстояний | Система перфорированныых кабельных лотков для больших расстояний с высотой боковой стенки 160 мм. | 10102.4 | 12122.88 | М | 6 | 6 | 36 | C | 12.1642 | 6000 | 500 | 160 | 480 | 4012196808397 | KTS.Кабеленесущие системы | https://oborussia.ru/catalog/resheniya-dlya-promyshlennykh-obektov/kabelenesushchie-sistemy/listovye-kabelnye-lotki/kabelnye-lotki-dlya-bolshikh-rasstoyaniy/listovoy-kabelnyy-lotok-dlya-bolshikh-rasstoyaniy-wksg-160/
KTS.Кабеленесущие системы | 320.Системы кабельных лотков для больших расстояний | 6098517 | WKSG 166 FS | Кабельный листовой лоток для больших расстояний 160x600x6000 мм | Кабельный лоток для больших расстояний | Система перфорированныых кабельных лотков для больших расстояний с высотой боковой стенки 160 мм. | 11602.28 | 13922.74 | М | 6 | 6 | 36 | C | 13.245 | 6000 | 600 | 160 | 576 | 4012196808335 | KTS.Кабеленесущие системы | https://oborussia.ru/catalog/resheniya-dlya-promyshlennykh-obektov/kabelenesushchie-sistemy/listovye-kabelnye-lotki/kabelnye-lotki-dlya-bolshikh-rasstoyaniy/listovoy-kabelnyy-lotok-dlya-bolshikh-rasstoyaniy-wksg-160/
KTS.Кабеленесущие системы | 320.Системы кабельных лотков для больших расстояний | 6098550 | WKSG 162 FT | Кабельный листовой лоток для больших расстояний 160x200x6000 мм | Кабельный лоток для больших расстояний | Система перфорированныых кабельных лотков для больших расстояний с высотой боковой стенки 160 мм. | 11023.97 | 13228.76 | М | 6 | 6 | 36 | C | 9.4309 | 6000 | 200 | 160 | 192 | 4012196810734 | KTS.Кабеленесущие системы | https://oborussia.ru/catalog/resheniya-dlya-promyshlennykh-obektov/kabelenesushchie-sistemy/listovye-kabelnye-lotki/kabelnye-lotki-dlya-bolshih-rasstoyaniy/listovoy-kabelnyy-lotok-dlya-bolshikh-rasstoyaniy-wksg-160-obo-2/
KTS.Кабеленесущие системы | 320.Системы кабельных лотков для больших расстояний | 6098554 | WKSG 163 FT | Кабельный листовой лоток для больших расстояний 160x300x6000 мм | Кабельный лоток для больших расстояний | Система перфорированныых кабельных лотков для больших расстояний с высотой боковой стенки 160 мм. | 11619 | 13942.8 | М | 6 | 6 | 36 | C | 10.5837 | 6000 | 300 | 160 | 288 | 4012196766390 | KTS.Кабеленесущие системы | https://oborussia.ru/catalog/resheniya-dlya-promyshlennykh-obektov/kabelenesushchie-sistemy/listovye-kabelnye-lotki/kabelnye-lotki-dlya-bolshih-rasstoyaniy/listovoy-kabelnyy-lotok-dlya-bolshikh-rasstoyaniy-wksg-160-obo-2/
KTS.Кабеленесущие системы | 320.Системы кабельных лотков для больших расстояний | 6098558 | WKSG 164 FT | Кабельный листовой лоток для больших расстояний 160x400x6000 мм | Кабельный лоток для больших расстояний | Система перфорированныых кабельных лотков для больших расстояний с высотой боковой стенки 160 мм. | 13106.86 | 15728.23 | М | 6 | 6 | 36 | C | 11.7052 | 6000 | 400 | 160 | 384 | 4012196766451 | KTS.Кабеленесущие системы | https://oborussia.ru/catalog/resheniya-dlya-promyshlennykh-obektov/kabelenesushchie-sistemy/listovye-kabelnye-lotki/kabelnye-lotki-dlya-bolshih-rasstoyaniy/listovoy-kabelnyy-lotok-dlya-bolshikh-rasstoyaniy-wksg-160-obo-2/
KTS.Кабеленесущие системы | 320.Системы кабельных лотков для больших расстояний | 6098562 | WKSG 165 FT | Кабельный листовой лоток для больших расстояний 160x500x6000 мм | Кабельный лоток для больших расстояний | Система перфорированныых кабельных лотков для больших расстояний с высотой боковой стенки 160 мм. | 14502.59 | 17403.11 | М | 6 | 6 | 36 | C | 12.8577 | 6000 | 500 | 160 | 480 | 4012196656059 | KTS.Кабеленесущие системы | https://oborussia.ru/catalog/resheniya-dlya-promyshlennykh-obektov/kabelenesushchie-sistemy/listovye-kabelnye-lotki/kabelnye-lotki-dlya-bolshih-rasstoyaniy/listovoy-kabelnyy-lotok-dlya-bolshikh-rasstoyaniy-wksg-160-obo-2/
KTS.Кабеленесущие системы | 320.Системы кабельных лотков для больших расстояний | 6098566 | WKSG 166 FT | Кабельный листовой лоток для больших расстояний 160x600x6000 мм | Кабельный лоток для больших расстояний | Система перфорированныых кабельных лотков для больших расстояний с высотой боковой стенки 160 мм. | 17009.8 | 20411.76 | М | 6 | 6 | 36 | C | 14.0104 | 6000 | 600 | 160 | 576 | 4012196656295 | KTS.Кабеленесущие системы | https://oborussia.ru/catalog/resheniya-dlya-promyshlennykh-obektov/kabelenesushchie-sistemy/listovye-kabelnye-lotki/kabelnye-lotki-dlya-bolshih-rasstoyaniy/listovoy-kabelnyy-lotok-dlya-bolshikh-rasstoyaniy-wksg-160-obo-2/
KTS.Кабеленесущие системы | 320.Системы кабельных лотков для больших расстояний | 6098800 | WRAA 162 FS | T-образное и крестовое соединение 160x200 мм | T-образное/крестовое соединение | Т-образное/крестовое соединение для горизонтального и вертикального монтажа. Для всех листовых кабельных лотков для больших расстояний с высотой боковой стенки 160 мм. | 71669.67 | 86003.6 | ШТ | 1 | 1 | 4 | C | 17.83 | 1800 | 835 | 160 | 240.48 | 4012196656653 | KTS.Кабеленесущие системы | https://oborussia.ru/
KTS.Кабеленесущие системы | 320.Системы кабельных лотков для больших расстояний | 6098804 | WRAA 163 FS | T-образное и крестовое соединение 160x300 мм | T-образное/крестовое соединение | Т-образное/крестовое соединение для горизонтального и вертикального монтажа. Для всех листовых кабельных лотков для больших расстояний с высотой боковой стенки 160 мм. | 76702.73 | 92043.28 | ШТ | 1 | 1 | 4 | C | 19.38 | 1900 | 835 | 160 | 253.84 | 4012196656714 | KTS.Кабеленесущие системы | https://oborussia.ru/
KTS.Кабеленесущие системы | 320.Системы кабельных лотков для больших расстояний | 6098808 | WRAA 164 FS | T-образное и крестовое соединение 160x400 мм | T-образное/крестовое соединение | Т-образное/крестовое соединение для горизонтального и вертикального монтажа. Для всех листовых кабельных лотков для больших расстояний с высотой боковой стенки 160 мм. | 83783.89 | 100540.67 | ШТ | 1 | 1 | 4 | B | 20.75 | 2000 | 835 | 160 | 267.2 | 4012196335596 | KTS.Кабеленесущие системы | https://oborussia.ru/
KTS.Кабеленесущие системы | 320.Системы кабельных лотков для больших расстояний | 6098812 | WRAA 165 FS | T-образное и крестовое соединение 160x500 мм | T-образное/крестовое соединение | Т-образное/крестовое соединение для горизонтального и вертикального монтажа. Для всех листовых кабельных лотков для больших расстояний с высотой боковой стенки 160 мм. | 93679.2 | 112415.04 | ШТ | 1 | 1 | 4 | C | 22.4 | 2100 | 835 | 160 | 280.56 | 4012196335657 | KTS.Кабеленесущие системы | https://oborussia.ru/
KTS.Кабеленесущие системы | 320.Системы кабельных лотков для больших расстояний | 6098816 | WRAA 166 FS | T-образное и крестовое соединение 160x600 мм | T-образное/крестовое соединение | Т-образное/крестовое соединение для горизонтального и вертикального монтажа. Для всех листовых кабельных лотков для больших расстояний с высотой боковой стенки 160 мм. | 97848.95 | 117418.74 | ШТ | 1 | 1 | 4 | B | 23.5 | 2200 | 835 | 160 | 293.92 | 4012196335718 | KTS.Кабеленесущие системы | https://oborussia.ru/
KTS.Кабеленесущие системы | 320.Системы кабельных лотков для больших расстояний | 6098827 | WRAA 162 FT | T-образное и крестовое соединение 160x200 мм | T-образное/крестовое соединение | Т-образное/крестовое соединение для горизонтального и вертикального монтажа. Для всех листовых кабельных лотков для больших расстояний с высотой боковой стенки 160 мм. | 109149.39 | 130979.27 | ШТ | 1 | 1 | 4 | C | 18.65 | 1800 | 835 | 160 | 240.48 | 4012196335770 | KTS.Кабеленесущие системы | https://oborussia.ru/
KTS.Кабеленесущие системы | 320.Системы кабельных лотков для больших расстояний | 6098831 | WRAA 163 FT | T-образное и крестовое соединение 160x300 мм | T-образное/крестовое соединение | Т-образное/крестовое соединение для горизонтального и вертикального монтажа. Для всех листовых кабельных лотков для больших расстояний с высотой боковой стенки 160 мм. | 110207.29 | 132248.75 | ШТ | 1 | 1 | 4 | C | 20.26 | 1900 | 835 | 160 | 253.84 | 4012196335831 | KTS.Кабеленесущие системы | https://oborussia.ru/
KTS.Кабеленесущие системы | 320.Системы кабельных лотков для больших расстояний | 6098835 | WRAA 164 FT | T-образное и крестовое соединение 160x400 мм | T-образное/крестовое соединение | Т-образное/крестовое соединение для горизонтального и вертикального монтажа. Для всех листовых кабельных лотков для больших расстояний с высотой боковой стенки 160 мм. | 124932.89 | 149919.47 | ШТ | 1 | 1 | 4 | C | 21.7 | 2000 | 835 | 160 | 267.2 | 4012196335893 | KTS.Кабеленесущие системы | https://oborussia.ru/
KTS.Кабеленесущие системы | 320.Системы кабельных лотков для больших расстояний | 6098839 | WRAA 165 FT | T-образное и крестовое соединение 160x500 мм | T-образное/крестовое соединение | Т-образное/крестовое соединение для горизонтального и вертикального монтажа. Для всех листовых кабельных лотков для больших расстояний с высотой боковой стенки 160 мм. | 135810.19 | 162972.23 | ШТ | 1 | 1 | 4 | B | 23.16 | 2100 | 835 | 160 | 280.56 | 4012196656776 | KTS.Кабеленесущие системы | https://oborussia.ru/
KTS.Кабеленесущие системы | 320.Системы кабельных лотков для больших расстояний | 6098843 | WRAA 166 FT | T-образное и крестовое соединение 160x600 мм | T-образное/крестовое соединение | Т-образное/крестовое соединение для горизонтального и вертикального монтажа. Для всех листовых кабельных лотков для больших расстояний с высотой боковой стенки 160 мм. | 139118.29 | 166941.95 | ШТ | 1 | 1 | 4 | C | 24.6 | 2200 | 835 | 160 | 293.92 | 4012196657018 | KTS.Кабеленесущие системы | https://oborussia.ru/
KTS.Кабеленесущие системы | 320.Системы кабельных лотков для больших расстояний | 6227019 | WKLG 1690 FT | Кабельный лестничный лоток для больших расстояний 160x900x6000 мм | Кабельный лоток лестничного типа для больших расстояний | Кабельный лестничный лоток для больших расстояний 160x900x6000 мм | 12081.75 | 14498.1 | М | 6 | 6 |  | C | 12.5367 | 6000 | 900 | 160 | 864 |  | KTS.Кабеленесущие системы | https://oborussia.ru/
KTS.Кабеленесущие системы | 320.Системы кабельных лотков для больших расстояний | 6227023 | WKLG 1620 FS | Кабельный лестничный лоток для больших расстояний 160x200x6000 мм | Кабельный лоток лестничного типа для больших расстояний | Кабельный лоток лестничного типа для больших расстояний с перфорированной боковой стенкой высотой 160 мм. Крепление кабелей и проводов при помощи зажимной скобы, тип 2056. | 7587.28 | 9104.74 | М | 6 | 6 | 36 | C | 7.3733 | 6000 | 200 | 160 | 192 | 4012196169092 | KTS.Кабеленесущие системы | https://oborussia.ru/catalog/resheniya-dlya-promyshlennykh-obektov/kabelenesushchie-sistemy/kabelnye-lotki-lestnichnogo-tipa/kabelnyy-lotok-lestnichnogo-tipa-dlya-bolshikh-rasstoyaniy/kabelnyy-lotok-lestnichnogo-tipa-dlya-bolshikh-rasstoyaniy-wklg-160-/
KTS.Кабеленесущие системы | 320.Системы кабельных лотков для больших расстояний | 6227031 | WKLG 1630 FS | Кабельный лестничный лоток для больших расстояний 160x300x6000 мм | Кабельный лоток лестничного типа для больших расстояний | Кабельный лоток лестничного типа для больших расстояний с перфорированной боковой стенкой высотой 160 мм. Крепление кабелей и проводов при помощи зажимной скобы, тип 2056. | 7786.19 | 9343.43 | М | 6 | 6 | 36 | C | 7.6733 | 6000 | 300 | 160 | 288 | 4012196169153 | KTS.Кабеленесущие системы | https://oborussia.ru/catalog/resheniya-dlya-promyshlennykh-obektov/kabelenesushchie-sistemy/kabelnye-lotki-lestnichnogo-tipa/kabelnyy-lotok-lestnichnogo-tipa-dlya-bolshikh-rasstoyaniy/kabelnyy-lotok-lestnichnogo-tipa-dlya-bolshikh-rasstoyaniy-wklg-160-/
KTS.Кабеленесущие системы | 320.Системы кабельных лотков для больших расстояний | 6227058 | WKLG 1640 FS | Кабельный лестничный лоток для больших расстояний 160x400x6000 мм | Кабельный лоток лестничного типа для больших расстояний | Кабельный лоток лестничного типа для больших расстояний с перфорированной боковой стенкой высотой 160 мм. Крепление кабелей и проводов при помощи зажимной скобы, тип 2056. | 7994.52 | 9593.42 | М | 6 | 6 | 36 | C | 7.9783 | 6000 | 400 | 160 | 384 | 4012196169214 | KTS.Кабеленесущие системы | https://oborussia.ru/catalog/resheniya-dlya-promyshlennykh-obektov/kabelenesushchie-sistemy/kabelnye-lotki-lestnichnogo-tipa/kabelnyy-lotok-lestnichnogo-tipa-dlya-bolshikh-rasstoyaniy/kabelnyy-lotok-lestnichnogo-tipa-dlya-bolshikh-rasstoyaniy-wklg-160-/
KTS.Кабеленесущие системы | 320.Системы кабельных лотков для больших расстояний | 6227066 | WKLG 1650 FS | Кабельный лестничный лоток для больших расстояний 160x500x6000 мм | Кабельный лоток лестничного типа для больших расстояний | Кабельный лоток лестничного типа для больших расстояний с перфорированной боковой стенкой высотой 160 мм. Крепление кабелей и проводов при помощи зажимной скобы, тип 2056. | 8414.6 | 10097.52 | М | 6 | 6 | 36 | C | 8.285 | 6000 | 500 | 160 | 480 | 4012196169276 | KTS.Кабеленесущие системы | https://oborussia.ru/catalog/resheniya-dlya-promyshlennykh-obektov/kabelenesushchie-sistemy/kabelnye-lotki-lestnichnogo-tipa/kabelnyy-lotok-lestnichnogo-tipa-dlya-bolshikh-rasstoyaniy/kabelnyy-lotok-lestnichnogo-tipa-dlya-bolshikh-rasstoyaniy-wklg-160-/
KTS.Кабеленесущие системы | 320.Системы кабельных лотков для больших расстояний | 6227074 | WKLG 1660 FS | Кабельный лестничный лоток для больших расстояний 160x600x6000 мм | Кабельный лоток лестничного типа для больших расстояний | Кабельный лоток лестничного типа для больших расстояний с перфорированной боковой стенкой высотой 160 мм. Крепление кабелей и проводов при помощи зажимной скобы, тип 2056. | 8913.21 | 10695.85 | М | 6 | 6 | 36 | C | 8.5933 | 6000 | 600 | 160 | 576 | 4012196169337 | KTS.Кабеленесущие системы | https://oborussia.ru/catalog/resheniya-dlya-promyshlennykh-obektov/kabelenesushchie-sistemy/kabelnye-lotki-lestnichnogo-tipa/kabelnyy-lotok-lestnichnogo-tipa-dlya-bolshikh-rasstoyaniy/kabelnyy-lotok-lestnichnogo-tipa-dlya-bolshikh-rasstoyaniy-wklg-160-/
KTS.Кабеленесущие системы | 320.Системы кабельных лотков для больших расстояний | 6227120 | WKLG 1620 FT | Кабельный лестничный лоток для больших расстояний 160x200x6000 мм | Кабельный лоток лестничного типа для больших расстояний | Кабельный лоток лестничного типа для больших расстояний с перфорированной боковой стенкой высотой 160 мм. Крепление кабелей и проводов при помощи зажимной скобы, тип 2056. | 9874.95 | 11849.94 | М | 6 | 6 | 36 | C | 7.7067 | 6000 | 200 | 160 | 192 | 4012196169399 | KTS.Кабеленесущие системы | https://oborussia.ru/catalog/resheniya-dlya-promyshlennykh-obektov/kabelenesushchie-sistemy/kabelnye-lotki-lestnichnogo-tipa/kabelnyy-lotok-lestnichnogo-tipa-dlya-bolshikh-rasstoyaniy/kabelnyy-lotok-lestnichnogo-tipa-dlya-bolshikh-rasstoyaniy-wklg-160-ft/
KTS.Кабеленесущие системы | 320.Системы кабельных лотков для больших расстояний | 6227139 | WKLG 1630 FT | Кабельный лестничный лоток для больших расстояний 160x300x6000 мм | Кабельный лоток лестничного типа для больших расстояний | Кабельный лоток лестничного типа для больших расстояний с перфорированной боковой стенкой высотой 160 мм. Крепление кабелей и проводов при помощи зажимной скобы, тип 2056. | 10905.01 | 13086.01 | М | 6 | 6 | 36 | C | 8.025 | 6000 | 300 | 160 | 288 | 4012196169450 | KTS.Кабеленесущие системы | https://oborussia.ru/catalog/resheniya-dlya-promyshlennykh-obektov/kabelenesushchie-sistemy/kabelnye-lotki-lestnichnogo-tipa/kabelnyy-lotok-lestnichnogo-tipa-dlya-bolshikh-rasstoyaniy/kabelnyy-lotok-lestnichnogo-tipa-dlya-bolshikh-rasstoyaniy-wklg-160-ft/
KTS.Кабеленесущие системы | 320.Системы кабельных лотков для больших расстояний | 6227147 | WKLG 1640 FT | Кабельный лестничный лоток для больших расстояний 160x400x6000 мм | Кабельный лоток лестничного типа для больших расстояний | Кабельный лоток лестничного типа для больших расстояний с перфорированной боковой стенкой высотой 160 мм. Крепление кабелей и проводов при помощи зажимной скобы, тип 2056. | 11377.86 | 13653.43 | М | 6 | 6 | 36 | C | 8.35 | 6000 | 400 | 160 | 384 | 4012196169511 | KTS.Кабеленесущие системы | https://oborussia.ru/catalog/resheniya-dlya-promyshlennykh-obektov/kabelenesushchie-sistemy/kabelnye-lotki-lestnichnogo-tipa/kabelnyy-lotok-lestnichnogo-tipa-dlya-bolshikh-rasstoyaniy/kabelnyy-lotok-lestnichnogo-tipa-dlya-bolshikh-rasstoyaniy-wklg-160-ft/
KTS.Кабеленесущие системы | 320.Системы кабельных лотков для больших расстояний | 6227155 | WKLG 1650 FT | Кабельный лестничный лоток для больших расстояний 160x500x6000 мм | Кабельный лоток лестничного типа для больших расстояний | Кабельный лоток лестничного типа для больших расстояний с перфорированной боковой стенкой высотой 160 мм. Крепление кабелей и проводов при помощи зажимной скобы, тип 2056. | 11990.15 | 14388.18 | М | 6 | 6 | 36 | C | 8.6733 | 6000 | 500 | 160 | 480 | 4012196169573 | KTS.Кабеленесущие системы | https://oborussia.ru/catalog/resheniya-dlya-promyshlennykh-obektov/kabelenesushchie-sistemy/kabelnye-lotki-lestnichnogo-tipa/kabelnyy-lotok-lestnichnogo-tipa-dlya-bolshikh-rasstoyaniy/kabelnyy-lotok-lestnichnogo-tipa-dlya-bolshikh-rasstoyaniy-wklg-160-ft/
KTS.Кабеленесущие системы | 320.Системы кабельных лотков для больших расстояний | 6227163 | WKLG 1660 FT | Кабельный лестничный лоток для больших расстояний 160x600x6000 мм | Кабельный лоток лестничного типа для больших расстояний | Кабельный лоток лестничного типа для больших расстояний с перфорированной боковой стенкой высотой 160 мм. Крепление кабелей и проводов при помощи зажимной скобы, тип 2056. | 12773.07 | 15327.68 | М | 6 | 6 | 36 | C | 9 | 6000 | 600 | 160 | 576 | 4012196169634 | KTS.Кабеленесущие системы | https://oborussia.ru/catalog/resheniya-dlya-promyshlennykh-obektov/kabelenesushchie-sistemy/kabelnye-lotki-lestnichnogo-tipa/kabelnyy-lotok-lestnichnogo-tipa-dlya-bolshikh-rasstoyaniy/kabelnyy-lotok-lestnichnogo-tipa-dlya-bolshikh-rasstoyaniy-wklg-160-ft/
KTS.Кабеленесущие системы | 320.Системы кабельных лотков для больших расстояний | 6227422 | WDRL 1116 20 FS | Крышка кабельного лотка с фиксатором 200x3000 мм | Крышка с вращающимся фиксатором | Крышка с фиксатором для листовых и лестничных лотков, высота боковой стенки которых составляет 110 и 160 мм. | 3194.9 | 3833.88 | М | 3 | 3 | 300 | C | 1.8134 | 3000 | 200 | 15 | 9 | 4012196169696 | KTS.Кабеленесущие системы | https://oborussia.ru/catalog/resheniya-dlya-promyshlennykh-obektov/kabelenesushchie-sistemy/kabelnye-lotki-lestnichnogo-tipa/kryshka/kryshka-s-povorotnym-fiksatorom/kryshka-obo-2/
KTS.Кабеленесущие системы | 320.Системы кабельных лотков для больших расстояний | 6227430 | WDRL 1116 30 FS | Крышка кабельного лотка с фиксатором 300x3000 мм | Крышка с вращающимся фиксатором | Крышка с фиксатором для листовых и лестничных лотков, высота боковой стенки которых составляет 110 и 160 мм. | 3702.92 | 4443.5 | М | 3 | 3 | 240 | C | 2.5967 | 3000 | 300 | 15 | 13.5 | 4012196169757 | KTS.Кабеленесущие системы | https://oborussia.ru/catalog/resheniya-dlya-promyshlennykh-obektov/kabelenesushchie-sistemy/kabelnye-lotki-lestnichnogo-tipa/kryshka/kryshka-s-povorotnym-fiksatorom/kryshka-obo-2/
KTS.Кабеленесущие системы | 320.Системы кабельных лотков для больших расстояний | 6227449 | WDRL 1116 40 FS | Крышка кабельного лотка с фиксатором 400x3000 мм | Крышка с вращающимся фиксатором | Крышка с фиксатором для листовых и лестничных лотков, высота боковой стенки которых составляет 110 и 160 мм. | 5364.65 | 6437.58 | М | 3 | 3 | 180 | C | 5.1667 | 3000 | 400 | 15 | 18 | 4012196169818 | KTS.Кабеленесущие системы | https://oborussia.ru/catalog/resheniya-dlya-promyshlennykh-obektov/kabelenesushchie-sistemy/kabelnye-lotki-lestnichnogo-tipa/kryshka/kryshka-s-povorotnym-fiksatorom/kryshka-obo-2/
KTS.Кабеленесущие системы | 320.Системы кабельных лотков для больших расстояний | 6227457 | WDRL 1116 50 FS | Крышка кабельного лотка с фиксатором 500x3000 мм | Крышка с вращающимся фиксатором | Крышка с фиксатором для листовых и лестничных лотков, высота боковой стенки которых составляет 110 и 160 мм. | 6128.72 | 7354.46 | М | 3 | 3 | 120 | C | 6.23 | 3000 | 500 | 15 | 22.5 | 4012196169870 | KTS.Кабеленесущие системы | https://oborussia.ru/catalog/resheniya-dlya-promyshlennykh-obektov/kabelenesushchie-sistemy/kabelnye-lotki-lestnichnogo-tipa/kryshka/kryshka-s-povorotnym-fiksatorom/kryshka-obo-2/
KTS.Кабеленесущие системы | 320.Системы кабельных лотков для больших расстояний | 6227465 | WDRL 1116 60 FS | Крышка кабельного лотка с фиксатором 600x3000 мм | Крышка с вращающимся фиксатором | Крышка с фиксатором для листовых и лестничных лотков, высота боковой стенки которых составляет 110 и 160 мм. | 7101.71 | 8522.05 | М | 3 | 3 | 120 | C | 7.41 | 3000 | 600 | 15 | 27 | 4012196169931 | KTS.Кабеленесущие системы | https://oborussia.ru/catalog/resheniya-dlya-promyshlennykh-obektov/kabelenesushchie-sistemy/kabelnye-lotki-lestnichnogo-tipa/kryshka/kryshka-s-povorotnym-fiksatorom/kryshka-obo-2/
KTS.Кабеленесущие системы | 320.Системы кабельных лотков для больших расстояний | 6227600 | WDRL 1116 20 FT | Крышка кабельного лотка с фиксатором 200x3000 мм, горячеоцинкованная | Крышка с вращающимся фиксатором | Крышка с фиксатором для листовых и лестничных лотков, высота боковой стенки которых составляет 110 и 160 мм. | 5031.46 | 6037.75 | М | 3 | 3 | 300 | C | 1.85 | 3000 | 200 | 15 | 9 | 4012196072613 | KTS.Кабеленесущие системы | https://oborussia.ru/catalog/resheniya-dlya-promyshlennykh-obektov/kabelenesushchie-sistemy/kabelnye-lotki-lestnichnogo-tipa/kryshka/kryshka-s-povorotnym-fiksatorom/kryshka-s-povorotnym-fiksatorom-dd/
KTS.Кабеленесущие системы | 320.Системы кабельных лотков для больших расстояний | 6227604 | WDRL 1116 30 FT | Крышка кабельного лотка с фиксатором 300x3000 мм, горячеоцинкованная | Крышка с вращающимся фиксатором | Крышка с фиксатором для листовых и лестничных лотков, высота боковой стенки которых составляет 110 и 160 мм. | 5701.58 | 6841.9 | М | 3 | 3 | 240 | C | 2.6334 | 3000 | 300 | 15 | 13.5 | 4012196072736 | KTS.Кабеленесущие системы | https://oborussia.ru/catalog/resheniya-dlya-promyshlennykh-obektov/kabelenesushchie-sistemy/kabelnye-lotki-lestnichnogo-tipa/kryshka/kryshka-s-povorotnym-fiksatorom/kryshka-s-povorotnym-fiksatorom-dd/
KTS.Кабеленесущие системы | 320.Системы кабельных лотков для больших расстояний | 6227608 | WDRL 1116 40 FT | Крышка кабельного лотка с фиксатором 400x3000 мм, горячеоцинкованная | Крышка с вращающимся фиксатором | Крышка с фиксатором для листовых и лестничных лотков, высота боковой стенки которых составляет 110 и 160 мм. | 8343.13 | 10011.76 | М | 3 | 3 | 180 | C | 5.05 | 3000 | 400 | 15 | 18 | 4012196072910 | KTS.Кабеленесущие системы | https://oborussia.ru/catalog/resheniya-dlya-promyshlennykh-obektov/kabelenesushchie-sistemy/kabelnye-lotki-lestnichnogo-tipa/kryshka/kryshka-s-povorotnym-fiksatorom/kryshka-s-povorotnym-fiksatorom-dd/
KTS.Кабеленесущие системы | 320.Системы кабельных лотков для больших расстояний | 6227612 | WDRL 1116 50 FT | Крышка кабельного лотка с фиксатором 500x3000 мм, горячеоцинкованная | Крышка с вращающимся фиксатором | Крышка с фиксатором для листовых и лестничных лотков, высота боковой стенки которых составляет 110 и 160 мм. | 10155.64 | 12186.77 | М | 3 | 3 | 120 | A | 6.2667 | 3000 | 500 | 15 | 22.5 | 4012196073092 | KTS.Кабеленесущие системы | https://oborussia.ru/catalog/resheniya-dlya-promyshlennykh-obektov/kabelenesushchie-sistemy/kabelnye-lotki-lestnichnogo-tipa/kryshka/kryshka-s-povorotnym-fiksatorom/kryshka-s-povorotnym-fiksatorom-dd/
KTS.Кабеленесущие системы | 320.Системы кабельных лотков для больших расстояний | 6227616 | WDRL 1116 60 FT | Крышка кабельного лотка с фиксатором 600x3000 мм, горячеоцинкованная | Крышка с вращающимся фиксатором | Крышка с фиксатором для листовых и лестничных лотков, высота боковой стенки которых составляет 110 и 160 мм. | 11178.21 | 13413.85 | М | 3 | 3 | 120 | C | 7.4433 | 3000 | 600 | 15 | 27 | 4012196073276 | KTS.Кабеленесущие системы | https://oborussia.ru/catalog/resheniya-dlya-promyshlennykh-obektov/kabelenesushchie-sistemy/kabelnye-lotki-lestnichnogo-tipa/kryshka/kryshka-s-povorotnym-fiksatorom/kryshka-s-povorotnym-fiksatorom-dd/
KTS.Кабеленесущие системы | 320.Системы кабельных лотков для больших расстояний | 6227708 | WRVL 160 FS | Продольный соединитель 160x500 мм | Соединитель для фасонных деталей | Продольный соединитель для крепления листовых и лестничных лотков для больших расстояний WKSG и WKLG с высотой боковой стенки 160 мм. | 4813.81 | 5776.57 | ШТ | 2 | 2 | 150 | B | 2.18 | 500 | 20 | 166 | 1.66 | 4012196170470 | KTS.Кабеленесущие системы | https://oborussia.ru/catalog/resheniya-dlya-promyshlennykh-obektov/kabelenesushchie-sistemy/kabelnye-lotki-lestnichnogo-tipa/soedinitel/prodolnyy-soedinitel/prodolnyy-soedinitel-fs-obo-6/
KTS.Кабеленесущие системы | 320.Системы кабельных лотков для больших расстояний | 6227716 | WRVL 160 FT | Продольный соединитель 160x500 мм | Соединитель для фасонных деталей | Продольный соединитель для крепления листовых и лестничных лотков для больших расстояний WKSG и WKLG с высотой боковой стенки 160 мм. | 5966.72 | 7160.06 | ШТ | 2 | 2 | 150 | B | 2.18 | 500 | 20 | 166 | 1.66 | 4012196170531 | KTS.Кабеленесущие системы | https://oborussia.ru/catalog/resheniya-dlya-promyshlennykh-obektov/kabelenesushchie-sistemy/kabelnye-lotki-lestnichnogo-tipa/soedinitel/prodolnyy-soedinitel/prodolnyy-soedinitel-ft-obo-6/
KTS.Кабеленесущие системы | 320.Системы кабельных лотков для больших расстояний | 6227832 | WRWVK 160 FS | Угловой соединитель 160x500 мм | Продольный/угловой соединитель | Угловой соединитель для листовых и лестничных лотков для больших пролетов с высотой боковой стенки 160 мм. | 7472.45 | 8966.94 | ШТ | 2 | 2 | 160 | B | 1.998 | 500 | 20 | 166 | 1.66 | 4012195767701 | KTS.Кабеленесущие системы | https://oborussia.ru/catalog/resheniya-dlya-promyshlennykh-obektov/kabelenesushchie-sistemy/kabelnye-lotki-lestnichnogo-tipa/soedinitel/ugloboy-soedinitel/uglovoy-soedinitel-fs-obo-3/
KTS.Кабеленесущие системы | 320.Системы кабельных лотков для больших расстояний | 6227836 | WRWVK 160 A2 | Угловой соединитель 160x500 мм | Продольный/угловой соединитель | Угловой соединитель для листовых и лестничных лотков для больших пролетов с высотой боковой стенки 160 мм. | 10419.59 | 12503.51 | ШТ | 2 | 2 | 160 | B | 1.998 | 500 | 20 | 166 | 1.66 | 4012195767923 | KTS.Кабеленесущие системы | https://oborussia.ru/catalog/resheniya-dlya-promyshlennykh-obektov/kabelenesushchie-sistemy/kabelnye-lotki-lestnichnogo-tipa/soedinitel/ugloboy-soedinitel/uglovoy-soedinitel-a2-obo-4/
KTS.Кабеленесущие системы | 320.Системы кабельных лотков для больших расстояний | 6227864 | WRWV 160 A FT | Угловой соединитель 45°, внешний 160x500 мм | Угловой соединитель 45° | Горизонтальный угловой соединитель 45° для листовых и лестничных лотковдля больших расстояний (высота боковой стенки: 160 мм). | 12147.31 | 14576.77 | ШТ | 1 | 1 | 200 | C | 2.34 | 461 | 166 | 205 | 15.6878 | 4012196170890 | KTS.Кабеленесущие системы | https://oborussia.ru/catalog/resheniya-dlya-promyshlennykh-obektov/kabelenesushchie-sistemy/kabelnye-lotki-lestnichnogo-tipa/soedinitel/ugloboy-soedinitel/uglovoy-soedinitel-45-naruzhnyy-160-ft/
KTS.Кабеленесущие системы | 320.Системы кабельных лотков для больших расстояний | 6227910 | WRWV 160 I FT | Угловой соединитель 45°, внутренний 160x500 мм | Угловой соединитель 45°, внутренний | Горизонтальный угловой соединитель 45° для кабельных лотков и кабельных лотков лестничного типа для больших расстояний (высота боковой стенки: 160 мм). | 15212.49 | 18254.99 | ШТ | 1 | 1 | 200 | B | 2.34 | 461 | 166 | 205 | 15.6878 | 4012196171019 | KTS.Кабеленесущие системы | https://oborussia.ru/catalog/resheniya-dlya-promyshlennykh-obektov/kabelenesushchie-sistemy/kabelnye-lotki-lestnichnogo-tipa/soedinitel/ugloboy-soedinitel/uglovoy-soedinitel-45-gorizontalnyy-vnutrenniy-ft/
KTS.Кабеленесущие системы | 320.Системы кабельных лотков для больших расстояний | 6227953 | WRGV 160 FS | Шарнирный соединитель 160x680 мм | Шарнирный соединитель | Шарнирный соединитель для кабельных лотков и кабельных лотков лестничного типа для больших расстояний (высота боковой стенки: 160 мм). | 10295.33 | 12354.4 | ШТ | 2 | 2 | 200 | C | 3.061 | 680 | 38 | 166 | 4.2894 | 4012196171071 | KTS.Кабеленесущие системы | https://oborussia.ru/
KTS.Кабеленесущие системы | 320.Системы кабельных лотков для больших расстояний | 6227961 | WRGV 160 FT | Шарнирный соединитель 160x680 мм | Шарнирный соединитель | Шарнирный соединитель для листовых и лестничных лотков для больших расстояний (высота боковой стенки: 160 мм). | 12826.94 | 15392.33 | ШТ | 2 | 2 | 200 | B | 3.167 | 680 | 38 | 166 | 4.2894 | 4012196171132 | KTS.Кабеленесущие системы | https://oborussia.ru/catalog/resheniya-dlya-promyshlennykh-obektov/kabelenesushchie-sistemy/kabelnye-lotki-lestnichnogo-tipa/soedinitel/sharnirnyy-soedinitel/sharnirnyy-soedinitel-ft-obo-5/
KTS.Кабеленесущие системы | 320.Системы кабельных лотков для больших расстояний | 6229727 | WLT 1620 FT | T-образная секция 160x200 мм | T-образная секция | T-образная секция горизонтальная, для всех кабельных лотков лестничного типа для больших расстояний с высотой боковой стенки 160 мм. | 137597.29 | 165116.75 | ШТ | 1 | 1 | 6 | B | 23.45 | 1800 | 1000 | 260 | 468 | 4012196172696 | KTS.Кабеленесущие системы | https://oborussia.ru/
KTS.Кабеленесущие системы | 320.Системы кабельных лотков для больших расстояний | 6229735 | WLT 1630 FT | T-образная секция 160x300 мм | T-образная секция | T-образная секция горизонтальная, для всех кабельных лотков лестничного типа для больших расстояний с высотой боковой стенки 160 мм. | 140764.69 | 168917.63 | ШТ | 1 | 1 | 3 | C | 25.65 | 1900 | 1100 | 260 | 543.4 | 4012196172757 | KTS.Кабеленесущие системы | https://oborussia.ru/
KTS.Кабеленесущие системы | 320.Системы кабельных лотков для больших расстояний | 6231462 | WDBRL 90 20 FS | Крышка угловой секции 200 мм | Крышка угловой секции 90° | Крышка угловой секции 90° для больших расстояний с предварительно установленными зажимами. | 16803.92 | 20164.7 | ШТ | 1 | 1 | 40 | B | 1.649 | 705 | 705 | 24 | 11.9286 | 4012196503711 | KTS.Кабеленесущие системы | https://oborussia.ru/catalog/resheniya-dlya-promyshlennykh-obektov/kabelenesushchie-sistemy/kabelnye-lotki-lestnichnogo-tipa/kryshka-dlya-fasonnykh-detaley/kryshka-gorizontalnoy-uglovoy-sektsii/kryshka-uglovoy-sektsii-90-fs-obo-2/
KTS.Кабеленесущие системы | 320.Системы кабельных лотков для больших расстояний | 6231470 | WDBRL 90 30 FS | Крышка угловой секции 300 мм | Крышка угловой секции 90° | Крышка угловой секции 90° для больших расстояний с предварительно установленными зажимами. | 25600.15 | 30720.18 | ШТ | 1 | 1 | 40 | B | 2.63 | 805 | 805 | 24 | 15.5526 | 4012196503773 | KTS.Кабеленесущие системы | https://oborussia.ru/
KTS.Кабеленесущие системы | 320.Системы кабельных лотков для больших расстояний | 6231489 | WDBRL 90 40 FS | Крышка угловой секции 400 мм | Крышка угловой секции 90° | Крышка угловой секции 90° для больших расстояний с предварительно установленными зажимами. | 26652.51 | 31983.01 | ШТ | 1 | 1 | 20 | C | 4.49 | 905 | 905 | 24 | 19.6566 | 4012196503834 | KTS.Кабеленесущие системы | https://oborussia.ru/catalog/resheniya-dlya-promyshlennykh-obektov/kabelenesushchie-sistemy/kabelnye-lotki-lestnichnogo-tipa/kryshka-dlya-fasonnykh-detaley/kryshka-gorizontalnoy-uglovoy-sektsii/kryshka-uglovoy-sektsii-90-fs-obo-2/
KTS.Кабеленесущие системы | 320.Системы кабельных лотков для больших расстояний | 6231497 | WDBRL 90 50 FS | Крышка угловой секции 500 мм | Крышка угловой секции 90° | Крышка угловой секции 90° для больших расстояний с предварительно установленными зажимами. | 33402.31 | 40082.77 | ШТ | 1 | 1 | 20 | C | 5.95 | 1005 | 1005 | 24 | 24.2406 | 4012196503896 | KTS.Кабеленесущие системы | https://oborussia.ru/
KTS.Кабеленесущие системы | 320.Системы кабельных лотков для больших расстояний | 6231500 | WDBRL 90 60 FS | Крышка угловой секции 600 мм | Крышка угловой секции 90° | Крышка угловой секции 90° для больших расстояний с предварительно установленными зажимами. | 42116.15 | 50539.38 | ШТ | 1 | 1 | 20 | B | 7.58 | 1105 | 1105 | 24 | 29.3046 | 4012196503957 | KTS.Кабеленесущие системы | https://oborussia.ru/
KTS.Кабеленесущие системы | 320.Системы кабельных лотков для больших расстояний | 6231527 | WDBRL 90 20 FT | Крышка угловой секции 200 мм, горячеоцинкованная | Крышка угловой секции 90° | Крышка угловой секции 90° для больших расстояний с предварительно установленными зажимами. | 20732.49 | 24878.99 | ШТ | 1 | 1 | 40 | B | 1.651 | 705 | 705 | 24 | 11.9286 | 4012196504015 | KTS.Кабеленесущие системы | https://oborussia.ru/catalog/resheniya-dlya-promyshlennykh-obektov/kabelenesushchie-sistemy/kabelnye-lotki-lestnichnogo-tipa/kryshka-dlya-fasonnykh-detaley/kryshka-gorizontalnoy-uglovoy-sektsii/kryshka-uglovoy-sektsii-90-dd/
KTS.Кабеленесущие системы | 320.Системы кабельных лотков для больших расстояний | 6231535 | WDBRL 90 30 FT | Крышка угловой секции 300 мм, горячеоцинкованная | Крышка угловой секции 90° | Крышка угловой секции 90° для больших расстояний с предварительно установленными зажимами. | 28276.94 | 33932.33 | ШТ | 1 | 1 | 40 | B | 2.7 | 805 | 805 | 24 | 15.5526 | 4012196504077 | KTS.Кабеленесущие системы | https://oborussia.ru/catalog/resheniya-dlya-promyshlennykh-obektov/kabelenesushchie-sistemy/kabelnye-lotki-lestnichnogo-tipa/kryshka-dlya-fasonnykh-detaley/kryshka-gorizontalnoy-uglovoy-sektsii/kryshka-uglovoy-sektsii-90-dd/
KTS.Кабеленесущие системы | 320.Системы кабельных лотков для больших расстояний | 6231543 | WDBRL 90 40 FT | Крышка угловой секции 400 мм, горячеоцинкованная | Крышка угловой секции 90° | Крышка угловой секции 90° для больших расстояний с предварительно установленными зажимами. | 31193.24 | 37431.89 | ШТ | 1 | 1 | 20 | B | 5.48 | 905 | 905 | 24 | 19.6566 | 4012196504138 | KTS.Кабеленесущие системы | https://oborussia.ru/catalog/resheniya-dlya-promyshlennykh-obektov/kabelenesushchie-sistemy/kabelnye-lotki-lestnichnogo-tipa/kryshka-dlya-fasonnykh-detaley/kryshka-gorizontalnoy-uglovoy-sektsii/kryshka-uglovoy-sektsii-90-dd/
KTS.Кабеленесущие системы | 320.Системы кабельных лотков для больших расстояний | 6231551 | WDBRL 90 50 FT | Крышка угловой секции 500 мм, горячеоцинкованная | Крышка угловой секции 90° | Крышка угловой секции 90° для больших расстояний с предварительно установленными зажимами. | 38594.22 | 46313.06 | ШТ | 1 | 1 | 20 | B | 7.24 | 1005 | 1005 | 24 | 24.2406 | 4012196504190 | KTS.Кабеленесущие системы | https://oborussia.ru/catalog/resheniya-dlya-promyshlennykh-obektov/kabelenesushchie-sistemy/kabelnye-lotki-lestnichnogo-tipa/kryshka-dlya-fasonnykh-detaley/kryshka-gorizontalnoy-uglovoy-sektsii/kryshka-uglovoy-sektsii-90-dd/
KTS.Кабеленесущие системы | 320.Системы кабельных лотков для больших расстояний | 6231578 | WDBRL 90 60 DD | Крышка угловой секции 600 мм | Крышка угловой секции 90° | Крышка угловой секции 90° для больших расстояний с предварительно установленными зажимами. | 50661.23 | 60793.48 | ШТ | 1 | 1 | 20 | B | 9.45 | 1105 | 1105 | 24 | 29.3046 | 4012196504251 | KTS.Кабеленесущие системы | https://oborussia.ru/
KTS.Кабеленесущие системы | 320.Системы кабельных лотков для больших расстояний | 6231667 | WDTRL 200 FT | Крышка T-образной секции 200 мм, горячеоцинкованная | Крышка Т-образной секции | Крышка Т-образной секции для больших расстояний с предварительно установленными зажимами. | 34658.56 | 41590.27 | ШТ | 1 | 1 | 20 | B | 4 | 1200 | 701 | 24 | 20.1888 | 4012196504619 | KTS.Кабеленесущие системы | https://oborussia.ru/catalog/resheniya-dlya-promyshlennykh-obektov/kabelenesushchie-sistemy/kabelnye-lotki-lestnichnogo-tipa/kryshka-dlya-fasonnykh-detaley/kryshka-t-obraznoy-sektsii/kryshka-dlya-t-obraznoy-sektsii-dd/
KTS.Кабеленесущие системы | 320.Системы кабельных лотков для больших расстояний | 6231675 | WDTRL 300 DD | Крышка T-образной секции 300 мм | Крышка Т-образной секции | Крышка Т-образной секции для больших расстояний с предварительно установленными зажимами. | 59167.86 | 71001.43 | ШТ | 1 | 1 | 20 | B | 5.5 | 1300 | 804 | 24 | 25.0848 | 4012196504671 | KTS.Кабеленесущие системы | https://oborussia.ru/
KTS.Кабеленесущие системы | 320.Системы кабельных лотков для больших расстояний | 6231683 | WDTRL 400 FT | Крышка T-образной секции 400 мм, горячеоцинкованная | Крышка Т-образной секции | Крышка Т-образной секции для больших расстояний с предварительно установленными зажимами. | 66839.28 | 80207.14 | ШТ | 1 | 1 | 20 | B | 10.85 | 1400 | 902 | 24 | 30.3072 | 4012196504732 | KTS.Кабеленесущие системы | https://oborussia.ru/catalog/resheniya-dlya-promyshlennykh-obektov/kabelenesushchie-sistemy/kabelnye-lotki-lestnichnogo-tipa/kryshka-dlya-fasonnykh-detaley/kryshka-t-obraznoy-sektsii/kryshka-dlya-t-obraznoy-sektsii-dd/
KTS.Кабеленесущие системы | 320.Системы кабельных лотков для больших расстояний | 6231691 | WDTRL 500 DD | Крышка T-образной секции 500 мм | Крышка Т-образной секции | Крышка Т-образной секции для больших расстояний с предварительно установленными зажимами. | 95255.24 | 114306.29 | ШТ | 1 | 1 | 20 | B | 14.192 | 1500 | 1004 | 24 | 36.144 | 4012196977420 | KTS.Кабеленесущие системы | https://oborussia.ru/
KTS.Кабеленесущие системы | 320.Системы кабельных лотков для больших расстояний | 6231705 | WDTRL 600 DD | Крышка T-образной секции 600 мм | Крышка Т-образной секции | Крышка Т-образной секции для больших расстояний с предварительно установленными зажимами. | 100736.79 | 120884.15 | ШТ | 1 | 1 | 20 | B | 17.295 | 1600 | 1105 | 24 | 42.432 | 4012196977482 | KTS.Кабеленесущие системы | https://oborussia.ru/
KTS.Кабеленесущие системы | 320.Системы кабельных лотков для больших расстояний | 6231900 | WAAD 200 FS | Крышка T-образного / крестового соединения 200 мм | Крышка T-образного/крестового соединения | Крышка Т-образной/крестообразной секции для больших расстояний с предварительно установленными зажимами. | 25946.35 | 31135.62 | ШТ | 1 | 1 | 20 | C | 2.061 | 1145 | 530 | 24 | 14.5644 | 4012196080410 | KTS.Кабеленесущие системы | https://oborussia.ru/
KTS.Кабеленесущие системы | 320.Системы кабельных лотков для больших расстояний | 6231904 | WAAD 300 FS | Крышка T-образного / крестового соединения 300 мм | Крышка T-образного/крестового соединения | Крышка Т-образной/крестообразной секции для больших расстояний с предварительно установленными зажимами. | 27962.58 | 33555.1 | ШТ | 1 | 1 | 20 | B | 2.473 | 1245 | 530 | 24 | 15.8364 | 4012196080472 | KTS.Кабеленесущие системы | https://oborussia.ru/
KTS.Кабеленесущие системы | 320.Системы кабельных лотков для больших расстояний | 6231908 | WAAD 400 FS | Крышка T-образного / крестового соединения 400 мм | Крышка T-образного/крестового соединения | Крышка Т-образной/крестообразной секции для больших расстояний с предварительно установленными зажимами. | 33308.34 | 39970.01 | ШТ | 1 | 1 | 20 | C | 4.271 | 1345 | 530 | 24 | 17.1084 | 4012196080533 | KTS.Кабеленесущие системы | https://oborussia.ru/
KTS.Кабеленесущие системы | 320.Системы кабельных лотков для больших расстояний | 6231912 | WAAD 500 FS | Крышка T-образного / крестового соединения 500 мм | Крышка T-образного/крестового соединения | Крышка Т-образной/крестообразной секции для больших расстояний с предварительно установленными зажимами. | 35654.27 | 42785.12 | ШТ | 1 | 1 | 20 | B | 4.896 | 1445 | 530 | 24 | 18.3804 | 4012196080595 | KTS.Кабеленесущие системы | https://oborussia.ru/
KTS.Кабеленесущие системы | 320.Системы кабельных лотков для больших расстояний | 6231916 | WAAD 600 FS | Крышка T-образного / крестового соединения 600 мм | Крышка T-образного/крестового соединения | Крышка Т-образной/крестообразной секции для больших расстояний с предварительно установленными зажимами. | 41329.78 | 49595.74 | ШТ | 1 | 1 | 20 | B | 5.521 | 1545 | 530 | 24 | 19.6524 | 4012196080656 | KTS.Кабеленесущие системы | https://oborussia.ru/
KTS.Кабеленесущие системы | 320.Системы кабельных лотков для больших расстояний | 6231922 | WAAD 200 FT | Крышка T-образного / крестового соединения 200 мм, горячеоцинкованная | Крышка T-образного/крестового соединения | Крышка Т-образного/крестообразного соединения для больших расстояний с предварительно установленными зажимами. | 28360.98 | 34033.18 | ШТ | 1 | 1 | 20 | B | 2.061 | 1145 | 530 | 24 | 14.5644 | 4012196080717 | KTS.Кабеленесущие системы | https://oborussia.ru/catalog/resheniya-dlya-promyshlennykh-obektov/kabelenesushchie-sistemy/kabelnye-lotki-lestnichnogo-tipa/kryshka-dlya-fasonnykh-detaley/kryshka-t-obraznoy-sektsii/kryshka-t-obraznoy-krestoobraznoy-sektsii-ft/
KTS.Кабеленесущие системы | 320.Системы кабельных лотков для больших расстояний | 6231926 | WAAD 300 FT | Крышка T-образного / крестового соединения 300 мм, горячеоцинкованная | Крышка T-образного/крестового соединения | Крышка Т-образного/крестообразного соединения для больших расстояний с предварительно установленными зажимами. | 30847.04 | 37016.45 | ШТ | 1 | 1 | 20 | B | 2.473 | 1245 | 530 | 24 | 15.8364 | 4012196080779 | KTS.Кабеленесущие системы | https://oborussia.ru/catalog/resheniya-dlya-promyshlennykh-obektov/kabelenesushchie-sistemy/kabelnye-lotki-lestnichnogo-tipa/kryshka-dlya-fasonnykh-detaley/kryshka-t-obraznoy-sektsii/kryshka-t-obraznoy-krestoobraznoy-sektsii-ft/
KTS.Кабеленесущие системы | 320.Системы кабельных лотков для больших расстояний | 6231930 | WAAD 400 DD | Крышка T-образного / крестового соединения 400 мм | Крышка T-образного/крестового соединения | Крышка Т-образного/крестообразного соединения для больших расстояний с предварительно установленными зажимами. | 36187.89 | 43425.47 | ШТ | 1 | 1 | 20 | C | 4.271 | 1345 | 530 | 24 | 17.1084 | 4012196080830 | KTS.Кабеленесущие системы | https://oborussia.ru/
KTS.Кабеленесущие системы | 320.Системы кабельных лотков для больших расстояний | 6231934 | WAAD 500 DD | Крышка T-образного / крестового соединения 500 мм | Крышка T-образного/крестового соединения | Крышка Т-образного/крестообразного соединения для больших расстояний с предварительно установленными зажимами. | 39040.96 | 46849.15 | ШТ | 1 | 1 | 20 | C | 4.896 | 1445 | 530 | 24 | 18.3804 | 4012196080892 | KTS.Кабеленесущие системы | https://oborussia.ru/
KTS.Кабеленесущие системы | 320.Системы кабельных лотков для больших расстояний | 6231938 | WAAD 600 DD | Крышка T-образного / крестового соединения 600 мм | Крышка T-образного/крестового соединения | Крышка Т-образного/крестообразного соединения для больших расстояний с предварительно установленными зажимами. | 43573.48 | 52288.18 | ШТ | 1 | 1 | 20 | B | 5.521 | 1545 | 530 | 24 | 19.6524 | 4012196080953 | KTS.Кабеленесущие системы | https://oborussia.ru/
KTS.Кабеленесущие системы | 320.Системы кабельных лотков для больших расстояний | 6232663 | WRWV 200 V FT | Угловой соединитель 45°, вертикальный 200x500 мм | Угловой соединитель 45°, внутренний | Угловой соединитель 45° вертикальный, для кабельных лотков лестничного типа для больших расстояний с высотой боковой стенки 200 мм. | 14414.78 | 17297.74 | ШТ | 4 | 4 | 200 | C | 3.431 | 461 | 216 | 206 | 20.5127 | 4012196175932 | KTS.Кабеленесущие системы | https://oborussia.ru/catalog/resheniya-dlya-promyshlennykh-obektov/kabelenesushchie-sistemy/kabelnye-lotki-lestnichnogo-tipa/soedinitel/ugloboy-soedinitel/uglovoy-soedinitel-45-vertikalnyy-200-ft/
KTS.Кабеленесущие системы | 320.Системы кабельных лотков для больших расстояний | 6310398 | SKHW 110 OR | Защитный колпачок H110 мм | Защитный колпачок | Защитный колпачок для кабельных лотков лестничного типа для больших расстояний. | 945.44 | 1134.53 | ШТ | 20 | 20 | 2000 | C | 0.044 | 114 | 30 | 44 | 0.15048 | 4012195668022 | KTS.Кабеленесущие системы | https://oborussia.ru/catalog/resheniya-dlya-promyshlennykh-obektov/kabelenesushchie-sistemy/kabelnye-lotki-lestnichnogo-tipa/aksessuary-dlya-kabelnykh-lotkov-lestnichnogo-tipa/zashchitnyy-kolpachok/zashchitnyy-kolpachok-obo-2/
KTS.Кабеленесущие системы | 320.Системы кабельных лотков для больших расстояний | 6311008 | WKLG 1120 FS | Кабельный лоток лестничного типа для больших расстояний 110x200x6000 мм | Кабельный лоток лестничного типа для больших расстояний | Кабельный лоток лестничного типа для больших расстояний с перфорированной боковой перекладиной с боковыми стенками высотой 110мм. Крепление кабелей и проводов при помощи зажимной скобы, тип 2056. | 6332.9 | 7599.48 | М | 6 | 6 | 60 | C | 5.604 | 6000 | 200 | 110 | 132 | 4012196883035 | KTS.Кабеленесущие системы | https://oborussia.ru/catalog/resheniya-dlya-promyshlennykh-obektov/kabelenesushchie-sistemy/kabelnye-lotki-lestnichnogo-tipa/kabelnyy-lotok-lestnichnogo-tipa-dlya-bolshikh-rasstoyaniy/kabelnyy-lotok-lestnichnogo-tipa-dlya-bolshikh-rasstoyaniy-wklg-110-/
KTS.Кабеленесущие системы | 320.Системы кабельных лотков для больших расстояний | 6311012 | WKLG 1130 FS | Кабельный лоток лестничного типа для больших расстояний 110x300x6000 мм | Кабельный лоток лестничного типа для больших расстояний | Кабельный лоток лестничного типа для больших расстояний с перфорированной боковой перекладиной с боковыми стенками высотой 110мм. Крепление кабелей и проводов при помощи зажимной скобы, тип 2056. | 6492.78 | 7791.34 | М | 6 | 6 | 60 | C | 5.83 | 6000 | 300 | 110 | 198 | 4012196883097 | KTS.Кабеленесущие системы | https://oborussia.ru/catalog/resheniya-dlya-promyshlennykh-obektov/kabelenesushchie-sistemy/kabelnye-lotki-lestnichnogo-tipa/kabelnyy-lotok-lestnichnogo-tipa-dlya-bolshikh-rasstoyaniy/kabelnyy-lotok-lestnichnogo-tipa-dlya-bolshikh-rasstoyaniy-wklg-110-/
KTS.Кабеленесущие системы | 320.Системы кабельных лотков для больших расстояний | 6311016 | WKLG 1140 FS | Кабельный лоток лестничного типа для больших расстояний 110x400x6000 мм | Кабельный лоток лестничного типа для больших расстояний | Кабельный лоток лестничного типа для больших расстояний с перфорированной боковой перекладиной с боковыми стенками высотой 110мм. Крепление кабелей и проводов при помощи зажимной скобы, тип 2056. | 6772.33 | 8126.8 | М | 6 | 6 | 60 | C | 6.058 | 6000 | 400 | 110 | 264 | 4012196883158 | KTS.Кабеленесущие системы | https://oborussia.ru/catalog/resheniya-dlya-promyshlennykh-obektov/kabelenesushchie-sistemy/kabelnye-lotki-lestnichnogo-tipa/kabelnyy-lotok-lestnichnogo-tipa-dlya-bolshikh-rasstoyaniy/kabelnyy-lotok-lestnichnogo-tipa-dlya-bolshikh-rasstoyaniy-wklg-110-/
KTS.Кабеленесущие системы | 320.Системы кабельных лотков для больших расстояний | 6311020 | WKLG 1150 FS | Кабельный лоток лестничного типа для больших расстояний 110x500x6000 мм | Кабельный лоток лестничного типа для больших расстояний | Кабельный лоток лестничного типа для больших расстояний с перфорированной боковой перекладиной с боковыми стенками высотой 110мм. Крепление кабелей и проводов при помощи зажимной скобы, тип 2056. | 7111.62 | 8533.94 | М | 6 | 6 | 60 | C | 6.2883 | 6000 | 500 | 110 | 330 | 4012196883219 | KTS.Кабеленесущие системы | https://oborussia.ru/catalog/resheniya-dlya-promyshlennykh-obektov/kabelenesushchie-sistemy/kabelnye-lotki-lestnichnogo-tipa/kabelnyy-lotok-lestnichnogo-tipa-dlya-bolshikh-rasstoyaniy/kabelnyy-lotok-lestnichnogo-tipa-dlya-bolshikh-rasstoyaniy-wklg-110-/
KTS.Кабеленесущие системы | 320.Системы кабельных лотков для больших расстояний | 6311024 | WKLG 1160 FS | Кабельный лоток лестничного типа для больших расстояний 110x600x6000 мм | Кабельный лоток лестничного типа для больших расстояний | Кабельный лоток лестничного типа для больших расстояний с перфорированной боковой перекладиной с боковыми стенками высотой 110мм. Крепление кабелей и проводов при помощи зажимной скобы, тип 2056. | 7395.1 | 8874.12 | М | 6 | 6 | 60 | C | 6.52 | 6000 | 600 | 110 | 396 | 4012196883271 | KTS.Кабеленесущие системы | https://oborussia.ru/catalog/resheniya-dlya-promyshlennykh-obektov/kabelenesushchie-sistemy/kabelnye-lotki-lestnichnogo-tipa/kabelnyy-lotok-lestnichnogo-tipa-dlya-bolshikh-rasstoyaniy/kabelnyy-lotok-lestnichnogo-tipa-dlya-bolshikh-rasstoyaniy-wklg-110-/
KTS.Кабеленесущие системы | 320.Системы кабельных лотков для больших расстояний | 6311059 | WKLG 1120 FT | Кабельный лоток лестничного типа для больших расстояний 110x200x6000 мм | Кабельный лоток лестничного типа для больших расстояний | Кабельный лоток лестничного типа для больших расстояний с перфорированной боковой перекладиной с боковыми стенками высотой 110мм. Крепление кабелей и проводов при помощи зажимной скобы, тип 2056. | 7620.71 | 9144.85 | М | 6 | 6 | 60 | A | 5.89 | 6000 | 200 | 110 | 132 | 4012196883332 | KTS.Кабеленесущие системы | https://oborussia.ru/catalog/resheniya-dlya-promyshlennykh-obektov/kabelenesushchie-sistemy/kabelnye-lotki-lestnichnogo-tipa/kabelnyy-lotok-lestnichnogo-tipa-dlya-bolshikh-rasstoyaniy/kabelnyy-lotok-lestnichnogo-tipa-dlya-bolshikh-rasstoyaniy-wklg-110-ft/
KTS.Кабеленесущие системы | 320.Системы кабельных лотков для больших расстояний | 6311063 | WKLG 1130 FT | Кабельный лоток лестничного типа для больших расстояний 110x300x6000 мм | Кабельный лоток лестничного типа для больших расстояний | Кабельный лоток лестничного типа для больших расстояний с перфорированной боковой перекладиной с боковыми стенками высотой 110мм. Крепление кабелей и проводов при помощи зажимной скобы, тип 2056. | 8162.52 | 9795.02 | М | 6 | 6 | 60 | C | 6.128 | 6000 | 300 | 110 | 198 | 4012196883394 | KTS.Кабеленесущие системы | https://oborussia.ru/catalog/resheniya-dlya-promyshlennykh-obektov/kabelenesushchie-sistemy/kabelnye-lotki-lestnichnogo-tipa/kabelnyy-lotok-lestnichnogo-tipa-dlya-bolshikh-rasstoyaniy/kabelnyy-lotok-lestnichnogo-tipa-dlya-bolshikh-rasstoyaniy-wklg-110-ft/
KTS.Кабеленесущие системы | 320.Системы кабельных лотков для больших расстояний | 6311067 | WKLG 1140 FT | Кабельный лоток лестничного типа для больших расстояний 110x400x6000 мм | Кабельный лоток лестничного типа для больших расстояний | Кабельный лоток лестничного типа для больших расстояний с перфорированной боковой перекладиной с боковыми стенками высотой 110мм. Крепление кабелей и проводов при помощи зажимной скобы, тип 2056. | 9090.51 | 10908.61 | М | 6 | 6 | 60 | A | 6.3717 | 6000 | 400 | 110 | 264 | 4012196883455 | KTS.Кабеленесущие системы | https://oborussia.ru/catalog/resheniya-dlya-promyshlennykh-obektov/kabelenesushchie-sistemy/kabelnye-lotki-lestnichnogo-tipa/kabelnyy-lotok-lestnichnogo-tipa-dlya-bolshikh-rasstoyaniy/kabelnyy-lotok-lestnichnogo-tipa-dlya-bolshikh-rasstoyaniy-wklg-110-ft/
KTS.Кабеленесущие системы | 320.Системы кабельных лотков для больших расстояний | 6311071 | WKLG 1150 FT | Кабельный лоток лестничного типа для больших расстояний 110x500x6000 мм | Кабельный лоток лестничного типа для больших расстояний | Кабельный лоток лестничного типа для больших расстояний с перфорированной боковой перекладиной с боковыми стенками высотой 110мм. Крепление кабелей и проводов при помощи зажимной скобы, тип 2056. | 9437.89 | 11325.47 | М | 6 | 6 | 60 | C | 6.6207 | 6000 | 500 | 110 | 330 | 4012196883516 | KTS.Кабеленесущие системы | https://oborussia.ru/catalog/resheniya-dlya-promyshlennykh-obektov/kabelenesushchie-sistemy/kabelnye-lotki-lestnichnogo-tipa/kabelnyy-lotok-lestnichnogo-tipa-dlya-bolshikh-rasstoyaniy/kabelnyy-lotok-lestnichnogo-tipa-dlya-bolshikh-rasstoyaniy-wklg-110-ft/
KTS.Кабеленесущие системы | 320.Системы кабельных лотков для больших расстояний | 6311075 | WKLG 1160 FT | Кабельный лоток лестничного типа для больших расстояний 110x600x6000 мм | Кабельный лоток лестничного типа для больших расстояний | Кабельный лоток лестничного типа для больших расстояний с перфорированной боковой перекладиной с боковыми стенками высотой 110мм. Крепление кабелей и проводов при помощи зажимной скобы, тип 2056. | 9611.5 | 11533.8 | М | 6 | 6 | 60 | C | 6.866 | 6000 | 600 | 110 | 396 | 4012196883578 | KTS.Кабеленесущие системы | https://oborussia.ru/catalog/resheniya-dlya-promyshlennykh-obektov/kabelenesushchie-sistemy/kabelnye-lotki-lestnichnogo-tipa/kabelnyy-lotok-lestnichnogo-tipa-dlya-bolshikh-rasstoyaniy/kabelnyy-lotok-lestnichnogo-tipa-dlya-bolshikh-rasstoyaniy-wklg-110-ft/
KTS.Кабеленесущие системы | 320.Системы кабельных лотков для больших расстояний | 6311214 | WKLG 1150 A2 | Кабельный лоток лестничного типа для больших расстояний 110x500x6000 мм | Кабельный лоток лестничного типа для больших расстояний | Кабельный лоток лестничного типа для больших расстояний с перфорированной боковой перекладиной с боковыми стенками высотой 110мм. Крепление кабелей и проводов при помощи зажимной скобы, тип 2056. | 22260.81 | 26712.97 | М | 6 | 6 | 60 | C | 6.2887 | 6000 | 500 | 110 | 330 | 4012195037316 | KTS.Кабеленесущие системы | https://oborussia.ru/catalog/resheniya-dlya-promyshlennykh-obektov/kabelenesushchie-sistemy/kabelnye-lotki-lestnichnogo-tipa/kabelnyy-lotok-lestnichnogo-tipa-dlya-bolshikh-rasstoyaniy/kabelnyy-lotok-lestnichnogo-tipa-dlya-bolshikh-rasstoyaniy-wklg-110-a2/
KTS.Кабеленесущие системы | 320.Системы кабельных лотков для больших расстояний | 6312330 | WLB 90 112 FS | Угловая секция 90° 110x200 мм | Угловая секция 90° | Угловая секция 90° горизонтальная, для всех кабельных лотков лестничного типа для больших расстояний с высотой боковой стенки 110 мм. | 33599.59 | 40319.51 | ШТ | 1 | 1 | 20 | B | 8.818 | 1000 | 1000 | 112 | 112 | 4012196301874 | KTS.Кабеленесущие системы | https://oborussia.ru/catalog/resheniya-dlya-promyshlennykh-obektov/kabelenesushchie-sistemy/kabelnye-lotki-lestnichnogo-tipa/fasonnye-detali-kabelnykh-lestnichnykh-lotkov-lestnichnogo-tipa-dlya-bolshikh-rasstoyaniy/gorizontalnye-uglovye-sektsii-dlya-bolshikh-rasstoyaniy/uglovaya-sektsiya-90-110-fs/
KTS.Кабеленесущие системы | 320.Системы кабельных лотков для больших расстояний | 6312349 | WLB 90 113 FS | Угловая секция 90° 110x300 мм | Угловая секция 90° | Угловая секция 90° горизонтальная, для всех кабельных лотков лестничного типа для больших расстояний с высотой боковой стенки 110 мм. | 34901.42 | 41881.7 | ШТ | 1 | 1 | 10 | C | 9.71 | 1100 | 1100 | 112 | 135.52 | 4012196301935 | KTS.Кабеленесущие системы | https://oborussia.ru/catalog/resheniya-dlya-promyshlennykh-obektov/kabelenesushchie-sistemy/kabelnye-lotki-lestnichnogo-tipa/fasonnye-detali-kabelnykh-lestnichnykh-lotkov-lestnichnogo-tipa-dlya-bolshikh-rasstoyaniy/gorizontalnye-uglovye-sektsii-dlya-bolshikh-rasstoyaniy/uglovaya-sektsiya-90-110-fs/
KTS.Кабеленесущие системы | 320.Системы кабельных лотков для больших расстояний | 6312357 | WLB 90 114 FS | Угловая секция 90° 110x400 мм | Угловая секция 90° | Угловая секция 90° горизонтальная, для всех кабельных лотков лестничного типа для больших расстояний с высотой боковой стенки 110 мм. | 37252.28 | 44702.74 | ШТ | 1 | 1 | 10 | B | 10.521 | 1200 | 1200 | 112 | 161.28 | 4012196301997 | KTS.Кабеленесущие системы | https://oborussia.ru/catalog/resheniya-dlya-promyshlennykh-obektov/kabelenesushchie-sistemy/kabelnye-lotki-lestnichnogo-tipa/fasonnye-detali-kabelnykh-lestnichnykh-lotkov-lestnichnogo-tipa-dlya-bolshikh-rasstoyaniy/gorizontalnye-uglovye-sektsii-dlya-bolshikh-rasstoyaniy/uglovaya-sektsiya-90-110-fs/
KTS.Кабеленесущие системы | 320.Системы кабельных лотков для больших расстояний | 6312365 | WLB 90 115 FS | Угловая секция 90° 110x500 мм | Угловая секция 90° | Угловая секция 90° горизонтальная, для всех кабельных лотков лестничного типа для больших расстояний с высотой боковой стенки 110 мм. | 43297.61 | 51957.13 | ШТ | 1 | 1 | 10 | B | 11.513 | 1300 | 1300 | 112 | 189.28 | 4012196302055 | KTS.Кабеленесущие системы | https://oborussia.ru/
KTS.Кабеленесущие системы | 320.Системы кабельных лотков для больших расстояний | 6312373 | WLB 90 116 FS | Угловая секция 90° 110x600 мм | Угловая секция 90° | Угловая секция 90° горизонтальная, для всех кабельных лотков лестничного типа для больших расстояний с высотой боковой стенки 110 мм. | 47383.33 | 56860 | ШТ | 1 | 1 | 10 | C | 13.3 | 1400 | 1400 | 112 | 219.52 | 4012196302116 | KTS.Кабеленесущие системы | https://oborussia.ru/
KTS.Кабеленесущие системы | 320.Системы кабельных лотков для больших расстояний | 6312438 | WLB 90 112 FT | Угловая секция 90° 110x200 мм | Угловая секция 90° | Угловая секция 90° горизонтальная, для всех кабельных лотков лестничного типа для больших расстояний с высотой боковой стенки 110 мм. | 49429.75 | 59315.7 | ШТ | 1 | 1 | 20 | B | 9.268 | 1000 | 1000 | 112 | 112 | 4012196302178 | KTS.Кабеленесущие системы | https://oborussia.ru/catalog/resheniya-dlya-promyshlennykh-obektov/kabelenesushchie-sistemy/kabelnye-lotki-lestnichnogo-tipa/fasonnye-detali-kabelnykh-lestnichnykh-lotkov-lestnichnogo-tipa-dlya-bolshikh-rasstoyaniy/gorizontalnye-uglovye-sektsii-dlya-bolshikh-rasstoyaniy/uglovaya-sektsiya-90-110-ft/
KTS.Кабеленесущие системы | 320.Системы кабельных лотков для больших расстояний | 6312446 | WLB 90 113 FT | Угловая секция 90° 110x300 мм | Угловая секция 90° | Угловая секция 90° горизонтальная, для всех кабельных лотков лестничного типа для больших расстояний с высотой боковой стенки 110 мм. | 53436.89 | 64124.27 | ШТ | 1 | 1 | 10 | B | 10.16 | 1100 | 1100 | 112 | 135.52 | 4012196302239 | KTS.Кабеленесущие системы | https://oborussia.ru/catalog/resheniya-dlya-promyshlennykh-obektov/kabelenesushchie-sistemy/kabelnye-lotki-lestnichnogo-tipa/fasonnye-detali-kabelnykh-lestnichnykh-lotkov-lestnichnogo-tipa-dlya-bolshikh-rasstoyaniy/gorizontalnye-uglovye-sektsii-dlya-bolshikh-rasstoyaniy/uglovaya-sektsiya-90-110-ft/
KTS.Кабеленесущие системы | 320.Системы кабельных лотков для больших расстояний | 6312454 | WLB 90 114 FT | Угловая секция 90° 110x400 мм | Угловая секция 90° | Угловая секция 90° горизонтальная, для всех кабельных лотков лестничного типа для больших расстояний с высотой боковой стенки 110 мм. | 59843.81 | 71812.57 | ШТ | 1 | 1 | 10 | B | 11.073 | 1200 | 1200 | 112 | 161.28 | 4012196302291 | KTS.Кабеленесущие системы | https://oborussia.ru/catalog/resheniya-dlya-promyshlennykh-obektov/kabelenesushchie-sistemy/kabelnye-lotki-lestnichnogo-tipa/fasonnye-detali-kabelnykh-lestnichnykh-lotkov-lestnichnogo-tipa-dlya-bolshikh-rasstoyaniy/gorizontalnye-uglovye-sektsii-dlya-bolshikh-rasstoyaniy/uglovaya-sektsiya-90-110-ft/
KTS.Кабеленесущие системы | 320.Системы кабельных лотков для больших расстояний | 6312462 | WLB 90 115 FT | Угловая секция 90° 110x500 мм | Угловая секция 90° | Угловая секция 90° горизонтальная, для всех кабельных лотков лестничного типа для больших расстояний с высотой боковой стенки 110 мм. | 62345.28 | 74814.34 | ШТ | 1 | 1 | 10 | B | 12.178 | 1300 | 1300 | 112 | 189.28 | 4012196302352 | KTS.Кабеленесущие системы | https://oborussia.ru/
KTS.Кабеленесущие системы | 320.Системы кабельных лотков для больших расстояний | 6312470 | WLB 90 116 FT | Угловая секция 90° 110x600 мм | Угловая секция 90° | Угловая секция 90° горизонтальная, для всех кабельных лотков лестничного типа для больших расстояний с высотой боковой стенки 110 мм. | 62518.93 | 75022.72 | ШТ | 1 | 1 | 10 | B | 13.7 | 1400 | 1400 | 112 | 219.52 | 4012196302413 | KTS.Кабеленесущие системы | https://oborussia.ru/catalog/resheniya-dlya-promyshlennykh-obektov/kabelenesushchie-sistemy/kabelnye-lotki-lestnichnogo-tipa/fasonnye-detali-kabelnykh-lestnichnykh-lotkov-lestnichnogo-tipa-dlya-bolshikh-rasstoyaniy/gorizontalnye-uglovye-sektsii-dlya-bolshikh-rasstoyaniy/uglovaya-sektsiya-90-110-ft/
KTS.Кабеленесущие системы | 320.Системы кабельных лотков для больших расстояний | 6312632 | WLT 1120 FS | T-образная секция 110x200 мм | T-образная секция | T-образная секция горизонтальная, для всех кабельных лотков лестничного типа для больших расстояний с высотой боковой стенки 110 мм. | 73620.95 | 88345.14 | ШТ | 1 | 1 | 10 | B | 17.6 | 1800 | 1000 | 200 | 360 | 4012196302475 | KTS.Кабеленесущие системы | https://oborussia.ru/catalog/resheniya-dlya-promyshlennykh-obektov/kabelenesushchie-sistemy/kabelnye-lotki-lestnichnogo-tipa/fasonnye-detali-kabelnykh-lestnichnykh-lotkov-lestnichnogo-tipa-dlya-bolshikh-rasstoyaniy/t-obraznye-sektsii-dlya-bolshikh-rasstoyaniy/t-obraznaya-sektsiya-110-fs/
KTS.Кабеленесущие системы | 320.Системы кабельных лотков для больших расстояний | 6312640 | WLT 1130 FS | T-образная секция 110x300 мм | T-образная секция | T-образная секция горизонтальная, для всех кабельных лотков лестничного типа для больших расстояний с высотой боковой стенки 110 мм. | 79636.08 | 95563.3 | ШТ | 1 | 1 | 10 | C | 19.27 | 1900 | 1100 | 200 | 418 | 4012196302536 | KTS.Кабеленесущие системы | https://oborussia.ru/
KTS.Кабеленесущие системы | 320.Системы кабельных лотков для больших расстояний | 6312659 | WLT 1140 FS | T-образная секция 110x400 мм | T-образная секция | T-образная секция горизонтальная, для всех кабельных лотков лестничного типа для больших расстояний с высотой боковой стенки 110 мм. | 85915.52 | 103098.62 | ШТ | 1 | 1 | 5 | C | 20.5 | 2000 | 1200 | 200 | 480 | 4012196302598 | KTS.Кабеленесущие системы | https://oborussia.ru/catalog/resheniya-dlya-promyshlennykh-obektov/kabelenesushchie-sistemy/kabelnye-lotki-lestnichnogo-tipa/fasonnye-detali-kabelnykh-lestnichnykh-lotkov-lestnichnogo-tipa-dlya-bolshikh-rasstoyaniy/t-obraznye-sektsii-dlya-bolshikh-rasstoyaniy/t-obraznaya-sektsiya-110-fs/
KTS.Кабеленесущие системы | 320.Системы кабельных лотков для больших расстояний | 6312667 | WLT 1150 FS | T-образная секция 110x500 мм | T-образная секция | T-образная секция горизонтальная, для всех кабельных лотков лестничного типа для больших расстояний с высотой боковой стенки 110 мм. | 92196.57 | 110635.88 | ШТ | 1 | 1 | 5 | C | 21.72 | 2100 | 1300 | 200 | 546 | 4012196304271 | KTS.Кабеленесущие системы | https://oborussia.ru/
KTS.Кабеленесущие системы | 320.Системы кабельных лотков для больших расстояний | 6312675 | WLT 1160 FS | T-образная секция 110x600 мм | T-образная секция | T-образная секция горизонтальная, для всех кабельных лотков лестничного типа для больших расстояний с высотой боковой стенки 110 мм. | 98484.77 | 118181.72 | ШТ | 1 | 1 | 5 | C | 23.4 | 2200 | 1400 | 200 | 616 | 4012196302659 | KTS.Кабеленесущие системы | https://oborussia.ru/catalog/resheniya-dlya-promyshlennykh-obektov/kabelenesushchie-sistemy/kabelnye-lotki-lestnichnogo-tipa/fasonnye-detali-kabelnykh-lestnichnykh-lotkov-lestnichnogo-tipa-dlya-bolshikh-rasstoyaniy/t-obraznye-sektsii-dlya-bolshikh-rasstoyaniy/t-obraznaya-sektsiya-110-fs/
KTS.Кабеленесущие системы | 320.Системы кабельных лотков для больших расстояний | 6312713 | WLT 1120 FT | T-образная секция 110x200 мм | T-образная секция | T-образная секция горизонтальная, для всех кабельных лотков лестничного типа для больших расстояний с высотой боковой стенки 110 мм. | 97497.29 | 116996.75 | ШТ | 1 | 1 | 10 | C | 18.42 | 1800 | 1000 | 200 | 360 | 4012196302710 | KTS.Кабеленесущие системы | https://oborussia.ru/
KTS.Кабеленесущие системы | 320.Системы кабельных лотков для больших расстояний | 6312721 | WLT 1130 FT | T-образная секция 110x300 мм | T-образная секция | T-образная секция горизонтальная, для всех кабельных лотков лестничного типа для больших расстояний с высотой боковой стенки 110 мм. | 101049.39 | 121259.27 | ШТ | 1 | 1 | 10 | B | 20.17 | 1900 | 1100 | 200 | 418 | 4012196302772 | KTS.Кабеленесущие системы | https://oborussia.ru/
KTS.Кабеленесущие системы | 320.Системы кабельных лотков для больших расстояний | 6312748 | WLT 1140 FT | T-образная секция 110x400 мм | T-образная секция | T-образная секция горизонтальная, для всех кабельных лотков лестничного типа для больших расстояний с высотой боковой стенки 110 мм. | 109322.01 | 131186.41 | ШТ | 1 | 1 | 5 | C | 21.47 | 2000 | 1200 | 200 | 480 | 4012196302833 | KTS.Кабеленесущие системы | https://oborussia.ru/
KTS.Кабеленесущие системы | 320.Системы кабельных лотков для больших расстояний | 6312756 | WLT 1150 FT | T-образная секция 110x500 мм | T-образная секция | T-образная секция горизонтальная, для всех кабельных лотков лестничного типа для больших расстояний с высотой боковой стенки 110 мм. | 117540.69 | 141048.83 | ШТ | 1 | 1 | 5 | B | 22.75 | 2100 | 1300 | 200 | 546 | 4012196302895 | KTS.Кабеленесущие системы | https://oborussia.ru/
KTS.Кабеленесущие системы | 320.Системы кабельных лотков для больших расстояний | 6312764 | WLT 1160 FT | T-образная секция 110x600 мм | T-образная секция | T-образная секция горизонтальная, для всех кабельных лотков лестничного типа для больших расстояний с высотой боковой стенки 110 мм. | 126393.49 | 151672.19 | ШТ | 1 | 1 | 5 | B | 24.04 | 2200 | 1400 | 200 | 616 | 4012196302956 | KTS.Кабеленесущие системы | https://oborussia.ru/
KTS.Кабеленесущие системы | 320.Системы кабельных лотков для больших расстояний | 6312934 | WLK 1120 FT | Крестообразная секция 110x200 мм | Крестообразная секция | Крестообразная секция горизонтальная, для всех кабельных лотков лестничного типа для больших расстояний с высотой боковой стенки 110 мм. | 163551.89 | 196262.27 | ШТ | 1 | 1 | 4 | C | 26.232 | 1800 | 1800 | 200 | 648 | 4012196303311 | KTS.Кабеленесущие системы | https://oborussia.ru/
KTS.Кабеленесущие системы | 320.Системы кабельных лотков для больших расстояний | 6312942 | WLK 1130 FT | Крестообразная секция 110x300 мм | Крестообразная секция | Крестообразная секция горизонтальная, для всех кабельных лотков лестничного типа для больших расстояний с высотой боковой стенки 110 мм. | 171041.39 | 205249.67 | ШТ | 1 | 1 | 4 | C | 28.506 | 1900 | 1900 | 200 | 722 | 4012196303373 | KTS.Кабеленесущие системы | https://oborussia.ru/
KTS.Кабеленесущие системы | 320.Системы кабельных лотков для больших расстояний | 6312950 | WLK 1140 FT | Крестообразная секция 110x400 мм | Крестообразная секция | Крестообразная секция горизонтальная, для всех кабельных лотков лестничного типа для больших расстояний с высотой боковой стенки 110 мм. | 180904.79 | 217085.75 | ШТ | 1 | 1 | 4 | C | 30.013 | 2000 | 2000 | 200 | 800 | 4012196303434 | KTS.Кабеленесущие системы | https://oborussia.ru/
KTS.Кабеленесущие системы | 320.Системы кабельных лотков для больших расстояний | 6312969 | WLK 1150 FT | Крестообразная секция 110x500 мм | Крестообразная секция | Крестообразная секция горизонтальная, для всех кабельных лотков лестничного типа для больших расстояний с высотой боковой стенки 110 мм. | 192454.69 | 230945.63 | ШТ | 1 | 1 | 4 | C | 31.546 | 2100 | 2100 | 200 | 882 | 4012196303496 | KTS.Кабеленесущие системы | https://oborussia.ru/
KTS.Кабеленесущие системы | 320.Системы кабельных лотков для больших расстояний | 6312977 | WLK 1160 FT | Крестообразная секция 110x600 мм | Крестообразная секция | Крестообразная секция горизонтальная, для всех кабельных лотков лестничного типа для больших расстояний с высотой боковой стенки 110 мм. | 201488.29 | 241785.95 | ШТ | 1 | 1 | 6 | C | 32.914 | 2200 | 2200 | 200 | 968 | 4012196303557 | KTS.Кабеленесущие системы | https://oborussia.ru/
KTS.Кабеленесущие системы | 400.Модульные системы | 6065104 | AZDR 100 FT | Поворотный фиксатор крышки | Поворотный фиксатор | Фиксатор для дополнительного монтажа в крышке для мини-канала AZ и системы BKK. | 284.98 | 341.98 | ШТ | 20 | 20 | 76000 | B | 0.011 | 34 | 20 | 13 | 0.00884 | 4012196064397 | KTS.Кабеленесущие системы | https://oborussia.ru/catalog/resheniya-dlya-promyshlennykh-obektov/kabelenesushchie-sistemy/kabelnye-lotki-dlya-promyshlennosti/aksessuary/aksessuary-dlya-mini-kanala-az/povorotnyy-fiksator-obo-3/
KTS.Кабеленесущие системы | 400.Модульные системы | 6066550 | VF AZK FT | Продольный и угловой соединитель 45x100 мм | Продольный/угловой соединитель | Продольный и угловой соединитель для мини-каналов AZ. | 383.66 | 460.39 | ШТ | 25 | 25 | 11250 | B | 0.07656 | 100 | 45 | 2 | 0.009 | 4012196064991 | KTS.Кабеленесущие системы | https://oborussia.ru/catalog/resheniya-dlya-promyshlennykh-obektov/kabelenesushchie-sistemy/kabelnye-lotki-dlya-promyshlennosti/soedinitel/prodolnyy-soedinitel-az/prodolnyy-i-uglovoy-soedinitel/
KTS.Кабеленесущие системы | 400.Модульные системы | 6066569 | VF AZK A2 | Продольный и угловой соединитель 45x100 мм | Продольный/угловой соединитель | Продольный и угловой соединитель для мини-каналов AZ. | 832.49 | 998.99 | ШТ | 10 | 10 | 8640 | B | 0.07746 | 100 | 45 | 2 | 0.009 | 4012196065059 | KTS.Кабеленесущие системы | https://oborussia.ru/catalog/resheniya-dlya-promyshlennykh-obektov/kabelenesushchie-sistemy/kabelnye-lotki-dlya-promyshlennosti/soedinitel/prodolnyy-soedinitel-az/prodolnyy-i-uglovoy-soedinitel-a2-obo-2/
KTS.Кабеленесущие системы | 400.Модульные системы | 6066571 | VF AZK A4 | Продольный и угловой соединитель 45x100 мм | Продольный/угловой соединитель | Продольный и угловой соединитель для мини-каналов AZ. | 996.31 | 1195.57 | ШТ | 10 | 10 | 8640 | C | 0.07746 | 100 | 45 | 2 | 0.009 | 4012195866206 | KTS.Кабеленесущие системы | https://oborussia.ru/catalog/resheniya-dlya-promyshlennykh-obektov/kabelenesushchie-sistemy/kabelnye-lotki-dlya-promyshlennosti/soedinitel/prodolnyy-soedinitel-az/prodolnyy-i-uglovoy-soedinitel-a4/
KTS.Кабеленесущие системы | 400.Модульные системы | 6066585 | VF AZK OS FT | Продольный и угловой соединитель 45x100 мм | Продольный/угловой соединитель | Продольныйи угловой соединитель для мини-каналов AZ. | 291.41 | 349.69 | ШТ | 50 | 50 | 16000 | B | 0.041 | 100 | 45 | 2 | 0.009 | 4012196398959 | KTS.Кабеленесущие системы | https://oborussia.ru/catalog/resheniya-dlya-promyshlennykh-obektov/kabelenesushchie-sistemy/listovye-kabelnye-lotki/soedinitel/prodolnyy-soedinitel/prodolnyy-i-uglovoy-soedinitel-ft/
KTS.Кабеленесущие системы | 400.Модульные системы | 6066615 | VF AZK 50 FS | Продольный соединитель 45x45x220 мм | Соединитель для фасонных деталей | Продольные соединители для лотков для монтажа светильников и мини-каналов AZ. | 1847.17 | 2216.6 | ШТ | 25 | 25 | 1900 | B | 0.271 | 220 | 45 | 45 | 0.4455 | 4012195049623 | KTS.Кабеленесущие системы | https://oborussia.ru/catalog/resheniya-dlya-promyshlennykh-obektov/kabelenesushchie-sistemy/kabelnye-lotki-dlya-promyshlennosti/soedinitel/prodolnyy-soedinitel-az/prodolnyy-soedinitel-50-fs/
KTS.Кабеленесущие системы | 400.Модульные системы | 6066623 | VF AZK 50 DD | Продольный соединитель 45x45x220 мм | Соединитель для фасонных деталей | Продольные соединители для лотков для монтажа светильников и мини-каналов AZ. | 2291 | 2749.2 | ШТ | 25 | 25 | 1900 | B | 0.271 | 220 | 45 | 45 | 0.4455 | 4012196046089 | KTS.Кабеленесущие системы | https://oborussia.ru/catalog/resheniya-dlya-promyshlennykh-obektov/kabelenesushchie-sistemy/kabelnye-lotki-dlya-promyshlennosti/soedinitel/prodolnyy-soedinitel-az/prodolnyy-soedinitel-50-dd/
KTS.Кабеленесущие системы | 400.Модульные системы | 6066696 | KSR-920 PE | Предохранительное кольцо для защиты кабеля 62x62 мм | Предохранительное кольцо | Предохранительное кольцо для защиты кабеля при вводе через дно мини-каналов AZ и в кабельных лотках для монтажа светильников | 199.08 | 238.9 | ШТ | 25 | 25 | 4800 | C | 0.00669 | 73 | 73 | 9 | 0.047961 | 4012195811114 | KTS.Кабеленесущие системы | https://oborussia.ru/catalog/resheniya-dlya-promyshlennykh-obektov/kabelenesushchie-sistemy/kabelnye-lotki-dlya-promyshlennosti/aksessuary/aksessuary-dlya-mini-kanala-az/predokhranitelnoe-koltso-920-pe/
KTS.Кабеленесущие системы | 400.Модульные системы | 6066704 | KSR-915 PE | Предохранительное кольцо для защиты кабеля 28x58 мм | Предохранительное кольцо | Предохранительное кольцо для защиты кабеля при вводе через дно мини-каналов AZ и в кабельных лотках для монтажа светильников | 175.78 | 210.94 | ШТ | 25 | 25 | 14400 | B | 0.0052 | 69 | 39 | 9 | 0.024219 | 4012196065110 | KTS.Кабеленесущие системы | https://oborussia.ru/catalog/resheniya-dlya-promyshlennykh-obektov/kabelenesushchie-sistemy/kabelnye-lotki-dlya-promyshlennosti/aksessuary/aksessuary-dlya-mini-kanala-az/predokhranitelnoe-koltso-915-pe/
KTS.Кабеленесущие системы | 400.Модульные системы | 6066712 | KSR-910 PE | Предохранительное кольцо для защиты кабеля 13,5х52,5 мм | Предохранительное кольцо | Предохранительное кольцо для защиты кабеля при вводе через дно в кабельных лотках типа IKS и при вводе через боковую стенку в мини-каналах AZ и в кабельных лотках для монтажа светильников | 175.78 | 210.94 | ШТ | 25 | 25 | 14400 | C | 0.0047 | 69 | 31 | 9 | 0.019251 | 4012196065172 | KTS.Кабеленесущие системы | https://oborussia.ru/catalog/resheniya-dlya-promyshlennykh-obektov/kabelenesushchie-sistemy/kabelnye-lotki-dlya-promyshlennosti/aksessuary/aksessuary-dlya-mini-kanala-az/predokhranitelnoe-koltso-910-pe/
KTS.Кабеленесущие системы | 400.Модульные системы | 6066941 | SV DD | Шарнирный соединитель 19x88 мм | Шарнирный соединитель | Шарнирный соединитель для вертикального углового ответвления кабельных каналов BKK. | 485.06 | 582.07 | ШТ | 50 | 50 | 20000 | B | 0.033 | 88 | 19 | 16 | 0.026752 | 4012196084432 | KTS.Кабеленесущие системы | https://oborussia.ru/catalog/resheniya-dlya-promyshlennykh-obektov/kabelenesushchie-sistemy/kabelnye-lotki-dlya-promyshlennosti/soedinitel/komplekt-razemov/sharnirnyy-soedinitel-dd/
KTS.Кабеленесущие системы | 400.Модульные системы | 6075150 | AZK 050 A2 | Миниканал AZ 50x50x3000 мм | Мини-канал AZ | Мини-канал AZ с высотой боковой стенки50 мм. | 10921.94 | 13106.33 | М | 3 | 3 | 660 | C | 1.357 | 3000 | 50 | 50 | 7.5 | 4012196069071 | KTS.Кабеленесущие системы | https://oborussia.ru/catalog/resheniya-dlya-promyshlennykh-obektov/kabelenesushchie-sistemy/kabelnye-lotki-dlya-promyshlennosti/mini-kanaly-az/mini-kanal-az-50-a2/
KTS.Кабеленесущие системы | 400.Модульные системы | 6080138 | AZDMD 50 FS | Крышка с поворотным фиксатором 53x3000 мм | Крышка с вращающимся фиксатором | Крышка с фиксатором для мини-канала AZ. | 1603.94 | 1924.73 | М | 3 | 3 | 1260 | C | 0.55 | 3000 | 53 | 14 | 2.226 | 4012196069439 | KTS.Кабеленесущие системы | https://oborussia.ru/catalog/resheniya-dlya-promyshlennykh-obektov/kabelenesushchie-sistemy/kabelnye-lotki-dlya-promyshlennosti/kryshka/kryshka-mini-kanala-az/kryshka-s-povorotnym-fiksatorom-obo-5/
KTS.Кабеленесущие системы | 400.Модульные системы | 6080197 | AZDMD 50 A2 | Крышка с поворотным фиксатором 53x3000 мм | Крышка с вращающимся фиксатором | Крышка с фиксатором для мини-канала AZ. | 5444.28 | 6533.14 | М | 3 | 30 | 900 | C | 0.572 | 3000 | 53 | 10 | 1.59 | 4012196069491 | KTS.Кабеленесущие системы | https://oborussia.ru/catalog/resheniya-dlya-promyshlennykh-obektov/kabelenesushchie-sistemy/kabelnye-lotki-dlya-promyshlennosti/kryshka/kryshka-mini-kanala-az/kryshka-s-povorotnym-fiksatorom-obo-9/
KTS.Кабеленесущие системы | 400.Модульные системы | 6356311 | MAS 140 10 FT | Стойка для подвода питания к электрооборудованию 66x108x1400 мм | Стойка для подвода питания к электрооборудованию | Вертикальная стойка для подвода питания к электрооборудованию | 34798.13 | 41757.76 | ШТ | 1 | 1 | 80 | B | 5.05 | 1400 | 108 | 66 | 9.9792 | 4012196295753 | KTS.Кабеленесущие системы | https://oborussia.ru/catalog/resheniya-dlya-promyshlennykh-obektov/kabelenesushchie-sistemy/kabelnye-lotki-dlya-promyshlennosti/stoyka-podvoda-pitaniya-k-elektrooborudovaniyu/stoyka-podvoda-pitaniya-k-elektrooborudovaniyu/stoyka-podvoda-pitaniya-k-elektrooborudovaniyu/
KTS.Кабеленесущие системы | 400.Модульные системы | 6356362 | BF 140 10 FT | Крепежная скоба для миниканала AZ | Крепежная скоба | Крепежная скоба для крепления стоек. | 4441.02 | 5329.22 | ШТ | 10 | 10 | 1000 | B | 0.5 | 119 | 40 | 110 | 0.5236 | 4012196295876 | KTS.Кабеленесущие системы | https://oborussia.ru/catalog/resheniya-dlya-promyshlennykh-obektov/kabelenesushchie-sistemy/kabelnye-lotki-dlya-promyshlennosti/stoyka-podvoda-pitaniya-k-elektrooborudovaniyu/aksessuary-dlya-stoyki-podvoda-pitaniya-k-elektrooborudovaniyu/krepezhnaya-skoba-obo-5/
KTS.Кабеленесущие системы | 400.Модульные системы | 6356397 | SF 140 11 FT | Основание для монтажной колонны | Основание стойки | Основание стойки подведения питания к электрооборудованию | 21227.71 | 25473.25 | ШТ | 1 | 1 | 200 | B | 2 | 180 | 120 | 195 | 4.212 | 4012196295814 | KTS.Кабеленесущие системы | https://oborussia.ru/catalog/resheniya-dlya-promyshlennykh-obektov/kabelenesushchie-sistemy/kabelnye-lotki-dlya-promyshlennosti/stoyka-podvoda-pitaniya-k-elektrooborudovaniyu/aksessuary-dlya-stoyki-podvoda-pitaniya-k-elektrooborudovaniyu/osnovanie-stoyki/
KTS.Кабеленесущие системы | 400.Модульные системы | 6357008 | GP 15 28 FT | Монтажная пластина 150x280x3мм 280x150 мм | Монтажная пластина | Монтажная пластина для крепления к стойкам типа MAS 140/10. | 11633.8 | 13960.56 | ШТ | 1 | 1 | 600 | B | 1.01 | 280 | 150 | 3 | 0.126 | 4012196296354 | KTS.Кабеленесущие системы | https://oborussia.ru/catalog/resheniya-dlya-promyshlennykh-obektov/kabelenesushchie-sistemy/kabelnye-lotki-dlya-promyshlennosti/stoyka-podvoda-pitaniya-k-elektrooborudovaniyu/aksessuary-dlya-stoyki-podvoda-pitaniya-k-elektrooborudovaniyu/montazhnaya-plastina-obo-3/
KTS.Кабеленесущие системы | 450.Системы осветительных лотков | 6050360 | LTK-K 10 G | Цепь для подвеса лотков LTS 10 м | Цепь | Навесная цепь в соответствии со стандартомDIN 5686 для подвеса лотков для монтажа светильников. | 819.65 | 983.58 | М | 10 | 10 | 3600 | C | 0.19 | 180 | 160 | 80 | 2.304 | 4012196057559 | KTS.Кабеленесущие системы | https://oborussia.ru/catalog/resheniya-dlya-promyshlennykh-obektov/kabelenesushchie-sistemy/kabelnye-lotki-dlya-promyshlennosti/aksessuary/aksessuary-dlya-sistemy-montazha-svetilnikov/navesnaya-tsep-10-g/
KTS.Кабеленесущие системы | 450.Системы осветительных лотков | 6050370 | LTK-K 25 G | Цепь для подвеса лотков LTS 25 м | Цепь | Навесная цепь в соответствии со стандартом DIN 5686 для подвеса лотков для монтажа светильников. | 385.85 | 463.02 | М | 25 | 25 | 4500 | C | 0.19 | 260 | 260 | 90 | 6.084 | 4012196936137 | KTS.Кабеленесущие системы | https://oborussia.ru/catalog/resheniya-dlya-promyshlennykh-obektov/kabelenesushchie-sistemy/kabelnye-lotki-dlya-promyshlennosti/aksessuary/aksessuary-dlya-sistemy-montazha-svetilnikov/navesnaya-tsep-25-g/
KTS.Кабеленесущие системы | 450.Системы осветительных лотков | 6050375 | KNG G | Соединительное звено цепи | Соединительное звено цепи | Соединительные звенья для цепи типа LTK. | 82.12 | 98.54 | ШТ | 100 | 100 | 100000 | C | 0.007 | 28 | 16 | 12 | 0.005376 | 4012196936199 | KTS.Кабеленесущие системы | https://oborussia.ru/catalog/resheniya-dlya-promyshlennykh-obektov/kabelenesushchie-sistemy/kabelnye-lotki-dlya-promyshlennosti/aksessuary/aksessuary-dlya-sistemy-montazha-svetilnikov/soedinitelnoe-zveno-tsepi/
KTS.Кабеленесущие системы | 450.Системы осветительных лотков | 6066505 | AHB 50 D4 FT | Подвесная скоба 50 мм | Навесная скоба | Подвесная скоба для монтажа кабельных лотков типа LTS 50 и мини-каналов AZ типа AZK 50 с помощью цепи или стального троса. | 148.49 | 178.19 | ШТ | 50 | 50 | 18000 | B | 0.01985 | 83 | 63 | 8 | 0.041832 | 4012196935895 | KTS.Кабеленесущие системы | https://oborussia.ru/catalog/resheniya-dlya-promyshlennykh-obektov/kabelenesushchie-sistemy/kabelnye-lotki-dlya-promyshlennosti/aksessuary/aksessuary-dlya-mini-kanala-az/podvesnaya-skoba-50-ft/
KTS.Кабеленесущие системы | 450.Системы осветительных лотков | 6066510 | AHB 100 D5 FT | Подвесная скоба 100 мм | Навесная скоба | Подвесная скоба для монтажа кабельных лотков типа LTS100 и мини-каналов AZ типа AZK 100 с помощью цепи или стального троса. | 220.42 | 264.5 | ШТ | 50 | 50 | 11200 | B | 0.0406 | 115 | 84 | 12 | 0.11592 | 4012195834878 | KTS.Кабеленесущие системы | https://oborussia.ru/catalog/resheniya-dlya-promyshlennykh-obektov/kabelenesushchie-sistemy/kabelnye-lotki-dlya-promyshlennosti/aksessuary/aksessuary-dlya-mini-kanala-az/podvesnaya-skoba-100-ft/
KTS.Кабеленесущие системы | 600.Изделия для кораблестроения | 6490123 | 574 03 45 LBL | Натяжная лента с фиксатором 450x17x1,0 мм | Натяжная лента | Монтажная лента 574, в комплекте с предварительно установленным фиксатором. | 459.42 | 551.3 | ШТ | 25 | 25 | 6750 | C | 0.0326 | 450 | 20 | 13 | 0.117 | 4012196209590 | KTS.Кабеленесущие системы | https://oborussia.ru/
KTS.Кабеленесущие системы | 600.Изделия для кораблестроения | 6490192 | SBR 8 A2K | Монтажная лента SBR 8, нержавеющая сталь А2, черная | Монтажная лента | Монтажная лента из нержавеющей стали с пластиковым покрытием для крепления кабелей к кабеленесущим системам. | 222.82 | 267.38 | М | 40 | 40 | 11040 | C | 0.01704 | 20000 | 9 | 1 | 0.18 | 4012196589685 | KTS.Кабеленесущие системы | https://oborussia.ru/catalog/resheniya-dlya-promyshlennykh-obektov/kabelenesushchie-sistemy/kabelnye-lotki-lestnichnogo-tipa/aksessuary-dlya-kabelnykh-lotkov-lestnichnogo-tipa/montazhnaya-lenta/montazhnaya-lenta-obo-2/
KTS.Кабеленесущие системы | 600.Изделия для кораблестроения | 6490194 | SBR 8 A4K | Монтажная лента SBR 8, нержавеющая сталь А4, коричневая | Монтажная лента | Монтажная лента из нержавеющей стали с пластиковым покрытием для крепления кабелей к кабеленесущим системам. | 239.48 | 287.38 | М | 40 | 40 | 11040 | C | 0.01704 | 20000 | 9 | 1 | 0.18 | 4012196589692 | KTS.Кабеленесущие системы | https://oborussia.ru/catalog/resheniya-dlya-promyshlennykh-obektov/kabelenesushchie-sistemy/kabelnye-lotki-lestnichnogo-tipa/aksessuary-dlya-kabelnykh-lotkov-lestnichnogo-tipa/montazhnaya-lenta/montazhnaya-lenta-obo-3/
KTS.Кабеленесущие системы | 600.Изделия для кораблестроения | 6490210 | SBF 8-200 A2K | Монтажная лента SBF 8-200 A2K с фиксатором, черная | Монтажная лента с заглушкой | Предварительно собранная монтажная лента из нержавеющей стали с пластиковым покрытием и фиксатором. | 144.01 | 172.81 | ШТ | 25 | 25 | 38000 | C | 0.007 | 200 | 12 | 9 | 0.0216 | 4012196589708 | KTS.Кабеленесущие системы | https://oborussia.ru/catalog/resheniya-dlya-promyshlennykh-obektov/kabelenesushchie-sistemy/kabelnye-lotki-lestnichnogo-tipa/aksessuary-dlya-kabelnykh-lotkov-lestnichnogo-tipa/montazhnaya-lenta/montazhnaya-denta-fiksirovannoy-dliny-a2k/
KTS.Кабеленесущие системы | 600.Изделия для кораблестроения | 6490214 | SBF 8-300 A2K | Монтажная лента SBF 8-300 A2K с фиксатором, черная | Монтажная лента с заглушкой | Предварительно собранная монтажная лента из нержавеющей стали с пластиковым покрытием и фиксатором. | 148.02 | 177.62 | ШТ | 25 | 25 | 20000 | C | 0.01 | 300 | 12 | 9 | 0.0324 | 4012196589715 | KTS.Кабеленесущие системы | https://oborussia.ru/catalog/resheniya-dlya-promyshlennykh-obektov/kabelenesushchie-sistemy/kabelnye-lotki-lestnichnogo-tipa/aksessuary-dlya-kabelnykh-lotkov-lestnichnogo-tipa/montazhnaya-lenta/montazhnaya-denta-fiksirovannoy-dliny-a2k/
KTS.Кабеленесущие системы | 600.Изделия для кораблестроения | 6490218 | SBF 8-400 A2K | Монтажная лента SBF 8-400 A2K с фиксатором, черная | Монтажная лента с заглушкой | Предварительно собранная монтажная лента из нержавеющей стали с пластиковым покрытием и фиксатором. | 158.66 | 190.39 | ШТ | 25 | 25 | 16000 | C | 0.013 | 400 | 12 | 9 | 0.0432 | 4012196589722 | KTS.Кабеленесущие системы | https://oborussia.ru/catalog/resheniya-dlya-promyshlennykh-obektov/kabelenesushchie-sistemy/kabelnye-lotki-lestnichnogo-tipa/aksessuary-dlya-kabelnykh-lotkov-lestnichnogo-tipa/montazhnaya-lenta/montazhnaya-denta-fiksirovannoy-dliny-a2k/
KTS.Кабеленесущие системы | 600.Изделия для кораблестроения | 6490222 | SBF 8-500 A2K | Монтажная лента SBF 8-500 A2K с фиксатором, черная | Монтажная лента с заглушкой | Предварительно собранная монтажная лента из нержавеющей стали с пластиковым покрытием и фиксатором. | 193.5 | 232.2 | ШТ | 25 | 25 | 18000 | C | 0.016 | 500 | 12 | 9 | 0.054 | 4012196589739 | KTS.Кабеленесущие системы | https://oborussia.ru/catalog/resheniya-dlya-promyshlennykh-obektov/kabelenesushchie-sistemy/kabelnye-lotki-lestnichnogo-tipa/aksessuary-dlya-kabelnykh-lotkov-lestnichnogo-tipa/montazhnaya-lenta/montazhnaya-denta-fiksirovannoy-dliny-a2k/
KTS.Кабеленесущие системы | 600.Изделия для кораблестроения | 6490226 | SBF 8-600 A2K | Монтажная лента SBF 8-600 A2K с фиксатором, черная | Монтажная лента с заглушкой | Предварительно собранная монтажная лента из нержавеющей стали с пластиковым покрытием и фиксатором. | 207.78 | 249.34 | ШТ | 25 | 25 | 17500 | C | 0.018 | 600 | 12 | 9 | 0.0648 | 4012196589746 | KTS.Кабеленесущие системы | https://oborussia.ru/catalog/resheniya-dlya-promyshlennykh-obektov/kabelenesushchie-sistemy/kabelnye-lotki-lestnichnogo-tipa/aksessuary-dlya-kabelnykh-lotkov-lestnichnogo-tipa/montazhnaya-lenta/montazhnaya-denta-fiksirovannoy-dliny-a2k/
KTS.Кабеленесущие системы | 600.Изделия для кораблестроения | 6490240 | SBF 8-200 A4K | Монтажная лента SBF 8-200 A4K с фиксатором, коричневая | Монтажная лента с заглушкой | Предварительно собранная монтажная лента из нержавеющей стали с пластиковым покрытием и фиксатором. | 160.68 | 192.82 | ШТ | 25 | 25 | 38000 | C | 0.007 | 200 | 12 | 9 | 0.0216 | 4012196589777 | KTS.Кабеленесущие системы | https://oborussia.ru/catalog/resheniya-dlya-promyshlennykh-obektov/kabelenesushchie-sistemy/kabelnye-lotki-lestnichnogo-tipa/aksessuary-dlya-kabelnykh-lotkov-lestnichnogo-tipa/montazhnaya-lenta/montazhnaya-lenta-fiksirovannoy-dliny-a4k/
KTS.Кабеленесущие системы | 600.Изделия для кораблестроения | 6490244 | SBF 8-300 A4K | Монтажная лента SBF 8-300 A4K с фиксатором, коричневая | Монтажная лента с заглушкой | Предварительно собранная монтажная лента из нержавеющей стали с пластиковым покрытием и фиксатором. | 174.23 | 209.08 | ШТ | 25 | 25 | 20000 | C | 0.01 | 300 | 12 | 9 | 0.0324 | 4012196589784 | KTS.Кабеленесущие системы | https://oborussia.ru/catalog/resheniya-dlya-promyshlennykh-obektov/kabelenesushchie-sistemy/kabelnye-lotki-lestnichnogo-tipa/aksessuary-dlya-kabelnykh-lotkov-lestnichnogo-tipa/montazhnaya-lenta/montazhnaya-lenta-fiksirovannoy-dliny-a4k/
KTS.Кабеленесущие системы | 600.Изделия для кораблестроения | 6490248 | SBF 8-400 A4K | Монтажная лента SBF 8-400 A4K с фиксатором, коричневая | Монтажная лента с заглушкой | Предварительно собранная монтажная лента из нержавеющей стали с пластиковым покрытием и фиксатором. | 188.95 | 226.74 | ШТ | 25 | 25 | 16000 | C | 0.013 | 400 | 12 | 9 | 0.0432 | 4012196589791 | KTS.Кабеленесущие системы | https://oborussia.ru/catalog/resheniya-dlya-promyshlennykh-obektov/kabelenesushchie-sistemy/kabelnye-lotki-lestnichnogo-tipa/aksessuary-dlya-kabelnykh-lotkov-lestnichnogo-tipa/montazhnaya-lenta/montazhnaya-lenta-fiksirovannoy-dliny-a4k/
KTS.Кабеленесущие системы | 600.Изделия для кораблестроения | 6490252 | SBF 8-500 A4K | Монтажная лента SBF 8-500 A4K с фиксатором, коричневая | Монтажная лента с заглушкой | Предварительно собранная монтажная лента из нержавеющей стали с пластиковым покрытием и фиксатором. | 214.57 | 257.48 | ШТ | 25 | 25 | 18000 | C | 0.016 | 500 | 12 | 9 | 0.054 | 4012196589807 | KTS.Кабеленесущие системы | https://oborussia.ru/catalog/resheniya-dlya-promyshlennykh-obektov/kabelenesushchie-sistemy/kabelnye-lotki-lestnichnogo-tipa/aksessuary-dlya-kabelnykh-lotkov-lestnichnogo-tipa/montazhnaya-lenta/montazhnaya-lenta-fiksirovannoy-dliny-a4k/
KTS.Кабеленесущие системы | 600.Изделия для кораблестроения | 6490256 | SBF 8-600 A4K | Монтажная лента SBF 8-600 A4K с фиксатором, коричневая | Монтажная лента с заглушкой | Предварительно собранная монтажная лента из нержавеющей стали с пластиковым покрытием и фиксатором. | 230.39 | 276.47 | ШТ | 25 | 25 | 18000 | C | 0.018 | 600 | 12 | 9 | 0.0648 | 4012196589814 | KTS.Кабеленесущие системы | https://oborussia.ru/catalog/resheniya-dlya-promyshlennykh-obektov/kabelenesushchie-sistemy/kabelnye-lotki-lestnichnogo-tipa/aksessuary-dlya-kabelnykh-lotkov-lestnichnogo-tipa/montazhnaya-lenta/montazhnaya-lenta-fiksirovannoy-dliny-a4k/
KTS.Кабеленесущие системы | 600.Изделия для кораблестроения | 6490280 | SBR 15 FSK | Монтажная лента SBR 15, нержавеющая сталь А2, серая | Монтажная лента | Монтажная лента стали конвейерного цинкования с пластиковым покрытием для крепления кабелей к кабеленесущим системам. | 155.08 | 186.1 | М | 25 | 25 | 6900 | C | 0.07628 | 25000 | 17 | 1 | 0.425 | 4012196590865 | KTS.Кабеленесущие системы | https://oborussia.ru/catalog/resheniya-dlya-promyshlennykh-obektov/kabelenesushchie-sistemy/kabelnye-lotki-lestnichnogo-tipa/aksessuary-dlya-kabelnykh-lotkov-lestnichnogo-tipa/montazhnaya-lenta/montazhnaya-lenta-obo-4/
KTS.Кабеленесущие системы | 600.Изделия для кораблестроения | 6490282 | SBR 15 A2K | Монтажная лента SBR 15, нержавеющая сталь А2, черная | Монтажная лента | Монтажная лента из нержавеющей стали с пластиковым покрытием для крепления кабелей к кабеленесущим системам. | 310.1 | 372.12 | М | 25 | 25 | 6900 | C | 0.07628 | 25000 | 17 | 1 | 0.425 | 4012196590872 | KTS.Кабеленесущие системы | https://oborussia.ru/catalog/resheniya-dlya-promyshlennykh-obektov/kabelenesushchie-sistemy/kabelnye-lotki-lestnichnogo-tipa/aksessuary-dlya-kabelnykh-lotkov-lestnichnogo-tipa/montazhnaya-lenta/montazhnaya-lenta-obo-5/
KTS.Кабеленесущие системы | 600.Изделия для кораблестроения | 6490284 | SBR 15 A4K | Монтажная лента SBR 15, нержавеющая сталь А4, коричневая | Монтажная лента | Монтажная лента из нержавеющей стали с пластиковым покрытием для крепления кабелей к кабеленесущим системам. | 356.63 | 427.96 | М | 25 | 25 | 6900 | C | 0.07628 | 25000 | 17 | 1 | 0.425 | 4012196590889 | KTS.Кабеленесущие системы | https://oborussia.ru/catalog/resheniya-dlya-promyshlennykh-obektov/kabelenesushchie-sistemy/kabelnye-lotki-lestnichnogo-tipa/aksessuary-dlya-kabelnykh-lotkov-lestnichnogo-tipa/montazhnaya-lenta/montazhnaya-lenta-obo-6/
KTS.Кабеленесущие системы | 600.Изделия для кораблестроения | 6490300 | SBF 15-300 FSK | Монтажная лента SBF 15-300 FSK с фиксатором, серая | Монтажная лента с заглушкой | Предварительно собранная монтажная лента из стали конвейерного цинкования с пластиковым покрытием и фиксатором. | 156.31 | 187.57 | ШТ | 25 | 25 | 10000 | C | 0.026 | 300 | 20 | 13 | 0.078 | 4012196590896 | KTS.Кабеленесущие системы | https://oborussia.ru/catalog/resheniya-dlya-promyshlennykh-obektov/kabelenesushchie-sistemy/kabelnye-lotki-lestnichnogo-tipa/aksessuary-dlya-kabelnykh-lotkov-lestnichnogo-tipa/montazhnaya-lenta/montazhnaya-lenta-fiksirovannoy-dliny-fsk/
KTS.Кабеленесущие системы | 600.Изделия для кораблестроения | 6490304 | SBF 15-400 FSK | Монтажная лента SBF 15-400 FSK с фиксатором, серая | Монтажная лента с заглушкой | Предварительно собранная монтажная лента из стали конвейерного цинкования с пластиковым покрытием и фиксатором. | 168.51 | 202.21 | ШТ | 25 | 25 | 9000 | C | 0.033 | 400 | 20 | 13 | 0.104 | 4012196590902 | KTS.Кабеленесущие системы | https://oborussia.ru/catalog/resheniya-dlya-promyshlennykh-obektov/kabelenesushchie-sistemy/kabelnye-lotki-lestnichnogo-tipa/aksessuary-dlya-kabelnykh-lotkov-lestnichnogo-tipa/montazhnaya-lenta/montazhnaya-lenta-fiksirovannoy-dliny-fsk/
KTS.Кабеленесущие системы | 600.Изделия для кораблестроения | 6490308 | SBF 15-500 FSK | Монтажная лента SBF 15-500 FSK с фиксатором, серая | Монтажная лента с заглушкой | Предварительно собранная монтажная лента из стали конвейерного цинкования с пластиковым покрытием и фиксатором. | 185.7 | 222.84 | ШТ | 25 | 25 | 12500 | C | 0.041 | 500 | 20 | 13 | 0.13 | 4012196590919 | KTS.Кабеленесущие системы | https://oborussia.ru/catalog/resheniya-dlya-promyshlennykh-obektov/kabelenesushchie-sistemy/kabelnye-lotki-lestnichnogo-tipa/aksessuary-dlya-kabelnykh-lotkov-lestnichnogo-tipa/montazhnaya-lenta/montazhnaya-lenta-fiksirovannoy-dliny-fsk/
KTS.Кабеленесущие системы | 600.Изделия для кораблестроения | 6490312 | SBF 15-600 FSK | Монтажная лента SBF 15-600 FSK с фиксатором, серая | Монтажная лента с заглушкой | Предварительно собранная монтажная лента из стали конвейерного цинкования с пластиковым покрытием и фиксатором. | 186.12 | 223.34 | ШТ | 25 | 25 | 7000 | C | 0.048 | 600 | 20 | 13 | 0.156 | 4012196590926 | KTS.Кабеленесущие системы | https://oborussia.ru/catalog/resheniya-dlya-promyshlennykh-obektov/kabelenesushchie-sistemy/kabelnye-lotki-lestnichnogo-tipa/aksessuary-dlya-kabelnykh-lotkov-lestnichnogo-tipa/montazhnaya-lenta/montazhnaya-lenta-fiksirovannoy-dliny-fsk/
KTS.Кабеленесущие системы | 600.Изделия для кораблестроения | 6490316 | SBF 15-700 FSK | Монтажная лента SBF 15-700 FSK с фиксатором, серая | Монтажная лента с заглушкой | Предварительно собранная монтажная лента из стали конвейерного цинкования с пластиковым покрытием и фиксатором. | 219.17 | 263 | ШТ | 25 | 25 | 7000 | C | 0.055 | 700 | 20 | 13 | 0.182 | 4012196590933 | KTS.Кабеленесущие системы | https://oborussia.ru/catalog/resheniya-dlya-promyshlennykh-obektov/kabelenesushchie-sistemy/kabelnye-lotki-lestnichnogo-tipa/aksessuary-dlya-kabelnykh-lotkov-lestnichnogo-tipa/montazhnaya-lenta/montazhnaya-lenta-fiksirovannoy-dliny-fsk/
KTS.Кабеленесущие системы | 600.Изделия для кораблестроения | 6490320 | SBF 15-800 FSK | Монтажная лента SBF 15-800 FSK с фиксатором, серая | Монтажная лента с заглушкой | Предварительно собранная монтажная лента из стали конвейерного цинкования с пластиковым покрытием и фиксатором. | 242.2 | 290.64 | ШТ | 25 | 25 |  | C | 0.062 | 800 | 20 | 13 | 0.208 | 4012196590940 | KTS.Кабеленесущие системы | https://oborussia.ru/catalog/resheniya-dlya-promyshlennykh-obektov/kabelenesushchie-sistemy/kabelnye-lotki-lestnichnogo-tipa/aksessuary-dlya-kabelnykh-lotkov-lestnichnogo-tipa/montazhnaya-lenta/montazhnaya-lenta-fiksirovannoy-dliny-fsk/
KTS.Кабеленесущие системы | 600.Изделия для кораблестроения | 6490324 | SBF 15-900 FSK | Монтажная лента SBF 15-900 FSK с фиксатором, серая | Монтажная лента с заглушкой | Предварительно собранная монтажная лента из стали конвейерного цинкования с пластиковым покрытием и фиксатором. | 261.13 | 313.36 | ШТ | 25 | 25 |  | C | 0.069 | 900 | 20 | 13 | 0.234 | 4012196590957 | KTS.Кабеленесущие системы | https://oborussia.ru/catalog/resheniya-dlya-promyshlennykh-obektov/kabelenesushchie-sistemy/kabelnye-lotki-lestnichnogo-tipa/aksessuary-dlya-kabelnykh-lotkov-lestnichnogo-tipa/montazhnaya-lenta/montazhnaya-lenta-fiksirovannoy-dliny-fsk/
KTS.Кабеленесущие системы | 600.Изделия для кораблестроения | 6490328 | SBF 15-1000 FSK | Монтажная лента SBF 15-1000 FSK с фиксатором, серая | Монтажная лента с заглушкой | Предварительно собранная монтажная лента из стали конвейерного цинкования с пластиковым покрытием и фиксатором. | 279.82 | 335.78 | ШТ | 25 | 25 | 6000 | C | 0.076 | 1000 | 20 | 13 | 0.26 | 4012196590964 | KTS.Кабеленесущие системы | https://oborussia.ru/catalog/resheniya-dlya-promyshlennykh-obektov/kabelenesushchie-sistemy/kabelnye-lotki-lestnichnogo-tipa/aksessuary-dlya-kabelnykh-lotkov-lestnichnogo-tipa/montazhnaya-lenta/montazhnaya-lenta-fiksirovannoy-dliny-fsk/
KTS.Кабеленесущие системы | 600.Изделия для кораблестроения | 6490340 | SBF 15-300 A2K | Монтажная лента SBF 15-300 A2K с фиксатором, черная | Монтажная лента с заглушкой | Предварительно собранная монтажная лента из нержавеющей стали с пластиковым покрытием и фиксатором. | 197.32 | 236.78 | ШТ | 25 | 25 | 10000 | C | 0.026 | 300 | 20 | 13 | 0.078 | 4012196590971 | KTS.Кабеленесущие системы | https://oborussia.ru/catalog/resheniya-dlya-promyshlennykh-obektov/kabelenesushchie-sistemy/kabelnye-lotki-lestnichnogo-tipa/aksessuary-dlya-kabelnykh-lotkov-lestnichnogo-tipa/montazhnaya-lenta/montazhnaya-denta-fiksirovannoy-dliny-a2k-obo-2/
KTS.Кабеленесущие системы | 600.Изделия для кораблестроения | 6490344 | SBF 15-400 A2K | Монтажная лента SBF 15-400 A2K с фиксатором, черная | Монтажная лента с заглушкой | Предварительно собранная монтажная лента из нержавеющей стали с пластиковым покрытием и фиксатором. | 214.01 | 256.81 | ШТ | 25 | 25 | 9000 | C | 0.033 | 400 | 20 | 13 | 0.104 | 4012196590988 | KTS.Кабеленесущие системы | https://oborussia.ru/catalog/resheniya-dlya-promyshlennykh-obektov/kabelenesushchie-sistemy/kabelnye-lotki-lestnichnogo-tipa/aksessuary-dlya-kabelnykh-lotkov-lestnichnogo-tipa/montazhnaya-lenta/montazhnaya-denta-fiksirovannoy-dliny-a2k-obo-2/
KTS.Кабеленесущие системы | 600.Изделия для кораблестроения | 6490348 | SBF 15-500 A2K | Монтажная лента SBF 15-400 A2K с фиксатором, черная | Монтажная лента с заглушкой | Предварительно собранная монтажная лента из нержавеющей стали с пластиковым покрытием и фиксатором. | 235.68 | 282.82 | ШТ | 25 | 25 | 12500 | C | 0.041 | 500 | 20 | 13 | 0.13 | 4012196590995 | KTS.Кабеленесущие системы | https://oborussia.ru/catalog/resheniya-dlya-promyshlennykh-obektov/kabelenesushchie-sistemy/kabelnye-lotki-lestnichnogo-tipa/aksessuary-dlya-kabelnykh-lotkov-lestnichnogo-tipa/montazhnaya-lenta/montazhnaya-denta-fiksirovannoy-dliny-a2k-obo-2/
KTS.Кабеленесущие системы | 600.Изделия для кораблестроения | 6490352 | SBF 15-600 A2K | Монтажная лента SBF 15-600 A2K с фиксатором, черная | Монтажная лента с заглушкой | Предварительно собранная монтажная лента из нержавеющей стали с пластиковым покрытием и фиксатором. | 256.17 | 307.4 | ШТ | 25 | 25 | 7000 | C | 0.048 | 600 | 20 | 13 | 0.156 | 4012196591008 | KTS.Кабеленесущие системы | https://oborussia.ru/catalog/resheniya-dlya-promyshlennykh-obektov/kabelenesushchie-sistemy/kabelnye-lotki-lestnichnogo-tipa/aksessuary-dlya-kabelnykh-lotkov-lestnichnogo-tipa/montazhnaya-lenta/montazhnaya-denta-fiksirovannoy-dliny-a2k-obo-2/
KTS.Кабеленесущие системы | 600.Изделия для кораблестроения | 6490356 | SBF 15-700 A2K | Монтажная лента SBF 15-700 A2K с фиксатором, черная | Монтажная лента с заглушкой | Предварительно собранная монтажная лента из нержавеющей стали с пластиковым покрытием и фиксатором. | 276.02 | 331.22 | ШТ | 25 | 25 | 7000 | C | 0.055 | 700 | 20 | 13 | 0.182 | 4012196591015 | KTS.Кабеленесущие системы | https://oborussia.ru/catalog/resheniya-dlya-promyshlennykh-obektov/kabelenesushchie-sistemy/kabelnye-lotki-lestnichnogo-tipa/aksessuary-dlya-kabelnykh-lotkov-lestnichnogo-tipa/montazhnaya-lenta/montazhnaya-denta-fiksirovannoy-dliny-a2k-obo-2/
KTS.Кабеленесущие системы | 600.Изделия для кораблестроения | 6490360 | SBF 15-800 A2K | Монтажная лента SBF 15-800 A2K с фиксатором, черная | Монтажная лента с заглушкой | Предварительно собранная монтажная лента из нержавеющей стали с пластиковым покрытием и фиксатором. | 302.87 | 363.44 | ШТ | 25 | 25 |  | C | 0.062 | 800 | 20 | 13 | 0.208 | 4012196591022 | KTS.Кабеленесущие системы | https://oborussia.ru/catalog/resheniya-dlya-promyshlennykh-obektov/kabelenesushchie-sistemy/kabelnye-lotki-lestnichnogo-tipa/aksessuary-dlya-kabelnykh-lotkov-lestnichnogo-tipa/montazhnaya-lenta/montazhnaya-denta-fiksirovannoy-dliny-a2k-obo-2/
KTS.Кабеленесущие системы | 600.Изделия для кораблестроения | 6490364 | SBF 15-900 A2K | Монтажная лента SBF 15-900 A2K с фиксатором, черная | Монтажная лента с заглушкой | Предварительно собранная монтажная лента из нержавеющей стали с пластиковым покрытием и фиксатором. | 325.63 | 390.76 | ШТ | 25 | 25 |  | C | 0.069 | 900 | 20 | 13 | 0.234 | 4012196591039 | KTS.Кабеленесущие системы | https://oborussia.ru/catalog/resheniya-dlya-promyshlennykh-obektov/kabelenesushchie-sistemy/kabelnye-lotki-lestnichnogo-tipa/aksessuary-dlya-kabelnykh-lotkov-lestnichnogo-tipa/montazhnaya-lenta/montazhnaya-denta-fiksirovannoy-dliny-a2k-obo-2/
KTS.Кабеленесущие системы | 600.Изделия для кораблестроения | 6490368 | SBF 15-1000 A2K | Монтажная лента SBF 15‐1000 A2K с фиксатором, черная | Монтажная лента с заглушкой | Предварительно собранная монтажная лента из нержавеющей стали с пластиковым покрытием и фиксатором. | 375.25 | 450.3 | ШТ | 25 | 25 | 6000 | C | 0.076 | 1000 | 20 | 13 | 0.26 | 4012196591046 | KTS.Кабеленесущие системы | https://oborussia.ru/catalog/resheniya-dlya-promyshlennykh-obektov/kabelenesushchie-sistemy/kabelnye-lotki-lestnichnogo-tipa/aksessuary-dlya-kabelnykh-lotkov-lestnichnogo-tipa/montazhnaya-lenta/montazhnaya-denta-fiksirovannoy-dliny-a2k-obo-2/
KTS.Кабеленесущие системы | 600.Изделия для кораблестроения | 6490380 | SBF 15-300 A4K | Монтажная лента SBF 15‐300 A4K с фиксатором, коричневая | Монтажная лента с заглушкой | Предварительно собранная монтажная лента из нержавеющей стали с пластиковым покрытием и фиксатором. | 245.38 | 294.46 | ШТ | 25 | 25 | 10000 | C | 0.026 | 300 | 20 | 13 | 0.078 | 4012196591053 | KTS.Кабеленесущие системы | https://oborussia.ru/catalog/resheniya-dlya-promyshlennykh-obektov/kabelenesushchie-sistemy/kabelnye-lotki-lestnichnogo-tipa/aksessuary-dlya-kabelnykh-lotkov-lestnichnogo-tipa/montazhnaya-lenta/montazhnaya-lenta-fiksirovannoy-dliny-a4k-obo-2/
KTS.Кабеленесущие системы | 600.Изделия для кораблестроения | 6490384 | SBF 15-400 A4K | Монтажная лента SBF 15‐400 A4K с фиксатором, коричневая | Монтажная лента с заглушкой | Предварительно собранная монтажная лента из нержавеющей стали с пластиковым покрытием и фиксатором. | 273.79 | 328.55 | ШТ | 25 | 25 | 9000 | C | 0.033 | 400 | 20 | 13 | 0.104 | 4012196591060 | KTS.Кабеленесущие системы | https://oborussia.ru/catalog/resheniya-dlya-promyshlennykh-obektov/kabelenesushchie-sistemy/kabelnye-lotki-lestnichnogo-tipa/aksessuary-dlya-kabelnykh-lotkov-lestnichnogo-tipa/montazhnaya-lenta/montazhnaya-lenta-fiksirovannoy-dliny-a4k-obo-2/
KTS.Кабеленесущие системы | 600.Изделия для кораблестроения | 6490388 | SBF 15-500 A4K | Монтажная лента SBF 15‐500 A4K с фиксатором, коричневая | Монтажная лента с заглушкой | Предварительно собранная монтажная лента из нержавеющей стали с пластиковым покрытием и фиксатором. | 308.34 | 370.01 | ШТ | 25 | 25 | 12500 | C | 0.041 | 500 | 20 | 13 | 0.13 | 4012196591077 | KTS.Кабеленесущие системы | https://oborussia.ru/catalog/resheniya-dlya-promyshlennykh-obektov/kabelenesushchie-sistemy/kabelnye-lotki-lestnichnogo-tipa/aksessuary-dlya-kabelnykh-lotkov-lestnichnogo-tipa/montazhnaya-lenta/montazhnaya-lenta-fiksirovannoy-dliny-a4k-obo-2/
KTS.Кабеленесущие системы | 600.Изделия для кораблестроения | 6490392 | SBF 15-600 A4K | Монтажная лента SBF 15‐600 A4K с фиксатором, коричневая | Монтажная лента с заглушкой | Предварительно собранная монтажная лента из нержавеющей стали с пластиковым покрытием и фиксатором. | 341.9 | 410.28 | ШТ | 25 | 25 | 7000 | C | 0.048 | 600 | 20 | 13 | 0.156 | 4012196591084 | KTS.Кабеленесущие системы | https://oborussia.ru/catalog/resheniya-dlya-promyshlennykh-obektov/kabelenesushchie-sistemy/kabelnye-lotki-lestnichnogo-tipa/aksessuary-dlya-kabelnykh-lotkov-lestnichnogo-tipa/montazhnaya-lenta/montazhnaya-lenta-fiksirovannoy-dliny-a4k-obo-2/
KTS.Кабеленесущие системы | 600.Изделия для кораблестроения | 6490396 | SBF 15-700 A4K | Монтажная лента SBF 15‐700 A4K с фиксатором, коричневая | Монтажная лента с заглушкой | Предварительно собранная монтажная лента из нержавеющей стали с пластиковым покрытием и фиксатором. | 375.24 | 450.29 | ШТ | 25 | 25 | 7000 | C | 0.055 | 700 | 20 | 13 | 0.182 | 4012196591091 | KTS.Кабеленесущие системы | https://oborussia.ru/catalog/resheniya-dlya-promyshlennykh-obektov/kabelenesushchie-sistemy/kabelnye-lotki-lestnichnogo-tipa/aksessuary-dlya-kabelnykh-lotkov-lestnichnogo-tipa/montazhnaya-lenta/montazhnaya-lenta-fiksirovannoy-dliny-a4k-obo-2/
KTS.Кабеленесущие системы | 600.Изделия для кораблестроения | 6490400 | SBF 15-800 A4K | Монтажная лента SBF 15‐800 A4K с фиксатором, коричневая | Монтажная лента с заглушкой | Предварительно собранная монтажная лента из нержавеющей стали с пластиковым покрытием и фиксатором. | 415.14 | 498.17 | ШТ | 25 | 25 |  | C | 0.062 | 800 | 20 | 13 | 0.208 | 4012196591107 | KTS.Кабеленесущие системы | https://oborussia.ru/catalog/resheniya-dlya-promyshlennykh-obektov/kabelenesushchie-sistemy/kabelnye-lotki-lestnichnogo-tipa/aksessuary-dlya-kabelnykh-lotkov-lestnichnogo-tipa/montazhnaya-lenta/montazhnaya-lenta-fiksirovannoy-dliny-a4k-obo-2/
KTS.Кабеленесущие системы | 600.Изделия для кораблестроения | 6490404 | SBF 15-900 A4K | Монтажная лента SBF 15‐900 A4K с фиксатором, коричневая | Монтажная лента с заглушкой | Предварительно собранная монтажная лента из нержавеющей стали с пластиковым покрытием и фиксатором. | 450.64 | 540.77 | ШТ | 25 | 25 |  | C | 0.069 | 900 | 20 | 13 | 0.234 | 4012196591114 | KTS.Кабеленесущие системы | https://oborussia.ru/catalog/resheniya-dlya-promyshlennykh-obektov/kabelenesushchie-sistemy/kabelnye-lotki-lestnichnogo-tipa/aksessuary-dlya-kabelnykh-lotkov-lestnichnogo-tipa/montazhnaya-lenta/montazhnaya-lenta-fiksirovannoy-dliny-a4k-obo-2/
KTS.Кабеленесущие системы | 600.Изделия для кораблестроения | 6490408 | SBF 15-1000 A4K | Монтажная лента SBF 15‐1000 A4K с фиксатором, коричневая | Монтажная лента с заглушкой | Предварительно собранная монтажная лента из нержавеющей стали с пластиковым покрытием и фиксатором. | 486.34 | 583.61 | ШТ | 25 | 25 | 6000 | C | 0.076 | 1000 | 20 | 13 | 0.26 | 4012196591121 | KTS.Кабеленесущие системы | https://oborussia.ru/catalog/resheniya-dlya-promyshlennykh-obektov/kabelenesushchie-sistemy/kabelnye-lotki-lestnichnogo-tipa/aksessuary-dlya-kabelnykh-lotkov-lestnichnogo-tipa/montazhnaya-lenta/montazhnaya-lenta-fiksirovannoy-dliny-a4k-obo-2/
KTS.Кабеленесущие системы | 600.Изделия для кораблестроения | 6490905 | 192 DD | Фиксатор натяжной ленты | Заглушка монтажной ленты | Заглушка монтажной ленты | 37.38 | 44.86 | ШТ | 100 | 100 |  | C | 0.00742 | 25 | 20 | 13 | 0.0065 |  | KTS.Кабеленесущие системы | https://oborussia.ru/
KTS.Кабеленесущие системы | 600.Изделия для кораблестроения | 6498019 | 575 | Зажимные клещи | Зажимные клещи | Зажимной инструмент для всех монтажных лент OBO в комбинации с соответствующими фиксаторами монтажной ленты. Простая конструкция зажимных клещей без функции храпового механизма и устройства для отрезания. С ручками эргономичной формы. | 30806.33 | 36967.6 | ШТ | 1 | 1 | 1900 | C | 0.297 | 190 | 29 | 75 | 0.41325 | 4012196209897 | KTS.Кабеленесущие системы | https://oborussia.ru/catalog/resheniya-dlya-promyshlennykh-obektov/kabelenesushchie-sistemy/kabelnye-lotki-lestnichnogo-tipa/aksessuary-dlya-kabelnykh-lotkov-lestnichnogo-tipa/zazhimnye-kleshchi/zazhimnye-kleshchi/
KTS.Кабеленесущие системы | 600.Изделия для кораблестроения | 6498027 | 576 | Зажимные клещи | Зажимные клещи | Зажимной инструмент для всех монтажных лент OBO в комбинации с соответствующими фиксаторами монтажной ленты. С высоким усилием зажима, храповым механизмом, режущим устройством и круглыми ручками эргономичной формы. | 118310.89 | 141973.07 | ШТ | 1 | 1 | 144 | C | 1.32 | 330 | 130 | 80 | 3.432 | 4012196209958 | KTS.Кабеленесущие системы | https://oborussia.ru/catalog/resheniya-dlya-promyshlennykh-obektov/kabelenesushchie-sistemy/kabelnye-lotki-lestnichnogo-tipa/aksessuary-dlya-kabelnykh-lotkov-lestnichnogo-tipa/zazhimnye-kleshchi/zazhimnye-kleshchi-obo-2/
KTS.Кабеленесущие системы | 600.Изделия для кораблестроения | 7102771 | SLSP 62 300 FT | Перекладина для кабельного лотка лестничного типа L3000 мм | Перекладина для кабельного лотка | Перекладина для кабельного лотка лестничного типа L3000 мм | 2453.97 | 2944.76 | М | 3 | 3 | 600 | C | 1.048 | 3000 | 56 | 18 | 3.024 | 4012196420131 | KTS.Кабеленесущие системы | https://oborussia.ru/
BSS.Системы, препятствующие распространению огня | 100.Огнестойкие кабельные проходки | 7202200 | TCX-032 | Манжета для трубы 50x26 мм | Манжета для труб | Манжета для горючих труб. Огнестойкое оборудование в корпусе из листовой стали плотно закрывает в случае пожара выгорающие трубы из термопласта с помощью высокого давления пены. Крепление дюбелями или стержнями с резьбой M6 | 8069.6763 | 9683.61 | ШТ | 1 | 1 | 3000 | C | 0.065 | 240 | 80 | 30 | 0.576 | 4012195856559 | BSS.Системы, препятствующие распространению огня | https://oborussia.ru/catalog/sistemy-dlya-obespecheniya-bezopasnosti-i-zashchity/ognestoykie-prokhodki-i-kabelnye-bandazhi/peregorodki-sokhrannost-pozharnogo-otseka/ognestoykaya-myagkaya-peregorodka-pyroplate-fibre/manzheta-dlya-truby-s-2-krepezhnymi-plankami/
BSS.Системы, препятствующие распространению огня | 100.Огнестойкие кабельные проходки | 7202201 | TCX-040 | Манжета для трубы 58x26 мм | Манжета для труб | Манжета для горючих труб. Огнестойкое оборудование в корпусе из листовой стали плотно закрывает в случае пожара выгорающие трубы из термопласта с помощью высокого давления пены. Крепление дюбелями или стержнями с резьбой M6 | 8470.8348 | 10165 | ШТ | 1 | 1 | 3000 | C | 0.07 | 260 | 80 | 30 | 0.624 | 4012195856566 | BSS.Системы, препятствующие распространению огня | https://oborussia.ru/catalog/sistemy-dlya-obespecheniya-bezopasnosti-i-zashchity/ognestoykie-prokhodki-i-kabelnye-bandazhi/peregorodki-sokhrannost-pozharnogo-otseka/ognestoykaya-myagkaya-peregorodka-pyroplate-fibre/manzheta-dlya-truby-s-2-krepezhnymi-plankami/
BSS.Системы, препятствующие распространению огня | 100.Огнестойкие кабельные проходки | 7202203 | TCX-050 | Манжета для трубы 68x26 мм | Манжета для труб | Манжета для горючих труб. Огнестойкое оборудование в корпусе из листовой стали плотно закрывает в случае пожара выгорающие трубы из термопласта с помощью высокого давления пены. Крепление дюбелями или стержнями с резьбой M6 | 9223.6095 | 11068.33 | ШТ | 1 | 1 | 3000 | C | 0.08 | 280 | 80 | 30 | 0.672 | 4012195856597 | BSS.Системы, препятствующие распространению огня | https://oborussia.ru/catalog/sistemy-dlya-obespecheniya-bezopasnosti-i-zashchity/ognestoykie-prokhodki-i-kabelnye-bandazhi/peregorodki-sokhrannost-pozharnogo-otseka/ognestoykaya-myagkaya-peregorodka-pyroplate-fibre/manzheta-dlya-truby-s-2-krepezhnymi-plankami/
BSS.Системы, препятствующие распространению огня | 100.Огнестойкие кабельные проходки | 7202204 | TCX-063 | Манжета для трубы 94x26 мм | Манжета для труб | Манжета для горючих труб. Огнестойкое оборудование в корпусе из листовой стали плотно закрывает в случае пожара выгорающие трубы из термопласта с помощью высокого давления пены. Крепление дюбелями или стержнями с резьбой M6 до размера 75, потом M8 | 11949.2905 | 14339.15 | ШТ | 1 | 1 | 1000 | C | 0.155 | 180 | 180 | 30 | 0.972 | 4012195856603 | BSS.Системы, препятствующие распространению огня | https://oborussia.ru/
BSS.Системы, препятствующие распространению огня | 100.Огнестойкие кабельные проходки | 7202205 | TCX-075 | Манжета для трубы 106x26 мм | Манжета для труб | Манжета для горючих труб. Огнестойкое оборудование в корпусе из листовой стали плотно закрывает в случае пожара выгорающие трубы из термопласта с помощью высокого давления пены. Крепление дюбелями или стержнями с резьбой M6 до размера 75, потом M8 | 13070.2261 | 15684.27 | ШТ | 1 | 1 | 1000 | C | 0.19 | 190 | 190 | 30 | 1.083 | 4012195856610 | BSS.Системы, препятствующие распространению огня | https://oborussia.ru/
BSS.Системы, препятствующие распространению огня | 100.Огнестойкие кабельные проходки | 7202206 | TCX-090 | Манжета для трубы 132x26,6 мм | Манжета для труб | Манжета для горючих труб. Огнестойкое оборудование в корпусе из листовой стали плотно закрывает в случае пожара выгорающие трубы из термопласта с помощью высокого давления пены. Крепление дюбелями или стержнями с резьбой M6 до размера 75, потом M8 | 14924.8138 | 17909.78 | ШТ | 1 | 1 | 700 | C | 0.37 | 215 | 215 | 30 | 1.3867 | 4012195856627 | BSS.Системы, препятствующие распространению огня | https://oborussia.ru/
BSS.Системы, препятствующие распространению огня | 100.Огнестойкие кабельные проходки | 7202207 | TCX-110 | Манжета для трубы 155x26,6 мм | Манжета для труб | Манжета для горючих труб. Огнестойкое оборудование в корпусе из листовой стали плотно закрывает в случае пожара выгорающие трубы из термопласта с помощью высокого давления пены. Крепление дюбелями или стержнями с резьбой M6 до размера 75, потом M8 | 16265.6694 | 19518.8 | ШТ | 1 | 1 | 700 | C | 0.46 | 240 | 240 | 30 | 1.728 | 4012195856665 | BSS.Системы, препятствующие распространению огня | https://oborussia.ru/
BSS.Системы, препятствующие распространению огня | 100.Огнестойкие кабельные проходки | 7202208 | TCX-125 | Манжета для трубы 172x40 мм | Манжета для труб | Манжета для горючих труб. Огнестойкое оборудование в корпусе из листовой стали плотно закрывает в случае пожара выгорающие трубы из термопласта с помощью высокого давления пены. Крепление дюбелями или стержнями с резьбой M6 до размера 75, потом M8 | 20843.0555 | 25011.67 | ШТ | 1 | 1 | 200 | C | 0.7 | 260 | 260 | 40 | 2.704 | 4012195856672 | BSS.Системы, препятствующие распространению огня | https://oborussia.ru/
BSS.Системы, препятствующие распространению огня | 100.Огнестойкие кабельные проходки | 7202209 | TCX-140 | Манжета для трубы 200x40 мм | Манжета для труб | Манжета для горючих труб. Огнестойкое оборудование в корпусе из листовой стали плотно закрывает в случае пожара выгорающие трубы из термопласта с помощью высокого давления пены. Крепление дюбелями или стержнями с резьбой M8. | 24159.3954 | 28991.27 | ШТ | 1 | 1 | 200 | C | 1.06 | 285 | 285 | 40 | 3.249 | 4012195856689 | BSS.Системы, препятствующие распространению огня | https://oborussia.ru/
BSS.Системы, препятствующие распространению огня | 100.Огнестойкие кабельные проходки | 7202210 | TCX-160 | Манжета для трубы 220x40 мм | Манжета для труб | Манжета для горючих труб. Огнестойкое оборудование в корпусе из листовой стали плотно закрывает в случае пожара выгорающие трубы из термопласта с помощью высокого давления пены. Крепление дюбелями или стержнями с резьбой M8. | 27453.8215 | 32944.59 | ШТ | 1 | 1 | 200 | C | 1.07 | 310 | 310 | 40 | 3.844 | 4012195856719 | BSS.Системы, препятствующие распространению огня | https://oborussia.ru/
BSS.Системы, препятствующие распространению огня | 100.Огнестойкие кабельные проходки | 7202212 | TCX-180 | Манжета для трубы 264x40 мм | Манжета для труб | Манжета для горючих труб. Огнестойкое оборудование в корпусе из листовой стали плотно закрывает в случае пожара выгорающие трубы из термопласта с помощью высокого давления пены. Крепление дюбелями или стержнями с резьбой M8. | 50525.2384 | 60630.29 | ШТ | 1 | 1 | 54 | C | 1.75 | 350 | 350 | 40 | 4.9 | 4012196086917 | BSS.Системы, препятствующие распространению огня | https://oborussia.ru/
BSS.Системы, препятствующие распространению огня | 100.Огнестойкие кабельные проходки | 7202213 | TCX-225 | Манжета для трубы 328x51,5 мм | Манжета для труб | Манжета для горючих труб. Огнестойкое оборудование в корпусе из листовой стали плотно закрывает в случае пожара выгорающие трубы из термопласта с помощью высокого давления пены. Крепление дюбелями или стержнями с резьбой M8. | 146113.4115 | 175336.09 | ШТ | 1 | 1 | 21 | C | 3.06 | 415 | 415 | 60 | 10.3335 | 4012196086924 | BSS.Системы, препятствующие распространению огня | https://oborussia.ru/
BSS.Системы, препятствующие распространению огня | 100.Огнестойкие кабельные проходки | 7202214 | TCX-200 | Манжета для трубы 284x40 мм | Манжета для труб | Манжеты для горючих труб. В случае пожара огнестойкий материал, расположенный в стальном корпусе манжеты, уплотняется и плотно перекрывает трубу из термопласта. Крепление манжеты осуществляется с помощью дюбелей или стержней с резьбой M8. | 53412.9743 | 64095.57 | ШТ | 1 | 1 | 54 | C | 2.42 | 370 | 370 | 40 | 5.476 | 4012196053674 | BSS.Системы, препятствующие распространению огня | https://oborussia.ru/
BSS.Системы, препятствующие распространению огня | 100.Огнестойкие кабельные проходки | 7202215 | TCX-250 | Манжета для трубы 353x51,5 мм | Манжета для труб | Манжета для горючих труб. Огнестойкое оборудование в корпусе из листовой стали плотно закрывает в случае пожара выгорающие трубы из термопласта с помощью высокого давления пены. Крепление дюбелями или стержнями с резьбой M8. | 171407.7393 | 205689.29 | ШТ | 1 | 1 | 10 | C | 3.46 | 440 | 440 | 60 | 11.616 | 4012196086931 | BSS.Системы, препятствующие распространению огня | https://oborussia.ru/
BSS.Системы, препятствующие распространению огня | 100.Огнестойкие кабельные проходки | 7202216 | TCX-280 | Манжета для трубы 378x51,5 мм | Манжета для труб | Манжета для горючих труб. Огнестойкое оборудование в корпусе из листовой стали плотно закрывает в случае пожара выгорающие трубы из термопласта с помощью высокого давления пены. Крепление дюбелями или стержнями с резьбой M8. | 293608.9079 | 352330.69 | ШТ | 1 | 1 | 21 | C | 3.98 | 465 | 465 | 60 | 12.9735 | 4012196086948 | BSS.Системы, препятствующие распространению огня | https://oborussia.ru/
BSS.Системы, препятствующие распространению огня | 100.Огнестойкие кабельные проходки | 7202217 | TCX-300 | Манжета для трубы 403x51,5 мм | Манжета для труб | Манжета для горючих труб. Огнестойкое оборудование в корпусе из листовой стали плотно закрывает в случае пожара выгорающие трубы из термопласта с помощью высокого давления пены. Крепление дюбелями или стержнями с резьбой M8. | 345131.4752 | 414157.77 | ШТ | 1 | 1 | 21 | C | 4.05 | 490 | 490 | 60 | 14.406 | 4012196086979 | BSS.Системы, препятствующие распространению огня | https://oborussia.ru/
BSS.Системы, препятствующие распространению огня | 100.Огнестойкие кабельные проходки | 7202218 | TCX-315 | Манжета для трубы 417x51,5 мм | Манжета для труб | Манжета для горючих труб. Огнестойкое оборудование в корпусе из листовой стали плотно закрывает в случае пожара выгорающие трубы из термопласта с помощью высокого давления пены. Крепление дюбелями или стержнями с резьбой M8. | 385097.8005 | 462117.36 | ШТ | 1 | 1 | 21 | C | 4.25 | 510 | 510 | 60 | 15.606 | 4012196086986 | BSS.Системы, препятствующие распространению огня | https://oborussia.ru/
BSS.Системы, препятствующие распространению огня | 100.Огнестойкие кабельные проходки | 7202219 | TCX-355 | Манжета для трубы 459x51,5 мм | Манжета для труб | Манжета для горючих труб. Огнестойкое оборудование в корпусе из листовой стали плотно закрывает в случае пожара выгорающие трубы из термопласта с помощью высокого давления пены. Крепление дюбелями или стержнями с резьбой M8. | 555997.0248 | 667196.43 | ШТ | 1 | 1 | 16 | C | 4.6 | 550 | 550 | 60 | 18.15 | 4012196086993 | BSS.Системы, препятствующие распространению огня | https://oborussia.ru/
BSS.Системы, препятствующие распространению огня | 100.Огнестойкие кабельные проходки | 7202220 | TCX-400 | Манжета для трубы 504x51,5 мм | Манжета для труб | Манжета для горючих труб. Огнестойкое оборудование в корпусе из листовой стали плотно закрывает в случае пожара выгорающие трубы из термопласта с помощью высокого давления пены. Крепление дюбелями или стержнями с резьбой M8. | 629225.6005 | 755070.72 | ШТ | 1 | 1 | 16 | C | 5.2 | 595 | 595 | 60 | 21.2415 | 4012196087006 | BSS.Системы, препятствующие распространению огня | https://oborussia.ru/
BSS.Системы, препятствующие распространению огня | 100.Огнестойкие кабельные проходки | 7202295 | PSX-P | Плита из минерального волокна с огнестойким покрытием 1000x600x50 мм | Панель из минерального волокна | Пластина из минерального волокна с абляционным защитным слоем ASX в качестве основы для мягкой проходки. Пластина 50 мм для уплотнения в соответствии с немецким сертификатом, пластина 60 мм для уплотнения в соответствии с европейским сертификатом. | 14291.7075 | 17150.05 | ШТ | 1 | 4 | 12 | C | 6.25 | 1000 | 600 | 50 | 30 | 4012195850120 | BSS.Системы, препятствующие распространению огня | https://oborussia.ru/catalog/sistemy-dlya-obespecheniya-bezopasnosti-i-zashchity/ognestoykie-prokhodki-i-kabelnye-bandazhi/peregorodki-sokhrannost-pozharnogo-otseka/ognestoykaya-myagkaya-peregorodka-pyroplate-fibre/plita-iz-mineralnogo-volokna/
BSS.Системы, препятствующие распространению огня | 100.Огнестойкие кабельные проходки | 7202300 | DSX-K | Огнестойкая шпатлевка 300 мл. хранение +5°C +30°C | Огнестойкое покрытие | Огнестойкая шпатлевка на дисперсионной основе для работ внутри помещений, для заполнения остаточных стыков и для заделки отверстий. Разрешенный строительный материал для закрытия просверленных отверстий при вводе отдельных кабелей и кольцевых зазоров в кабельных выводах из огнестойкого короба PYROLINE® Con PLC. Класс строительных материалов DIN 4102 — B2 нормально воспламеняющийся. Пену рекомендуется хранить вертикально в сухом теплом помещении при температуре от +5 до +25°C в закрытой оригинальной упаковке, срок хранения до 18 месяцев. | 3835.5429 | 4602.65 | ШТ | 1 | 1 | 600 | C | 0.5 | 50 | 50 | 230 | 0.575 | 4012195850137 | BSS.Системы, препятствующие распространению огня | https://oborussia.ru/
BSS.Системы, препятствующие распространению огня | 100.Огнестойкие кабельные проходки | 7202302 | DSX-E | Огнестойкая шпатлевка 5 кг. хранение +5°C +30°C | Огнестойкое покрытие | Огнестойкая шпатлевка на дисперсионной основе для работ внутри помещений, для заполнения остаточных стыков и для заделки отверстий. Разрешенный строительный материал для заделки просверленных отверстий при вводе отдельных кабелей. Класс строительных материалов DIN 4102 — B2 нормально воспламеняющийся. Шпатлевку рекомендуется хранить вертикально в сухом теплом помещении при температуре от +5°C до +25°C в закрытой оригинальной упаковке, срок хранения до 18 месяцев. | 26115.7876 | 31338.95 | ШТ | 1 | 1 | 60 | C | 5 | 260 | 260 | 210 | 14.196 | 4012195850144 | BSS.Системы, препятствующие распространению огня | https://oborussia.ru/
BSS.Системы, препятствующие распространению огня | 100.Огнестойкие кабельные проходки | 7202309 | MIW-TD | Проволока | Обмоточный провод | Стальная проволока используется для фиксации изоляционной ленты. Он не воспламеняется и обеспечивает оптимальное удержание изоляционной ленты на негорючих трубах и кабелях. | 1541.4095 | 1849.69 | ШТ | 1 | 1 | 800 | C | 0.1 | 140 | 20 | 20 | 0.056 | 4012196447152 | BSS.Системы, препятствующие распространению огня | https://oborussia.ru/catalog/sistemy-dlya-obespecheniya-bezopasnosti-i-zashchity/ognestoykie-prokhodki-i-kabelnye-bandazhi/peregorodki-sokhrannost-pozharnogo-otseka/pena-serii-pyroplug/stalnaya-provoloka-dlya-fiksatsii-ognestoykoy-izolyatsionnoy-lenty/
BSS.Системы, препятствующие распространению огня | 100.Огнестойкие кабельные проходки | 7202316 | CL-KS | Огнестойкий бандаж 380x1000 мм | Огнестойкий бандаж | Бандаж используется в качестве проходки для одиночного кабеля, кабельных пучков и связок электромонтажных труб. Проходка состоит из гибкого бандажа, фиксируемого с помощью проволоки. При обмотке кабеля важно учитывать частоту обертывания. Подробности можно найти допуске. С изоляцией для труб производства Rockwool бандаж может применяться с нулевым зазором. Проволока идет в комплекте. | 15004.5725 | 18005.49 | ШТ | 1 | 1 | 160 | C | 0.5 | 1000 | 380 | 1 | 0.38 | 4012196447169 | BSS.Системы, препятствующие распространению огня | https://oborussia.ru/catalog/sistemy-dlya-obespecheniya-bezopasnosti-i-zashchity/ognestoykie-prokhodki-i-kabelnye-bandazhi/peregorodki-sokhrannost-pozharnogo-otseka/ognestoykiy-kabelnyy-bandazh/ognestoykiy-bandazh/
BSS.Системы, препятствующие распространению огня | 100.Огнестойкие кабельные проходки | 7202505 | FBA-B200-14 | Огнестойкий пеноблок 200x144x60 мм | Пеноблок | Мягкий, прочный эластичный пеноблок для кабельных и комбинированных проходок. Возможна продольная и поперечная установка для достижения различных классов огнестойкости. Может сочетаться с 2-компонентной огнестойкой пеной PYROSIT ® NG. Может использоваться в массивных потолках и стенах, а также в легких перегородках. Имеет маркировку CE в соответствии с ETA-15/0803 для применений с огнестойкостью до 120 минут. Подробную информацию можно найти в разрешительных документах. Необходимо предохранять блоки от попадания воды для гарантии надежного вспенивания в случае пожара. Допускается покрытие стандартным силиконом. | 5716.7439 | 6860.09 | ШТ | 4 | 4 | 300 | A | 0.448 | 200 | 144 | 60 | 1.728 | 4012196434459 | BSS.Системы, препятствующие распространению огня | https://oborussia.ru/
BSS.Системы, препятствующие распространению огня | 100.Огнестойкие кабельные проходки | 7202515 | FBA-BV200-14 | Огнестойкий вакуумный блок 200x144x25 мм | Вакуумный блок | Вакуумный блок для комбинированной огнестойкой проходки. После разрезания пленки вакуумный блок вновь расширяется до своего первоначального размера. Возможно применение с пленкой и без нее. | 7867.8334 | 9441.4 | ШТ | 1 | 1 | 525 | C | 0.4 | 200 | 144 | 30 | 0.864 | 4012196434466 | BSS.Системы, препятствующие распространению огня | https://oborussia.ru/catalog/sistemy-dlya-obespecheniya-bezopasnosti-i-zashchity/ognestoykie-prokhodki-i-kabelnye-bandazhi/peregorodki-sokhrannost-pozharnogo-otseka/pena-serii-pyroplug/vakuumnyy-ognestoykiy-penoblok-pyroplug/
BSS.Системы, препятствующие распространению огня | 100.Огнестойкие кабельные проходки | 7202521 | SHT | Монтажная лента 25000x50 мм | Уплотнительная лента | Армированная волокном, прозрачная клейкая лента как помощь при опалубке при использовании огнестойкой пены PYROSIT® NG и для универсальной фиксации. В одном рулоне 25 м. | 2450.819 | 2940.98 | ШТ | 5 | 5 | 450 | C | 0.12 | 100 | 100 | 50 | 0.5 | 4012195847915 | BSS.Системы, препятствующие распространению огня | https://oborussia.ru/catalog/sistemy-dlya-obespecheniya-bezopasnosti-i-zashchity/ognestoykie-prokhodki-i-kabelnye-bandazhi/peregorodki-sokhrannost-pozharnogo-otseka/ognestoykaya-pena-pyrosit-ng/kleykaya-lenta/
BSS.Системы, препятствующие распространению огня | 100.Огнестойкие кабельные проходки | 7202553 | FBA-SN65 | Огнестойкая заглушка Ø65 мм | Вилка | Заглушка для монтажа огнестойкой кабельной проходки Необходимо предотвращать попадание воды на заглушки FBA для гарантии надежного вспенивания в случае пожара. | 4115.9468 | 4939.14 | ШТ | 4 | 4 | 768 | C | 0.082 | 75 | 75 | 85 | 0.47813 | 4012196434503 | BSS.Системы, препятствующие распространению огня | https://oborussia.ru/catalog/sistemy-dlya-obespecheniya-bezopasnosti-i-zashchity/ognestoykie-prokhodki-i-kabelnye-bandazhi/peregorodki-sokhrannost-pozharnogo-otseka/pena-serii-pyroplug/ognestoykaya-zaglushka-pyroplug-peg/
BSS.Системы, препятствующие распространению огня | 100.Огнестойкие кабельные проходки | 7202557 | FBA-SN78 | Огнестойкая заглушка Ø78 мм | Вилка | Заглушка для монтажа огнестойкой кабельной проходки Необходимо предотвращать попадание воды на заглушки FBA для гарантии надежного вспенивания в случае пожара. | 5415.5122 | 6498.61 | ШТ | 4 | 4 | 768 | C | 0.126 | 87 | 87 | 85 | 0.64336 | 4012196434510 | BSS.Системы, препятствующие распространению огня | https://oborussia.ru/catalog/sistemy-dlya-obespecheniya-bezopasnosti-i-zashchity/ognestoykie-prokhodki-i-kabelnye-bandazhi/peregorodki-sokhrannost-pozharnogo-otseka/pena-serii-pyroplug/ognestoykaya-zaglushka-pyroplug-peg/
BSS.Системы, препятствующие распространению огня | 100.Огнестойкие кабельные проходки | 7202561 | FBA-SN107 | Огнестойкая заглушка Ø107 мм | Вилка | Заглушка для монтажа огнестойкой кабельной проходки Необходимо предотвращать попадание воды на заглушки FBA для гарантии надежного вспенивания в случае пожара. | 5857.7883 | 7029.35 | ШТ | 4 | 4 | 300 | C | 0.216 | 117 | 117 | 85 | 1.1636 | 4012196434527 | BSS.Системы, препятствующие распространению огня | https://oborussia.ru/catalog/sistemy-dlya-obespecheniya-bezopasnosti-i-zashchity/ognestoykie-prokhodki-i-kabelnye-bandazhi/peregorodki-sokhrannost-pozharnogo-otseka/pena-serii-pyroplug/ognestoykaya-zaglushka-pyroplug-peg/
BSS.Системы, препятствующие распространению огня | 100.Огнестойкие кабельные проходки | 7202565 | FBA-SN122 | Огнестойкая заглушка Ø122 мм | Вилка | Заглушка для монтажа огнестойкой кабельной проходки Необходимо предотвращать попадание воды на заглушки FBA для гарантии надежного вспенивания в случае пожара. | 6734.3423 | 8081.21 | ШТ | 4 | 4 | 320 | C | 0.286 | 132 | 132 | 85 | 1.481 | 4012196434565 | BSS.Системы, препятствующие распространению огня | https://oborussia.ru/catalog/sistemy-dlya-obespecheniya-bezopasnosti-i-zashchity/ognestoykie-prokhodki-i-kabelnye-bandazhi/peregorodki-sokhrannost-pozharnogo-otseka/pena-serii-pyroplug/ognestoykaya-zaglushka-pyroplug-peg/
BSS.Системы, препятствующие распространению огня | 100.Огнестойкие кабельные проходки | 7202569 | FBA-SN134 | Огнестойкая заглушка Ø134 мм | Вилка | Заглушка для монтажа огнестойкой кабельной проходки Необходимо предотвращать попадание воды на заглушки FBA для гарантии надежного вспенивания в случае пожара. | 8330.6937 | 9996.83 | ШТ | 4 | 4 | 272 | C | 0.329 | 144 | 144 | 85 | 1.7626 | 4012196434572 | BSS.Системы, препятствующие распространению огня | https://oborussia.ru/catalog/sistemy-dlya-obespecheniya-bezopasnosti-i-zashchity/ognestoykie-prokhodki-i-kabelnye-bandazhi/peregorodki-sokhrannost-pozharnogo-otseka/pena-serii-pyroplug/ognestoykaya-zaglushka-pyroplug-peg/
BSS.Системы, препятствующие распространению огня | 100.Огнестойкие кабельные проходки | 7202573 | FBA-SN165 | Огнестойкая заглушка Ø165 мм | Вилка | Заглушка для монтажа огнестойкой кабельной проходки Необходимо предотвращать попадание воды на заглушки FBA для гарантии надежного вспенивания в случае пожара. | 9688.0634 | 11625.68 | ШТ | 1 | 2 | 192 | C | 0.497 | 175 | 175 | 85 | 2.6031 | 4012196434589 | BSS.Системы, препятствующие распространению огня | https://oborussia.ru/catalog/sistemy-dlya-obespecheniya-bezopasnosti-i-zashchity/ognestoykie-prokhodki-i-kabelnye-bandazhi/peregorodki-sokhrannost-pozharnogo-otseka/pena-serii-pyroplug/ognestoykaya-zaglushka-pyroplug-peg/
BSS.Системы, препятствующие распространению огня | 100.Огнестойкие кабельные проходки | 7202577 | FBA-SN200 | Огнестойкая заглушка Ø200 мм | Вилка | Заглушка для монтажа огнестойкой кабельной проходки Необходимо предотвращать попадание воды на заглушки FBA для гарантии надежного вспенивания в случае пожара. | 13952.119 | 16742.54 | ШТ | 1 | 2 | 120 | C | 0.744 | 210 | 210 | 85 | 3.7485 | 4012196434626 | BSS.Системы, препятствующие распространению огня | https://oborussia.ru/catalog/sistemy-dlya-obespecheniya-bezopasnosti-i-zashchity/ognestoykie-prokhodki-i-kabelnye-bandazhi/peregorodki-sokhrannost-pozharnogo-otseka/pena-serii-pyroplug/ognestoykaya-zaglushka-pyroplug-peg/
BSS.Системы, препятствующие распространению огня | 100.Огнестойкие кабельные проходки | 7202581 | FBA-SN250 | Огнестойкая заглушка Ø250 мм | Вилка | Заглушка для монтажа огнестойкой кабельной проходки Необходимо предотвращать попадание воды на заглушки FBA для гарантии надежного вспенивания в случае пожара. | 17460.8623 | 20953.03 | ШТ | 1 | 2 | 96 | C | 1.014 | 260 | 260 | 85 | 5.746 | 4012196434633 | BSS.Системы, препятствующие распространению огня | https://oborussia.ru/catalog/sistemy-dlya-obespecheniya-bezopasnosti-i-zashchity/ognestoykie-prokhodki-i-kabelnye-bandazhi/peregorodki-sokhrannost-pozharnogo-otseka/pena-serii-pyroplug/ognestoykaya-zaglushka-pyroplug-peg/
BSS.Системы, препятствующие распространению огня | 100.Огнестойкие кабельные проходки | 7202613 | FBA-DR100 | Огнестойкая оболочка Ø78x100 мм | Оболочка для трубы | Пустая огнестойкая оболочка для монтажа кабельной проходки FBA-SP в легких разделительных перегородках. Необходимо предохранять муфту трубы от попадания воды для гарантии надежного вспенивания в случае пожара. | 7000.8306 | 8401 | ШТ | 1 | 1 | 378 | C | 0.065 | 76 | 76 | 100 | 0.5776 | 4012195428336 | BSS.Системы, препятствующие распространению огня | https://oborussia.ru/catalog/sistemy-dlya-obespecheniya-bezopasnosti-i-zashchity/ognestoykie-prokhodki-i-kabelnye-bandazhi/peregorodki-sokhrannost-pozharnogo-otseka/pena-serii-pyroplug/ognestoykaya-mini-obolochka-pustaya/
BSS.Системы, препятствующие распространению огня | 100.Огнестойкие кабельные проходки | 7202617 | FBA-DR150 | Огнестойкая оболочка Ø78x150 мм | Оболочка для трубы | Пустая огнестойкая оболочка для монтажа кабельной проходки FBA-SP в легких разделительных перегородках. Необходимо предохранять муфту трубы от попадания воды для гарантии надежного вспенивания в случае пожара. | 9487.4588 | 11384.95 | ШТ | 1 | 1 | 405 | C | 0.102 | 76 | 76 | 150 | 0.8664 | 4012195428343 | BSS.Системы, препятствующие распространению огня | https://oborussia.ru/catalog/sistemy-dlya-obespecheniya-bezopasnosti-i-zashchity/ognestoykie-prokhodki-i-kabelnye-bandazhi/peregorodki-sokhrannost-pozharnogo-otseka/pena-serii-pyroplug/ognestoykaya-mini-obolochka-pustaya/
BSS.Системы, препятствующие распространению огня | 100.Огнестойкие кабельные проходки | 7202624 | FBA-D100 | Огнестойкая заглушка для просверленного отверстия Ø78x100 мм | Огнестойкие оболочки для просвер | Оболочкадля огнестойуойкабельной проходки состоит из цельной, твердой заглушки и двух мягких пробок диаметром 50 мм. Необходимо предохранять муфту трубы и пробки от попадания воды для гарантии надежного вспенивания в случае пожара. | 9256.5767 | 11107.89 | ШТ | 1 | 1 | 400 | C | 0.155 | 76 | 76 | 100 | 0.5776 | 4012196142811 | BSS.Системы, препятствующие распространению огня | https://oborussia.ru/catalog/sistemy-dlya-obespecheniya-bezopasnosti-i-zashchity/ognestoykie-prokhodki-i-kabelnye-bandazhi/peregorodki-sokhrannost-pozharnogo-otseka/pena-serii-pyroplug/ognestoykaya-obolochka-pyroplug-shell/
BSS.Системы, препятствующие распространению огня | 100.Огнестойкие кабельные проходки | 7202628 | FBA-D150 | Огнестойкая заглушка для просверленного отверстия Ø78x150 мм | Огнестойкие оболочки для просвер | Оболочкадля огнестойуойкабельной проходки состоит из цельной, твердой заглушки и двух мягких пробок диаметром 50 мм. Необходимо предохранять муфту трубы и пробки от попадания воды для гарантии надежного вспенивания в случае пожара. | 12902.6496 | 15483.18 | ШТ | 1 | 1 | 560 | C | 0.192 | 76 | 76 | 150 | 0.8664 | 4012196142934 | BSS.Системы, препятствующие распространению огня | https://oborussia.ru/catalog/sistemy-dlya-obespecheniya-bezopasnosti-i-zashchity/ognestoykie-prokhodki-i-kabelnye-bandazhi/peregorodki-sokhrannost-pozharnogo-otseka/pena-serii-pyroplug/ognestoykaya-obolochka-pyroplug-shell/
BSS.Системы, препятствующие распространению огня | 100.Огнестойкие кабельные проходки | 7202660 | FBA-F | Огнестойкая рамка 200x200x100 мм | Сборная рамка | Сборная рамка включает в себя: состоящую из двух частей твердую рамку и две мягких внутренних детали. Необходимо защищать ящик и внутренние детали от попадания воды для гарантии надежного вспенивания в случае пожара. | 24645.8342 | 29575 | ШТ | 1 | 1 | 75 | C | 1.22 | 200 | 200 | 100 | 4 | 4012196144013 | BSS.Системы, препятствующие распространению огня | https://oborussia.ru/catalog/sistemy-dlya-obespecheniya-bezopasnosti-i-zashchity/ognestoykie-prokhodki-i-kabelnye-bandazhi/peregorodki-sokhrannost-pozharnogo-otseka/pena-serii-pyroplug/ognestoykaya-sbornaya-ramka-pyroplug-box/
BSS.Системы, препятствующие распространению огня | 100.Огнестойкие кабельные проходки | 7203163 | FSB-WB 1.5 | Огнестойкий бандаж, 10000х100мм | Огнестойкий бандаж | Огнестойкий бандаж покрытый с одной стороны веществом, которое в случае пожара образует пену. Предназначен для изоляции в кабельных проходках PYROMIX® и PYROPLATE®. | 88284.9436 | 105941.93 | ШТ | 1 | 1 | 200 | C | 2.2 | 10000 | 125 | 2 | 2.5 | 4012196608737 | BSS.Системы, препятствующие распространению огня | https://oborussia.ru/catalog/sistemy-dlya-obespecheniya-bezopasnosti-i-zashchity/ognestoykie-prohodki-i-kabelnye-bandazhi/peregorodki-sohrannost-pozharnogo-otseka/ognestoykaya-mini-obolochka-pyroplug/ognestoykiy-bandazh-obo-2/
BSS.Системы, препятствующие распространению огня | 100.Огнестойкие кабельные проходки | 7203165 | FSB-WB BS | Огнестойкий бандаж, 10000х100 мм | Огнестойкий бандаж | Огнестойкий бандаж покрытый с обеих сторон веществом, которое в случае пожара образует пену. Предназначен для изоляции в кабельных проходках PYROMIX® и PYROPLATE®. | 126105.8127 | 151326.98 | ШТ | 1 | 1 | 200 | C | 1.95 | 10000 | 100 | 2 | 2 | 4012196651887 | BSS.Системы, препятствующие распространению огня | https://oborussia.ru/catalog/sistemy-dlya-obespecheniya-bezopasnosti-i-zashchity/ognestoykie-prohodki-i-kabelnye-bandazhi/peregorodki-sohrannost-pozharnogo-otseka/ognestoykaya-mini-obolochka-pyroplug/ognestoykiy-bandazh-obo-2/
BSS.Системы, препятствующие распространению огня | 100.Огнестойкие кабельные проходки | 7203800 | FBS-S | Огнестойкая 2-компонентная пена 380 мл. хранение +5°C +30°C | Огнестойкая пена | Двухкомпонентная пена PYROSIT® NG в картридже, в комплекте с 2 смесительными трубками. Для кабельных и комбинированных проходок; работа выполняется только монтажными пистолетами FBS-PH или FBS-PA. Пену рекомендуется хранить вертикально в сухом теплом помещении при температуре от +5°C до +30°C в закрытой оригинальной упаковке, срок хранения - до 12 месяцев. | 5982.948 | 7179.54 | ШТ | 1 | 1 | 360 | A | 0.646 | 90 | 90 | 220 | 1.782 | 4012195817499 | BSS.Системы, препятствующие распространению огня | https://oborussia.ru/catalog/sistemy-dlya-obespecheniya-bezopasnosti-i-zashchity/ognestoykie-prokhodki-i-kabelnye-bandazhi/peregorodki-sokhrannost-pozharnogo-otseka/pena-serii-pyroplug/2-komponentnaya-ognestoykaya-pena-pyrosit-ng/
BSS.Системы, препятствующие распространению огня | 100.Огнестойкие кабельные проходки | 7203803 | FBS-M | Комплект смесительных трубок | Комплект смесительных трубок | 10 смесительных и 5 удлинительных труб в комплекте для огнестойкой пены PYROSIT® NG. | 4896.1063 | 5875.33 | ШТ | 1 | 1 | 900 | C | 0.1 | 300 | 150 | 350 | 15.75 | 4012195817505 | BSS.Системы, препятствующие распространению огня | https://oborussia.ru/catalog/sistemy-dlya-obespecheniya-bezopasnosti-i-zashchity/nesushchie-sistemy-i-sistemy-prokladki-s-proverennoy-ognestoykostyu-/sistemy-podderzhaniya-funktsiy-standartnye-opornye-konstruktsii-i-sistemy-kladki/fiksator-dlya-razgruzki-kabelya-ot-natyazheniya/resheniya-dlya-fiksatsii-kabelya-pri-vertikalnoy-prokladke/smesitelnaya-trubka/
BSS.Системы, препятствующие распространению огня | 100.Огнестойкие кабельные проходки | 7203806 | FBS-PH | Ручной дозатор для огнестойкой пены PYROSIT® NG | Картриджный пистолет 2-К | Высококачественный 2-компонентный картриджный пистолет для нанесения огнестойкой пены PYROSIT® NG. Параллельное движение оттяжки в сторону рукоятки обеспечивает работу без усилий. | 19078.72 | 22894.46 | ШТ | 1 | 1 | 54 | A | 1.2 | 380 | 190 | 80 | 5.776 | 4012195817536 | BSS.Системы, препятствующие распространению огня | https://oborussia.ru/catalog/sistemy-dlya-obespecheniya-bezopasnosti-i-zashchity/nesushchie-sistemy-i-sistemy-prokladki-s-proverennoy-ognestoykostyu-/sistemy-podderzhaniya-funktsiy-standartnye-opornye-konstruktsii-i-sistemy-kladki/fiksator-dlya-razgruzki-kabelya-ot-natyazheniya/resheniya-dlya-fiksatsii-kabelya-pri-vertikalnoy-prokladke/professionalnyy-montazhnyy-pistolet/
BSS.Системы, препятствующие распространению огня | 100.Огнестойкие кабельные проходки | 7203820 | FBS-CD | Комплект 30 баллонов огнестойкой пены FBS-S и дозатор FBS-PH | Комплект 30 баллонов | Двухкомпонентная пена PYROSIT® NG в картридже, в комплекте с 2 смесительными трубками. Для кабельных и комбинированных проходок; работа выполняется только монтажными пистолетами FBS-PH (в комплекте) или FBS-PA. Пену рекомендуется хранить вертикально в сухом теплом помещении при температуре от +5°C до +30°C в закрытой оригинальной упаковке, срок хранения - до 12 месяцев. | 179487.7686 | 215385.32 | ШТ | 1 | 1 |  | C | [5 empty] | 4012197304669 | BSS.Системы, препятствующие распространению огня | https://oborussia.ru/
BSS.Системы, препятствующие распространению огня | 100.Огнестойкие кабельные проходки | 7204300 | CTS-150 | Огнестойкая кабельная проходка Ø120x150 | Оболочка для трубы | Проходка с огнестойким покрытием, нанесенным с внутренней стороны, с фиксатором. Внутреннее пространство полностью выкладывается кабелем и электромонтажными трубами. Строительный продукт с маркировкой CE, одобренный в Европе в соответствии с ETA-13/0904 и общим немецким разрешением на строительство Класс огнестойкости до EI120. Проходка закрывается с помощью 2 заглушек Поверхность герметизируется с помощью защитного покрытия ASX. В некоторых случаях рекомендуется применение с металлической монтажной лентой для надежного крепления проходки в легкой разделительной перегородке Детали указаны в руководстве по монтажу/допуске. | 13707.8186 | 16449.38 | ШТ | 1 | 1 | 200 | C | 0.352 | 152 | 120 | 120 | 4.2 | 4012196135752 | BSS.Системы, препятствующие распространению огня | https://oborussia.ru/catalog/sistemy-dlya-obespecheniya-bezopasnosti-i-zashchity/ognestoykie-prohodki-i-kabelnye-bandazhi/peregorodki-sohrannost-pozharnogo-otseka/ognestoykaya-myagkaya-peregorodka-pyroplate-fibre/ognestoykaya-prokhodka-pyrocomb-intube-obo-2/
BSS.Системы, препятствующие распространению огня | 100.Огнестойкие кабельные проходки | 7204306 | CTS-HP200 | Огнестойкая кабельная проходка | Оболочка для трубы | Манжеты полностью заполняются кабелем и монтажными трубами. Строительный продукт с маркировкой CE, одобренный в Европе в соответствии с ETA-13/0904 и общим немецким разрешением на строительство Класс огнестойкости до EI120. Закрывается при помощи пробки из пеноматериала Поверхность герметизируется с помощью защитного покрытия ASX. Система особенно подходит для подпольной прокладки кабеля. Детали указаны в руководстве по монтажу/допуске. | 12410.0498 | 14892.06 | ШТ | 1 | 1 | 380 | C | 0.2 | 200 | 125 | 125 | 4.2 | 4012196448081 | BSS.Системы, препятствующие распространению огня | https://oborussia.ru/catalog/sistemy-dlya-obespecheniya-bezopasnosti-i-zashchity/ognestoykie-prokhodki-i-kabelnye-bandazhi/peregorodki-sokhrannost-pozharnogo-otseka/ognestoykaya-prokhodka-pyrocomb-intube/ognestoykaya-prokhodka-pyrocomb-intube/
BSS.Системы, препятствующие распространению огня | 100.Огнестойкие кабельные проходки | 7205425 | KS-S DE | Маркировочная табличка | Маркировочная табличка | Универсальная идентификационная табличка для самостоятельного нанесения надписей водо- и светостойким фломастером для всех проходок OBO. | 563.2438 | 675.89 | ШТ | 1 | 1 | 4200 | B | 0.024 | 100 | 70 | 1 | 4.2 | 4012195448259 | BSS.Системы, препятствующие распространению огня | https://oborussia.ru/catalog/sistemy-dlya-obespecheniya-bezopasnosti-i-zashchity/ognestoykie-prohodki-i-kabelnye-bandazhi/peregorodki-sohrannost-pozharnogo-otseka/ognestoykie-boksy-pyroplug-magicbox/aksessuary-pyroplug-magicbox/markirovochnaya-tablichka-obo-3/
BSS.Системы, препятствующие распространению огня | 100.Огнестойкие кабельные проходки | 7205429 | KS-S EN | Маркировочная табличка (англ.яз) | Маркировочная табличка | Универсальная идентификационная табличка для самостоятельного нанесения надписей водо- и светостойким фломастером для всех проходок OBO. | 590.7199 | 708.86 | ШТ | 1 | 1 | 4200 | A | 0.024 | 100 | 70 | 1 | 4.2 | 4012195725695 | BSS.Системы, препятствующие распространению огня | https://oborussia.ru/catalog/sistemy-dlya-obespecheniya-bezopasnosti-i-zashchity/ognestoykie-prohodki-i-kabelnye-bandazhi/peregorodki-sohrannost-pozharnogo-otseka/ognestoykie-boksy-pyroplug-magicbox/aksessuary-pyroplug-magicbox/markirovochnaya-tablichka-obo-3/
BSS.Системы, препятствующие распространению огня | 100.Огнестойкие кабельные проходки | 7206058 | MSX-E1 | Огнестойкий раствор 10 кг. | Огнестойкий раствор | Огнестойкий раствор длякомбинированных кабельных проходокв монолитных стенах и перекрытиях. Для нанесения с помощью помпы и пресса или вручную. Из 10 кг сухого строительного раствора при добавлении примерно 3 литров воды получается около 10 литров массы пригодной для работы. Сухой строительный раствор рекомендуется хранить в сухих, прохладных, но незамерзающих помещениях в закрытой оригинальной упаковке, срок хранения до 12 месяцев. | 11508.3644 | 13810.04 | ШТ | 1 | 1 | 21 | C | 10 | 420 | 300 | 240 | 4.2 | 4012195850083 | BSS.Системы, препятствующие распространению огня | https://oborussia.ru/catalog/sistemy-dlya-obespecheniya-bezopasnosti-i-zashchity/ognestoykie-prokhodki-i-kabelnye-bandazhi/peregorodki-sokhrannost-pozharnogo-otseka/ognestoykaya-prokhodka-pyrocomb-intube/ognestoykiy-sukhoy-rastvor-pyromix-v-vedre-/
BSS.Системы, препятствующие распространению огня | 100.Огнестойкие кабельные проходки | 7206104 | MSX-S1 | Огнестойкий раствор 20 кг. | Огнестойкий раствор | Огнестойкий раствор длякомбинированных кабельных проходокв монолитных стенах и перекрытиях. Для нанесения с помощью помпы и пресса или вручную. Из 20 кг сухого строительного раствора при добавлении примерно 6 литров воды получается около 20 литров массы пригодной для работы. Сухой строительный раствор рекомендуется хранить в сухих, прохладных, но незамерзающих помещениях в закрытой оригинальной упаковке, срок хранения до 12 месяцев. | 13823.31 | 16587.97 | ШТ | 1 | 1 | 24 | A | 20 | 400 | 140 | 610 | 4.2 | 4012195850076 | BSS.Системы, препятствующие распространению огня | https://oborussia.ru/catalog/sistemy-dlya-obespecheniya-bezopasnosti-i-zashchity/ognestoykie-prokhodki-i-kabelnye-bandazhi/peregorodki-sokhrannost-pozharnogo-otseka/ognestoykaya-prokhodka-pyrocomb-intube/ognestoykiy-sukhoy-rastvor-pyromix-v-pakete/
BSS.Системы, препятствующие распространению огня | 130.Системы для запасных выходов | 7203100 | MBS 015 | Ленточная скоба 7x150 мм | Ленточная скоба | Металлическая ленточная скоба в форме проводника с одинарным замком. Стойкая к высоким температурам и атмосферным воздействиям. | 172.3775 | 206.85 | ШТ | 100 | 100 | 128000 | C | 0.0023 | 150 | 7 | 3 | 4.2 | 4012195693345 | BSS.Системы, препятствующие распространению огня | https://oborussia.ru/catalog/sistemy-dlya-obespecheniya-bezopasnosti-i-zashchity/ognestoykie-prokhodki-i-kabelnye-bandazhi/peregorodki-sokhrannost-pozharnogo-otseka/ognestoykaya-prokhodka-pyrocomb-intube/metallicheskaya-lentochnaya-skoba-uzkaya/
BSS.Системы, препятствующие распространению огня | 130.Системы для запасных выходов | 7203102 | MBS 030 | Ленточная скоба 7x300 мм | Ленточная скоба | Металлическая ленточная скоба в форме проводника с одинарным замком. Стойкая к высоким температурам и атмосферным воздействиям. | 308.2149 | 369.86 | ШТ | 100 | 100 | 73200 | C | 0.00399 | 300 | 7 | 3 | 4.2 | 4012195693352 | BSS.Системы, препятствующие распространению огня | https://oborussia.ru/catalog/sistemy-dlya-obespecheniya-bezopasnosti-i-zashchity/ognestoykie-prokhodki-i-kabelnye-bandazhi/peregorodki-sokhrannost-pozharnogo-otseka/ognestoykaya-prokhodka-pyrocomb-intube/metallicheskaya-lentochnaya-skoba-uzkaya/
BSS.Системы, препятствующие распространению огня | 130.Системы для запасных выходов | 7203104 | MBS 045 | Ленточная скоба 7x450 мм | Ленточная скоба | Металлическая ленточная скоба в форме проводника с одинарным замком. Стойкая к высоким температурам и атмосферным воздействиям. | 450.5382 | 540.65 | ШТ | 50 | 50 | 40000 | B | 0.00602 | 450 | 7 | 3 | 4.2 | 4012195693369 | BSS.Системы, препятствующие распространению огня | https://oborussia.ru/catalog/sistemy-dlya-obespecheniya-bezopasnosti-i-zashchity/ognestoykie-prokhodki-i-kabelnye-bandazhi/peregorodki-sokhrannost-pozharnogo-otseka/ognestoykaya-prokhodka-pyrocomb-intube/metallicheskaya-lentochnaya-skoba-uzkaya/
BSS.Системы, препятствующие распространению огня | 130.Системы для запасных выходов | 7203106 | MBS 061 | Ленточная скоба 7x610 мм | Ленточная скоба | Металлическая ленточная скоба в форме проводника с одинарным замком. Стойкая к высоким температурам и атмосферным воздействиям. | 616.4197 | 739.7 | ШТ | 50 | 50 | 29300 | C | 0.00806 | 400 | 150 | 25 | 4.2 | 4012195693376 | BSS.Системы, препятствующие распространению огня | https://oborussia.ru/catalog/sistemy-dlya-obespecheniya-bezopasnosti-i-zashchity/ognestoykie-prokhodki-i-kabelnye-bandazhi/peregorodki-sokhrannost-pozharnogo-otseka/ognestoykaya-prokhodka-pyrocomb-intube/metallicheskaya-lentochnaya-skoba-uzkaya/
BSS.Системы, препятствующие распространению огня | 130.Системы для запасных выходов | 7203108 | MBS 075 | Ленточная скоба 12x750 мм | Ленточная скоба | Металлическая ленточная скоба в форме проводника с одинарным замком. Стойкая к высоким температурам и атмосферным воздействиям. | 1248.6936 | 1498.43 | ШТ | 25 | 25 | 12800 | C | 0.023 | 400 | 150 | 25 | 4.2 | 4012195693383 | BSS.Системы, препятствующие распространению огня | https://oborussia.ru/catalog/sistemy-dlya-obespecheniya-bezopasnosti-i-zashchity/ognestoykie-prokhodki-i-kabelnye-bandazhi/kabelnye-bandazhi-prepyatstvuyushchie-rasprostraneniyu-ognya/zazhimy-dlya-metallicheskikh-lent/metallicheskaya-lentochnaya-skoba-shirokaya/
BSS.Системы, препятствующие распространению огня | 130.Системы для запасных выходов | 7203110 | MBS 100 | Ленточная скоба 12x1000 мм | Ленточная скоба | Металлическая ленточная скоба в форме проводника с одинарным замком. Стойкая к высоким температурам и атмосферным воздействиям. | 1361.9879 | 1634.39 | ШТ | 25 | 25 | 10700 | B | 0.03 | 400 | 150 | 30 | 4.2 | 4012195693390 | BSS.Системы, препятствующие распространению огня | https://oborussia.ru/catalog/sistemy-dlya-obespecheniya-bezopasnosti-i-zashchity/ognestoykie-prokhodki-i-kabelnye-bandazhi/kabelnye-bandazhi-prepyatstvuyushchie-rasprostraneniyu-ognya/zazhimy-dlya-metallicheskikh-lent/metallicheskaya-lentochnaya-skoba-shirokaya/
BSS.Системы, препятствующие распространению огня | 130.Системы для запасных выходов | 7203112 | MBS 120 | Ленточная скоба 12x1200 мм | Ленточная скоба | Металлическая ленточная скоба в форме проводника с одинарным замком. Стойкая к высоким температурам и атмосферным воздействиям. | 1583.2478 | 1899.9 | ШТ | 25 | 25 | 9500 | C | 0.036 | 450 | 150 | 30 | 4.2 | 4012195693406 | BSS.Системы, препятствующие распространению огня | https://oborussia.ru/catalog/sistemy-dlya-obespecheniya-bezopasnosti-i-zashchity/ognestoykie-prokhodki-i-kabelnye-bandazhi/kabelnye-bandazhi-prepyatstvuyushchie-rasprostraneniyu-ognya/zazhimy-dlya-metallicheskikh-lent/metallicheskaya-lentochnaya-skoba-shirokaya/
BSS.Системы, препятствующие распространению огня | 130.Системы для запасных выходов | 7203114 | MBS 150 | Ленточная скоба 12x1500 мм | Ленточная скоба | Металлическая ленточная скоба в форме проводника с одинарным замком. Стойкая к высоким температурам и атмосферным воздействиям. | 1902.0796 | 2282.5 | ШТ | 25 | 25 | 8500 | C | 0.044 | 500 | 150 | 30 | 4.2 | 4012195693413 | BSS.Системы, препятствующие распространению огня | https://oborussia.ru/catalog/sistemy-dlya-obespecheniya-bezopasnosti-i-zashchity/ognestoykie-prokhodki-i-kabelnye-bandazhi/kabelnye-bandazhi-prepyatstvuyushchie-rasprostraneniyu-ognya/zazhimy-dlya-metallicheskikh-lent/metallicheskaya-lentochnaya-skoba-shirokaya/
BSS.Системы, препятствующие распространению огня | 130.Системы для запасных выходов | 7203120 | MBS-Z | Зажимные клещи | Зажимные клещи | Щипцы с насадкой для обрезки металлических ленточных скоб MBS. | 67758.9133 | 81310.7 | ШТ | 1 | 1 | 380 | C | 0.555 | 210 | 130 | 40 | 4.2 | 4012195693420 | BSS.Системы, препятствующие распространению огня | https://oborussia.ru/
BSS.Системы, препятствующие распространению огня | 130.Системы для запасных выходов | 7203131 | FSB-SB 100 | Натяжная лента 100 м. | Монтажная лента | Легкая оцинкованная монтажная лента в рулоне 100 м, для универсального крепления. | 20051.051 | 24061.26 | ШТ | 1 | 1 | 315 | C | 2.2 | 205 | 205 | 16 | 4.2 | 4012195993056 | BSS.Системы, препятствующие распространению огня | https://oborussia.ru/catalog/sistemy-dlya-obespecheniya-bezopasnosti-i-zashchity/ognestoykie-prokhodki-i-kabelnye-bandazhi/kabelnye-bandazhi-prepyatstvuyushchie-rasprostraneniyu-ognya/natyazhnye-lenty/montazhnaya-lenta-dlya-fiksatsii-ognestoykogo-kabelnogo-bandazha/
BSS.Системы, препятствующие распространению огня | 130.Системы для запасных выходов | 7203132 | FSB-SV | Фиксатор натяжной ленты | Заглушка монтажной ленты | Фиксатор для простого и надежного крепления монтажной ленты FSB-SB. | 19.8027 | 23.76 | ШТ | 50 | 50 | 134400 | B | 0.0034 | 26 | 24 | 1 | 4.2 | 4012195693444 | BSS.Системы, препятствующие распространению огня | https://oborussia.ru/catalog/sistemy-dlya-obespecheniya-bezopasnosti-i-zashchity/ognestoykie-prokhodki-i-kabelnye-bandazhi/kabelnye-bandazhi-prepyatstvuyushchie-rasprostraneniyu-ognya/fiksator-montazhnoy-lenty/fiksator-montazhnoy-lenty/
BSS.Системы, препятствующие распространению огня | 130.Системы для запасных выходов | 7203134 | FSB-SC | Зажимная скоба | Фиксатор | Зажим из нержавеющей стали для фиксации монтажной ленты. Зажим препятствует выпадению монтажной ленты из фиксатора. | 123.8199 | 148.58 | ШТ | 50 | 50 | 134400 | B | 0.0018 | 34 | 16 | 2 | 4.2 | 4012195726425 | BSS.Системы, препятствующие распространению огня | https://oborussia.ru/catalog/sistemy-dlya-obespecheniya-bezopasnosti-i-zashchity/ognestoykie-prokhodki-i-kabelnye-bandazhi/kabelnye-bandazhi-prepyatstvuyushchie-rasprostraneniyu-ognya/zazhimy-dlya-predokhraniteley/zazhim-dlya-fiksatsii/
BSS.Системы, препятствующие распространению огня | 130.Системы для запасных выходов | 7203150 | FSB-K32 | Комплект огнестойкого бандажа 550x380 мм | Комплект огнестойкого бандажа | Комплект для огнестойкого покрытиякабельных пучков или кабеленесущих систем без крышки. Комплект применяется для монтажа в помещении. Комплект включает4 отрезкаогнестойкого кабельного бандажа FSB-WB, устойчивого к атмосферным воздействиям, 8 металлических ленточных хомутов и маркировочную табличку. Комплекта достаточно для бандажирования кабеленесущей системыдлиной около 2 м. Размеры отрезков кабельногобандажа FSB-WB для покрытия кабеленесущих систем: FSB-K32 максимум 320 мм FSB-K82 максимум 820 мм (вкл. напуск бандажа мин. 5 мм). | 31297.1596 | 37556.59 | ШТ | 1 | 1 | 96 | C | 0.96 | 430 | 130 | 80 | 4.2 | 4012195921851 | BSS.Системы, препятствующие распространению огня | https://oborussia.ru/catalog/sistemy-dlya-obespecheniya-bezopasnosti-i-zashchity/ognestoykie-prokhodki-i-kabelnye-bandazhi/kabelnye-bandazhi-prepyatstvuyushchie-rasprostraneniyu-ognya/kabelnye-bandazhi/komplekt/
BSS.Системы, препятствующие распространению огня | 130.Системы для запасных выходов | 7203154 | FSB-K82 | Комплект огнестойкого бандажа 550x880 мм | Комплект огнестойкого бандажа | Комплект для огнестойкого покрытиякабельных пучков или кабеленесущих систем без крышки. Комплект применяется для монтажа в помещении. Комплект включает4 отрезкаогнестойкого кабельного бандажа FSB-WB, устойчивого к атмосферным воздействиям, 8 металлических ленточных хомутов и маркировочную табличку. Комплекта достаточно для бандажирования кабеленесущей системыдлиной около 2 м. Размеры отрезков кабельногобандажа FSB-WB для покрытия кабеленесущих систем: FSB-K32 максимум 320 мм FSB-K82 максимум 820 мм (вкл. напуск бандажа мин. 5 мм). | 65700.1482 | 78840.18 | ШТ | 1 | 1 | 64 | C | 2.13 | 630 | 130 | 80 | 4.2 | 4012195921868 | BSS.Системы, препятствующие распространению огня | https://oborussia.ru/catalog/sistemy-dlya-obespecheniya-bezopasnosti-i-zashchity/ognestoykie-prokhodki-i-kabelnye-bandazhi/kabelnye-bandazhi-prepyatstvuyushchie-rasprostraneniyu-ognya/kabelnye-bandazhi/komplekt/
BSS.Системы, препятствующие распространению огня | 130.Системы для запасных выходов | 7203160 | FSB-WB | Огнестойкий бандаж, водостойкий 1100x20000 мм | Кабельный бандаж | Гибкий тканевый бандаж с огнестойким покрытием, устойчивый к атмосферному воздействию, применяется для предотвращения распространения огня по кабелю и кабеленесущим ситемам. Наружная сторона серого цвета, внутренняя - красного. В рулоне 22 м². | 533658.103 | 640389.72 | ШТ | 1 | 1 | 12 | C | 22 | 1150 | 190 | 180 | 4.2 | 4012195706434 | BSS.Системы, препятствующие распространению огня | https://oborussia.ru/catalog/sistemy-dlya-obespecheniya-bezopasnosti-i-zashchity/ognestoykie-prokhodki-i-kabelnye-bandazhi/kabelnye-bandazhi-prepyatstvuyushchie-rasprostraneniyu-ognya/kabelnye-bandazhi/kabelnyy-bandazh-dlya-zon-s-povyshennoy-vlazhnostyu/
BSS.Системы, препятствующие распространению огня | 130.Системы для запасных выходов | 7203170 | FSB-WLS | Огнестойкий бандаж 1100x10000 мм | Кабельный бандаж | Гибкий тканевый бандаж с огнестойким покрытием, применяется для предотвращения распространения огня по кабелю и кабеленесущим системам. При пожаре огнестойкий бандаж практически не выделяет дым и поэтому он разрешен к использованию в помещениях класса 1-3. Огнестойкий материал в соответствии с EN 13501-1 - класс C-s2, d0). Наружная сторона серого цвета, внутренняя — светло-серого. Моющаяся поверхность; применяется внутри помещений и в помещениях с повышенной влажностью. В рулоне 11м², номинальная толщина 0,7мм. | 216073.129 | 259287.75 | ШТ | 1 | 1 | 16 | C | 10 | 1160 | 185 | 185 | 4.2 | 4012196475513 | BSS.Системы, препятствующие распространению огня | https://oborussia.ru/catalog/sistemy-dlya-obespecheniya-bezopasnosti-i-zashchity/ognestoykie-prokhodki-i-kabelnye-bandazhi/kabelnye-bandazhi-prepyatstvuyushchie-rasprostraneniyu-ognya/kabelnye-bandazhi/kabelnyy-bandazh-dlya-sukhikh-pomeshcheniy/
BSS.Системы, препятствующие распространению огня | 150.Системы огнестойких кабельных коробов с терморасширяющимся покрытием | 7216390 | BSKM-KA 0711 | Пенный уплотнитель 110x70x40 мм | Прокладка из пеноматериала | Гибкий, адаптируемый под отверстие уплотнитель для вывода кабельных пучков и кабеля с большим наружным диаметром с боковой стороны огнестойкого короба BKSM 0711 или из егоТ-образного соединения. Для обработки поверхностей применяется защитное покрытиеASX. | 675.9799 | 811.18 | ШТ | 1 | 1 | 1440 | C | 0.003 | 110 | 40 | 70 | 4.2 | 4012196090327 | BSS.Системы, препятствующие распространению огня | https://oborussia.ru/catalog/sistemy-dlya-obespecheniya-bezopasnosti-i-zashchity/ognestoykie-kabelnye-kanaly/ognestoykiy-metallicheskiy-kabelnyy-kanal-pyroline-rapid/penoplastovaya-prokladka/uplotnitel-dlya-kabelnogo-vvoda-bskm-0711/
BSS.Системы, препятствующие распространению огня | 150.Системы огнестойких кабельных коробов с терморасширяющимся покрытием | 7216400 | BSKM 1025 | Огнестойкий кабельный короб до I120 с терморасширяющимся покрытием100x250x2000 мм | Огнестойкий кабельный короб до I120 | Четырехсторонний металлический огнестойкий канал для прокладки кабеля. С огнестойким покрытием, нанесенным с внутренней стороны. При пожаре внутреннее покрытие предотвращает распространение огня по кабельному коробу и, таким образом, обеспечивает защиту путей эвакуации от последствий горения кабеля. Возможен прямой монтаж на стене и под потолком, монтаж под системными полами или на подвесных конструкциях. Протестирован согласно DIN 4102 часть 11. Классы огнестойкости от I30 до I120. Фасонные детали предварительно смонтированы. В огнестойком кабельном коробе разрешено использовать только предварительно установленные фасонные детали, указанные в сертификате. Кабельный короб и крышка плотно соединяются друг с другом с помощью защелкивающих скоб. Монтаж без использования инструментов. Возможен многократный монтаж и демонтаж крышки. Уравнивание потенциалов обеспечивается с помощью самоконтактирующих защелкивающихся скоб. | 42471.7818 | 50966.14 | М | 2 | 2 | 48 | C | 6.3875 | 2000 | 250 | 100 | 4.2 | 4012195917236 | BSS.Системы, препятствующие распространению огня | https://oborussia.ru/catalog/sistemy-dlya-obespecheniya-bezopasnosti-i-zashchity/ognestoykie-kabelnye-kanaly/ognestoykiy-metallicheskiy-kabelnyy-kanal-pyroline-rapid/ognestoykiy-kabelnyy-korob-pyroline-rapid/ognestoykiy-korob-iz-metalla/
BSS.Системы, препятствующие распространению огня | 150.Системы огнестойких кабельных коробов с терморасширяющимся покрытием | 7216472 | BSKM-BD 1025 | Монтажная скоба 100x250 мм | Монтажная скоба | Скоба, предотвращающая выпадение кабеля при потолочном монтаже огнестойкого кабельного короба BSKM 1025. | 918.3111 | 1101.97 | ШТ | 10 | 10 | 2240 | C | 0.192 | 124 | 84 | 40 | 4.2 | 4012195917656 | BSS.Системы, препятствующие распространению огня | https://oborussia.ru/catalog/sistemy-dlya-obespecheniya-bezopasnosti-i-zashchity/ognestoykie-kabelnye-kanaly/ognestoykiy-metallicheskiy-kabelnyy-kanal-pyroline-rapid/kabelnaya-skoba/kabelnaya-skoba-dlya-potolochnogo-montazha-obo-2/
BSS.Системы, препятствующие распространению огня | 150.Системы огнестойких кабельных коробов с терморасширяющимся покрытием | 7216490 | BSKM-KA 1025 | Пенный уплотнитель 250x100x40 мм | Прокладка из пеноматериала | Гибкий, адаптируемый под отверстие уплотнитель для вывода кабельных пучков и кабеля с большим наружным диаметром с боковой стороны огнестойкого короба BSKM 1025 или его Т-образного соединения. Для обработки поверхностей применяется защитное покрытие ASX. | 831.8433 | 998.21 | ШТ | 1 | 1 | 540 | C | 0.01 | 250 | 100 | 40 | 4.2 | 4012196090358 | BSS.Системы, препятствующие распространению огня | https://oborussia.ru/catalog/sistemy-dlya-obespecheniya-bezopasnosti-i-zashchity/ognestoykie-kabelnye-kanaly/ognestoykiy-metallicheskiy-kabelnyy-kanal-pyroline-rapid/penoplastovaya-prokladka/uplotnitel-dlya-kabelnogo-vvoda-bskm-1025/
BSS.Системы, препятствующие распространению огня | 150.Системы огнестойких кабельных коробов с терморасширяющимся покрытием | 7216590 | BSKM-KA 0407 | Поролоновая заглушка | Прокладка из пеноматериала | Гибкий, адаптируемый под отверстие уплотнитель для вывода кабельных пучков и кабеля с большим наружным диаметром с боковой стороны огнестойкого короба BSKM 0407 или из его Т-образного соединения. Для обработки поверхностей применяется защитное покрытие ASX. | 625.7374 | 750.88 | ШТ | 1 | 1 | 3040 | C | 0.002 | 70 | 40 | 40 | 4.2 | 4012196462162 | BSS.Системы, препятствующие распространению огня | https://oborussia.ru/catalog/sistemy-dlya-obespecheniya-bezopasnosti-i-zashchity/ognestoykie-kabelnye-kanaly/ognestoykiy-metallicheskiy-kabelnyy-kanal-pyroline-rapid/penoplastovaya-prokladka/uplotnitel-dlya-kabelnogo-vvoda-bskm-0407/
BSS.Системы, препятствующие распространению огня | 170.Системы огнестойких кабельных коробов | 3498096 | BSKP-S5016 | Болт 5x16 мм | Фиксатор | Винт со специальными фрезерованными ребрами для универсального крепления кабельных скоб, соединительных элементов и перегородок в стекловолоконном легком бетоне огнестйких коробов BSK... | 25.1619 | 30.19 | ШТ | 100 | 100 | 168000 | C | 0.0024 | 19 | 5 | 5 | 0.002592 | 4012195918905 | BSS.Системы, препятствующие распространению огня | https://oborussia.ru/catalog/sistemy-dlya-obespecheniya-bezopasnosti-i-zashchity/ognestoykie-kabelnye-kanaly/ognestoykiy-kabelnyy-korob-pyroline-sun-pv/aksessuary/vint-dlya-krepleniya-kabelya/
BSS.Системы, препятствующие распространению огня | 170.Системы огнестойких кабельных коробов | 3498098 | BSKP-S5020 | Болт 5x20 мм | Фиксатор | Винт со специальными фрезерованными ребрами для универсального крепления кабельных скоб, соединительных элементов и перегородок в стекловолоконном легком бетоне огнестйких коробов BSK... | 25.1619 | 30.19 | ШТ | 100 | 100 | 168000 | C | 0.0026 | 23 | 5 | 5 | 0.002592 | 4012195918912 | BSS.Системы, препятствующие распространению огня | https://oborussia.ru/catalog/sistemy-dlya-obespecheniya-bezopasnosti-i-zashchity/ognestoykie-kabelnye-kanaly/ognestoykiy-kabelnyy-korob-pyroline-sun-pv/aksessuary/vint-dlya-krepleniya-kabelya/
BSS.Системы, препятствующие распространению огня | 170.Системы огнестойких кабельных коробов | 3498100 | BSKH-S6030 | Болт 6x30 мм | Фиксатор | Винт со специальными фрезерованными ребрами для универсального крепления кабельных скоб, соединительных элементов и перегородок в стекловолоконном легком бетоне огнестойких коробов BSK... | 22.8172 | 27.38 | ШТ | 200 | 200 | 134400 | C | 0.00276 | 33 | 6 | 6 | 0.002592 | 4012195850069 | BSS.Системы, препятствующие распространению огня | https://oborussia.ru/catalog/sistemy-dlya-obespecheniya-bezopasnosti-i-zashchity/ognestoykie-kabelnye-kanaly/ognestoykiy-kabelnyy-korob-beton-pyroline-con-d/aksessuary/vint-dlya-krepleniya-razdelitelnykh-peregorodok-krs-6x30/
BSS.Системы, препятствующие распространению огня | 170.Системы огнестойких кабельных коробов | 7214700 | BSKP 0406 | Огнестойкий кабельный короб I30 40x60x1000 мм | Огнестойкий кабельный короб I30 | Огнестойкий короб для прокладки линий фотогальванических установок в зданиях и вне зданий. Из непроводящего, морозостойкого стекловолоконного легкого бетона, отвечает требованиям, предъявляемым к контактной защите спасателей в случае пожара. Испытан в соответствии с DIN 4102 часть 11, класс огнестойкости I30, поэтому может использоваться на маршрутах эвакуации. Включая винты крышки и 3 м уплотнительных полосок. | 18303.6168 | 21964.34 | М | 1 | 1 | 70 | C | 4.8 | 1000 | 100 | 50 | 4.2 | 4012195918868 | BSS.Системы, препятствующие распространению огня | https://oborussia.ru/catalog/sistemy-dlya-obespecheniya-bezopasnosti-i-zashchity/ognestoykie-kabelnye-kanaly/ognestoykiy-kabelnyy-korob-pyroline-sun-pv/pyroline-sun-pv/ognestoykie-kabelnye-kanaly/
BSS.Системы, препятствующие распространению огня | 170.Системы огнестойких кабельных коробов | 7214705 | BSKP-E0406 | Торцевая заглушка 100x80x20 мм | Наконечник | Торцевая заглушка для огнестойкого короба BSKP I30, в комплекте с болтами и уплотнительной лентой. | 3576.9717 | 4292.37 | ШТ | 1 | 1 | 2000 | C | 0.14 | 100 | 80 | 30 | 4.2 | 4012195953937 | BSS.Системы, препятствующие распространению огня | https://oborussia.ru/
BSS.Системы, препятствующие распространению огня | 170.Системы огнестойких кабельных коробов | 7215150 | BSK 090506 | Огнестойкий кабельный канал с крышкой IE90 50x60 мм | Огнеупорный канал I90/E30 | Огнестойкий кабельный короб в комплекте с 12 винтами с потайной головкой иуплотнительной лентой 3 x 1 м. | 19190.1077 | 23028.13 | М | 1 | 1 | 48 | C | 7.3 | 1000 | 120 | 95 | 4.2 | 4012196024834 | BSS.Системы, препятствующие распространению огня | https://oborussia.ru/catalog/sistemy-dlya-obespecheniya-bezopasnosti-i-zashchity/ognestoykie-kabelnye-kanaly/ognestoykiy-kabelnyy-korob-beton-pyroline-con-d/pyroline-con-d/ognestoykiy-korob-i90-e30/
BSS.Системы, препятствующие распространению огня | 170.Системы огнестойких кабельных коробов | 7215154 | BSK 090511 | Огнестойкий кабельный канал с крышкой IE90 50x110 мм | Огнеупорный канал I90/E30 | Огнестойкий кабельный короб в комплекте с 12 винтами с потайной головкой иуплотнительной лентой 3 x 1 м. | 21420.6108 | 25704.73 | М | 1 | 1 | 32 | C | 9.4 | 1000 | 170 | 95 | 4.2 | 4012196024957 | BSS.Системы, препятствующие распространению огня | https://oborussia.ru/catalog/sistemy-dlya-obespecheniya-bezopasnosti-i-zashchity/ognestoykie-kabelnye-kanaly/ognestoykiy-kabelnyy-korob-beton-pyroline-con-d/pyroline-con-d/ognestoykiy-korob-i90-e30/
BSS.Системы, препятствующие распространению огня | 170.Системы огнестойких кабельных коробов | 7215158 | BSK 090521 | Огнестойкий кабельный канал с крышкой IE90 50x210 мм | Огнеупорный канал I90/E30 | Огнестойкий кабельный короб в комплекте с 12 винтами с потайной головкой иуплотнительной лентой 3 x 1 м. | 28952.2457 | 34742.69 | М | 1 | 1 | 16 | C | 13.5 | 1000 | 270 | 95 | 4.2 | 4012196025077 | BSS.Системы, препятствующие распространению огня | https://oborussia.ru/catalog/sistemy-dlya-obespecheniya-bezopasnosti-i-zashchity/ognestoykie-kabelnye-kanaly/ognestoykiy-kabelnyy-korob-beton-pyroline-con-d/pyroline-con-d/ognestoykiy-korob-i90-e30/
BSS.Системы, препятствующие распространению огня | 170.Системы огнестойких кабельных коробов | 7215162 | BSK 091016 | Огнестойкий кабельный канал с крышкой IE90 105x160 мм | Огнеупорный канал I90/E30 | Огнестойкий кабельный короб в комплекте с 12 винтами с потайной головкой иуплотнительной лентой 3 x 1 м. | 30928.3086 | 37113.97 | М | 1 | 1 | 15 | C | 14.3 | 1000 | 220 | 150 | 4.2 | 4012196025190 | BSS.Системы, препятствующие распространению огня | https://oborussia.ru/catalog/sistemy-dlya-obespecheniya-bezopasnosti-i-zashchity/ognestoykie-kabelnye-kanaly/ognestoykiy-kabelnyy-korob-beton-pyroline-con-d/pyroline-con-d/ognestoykiy-korob-i90-e30/
BSS.Системы, препятствующие распространению огня | 170.Системы огнестойких кабельных коробов | 7215166 | BSK 091026 | Огнестойкий кабельный канал с крышкой IE90105x260 мм | Огнеупорный канал I90/E30 | Огнестойкий кабельный короб в комплекте с 12 винтами с потайной головкой иуплотнительной лентой 3 x 1 м. | 38557.617 | 46269.14 | М | 1 | 1 | 10 | C | 18.3 | 1000 | 320 | 150 | 4.2 | 4012196025312 | BSS.Системы, препятствующие распространению огня | https://oborussia.ru/catalog/sistemy-dlya-obespecheniya-bezopasnosti-i-zashchity/ognestoykie-kabelnye-kanaly/ognestoykiy-kabelnyy-korob-beton-pyroline-con-d/pyroline-con-d/ognestoykiy-korob-i90-e30/
BSS.Системы, препятствующие распространению огня | 170.Системы огнестойких кабельных коробов | 7215174 | BSKH 090506 | Огнестойкий кабельный канал с крышкой IE90 50x60 мм | Огнеупорный канал I90/E30 | Четырехсторонние кабельные короба из огнестойкого стекловолоконного легкого бетона можно устанавливать на монтажных системах ОБО. Такие кабельные короба обеспечивают максимально возможную гибкость при прокладке кабеля на маршрутах эвакуации и в запасных выходах (согласно DIN 4102 часть 11) или для повышения живучести кабельных конструкций (согласно DIN 4102 часть 12). Кроме того, такой монтаж позволяет избежать помех, возникающих в других сетях, таких, как отопление, вентиляция, а также в санитарно-технических. Монтаж под потолком осуществляется с помощью U-образных подвесных стоек и кронштейна или с помощью U-образного поперечного профиля, подвешенного на стержнях с резьбой. Кабельный канал OBO BSKH размещается на монтажных системах свободно и без фиксации. Соединители, уже установленные на концах секций кабельного канала, обеспечивают быстрый и простой монтаж на месте. Крышка размещается свободно, что позволяет легко проводить проверку и прокладывать дополнительный кабель. | 22230.0327 | 26676.04 | М | 1 | 1 | 24 | C | 9.7 | 1000 | 140 | 110 | 4.2 | 4012196461493 | BSS.Системы, препятствующие распространению огня | https://oborussia.ru/catalog/sistemy-dlya-obespecheniya-bezopasnosti-i-zashchity/ognestoykie-kabelnye-kanaly/ognestoykiy-kabelnyy-korob-beton-pyroline-con-d/pyroline-con-s/ognestoykiy-korob-vnutrennyaya-vysota-50-mm/
BSS.Системы, препятствующие распространению огня | 170.Системы огнестойких кабельных коробов | 7215178 | BSKH 090511 | Огнестойкий кабельный канал с крышкой IE90 50x110 мм | Огнеупорный канал I90/E30 | Четырехсторонние кабельные короба из огнестойкого стекловолоконного легкого бетона можно устанавливать на монтажных системах ОБО. Такие кабельные короба обеспечивают максимально возможную гибкость при прокладке кабеля на маршрутах эвакуации и в запасных выходах (согласно DIN 4102 часть 11) или для повышения живучести кабельных конструкций (согласно DIN 4102 часть 12). Кроме того, такой монтаж позволяет избежать помех, возникающих в других сетях, таких, как отопление, вентиляция, а также в санитарно-технических. Монтаж под потолком осуществляется с помощью U-образных подвесных стоек и кронштейна или с помощью U-образного поперечного профиля, подвешенного на стержнях с резьбой. Кабельный канал OBO BSKH размещается на монтажных системах свободно и без фиксации. Соединители, уже установленные на концах секций кабельного канала, обеспечивают быстрый и простой монтаж на месте. Крышка размещается свободно, что позволяет легко проводить проверку и прокладывать дополнительный кабель. | 25791.5357 | 30949.84 | М | 1 | 1 | 18 | C | 12 | 1000 | 190 | 110 | 4.2 | 4012196461509 | BSS.Системы, препятствующие распространению огня | https://oborussia.ru/catalog/sistemy-dlya-obespecheniya-bezopasnosti-i-zashchity/ognestoykie-kabelnye-kanaly/ognestoykiy-kabelnyy-korob-beton-pyroline-con-d/pyroline-con-s/ognestoykiy-korob-vnutrennyaya-vysota-50-mm/
BSS.Системы, препятствующие распространению огня | 170.Системы огнестойких кабельных коробов | 7215182 | BSKH 090521 | Огнестойкий кабельный канал с крышкой IE90 50x210 мм | Огнеупорный канал I90/E30 | Четырехсторонние кабельные короба из огнестойкого стекловолоконного легкого бетона можно устанавливать на монтажных системах ОБО. Такие кабельные короба обеспечивают максимально возможную гибкость при прокладке кабеля на маршрутах эвакуации и в запасных выходах (согласно DIN 4102 часть 11) или для повышения живучести кабельных конструкций (согласно DIN 4102 часть 12). Кроме того, такой монтаж позволяет избежать помех, возникающих в других сетях, таких, как отопление, вентиляция, а также в санитарно-технических. Монтаж под потолком осуществляется с помощью U-образных подвесных стоек и кронштейна или с помощью U-образного поперечного профиля, подвешенного на стержнях с резьбой. Кабельный канал OBO BSKH размещается на монтажных системах свободно и без фиксации. Соединители, уже установленные на концах секций кабельного канала, обеспечивают быстрый и простой монтаж на месте. Крышка размещается свободно, что позволяет легко проводить проверку и прокладывать дополнительный кабель. | 33109.9801 | 39731.98 | М | 1 | 1 | 12 | C | 17.2 | 1000 | 290 | 110 | 4.2 | 4012196461516 | BSS.Системы, препятствующие распространению огня | https://oborussia.ru/catalog/sistemy-dlya-obespecheniya-bezopasnosti-i-zashchity/ognestoykie-kabelnye-kanaly/ognestoykiy-kabelnyy-korob-beton-pyroline-con-d/pyroline-con-s/ognestoykiy-korob-vnutrennyaya-vysota-50-mm/
BSS.Системы, препятствующие распространению огня | 170.Системы огнестойких кабельных коробов | 7215186 | BSKH 091016 | Огнестойкий кабельный канал с крышкой IE90 105x160 мм | Огнеупорный канал I90/E30 | Четырехсторонние кабельные короба из огнестойкого стекловолоконного легкого бетона можно устанавливать на монтажных системах ОБО. Такие кабельные короба обеспечивают максимально возможную гибкость при прокладке кабеля на маршрутах эвакуации и в запасных выходах (согласно DIN 4102 часть 11) или для повышения живучести кабельных конструкций (согласно DIN 4102 часть 12). Кроме того, такой монтаж позволяет избежать помех, возникающих в других сетях, таких, как отопление, вентиляция, а также в санитарно-технических. Монтаж под потолком осуществляется с помощью U-образных подвесных стоек и кронштейна или с помощью U-образного поперечного профиля, подвешенного на стержнях с резьбой. Кабельный канал OBO BSKH размещается на монтажных системах свободно и без фиксации. Соединители, уже установленные на концах секций кабельного канала, обеспечивают быстрый и простой монтаж на месте. Крышка размещается свободно, что позволяет легко проводить проверку и прокладывать дополнительный кабель. | 33549.333 | 40259.2 | М | 1 | 1 | 8 | C | 17.2 | 1000 | 240 | 165 | 4.2 | 4012196461684 | BSS.Системы, препятствующие распространению огня | https://oborussia.ru/catalog/sistemy-dlya-obespecheniya-bezopasnosti-i-zashchity/ognestoykie-kabelnye-kanaly/ognestoykiy-kabelnyy-korob-beton-pyroline-con-d/pyroline-con-s/ognestoykiy-korob-vnutrennyaya-vysota-50-mm/
BSS.Системы, препятствующие распространению огня | 170.Системы огнестойких кабельных коробов | 7215190 | BSKH 091026 | Огнестойкий кабельный канал с крышкой IE90 105x260 мм | Огнеупорный канал I90/E30 | Четырехсторонние кабельные короба из огнестойкого стекловолоконного легкого бетона можно устанавливать на монтажных системах ОБО. Такие кабельные короба обеспечивают максимально возможную гибкость при прокладке кабеля на маршрутах эвакуации и в запасных выходах (согласно DIN 4102 часть 11) или для повышения живучести кабельных конструкций (согласно DIN 4102 часть 12). Кроме того, такой монтаж позволяет избежать помех, возникающих в других сетях, таких, как отопление, вентиляция, а также в санитарно-технических. Монтаж под потолком осуществляется с помощью U-образных подвесных стоек и кронштейна или с помощью U-образного поперечного профиля, подвешенного на стержнях с резьбой. Кабельный канал OBO BSKH размещается на монтажных системах свободно и без фиксации. Соединители, уже установленные на концах секций кабельного канала, обеспечивают быстрый и простой монтаж на месте. Крышка размещается свободно, что позволяет легко проводить проверку и прокладывать дополнительный кабель. | 39390.1505 | 47268.18 | М | 1 | 1 | 8 | C | 22.4 | 1000 | 340 | 165 | 4.2 | 4012196461691 | BSS.Системы, препятствующие распространению огня | https://oborussia.ru/catalog/sistemy-dlya-obespecheniya-bezopasnosti-i-zashchity/ognestoykie-kabelnye-kanaly/ognestoykiy-kabelnyy-korob-beton-pyroline-con-d/pyroline-con-s/ognestoykiy-korob-vnutrennyaya-vysota-50-mm/
BSS.Системы, препятствующие распространению огня | 170.Системы огнестойких кабельных коробов | 7215210 | BSK 120506 | Огнестойкий кабельный канал с крышкой IE120 50x60 мм | Огнеупорный канал I120/E90 | Огнестойкий кабельный короб в комплекте с 12 болтами с потайной головкой и уплотнительной лентой 3x 1 м. | 30591.6839 | 36710.02 | М | 1 | 1 | 24 | C | 14.9 | 1000 | 180 | 130 | 4.2 | 4012196645794 | BSS.Системы, препятствующие распространению огня | https://oborussia.ru/catalog/sistemy-dlya-obespecheniya-bezopasnosti-i-zashchity/ognestoykie-kabelnye-kanaly/ognestoykiy-kabelnyy-korob-beton-pyroline-con-d/pyroline-con-d/ognestoykiy-korob-i120-e90/
BSS.Системы, препятствующие распространению огня | 170.Системы огнестойких кабельных коробов | 7215216 | BSK 120511 | Огнестойкий кабельный канал с крышкой IE120 50x110 мм | Огнеупорный канал I120/E90 | Огнестойкий кабельный короб в комплекте с 12 болтами с потайной головкой и уплотнительной лентой 3x 1 м. | 35507.4101 | 42608.89 | М | 1 | 1 | 18 | C | 18 | 1000 | 230 | 130 | 4.2 | 4012196645855 | BSS.Системы, препятствующие распространению огня | https://oborussia.ru/catalog/sistemy-dlya-obespecheniya-bezopasnosti-i-zashchity/ognestoykie-kabelnye-kanaly/ognestoykiy-kabelnyy-korob-beton-pyroline-con-d/pyroline-con-d/ognestoykiy-korob-i120-e90/
BSS.Системы, препятствующие распространению огня | 170.Системы огнестойких кабельных коробов | 7215222 | BSK 120521 | Огнестойкий кабельный канал с крышкой IE120 50x210 мм | Огнеупорный канал I120/E90 | Огнестойкий кабельный короб в комплекте с 12 болтами с потайной головкой и уплотнительной лентой 3x 1 м. | 43553.0106 | 52263.61 | М | 1 | 1 | 12 | C | 24.2 | 1000 | 330 | 130 | 4.2 | 4012196887477 | BSS.Системы, препятствующие распространению огня | https://oborussia.ru/catalog/sistemy-dlya-obespecheniya-bezopasnosti-i-zashchity/ognestoykie-kabelnye-kanaly/ognestoykiy-kabelnyy-korob-beton-pyroline-con-d/pyroline-con-d/ognestoykiy-korob-i120-e90/
BSS.Системы, препятствующие распространению огня | 170.Системы огнестойких кабельных коробов | 7215228 | BSK 121016 | Огнестойкий кабельный канал с крышкой IE120 105x160 мм | Огнеупорный канал I120/E90 | Огнестойкий кабельный короб в комплекте с 12 болтами с потайной головкой и уплотнительной лентой 3x 1 м. | 47515.3879 | 57018.47 | М | 1 | 1 | 8 | C | 25.7 | 1000 | 280 | 185 | 4.2 | 4012196887538 | BSS.Системы, препятствующие распространению огня | https://oborussia.ru/catalog/sistemy-dlya-obespecheniya-bezopasnosti-i-zashchity/ognestoykie-kabelnye-kanaly/ognestoykiy-kabelnyy-korob-beton-pyroline-con-d/pyroline-con-d/ognestoykiy-korob-i120-e90/
BSS.Системы, препятствующие распространению огня | 170.Системы огнестойких кабельных коробов | 7215234 | BSK 121026 | Огнестойкий кабельный канал с крышкой IE120 105x260 мм | Огнеупорный канал I120/E90 | Огнестойкий кабельный короб в комплекте с 12 болтами с потайной головкой и уплотнительной лентой 3x 1 м. | 54625.5948 | 65550.71 | М | 1 | 1 | 8 | C | 31.9 | 1000 | 380 | 185 | 4.2 | 4012196887590 | BSS.Системы, препятствующие распространению огня | https://oborussia.ru/catalog/sistemy-dlya-obespecheniya-bezopasnosti-i-zashchity/ognestoykie-kabelnye-kanaly/ognestoykiy-kabelnyy-korob-beton-pyroline-con-d/pyroline-con-d/ognestoykiy-korob-i120-e90/
BSS.Системы, препятствующие распространению огня | 170.Системы огнестойких кабельных коробов | 7215250 | BSK-E090506 | Торцевая заглушка огнестойкого кабельного канала 95x120 мм | Наконечник | Торцевая заглушка для огнестойкого короба I90/E30 с болтами и уплотнительной лентой. | 3954.6836 | 4745.62 | ШТ | 1 | 1 | 1000 | C | 0.38 | 120 | 95 | 40 | 4.2 | 4012195430360 | BSS.Системы, препятствующие распространению огня | https://oborussia.ru/
BSS.Системы, препятствующие распространению огня | 170.Системы огнестойких кабельных коробов | 7215252 | BSK-E090511 | Торцевая заглушка огнестойкого кабельного канала 95x170 мм | Наконечник | Торцевая заглушка для огнестойкого короба I90/E30 с болтами и уплотнительной лентой. | 4304.1786 | 5165.01 | ШТ | 1 | 1 | 760 | C | 0.51 | 170 | 95 | 40 | 4.2 | 4012195430384 | BSS.Системы, препятствующие распространению огня | https://oborussia.ru/
BSS.Системы, препятствующие распространению огня | 170.Системы огнестойких кабельных коробов | 7215254 | BSK-E090521 | Торцевая заглушка огнестойкого кабельного канала 95x270 мм | Наконечник | Торцевая заглушка для огнестойкого короба I90/E30 с болтами и уплотнительной лентой. | 5948.7019 | 7138.44 | ШТ | 1 | 1 | 640 | C | 0.78 | 270 | 95 | 40 | 4.2 | 4012195430391 | BSS.Системы, препятствующие распространению огня | https://oborussia.ru/
BSS.Системы, препятствующие распространению огня | 170.Системы огнестойких кабельных коробов | 7215256 | BSK-E091016 | Торцевая заглушка огнестойкого кабельного канала 150x220 мм | Наконечник | Торцевая заглушка для огнестойкого короба I90/E30 с болтами и уплотнительной лентой. | 6277.6431 | 7533.17 | ШТ | 1 | 1 | 360 | C | 0.93 | 220 | 150 | 40 | 4.2 | 4012195430407 | BSS.Системы, препятствующие распространению огня | https://oborussia.ru/
BSS.Системы, препятствующие распространению огня | 170.Системы огнестойких кабельных коробов | 7215258 | BSK-E091026 | Торцевая заглушка огнестойкого кабельного канала 150x320 мм | Наконечник | Торцевая заглушка для огнестойкого короба I90/E30 с болтами и уплотнительной лентой. | 7860.5762 | 9432.69 | ШТ | 1 | 1 | 200 | C | 1.31 | 320 | 150 | 40 | 4.2 | 4012195430414 | BSS.Системы, препятствующие распространению огня | https://oborussia.ru/
BSS.Системы, препятствующие распространению огня | 170.Системы огнестойких кабельных коробов | 7215270 | BSK-E120506 | Торцевая заглушка огнестойкого кабельного канала 130x180 мм | Наконечник | Торцевая заглушка с болтами и уплотнительной лентой. | 6262.276 | 7514.73 | ШТ | 1 | 1 | 180 | C | 1.24 | 180 | 130 | 70 | 4.2 | 4012195430421 | BSS.Системы, препятствующие распространению огня | https://oborussia.ru/
BSS.Системы, препятствующие распространению огня | 170.Системы огнестойких кабельных коробов | 7215272 | BSK-E120511 | Торцевая заглушка огнестойкого кабельного канала 130x230 мм | Наконечник | Торцевая заглушка с болтами и уплотнительной лентой. | 7076.7627 | 8492.12 | ШТ | 1 | 1 | 360 | C | 1.56 | 230 | 130 | 70 | 4.2 | 4012195430438 | BSS.Системы, препятствующие распространению огня | https://oborussia.ru/
BSS.Системы, препятствующие распространению огня | 170.Системы огнестойких кабельных коробов | 7215274 | BSK-E120521 | Торцевая заглушка огнестойкого кабельного канала 130x330 мм | Наконечник | Торцевая заглушка с болтами и уплотнительной лентой. | 8639.1624 | 10366.99 | ШТ | 1 | 1 | 144 | C | 2.21 | 330 | 130 | 70 | 4.2 | 4012195430445 | BSS.Системы, препятствующие распространению огня | https://oborussia.ru/
BSS.Системы, препятствующие распространению огня | 170.Системы огнестойких кабельных коробов | 7215276 | BSK-E121016 | Торцевая заглушка огнестойкого кабельного канала 185x280 мм | Наконечник | Торцевая заглушка с болтами и уплотнительной лентой. | 9150.4889 | 10980.59 | ШТ | 1 | 1 | 160 | C | 2.56 | 280 | 185 | 70 | 4.2 | 4012195430476 | BSS.Системы, препятствующие распространению огня | https://oborussia.ru/
BSS.Системы, препятствующие распространению огня | 170.Системы огнестойких кабельных коробов | 7215278 | BSK-E121026 | Торцевая заглушка огнестойкого кабельного канала 185x380 мм | Наконечник | Торцевая заглушка с болтами и уплотнительной лентой. | 10101.3003 | 12121.56 | ШТ | 1 | 1 | 120 | C | 3.42 | 380 | 185 | 70 | 4.2 | 4012195430483 | BSS.Системы, препятствующие распространению огня | https://oborussia.ru/
BSS.Системы, препятствующие распространению огня | 170.Системы огнестойких кабельных коробов | 7215356 | BSK-B0511 | Разделительная скоба 46x55 мм | Разделительная скоба | Разделительная скоба для огнестойкого кабельного короба PYROLINE® Con D BSK, тип BSK 090511 и тип BSK 120511, применяется для потолочного монтажа. Крепление с помощью зажимов и огнестойких винтовых анкеров | 346.9372 | 416.32 | ШТ | 25 | 25 | 4200 | B | 0.075 | 35 | 46 | 55 | 4.2 | 4012196896356 | BSS.Системы, препятствующие распространению огня | https://oborussia.ru/catalog/sistemy-dlya-obespecheniya-bezopasnosti-i-zashchity/ognestoykie-kabelnye-kanaly/ognestoykiy-kabelnyy-korob-beton-pyroline-con-d/aksessuary/razdelitelnaya-skoba-dlya-potolochnogo-montazha/
BSS.Системы, препятствующие распространению огня | 170.Системы огнестойких кабельных коробов | 7215400 | BSK-S0955 | Болт с потайной головкой 4,0x55 мм | Винт с потайной головкой | Болт с потайной головкой в качестве запасной части для огнестойкого короба PYROLINE® Con, для крепления крышки, заглушки, соединителя для настенного монтажа и удваивающего элемента с толщиной пластины не более 30мм. | 54.0792 | 64.9 | ШТ | 50 | 50 | 120000 | C | 0.0034 | 55 | 8 | 8 | 4.2 | 4012196887651 | BSS.Системы, препятствующие распространению огня | https://oborussia.ru/catalog/sistemy-dlya-obespecheniya-bezopasnosti-i-zashchity/ognestoykie-kabelnye-kanaly/ognestoykiy-kabelnyy-korob-beton-pyroline-con-d/aksessuary/bolt-s-potaynoy-golovkoy-dlya-ognestoykogo-koroba-pyroline-con-kss-4-0x55/
BSS.Системы, препятствующие распространению огня | 170.Системы огнестойких кабельных коробов | 7215412 | BSK-S1280 | Болт с потайной головкой 4,5x80 мм | Винт с потайной головкой | Болт с потайной головкой для огнестойкого кабельного короба BSK I120/E90, для крепления крышки | 76.9675 | 92.36 | ШТ | 50 | 50 | 56000 | C | 0.005 | 80 | 8 | 8 | 4.2 | 4012196887774 | BSS.Системы, препятствующие распространению огня | https://oborussia.ru/catalog/sistemy-dlya-obespecheniya-bezopasnosti-i-zashchity/ognestoykie-kabelnye-kanaly/ognestoykiy-kabelnyy-korob-beton-pyroline-con-d/aksessuary/vint-s-potaynoy-golovkoy/
BSS.Системы, препятствующие распространению огня | 170.Системы огнестойких кабельных коробов | 7215500 | BSK-M | Огнестойких раствор для кабельных каналов BSK 3,5 кг | Огнестойких раствор для кабельных каналов | Сухой раствор в ведре, для закрытия стыков и небольших трещин при монтаже огнестойких кабельных коробов PYROLINE® Con D и PYROLINE® Con S. | 5416.7911 | 6500.15 | ШТ | 1 | 1 | 60 | C | 3.5 | 220 | 220 | 140 | 4.2 | 4012196888214 | BSS.Системы, препятствующие распространению огня | https://oborussia.ru/catalog/sistemy-dlya-obespecheniya-bezopasnosti-i-zashchity/ognestoykie-kabelnye-kanaly/ognestoykiy-kabelnyy-korob-pyroline-sun-pv/aksessuary/sukhoy-rastvor/
BSS.Системы, препятствующие распространению огня | 170.Системы огнестойких кабельных коробов | 7215575 | BSKH-K0511 | Уплотнительная рамка огнестойкого кабельного канала | Соединитель для настен монтажа | Уплотнительная рамка для огнестойкого кабельного короба BSKH, состоящая из 4-х панелей. В комплекте с крепежным материалом. Только для класса огнестойкости I90! | 3368.8053 | 4042.57 | ШТ | 1 | 1 | 480 | C | 0.5 | 198 | 100 | 40 | 4.2 | 4012196461646 | BSS.Системы, препятствующие распространению огня | https://oborussia.ru/catalog/sistemy-dlya-obespecheniya-bezopasnosti-i-zashchity/ognestoykie-kabelnye-kanaly/ognestoykiy-kabelnyy-korob-beton-pyroline-con-d/soedinitel-dlya-nastennogo-montazha/soedinitel-dlya-nastennogo-montazha-dlya-kabelnogo-koroba-s-vnutrenney-vysotoy-50-mm/
BSS.Системы, препятствующие распространению огня | 170.Системы огнестойких кабельных коробов | 7215579 | BSKH-K0521 | Уплотнительная рамка огнестойкого кабельного канала | Соединитель для настен монтажа | Уплотнительная рамка для огнестойкого кабельного короба BSKH, состоящая из 4-х панелей. В комплекте с крепежным материалом. Только для класса огнестойкости I90! | 3661.7242 | 4394.07 | ШТ | 1 | 1 | 480 | C | 0.68 | 298 | 100 | 40 | 4.2 | 4012196461677 | BSS.Системы, препятствующие распространению огня | https://oborussia.ru/catalog/sistemy-dlya-obespecheniya-bezopasnosti-i-zashchity/ognestoykie-kabelnye-kanaly/ognestoykiy-kabelnyy-korob-beton-pyroline-con-d/soedinitel-dlya-nastennogo-montazha/soedinitel-dlya-nastennogo-montazha-dlya-kabelnogo-koroba-s-vnutrenney-vysotoy-50-mm/
BSS.Системы, препятствующие распространению огня | 170.Системы огнестойких кабельных коробов | 7215583 | BSKH-K1016 | Уплотнительная рамка огнестойкого кабельного канала | Соединитель для настен монтажа | Уплотнительная рамка для огнестойкого кабельного короба BSKH, состоящая из 4-х панелей. В комплекте с крепежным материалом. Только для класса огнестойкости I90! | 4183.353 | 5020.02 | ШТ | 1 | 1 | 360 | C | 0.68 | 248 | 100 | 40 | 4.2 | 4012196461769 | BSS.Системы, препятствующие распространению огня | https://oborussia.ru/catalog/sistemy-dlya-obespecheniya-bezopasnosti-i-zashchity/ognestoykie-kabelnye-kanaly/ognestoykiy-kabelnyy-korob-beton-pyroline-con-d/soedinitel-dlya-nastennogo-montazha/uplotnitelnaya-ramka-dlya-nastennogo-montazha-dlya-vnutrenney-vysoty-105-mm/
BSS.Системы, препятствующие распространению огня | 170.Системы огнестойких кабельных коробов | 7215587 | BSKH-K1026 | Уплотнительная рамка огнестойкого кабельного канала | Соединитель для настен монтажа | Уплотнительная рамка для огнестойкого кабельного короба BSKH, состоящая из 4-х панелей. В комплекте с крепежным материалом. Только для класса огнестойкости I90! | 4800.0873 | 5760.1 | ШТ | 1 | 1 | 360 | C | 0.88 | 348 | 100 | 40 | 4.2 | 4012196461790 | BSS.Системы, препятствующие распространению огня | https://oborussia.ru/catalog/sistemy-dlya-obespecheniya-bezopasnosti-i-zashchity/ognestoykie-kabelnye-kanaly/ognestoykiy-kabelnyy-korob-beton-pyroline-con-d/soedinitel-dlya-nastennogo-montazha/uplotnitelnaya-ramka-dlya-nastennogo-montazha-dlya-vnutrenney-vysoty-105-mm/
BSS.Системы, препятствующие распространению огня | 170.Системы огнестойких кабельных коробов | 7215590 | BSKH-E090506 | Торцевая заглушка огнестойкого кабельного канала 110x120 мм | Наконечник | Торцевая заглушка для огнестойкого кабельного короба BSKH I90/E30 В комплекте с болтами и уплотнительной лентой. | 4496.9474 | 5396.34 | ШТ | 1 | 1 | 1000 | C | 0.42 | 120 | 110 | 40 | 4.2 | 4012195430490 | BSS.Системы, препятствующие распространению огня | https://oborussia.ru/
BSS.Системы, препятствующие распространению огня | 170.Системы огнестойких кабельных коробов | 7215592 | BSKH-E090511 | Торцевая заглушка огнестойкого кабельного канала 110x170 мм | Наконечник | Торцевая заглушка для огнестойкого кабельного короба BSKH I90/E30 В комплекте с болтами и уплотнительной лентой. | 5108.424 | 6130.11 | ШТ | 1 | 1 | 760 | C | 0.57 | 170 | 110 | 40 | 4.2 | 4012195430506 | BSS.Системы, препятствующие распространению огня | https://oborussia.ru/
BSS.Системы, препятствующие распространению огня | 170.Системы огнестойких кабельных коробов | 7215594 | BSKH-E090521 | Торцевая заглушка огнестойкого кабельного канала 110x270 мм | Наконечник | Торцевая заглушка для огнестойкого кабельного короба BSKH I90/E30 В комплекте с болтами и уплотнительной лентой. | 6596.3023 | 7915.56 | ШТ | 1 | 1 | 480 | C | 0.87 | 270 | 110 | 40 | 4.2 | 4012195430537 | BSS.Системы, препятствующие распространению огня | https://oborussia.ru/
BSS.Системы, препятствующие распространению огня | 170.Системы огнестойких кабельных коробов | 7215596 | BSKH-E091016 | Торцевая заглушка огнестойкого кабельного канала 165x220 мм | Наконечник | Торцевая заглушка для огнестойкого кабельного короба BSKH I90/E30 В комплекте с болтами и уплотнительной лентой. | 6282.779 | 7539.33 | ШТ | 1 | 1 | 360 | C | 1.01 | 220 | 165 | 40 | 4.2 | 4012195430544 | BSS.Системы, препятствующие распространению огня | https://oborussia.ru/
BSS.Системы, препятствующие распространению огня | 170.Системы огнестойких кабельных коробов | 7215598 | BSKH-E091026 | Торцевая заглушка огнестойкого кабельного канала 165x320 мм | Наконечник | Торцевая заглушка для огнестойкого кабельного короба BSKH I90/E30 В комплекте с болтами и уплотнительной лентой. | 8096.9291 | 9716.31 | ШТ | 1 | 1 | 200 | C | 1.42 | 320 | 165 | 40 | 4.2 | 4012195430551 | BSS.Системы, препятствующие распространению огня | https://oborussia.ru/
BSS.Системы, препятствующие распространению огня | 170.Системы огнестойких кабельных коробов | 7215603 | BSKH-FB090506 | Угловая секция 90° огнестойкого кабельного канала 50x60 мм | Угловая секция 90° | Угловая секция 90° для огнестойкого кабельного короба BSKH, класс огнестойкости I90/E30, согласно DIN 4102 часть 11 и часть 12, для установки на монтажных системах ОБО. Для крепления фасонных деталей рекомендуется применение дополнительных кронштейнов. В комплекте с соединителями, установленными на обоих концах короба, и 3 уплотнительными лентами длиной 1 м и соединительными болтами. | 28232.7325 | 33879.28 | ШТ | 1 | 1 | 42 | C | 4.6 | 340 | 290 | 120 | 4.2 | 4012196461523 | BSS.Системы, препятствующие распространению огня | https://oborussia.ru/
BSS.Системы, препятствующие распространению огня | 170.Системы огнестойких кабельных коробов | 7215607 | BSKH-FB090511 | Угловая секция 90° огнестойкого кабельного канала 50x110 мм | Угловая секция 90° | Угловая секция 90° для огнестойкого кабельного короба BSKH, класс огнестойкости I90/E30, согласно DIN 4102 часть 11 и часть 12, для установки на монтажных системах ОБО. Для крепления фасонных деталей рекомендуется применение дополнительных кронштейнов. В комплекте с соединителями, установленными на обоих концах короба, и 3 уплотнительными лентами длиной 1 м и соединительными болтами. | 33043.1017 | 39651.72 | ШТ | 1 | 1 | 42 | C | 6.3 | 390 | 340 | 120 | 4.2 | 4012196461561 | BSS.Системы, препятствующие распространению огня | https://oborussia.ru/
BSS.Системы, препятствующие распространению огня | 170.Системы огнестойких кабельных коробов | 7215611 | BSKH-FB090521 | Угловая секция 90° огнестойкого кабельного канала 50x210 мм | Угловая секция 90° | Угловая секция 90° для огнестойкого кабельного короба BSKH, класс огнестойкости I90/E30, согласно DIN 4102 часть 11 и часть 12, для установки на монтажных системах ОБО. Для крепления фасонных деталей рекомендуется применение дополнительных кронштейнов. В комплекте с соединителями, установленными на обоих концах короба, и 3 уплотнительными лентами длиной 1 м и соединительными болтами. | 41636.041 | 49963.25 | ШТ | 1 | 1 | 14 | C | 10.4 | 490 | 440 | 120 | 4.2 | 4012196461578 | BSS.Системы, препятствующие распространению огня | https://oborussia.ru/
BSS.Системы, препятствующие распространению огня | 170.Системы огнестойких кабельных коробов | 7215615 | BSKH-FB091016 | Угловая секция 90° огнестойкого кабельного канала 105x160 мм | Угловая секция 90° | Угловая секция 90° для огнестойкого кабельного короба BSKH, класс огнестойкости I90/E30, согласно DIN 4102 часть 11 и часть 12, для установки на монтажных системах ОБО. Для крепления фасонных деталей рекомендуется применение дополнительных кронштейнов. В комплекте с соединителями, установленными на обоих концах короба, и 3 уплотнительными лентами длиной 1 м и соединительными болтами. | 41931.5582 | 50317.87 | ШТ | 1 | 1 | 20 | C | 10.1 | 440 | 390 | 175 | 4.2 | 4012196461707 | BSS.Системы, препятствующие распространению огня | https://oborussia.ru/
BSS.Системы, препятствующие распространению огня | 170.Системы огнестойких кабельных коробов | 7215619 | BSKH-FB091026 | Угловая секция 90° огнестойкого кабельного канала 105x260 мм | Угловая секция 90° | Угловая секция 90° для огнестойкого кабельного короба BSKH, класс огнестойкости I90/E30, согласно DIN 4102 часть 11 и часть 12, для установки на монтажных системах ОБО. Для крепления фасонных деталей рекомендуется применение дополнительных кронштейнов. В комплекте с соединителями, установленными на обоих концах короба, и 3 уплотнительными лентами длиной 1 м и соединительными болтами. | 49558.3088 | 59469.97 | ШТ | 1 | 1 | 10 | C | 13.9 | 540 | 490 | 175 | 4.2 | 4012196461738 | BSS.Системы, препятствующие распространению огня | https://oborussia.ru/
BSS.Системы, препятствующие распространению огня | 170.Системы огнестойких кабельных коробов | 7215632 | BSKH-FT090506 | T-образная секция огнестойкого кабельного канала 50x60 мм | Т-образная секция | T-образная секция для огнестойкого кабельного короба BSKH, класс огнестойкости I90/E30, согласно DIN 4102 часть 11 и часть 12, для установки в монтажных системах OБO. Для крепления фасонных деталей рекомендуется применение дополнительных кронштейнов. В комплекте с соединителями, установленными на обоих концах короба, и 3 уплотнительными лентами длиной 1 м и соединительными болтами. | 33068.8421 | 39682.61 | ШТ | 1 | 1 | 42 | C | 6.1 | 450 | 290 | 120 | 4.2 | 4012196461585 | BSS.Системы, препятствующие распространению огня | https://oborussia.ru/
BSS.Системы, препятствующие распространению огня | 170.Системы огнестойких кабельных коробов | 7215636 | BSKH-FT090511 | T-образная секция огнестойкого кабельного канала 50x110 мм | Т-образная секция | T-образная секция для огнестойкого кабельного короба BSKH, класс огнестойкости I90/E30, согласно DIN 4102 часть 11 и часть 12, для установки в монтажных системах OБO. Для крепления фасонных деталей рекомендуется применение дополнительных кронштейнов. В комплекте с соединителями, установленными на обоих концах короба, и 3 уплотнительными лентами длиной 1 м и соединительными болтами. | 35507.4101 | 42608.89 | ШТ | 1 | 1 | 28 | C | 7.8 | 500 | 340 | 120 | 4.2 | 4012196461615 | BSS.Системы, препятствующие распространению огня | https://oborussia.ru/
BSS.Системы, препятствующие распространению огня | 170.Системы огнестойких кабельных коробов | 7215640 | BSKH-FT090521 | T-образная секция огнестойкого кабельного канала 50x210 мм | Т-образная секция | T-образная секция для огнестойкого кабельного короба BSKH, класс огнестойкости I90/E30, согласно DIN 4102 часть 11 и часть 12, для установки в монтажных системах OБO. Для крепления фасонных деталей рекомендуется применение дополнительных кронштейнов. В комплекте с соединителями, установленными на обоих концах короба, и 3 уплотнительными лентами длиной 1 м и соединительными болтами. | 45243.7773 | 54292.53 | ШТ | 1 | 1 | 16 | C | 12.5 | 600 | 440 | 120 | 4.2 | 4012196461622 | BSS.Системы, препятствующие распространению огня | https://oborussia.ru/
BSS.Системы, препятствующие распространению огня | 170.Системы огнестойких кабельных коробов | 7215644 | BSKH-FT091016 | T-образная секция огнестойкого кабельного канала 105x160 мм | Т-образная секция | T-образная секция для огнестойкого кабельного короба BSKH, класс огнестойкости I90/E30, согласно DIN 4102 часть 11 и часть 12, для установки в монтажных системах OБO. Для крепления фасонных деталей рекомендуется применение дополнительных кронштейнов. В комплекте с соединителями, установленными на обоих концах короба, и 3 уплотнительными лентами длиной 1 м и соединительными болтами. | 46603.1262 | 55923.75 | ШТ | 1 | 1 | 10 | C | 11.8 | 55 | 390 | 175 | 4.2 | 4012196461745 | BSS.Системы, препятствующие распространению огня | https://oborussia.ru/
BSS.Системы, препятствующие распространению огня | 170.Системы огнестойких кабельных коробов | 7215648 | BSKH-FT091026 | T-образная секция огнестойкого кабельного канала 105x260 мм | Т-образная секция | T-образная секция для огнестойкого кабельного короба BSKH, класс огнестойкости I90/E30, согласно DIN 4102 часть 11 и часть 12, для установки в монтажных системах OБO. Для крепления фасонных деталей рекомендуется применение дополнительных кронштейнов. В комплекте с соединителями, установленными на обоих концах короба, и 3 уплотнительными лентами длиной 1 м и соединительными болтами. | 54055.1547 | 64866.19 | ШТ | 1 | 1 | 10 | C | 16.5 | 650 | 490 | 175 | 4.2 | 4012196461752 | BSS.Системы, препятствующие распространению огня | https://oborussia.ru/
BSS.Системы, препятствующие распространению огня | 200.Системы повышения живучести конструкций | 1195794 | 2058 LW 10 | Опорная пластина для U-образных зажимных скоб 6-10, 200мм | Продольная пластина | Для увеличения опорной поверхности для огнестойкого кабеля в зажимную скобу необходимо дополнительно установить опорную пластину (L = 200 мм). | 200.7975 | 240.96 | ШТ | 50 | 50 | 11200 | B | 0.04 | 200 | 16 | 13 | #N/A | 4012195082033 | BSS.Системы, препятствующие распространению огня | https://oborussia.ru/catalog/resheniya-dlya-promyshlennykh-obektov/krepezhnyy-material/zazhimnye-skoby/aksessuary-dlya-zazhimnykh-skob/opornaya-plastina/opornaya-plastina-obo-2/
BSS.Системы, препятствующие распространению огня | 200.Системы повышения живучести конструкций | 1195808 | 2058 LW 14 | Опорная пластина для U-образных зажимных скоб 10-14, 200мм | Продольная пластина | Для увеличения опорной поверхности для огнестойкого кабеля в зажимную скобу необходимо дополнительно установить опорную пластину (L = 200 мм). | 219.372 | 263.25 | ШТ | 50 | 50 | 8400 | B | 0.0534 | 200 | 20 | 16 | #N/A | 4012195082095 | BSS.Системы, препятствующие распространению огня | https://oborussia.ru/catalog/resheniya-dlya-promyshlennykh-obektov/krepezhnyy-material/zazhimnye-skoby/aksessuary-dlya-zazhimnykh-skob/opornaya-plastina/opornaya-plastina-obo-2/
BSS.Системы, препятствующие распространению огня | 200.Системы повышения живучести конструкций | 1195816 | 2058 LW 20 | Опорная пластина для U-образных зажимных скоб 14-20, 200мм | Продольная пластина | Для увеличения опорной поверхности для огнестойкого кабеля в зажимную скобу необходимо дополнительно установить опорную пластину (L = 200 мм). | 234.4752 | 281.37 | ШТ | 50 | 50 | 5600 | C | 0.0738 | 200 | 26 | 20 | #N/A | 4012195082156 | BSS.Системы, препятствующие распространению огня | https://oborussia.ru/catalog/resheniya-dlya-promyshlennykh-obektov/krepezhnyy-material/zazhimnye-skoby/aksessuary-dlya-zazhimnykh-skob/opornaya-plastina/opornaya-plastina-obo-2/
BSS.Системы, препятствующие распространению огня | 200.Системы повышения живучести конструкций | 1195824 | 2058 LW 26 | Опорная пластина для U-образных зажимных скоб 20-26, 200мм | Продольная пластина | Для увеличения опорной поверхности для огнестойкого кабеля в зажимную скобу необходимо дополнительно установить опорную пластину (L = 200 мм). | 294.4312 | 353.32 | ШТ | 25 | 25 | 4200 | C | 0.09 | 200 | 32 | 24 | #N/A | 4012195082217 | BSS.Системы, препятствующие распространению огня | https://oborussia.ru/catalog/resheniya-dlya-promyshlennykh-obektov/krepezhnyy-material/zazhimnye-skoby/aksessuary-dlya-zazhimnykh-skob/opornaya-plastina/opornaya-plastina-obo-2/
BSS.Системы, препятствующие распространению огня | 200.Системы повышения живучести конструкций | 1195832 | 2058 LW 32 | Опорная пластина для U-образных зажимных скоб 26-32, 200мм | Продольная пластина | Для увеличения опорной поверхности для огнестойкого кабеля в зажимную скобу необходимо дополнительно установить опорную пластину (L = 200 мм). | 346.0338 | 415.24 | ШТ | 25 | 25 | 2800 | C | 0.11 | 200 | 38 | 28 | #N/A | 4012195082279 | BSS.Системы, препятствующие распространению огня | https://oborussia.ru/catalog/resheniya-dlya-promyshlennykh-obektov/krepezhnyy-material/zazhimnye-skoby/aksessuary-dlya-zazhimnykh-skob/opornaya-plastina/opornaya-plastina-obo-2/
BSS.Системы, препятствующие распространению огня | 200.Системы повышения живучести конструкций | 1195840 | 2058 LW 38 | Опорная пластина для U-образных зажимных скоб 32-38, 200мм | Продольная пластина | Для увеличения опорной поверхности для огнестойкого кабеля в зажимную скобу необходимо дополнительно установить опорную пластину (L = 200 мм). | 387.8518 | 465.42 | ШТ | 25 | 25 | 1900 | C | 0.125 | 200 | 44 | 32 | #N/A | 4012195082330 | BSS.Системы, препятствующие распространению огня | https://oborussia.ru/catalog/resheniya-dlya-promyshlennykh-obektov/krepezhnyy-material/zazhimnye-skoby/aksessuary-dlya-zazhimnykh-skob/opornaya-plastina/opornaya-plastina-obo-2/
BSS.Системы, препятствующие распространению огня | 200.Системы повышения живучести конструкций | 1195859 | 2058 LW 44 | Опорная пластина для U-образных зажимных скоб 38-44, 200мм | Продольная пластина | Для увеличения опорной поверхности для огнестойкого кабеля в зажимную скобу необходимо дополнительно установить опорную пластину (L = 200 мм). | 421.7021 | 506.04 | ШТ | 25 | 25 | 1900 | C | 0.143 | 200 | 50 | 35 | #N/A | 4012195082392 | BSS.Системы, препятствующие распространению огня | https://oborussia.ru/catalog/resheniya-dlya-promyshlennykh-obektov/krepezhnyy-material/zazhimnye-skoby/aksessuary-dlya-zazhimnykh-skob/opornaya-plastina/opornaya-plastina-obo-2/
BSS.Системы, препятствующие распространению огня | 200.Системы повышения живучести конструкций | 1195867 | 2058 LW 50 | Опорная пластина для U-образных зажимных скоб 44-50, 200мм | Продольная пластина | Для увеличения опорной поверхности для огнестойкого кабеля в зажимную скобу необходимо дополнительно установить опорную пластину (L = 200 мм). | 451.8577 | 542.23 | ШТ | 25 | 25 | 1600 | C | 0.162 | 200 | 56 | 40 | #N/A | 4012195082453 | BSS.Системы, препятствующие распространению огня | https://oborussia.ru/catalog/resheniya-dlya-promyshlennykh-obektov/krepezhnyy-material/zazhimnye-skoby/aksessuary-dlya-zazhimnykh-skob/opornaya-plastina/opornaya-plastina-obo-2/
BSS.Системы, препятствующие распространению огня | 200.Системы повышения живучести конструкций | 1195875 | 2058 LW 56 | Опорная пластина для U-образных зажимных скоб 50-56, 200мм | Продольная пластина | Для увеличения опорной поверхности для огнестойкого кабеля в зажимную скобу необходимо дополнительно установить опорную пластину (L = 200 мм). | 485.7486 | 582.9 | ШТ | 25 | 25 | 1600 | C | 0.178 | 200 | 62 | 44 | #N/A | 4012195082514 | BSS.Системы, препятствующие распространению огня | https://oborussia.ru/catalog/resheniya-dlya-promyshlennykh-obektov/krepezhnyy-material/zazhimnye-skoby/aksessuary-dlya-zazhimnykh-skob/opornaya-plastina/opornaya-plastina-obo-2/
BSS.Системы, препятствующие распространению огня | 200.Системы повышения живучести конструкций | 1195883 | 2058 LW 62 | Опорная пластина для U-образных зажимных скоб 56-62, 200мм | Продольная пластина | Для увеличения опорной поверхности для огнестойкого кабеля в зажимную скобу необходимо дополнительно установить опорную пластину (L = 200 мм). | 519.6394 | 623.57 | ШТ | 25 | 25 | 1600 | B | 0.197 | 200 | 68 | 48 | #N/A | 4012195237853 | BSS.Системы, препятствующие распространению огня | https://oborussia.ru/catalog/resheniya-dlya-promyshlennykh-obektov/krepezhnyy-material/zazhimnye-skoby/aksessuary-dlya-zazhimnykh-skob/opornaya-plastina/opornaya-plastina-obo-2/
BSS.Системы, препятствующие распространению огня | 200.Системы повышения живучести конструкций | 2207184 | 2031 LW15 | Опорная пластина для U-образных зажимных скоб 150x33x34,5 мм | Продольная пластина | Продольная пластина для группового крепления 2031/M15, применяется в качестве специальной конструкции для прокладки кабельных трасс повышенной живучести. | 309.7983 | 371.76 | ШТ | 25 | 25 | 2800 | B | 0.082 | 150 | 41 | 36 | 0.00765 | 4012195864011 | BSS.Системы, препятствующие распространению огня | https://oborussia.ru/
BSS.Системы, препятствующие распространению огня | 200.Системы повышения живучести конструкций | 6364942 | ABR FT | Соединительная скоба для листовых лотков 115x60x20 мм | Соединительная скоба для листовых лотков | Соединительная скоба для фиксации стержня с резьбой с системой подвеса при прокладке листовых кабельных лотков, предусмотрена для прокладки кабельных трасс повышенной живучести согласно DIN 4102 часть 12. Включая болты и гайки | 940.7832 | 1128.94 | ШТ | 20 | 20 | 3360 | C | 0.24648 | 115 | 60 | 20 | 3.5928 | 4012196501731 | BSS.Системы, препятствующие распространению огня | https://oborussia.ru/catalog/resheniya-dlya-promyshlennykh-obektov/kabelenesushchie-sistemy/listovye-kabelnye-lotki/aksessuary/soedinitelnaya-skoba/soedinitelnaya-skoba-obo-5/
BSS.Системы, препятствующие распространению огня | 200.Системы повышения живучести конструкций | 7215741 | ZSE90 M1 | Монтажный комплект для фиксатора ZSE | Монтажный комплект | Запасной монтажный комплект для крепления фиксатора ZSE90 для разгрузки кабеля от натяжения, применяемого при монтаже вертикальных кабельных трасс для повышения живучести. Фиксатор для разгрузки кабеля от натяжения, трехсторонний, внутренняя высота 115мм. | 2949.2551 | 3539.11 | ШТ | 1 | 1 | 2400 | B | 0.32 | 200 | 105 | 10 | 4.2 | 4012195447504 | BSS.Системы, препятствующие распространению огня | https://oborussia.ru/catalog/resheniya-dlya-promyshlennykh-obektov/kabelenesushchie-sistemy/kabelnye-lotki-lestnichnogo-tipa/aksessuary-dlya-vertikalnykh-kabelnykh-lotkov-lestnichnogo-tipa/montazhnye-komplekty/montazhnyy-komplekt-zse90/
BSS.Системы, препятствующие распространению огня | 200.Системы повышения живучести конструкций | 7215745 | ZSE90 M2 | Монтажный комплект для фиксатора ZSE | Монтажный комплект | Запасной монтажный комплект для крепления фиксатора ZSE90 для разгрузки кабеля от натяжения, применяемого при монтаже вертикальных кабельных трасс для повышения живучести. Фиксатор для разгрузки кабеля от натяжения, трехсторонний, внутренняя высота 175 мм. | 3647.8491 | 4377.42 | ШТ | 1 | 1 | 2400 | C | 0.35 | 200 | 105 | 10 | 4.2 | 4012195447511 | BSS.Системы, препятствующие распространению огня | https://oborussia.ru/catalog/resheniya-dlya-promyshlennykh-obektov/kabelenesushchie-sistemy/kabelnye-lotki-lestnichnogo-tipa/aksessuary-dlya-vertikalnykh-kabelnykh-lotkov-lestnichnogo-tipa/montazhnye-komplekty/montazhnyy-komplekt-zse90/
BSS.Системы, препятствующие распространению огня | 250.Огнестойкие распределительные коробки | 7205510 | T 100 E 4-5 | Огнестойкая распределительная коробка 150x116x67 мм | Распределительная коробка | Не содержащая галогенов кабельная распределительная коробка, разрешенная для повышения живучести электрических конструкций согласно DIN 4102 часть 12. Классы огнестойкости от E30 до E90 Цвет: оранжевый. В комплекте с установленным блоком подключения из специального керамического материала, устойчивого к воздействию высоких температур и маркированной клеммой для подключения защитного провода. Коробка поставляется с огнестойкими винтовыми анкерами для крепления без дюбелей. Номинальное сечение силового кабеля: макс. 4мм², кабель передачи данных с жилой диаметром 0,8мм. Максимум 2 жестких медных провода 1,5 мм² на одно место крепления. Высокий класс защиты IP66, класс ударной прочности IK07. Подробную информацию о типах и производителях кабелей можно найти в общем строительном протоколе испытаний Сертификационного центра MPA NRW. | 5136.1 | 6163.32 | ШТ | 1 | 1 | 408 | C | 0.274 | 150 | 116 | 67 | 1.1658 | 4012195930143 | BSS.Системы, препятствующие распространению огня | https://oborussia.ru/catalog/sistemy-dlya-obespecheniya-bezopasnosti-i-zashchity/nesushchie-sistemy-i-sistemy-prokladki-s-proverennoy-ognestoykostyu-/sistemy-podderzhaniya-funktsiy-kabelnye-otvetvitelnye-korobki-serii-firebox-t/ognestoykie-raspredelitelnye-korobki/zakrytye-ognestoykie-raspredelitelnye-korobki-firebox/ognestoykaya-raspredelitelnaya-korobka-firebox-t100e-s-vnutrennim-krepleniem/
BSS.Системы, препятствующие распространению огня | 250.Огнестойкие распределительные коробки | 7205530 | T 100 ED 6-5 | Огнестойкая распределительная коробка 150x116x67 мм | Распределительная коробка | Не содержащая галогенов кабельная распределительная коробка с установленными мягкими вставными уплотнителями, разрешенная для повышения живучести электрических конструкций согласно DIN 4102, часть 12. Классы огнестойкости от E30 до E90 Цвет: оранжевый. В комплекте с установленным блоком подключения из специального керамического материала, устойчивого к воздействию высоких температур и маркированной клеммой для подключения защитного провода. Коробка поставляется с 2 огнестойкими винтовыми анкерами MMS 6x50 для крепления без дюбелей. Номинальное сечение силового кабеля: макс. 6мм², кабель передачи данных с жилой диаметром 0,8мм. Максимум 3 жестких медных провода 1,5 мм² на одно место крепления. Высокий класс защиты IP66, класс ударной прочности IK08. Подробную информацию о типах и производителях кабелей можно найти в общем строительном протоколе испытаний Сертификационного центра MPA NRW. | 5993.07 | 7191.68 | ШТ | 1 | 1 | 408 | C | 0.34 | 150 | 116 | 67 | 1.1658 | 4012195993070 | BSS.Системы, препятствующие распространению огня | https://oborussia.ru/catalog/resheniya-dlya-promyshlennykh-obektov/sistemy-dlya-soedineniya-i-prokladki/kabelnye-raspredelitelnye-korobki/firebox/ognestoykaya-raspredelitelnaya-korobka-firebox-t100ed-s-vnutrennim-krepleniem/
BSS.Системы, препятствующие распространению огня | 250.Огнестойкие распределительные коробки | 7205533 | T 100 ED 10-5 | Огнестойкая распределительная коробка 150x116x67 мм | Распределительная коробка | Не содержащая галогенов кабельная распределительная коробка с установленными мягкими вставными уплотнителями, разрешенная для повышения живучести электрических конструкций согласно DIN 4102, часть 12. Классы огнестойкости от E30 до E90 Цвет: оранжевый. В комплекте с установленным блоком подключения из специального керамического материала, устойчивого к воздействию высоких температур и маркированной клеммой для подключения защитного провода. Коробка поставляется с 2 огнестойкими винтовыми анкерами MMS 6x50 для крепления без дюбелей. Номинальное сечение силового кабеля: макс. 10мм². Максимум 2 жестких медных провода 4 мм² на одно место крепления. Высокий класс защиты IP66, класс ударной прочности IK08. Подробную информацию о типах и производителях кабелей можно найти в общем строительном протоколе испытаний Сертификационного центра MPA NRW. | 7441.52 | 8929.82 | ШТ | 1 | 1 | 408 | C | 0.359 | 150 | 116 | 67 | 1.1658 | 4012195993087 | BSS.Системы, препятствующие распространению огня | https://oborussia.ru/catalog/resheniya-dlya-promyshlennykh-obektov/sistemy-dlya-soedineniya-i-prokladki/kabelnye-raspredelitelnye-korobki/firebox/ognestoykaya-raspredelitelnaya-korobka-firebox-t100ed-s-vnutrennim-krepleniem/
BSS.Системы, препятствующие распространению огня | 250.Огнестойкие распределительные коробки | 7205543 | T 100 ED 10-5 A | Огнестойкая распределительная коробка 150x116x67 мм | Распределительная коробка | Не содержащая галогенов кабельная распределительная коробка с установленными мягкими вставными уплотнителями, разрешенная для повышения живучести электрических конструкций согласно DIN 4102, часть 12. Классы огнестойкости от E30 до E90 Цвет: оранжевый. В комплекте с установленным блоком подключения из специального керамического материала, устойчивого к воздействию высоких температур, и маркированной защитной клеммой. Коробка поставляется с 2 огнестойкими винтовыми анкерами MMS 6x50 для крепления без дюбелей через боковые накладки. Номинальное сечение силового кабеля: макс. 10мм². Максимум 2 жестких медных провода 4 мм² на одно место крепления. Высокий класс защиты IP66, класс ударной прочности IK08. Подробную информацию о типах и производителях кабелей можно найти в общем строительном протоколе испытаний Сертификационного центра MPA NRW. | 7583.09 | 9099.71 | ШТ | 1 | 1 | 180 | C | 0.406 | 150 | 116 | 67 | 1.1658 | 4012195993117 | BSS.Системы, препятствующие распространению огня | https://oborussia.ru/catalog/resheniya-dlya-promyshlennykh-obektov/sistemy-dlya-soedineniya-i-prokladki/kabelnye-raspredelitelnye-korobki/firebox/ognestoykaya-raspredelitelnaya-korobka-firebox-t100ed-s-naruzhnym-krepleniem/
BSS.Системы, препятствующие распространению огня | 250.Огнестойкие распределительные коробки | 7205540 | T 100 ED 6-5 A | Огнестойкая распределительная коробка 150x116x67 мм | Распределительная коробка | Не содержащая галогенов кабельная распределительная коробка с установленными мягкими вставными уплотнителями, разрешенная для повышения живучести электрических конструкций согласно DIN 4102, часть 12. Классы огнестойкости от E30 до E90 Цвет: оранжевый. В комплекте с установленным блоком подключения из специального керамического материала, устойчивого к воздействию высоких температур, и маркированной защитной клеммой. Коробка поставляется с 2 огнестойкими винтовыми анкерами MMS 6x50 для крепления без дюбелей через боковые накладки. Номинальное сечение силового кабеля: макс. 6мм², кабель передачи данных с жилой диаметром 0,8мм. Максимум 3 жестких медных провода 1,5 мм² на одно место крепления. Высокий класс защиты IP66, класс ударной прочности IK08. Подробную информацию о типах и производителях кабелей можно найти в общем строительном протоколе испытаний Сертификационного центра MPA NRW. | 6310.31 | 7572.37 | ШТ | 1 | 1 | 180 | C | 0.385 | 150 | 116 | 67 | 1.1658 | 4012195993100 | BSS.Системы, препятствующие распространению огня | https://oborussia.ru/catalog/resheniya-dlya-promyshlennykh-obektov/sistemy-dlya-soedineniya-i-prokladki/kabelnye-raspredelitelnye-korobki/firebox/ognestoykaya-raspredelitelnaya-korobka-firebox-t100ed-s-naruzhnym-krepleniem/
BSS.Системы, препятствующие распространению огня | 250.Огнестойкие распределительные коробки | 7205660 | V-TEC VM20+ OR | Огнестойкий кабельный ввод в комплекте с контргайкой M20 | Кабельный ввод | Прочный кабельный ввод в комплекте с контргайкой, с метрической соединительной резьбой в соответствии с требованиями МЭК 423. Кабельный ввод обеспечивает высокую герметичность. Разгрузка от натяжения, защита от прокручивания и герметичность на всей области натяжения. Уплотнительное кольцо из хлоропренового каучука/бутадиен-нитрильного каучука. Прессованная уплотнительная кромка на промежуточной опоре, уплотнительное кольцо с соединительной резьбой не требуется. Комплект протестирован в Сертификационном центре,степень защитыIP 68 при 5 бар/1 ч. Для повышения живучести электрических конструкций согласно DIN 4102, часть 12 в комбинации с кабельными распределительными коробками FireBox Т-серии. Цвет: оранжевый. | 168.9569 | 202.75 | ШТ | 10 | 10 | 8400 | A | 0.01106 | 27 | 27 | 46 | 4.2 | 4012196028238 | BSS.Системы, препятствующие распространению огня | https://oborussia.ru/catalog/sistemy-dlya-obespecheniya-bezopasnosti-i-zashchity/nesushchie-sistemy-i-sistemy-prokladki-s-proverennoy-ognestoykostyu-/sistemy-podderzhaniya-funktsiy-kabelnye-otvetvitelnye-korobki-serii-firebox-t/aksessuary-dlya-raspredelitelnykh-korobok/ognestoykiy-kabelnyy-vvod-s-glukhoy-gaykoy/
BSS.Системы, препятствующие распространению огня | 250.Огнестойкие распределительные коробки | 7205663 | V-TEC VM25+ OR | Огнестойкий кабельный ввод в комплекте с контргайкой M25 | Кабельный ввод | Прочный кабельный ввод в комплекте с контргайкой, с метрической соединительной резьбой в соответствии с требованиями МЭК 423. Кабельный ввод обеспечивает высокую герметичность. Разгрузка от натяжения, защита от прокручивания и герметичность на всей области натяжения. Уплотнительное кольцо из хлоропренового каучука/бутадиен-нитрильного каучука. Прессованная уплотнительная кромка на промежуточной опоре, уплотнительное кольцо с соединительной резьбой не требуется. Комплект протестирован в Сертификационном центре,степень защитыIP 68 при 5 бар/1 ч. Для повышения живучести электрических конструкций согласно DIN 4102, часть 12 в комбинации с кабельными распределительными коробками FireBox Т-серии. Цвет: оранжевый. | 333.5798 | 400.3 | ШТ | 10 | 10 | 7600 | A | 0.0171 | 36 | 36 | 52 | 4.2 | 4012196028245 | BSS.Системы, препятствующие распространению огня | https://oborussia.ru/catalog/sistemy-dlya-obespecheniya-bezopasnosti-i-zashchity/nesushchie-sistemy-i-sistemy-prokladki-s-proverennoy-ognestoykostyu-/sistemy-podderzhaniya-funktsiy-kabelnye-otvetvitelnye-korobki-serii-firebox-t/aksessuary-dlya-raspredelitelnykh-korobok/ognestoykiy-kabelnyy-vvod-s-glukhoy-gaykoy/
BSS.Системы, препятствующие распространению огня | 250.Огнестойкие распределительные коробки | 7205666 | V-TEC VM32+ OR | Огнестойкий кабельный ввод в комплекте с контргайкой M32 | Кабельный ввод | Прочный кабельный ввод в комплекте с контргайкой, с метрической соединительной резьбой в соответствии с требованиями МЭК 423. Кабельный ввод обеспечивает высокую герметичность. Разгрузка от натяжения, защита от прокручивания и герметичность на всей области натяжения. Уплотнительное кольцо из хлоропренового каучука/бутадиен-нитрильного каучука. Прессованная уплотнительная кромка на промежуточной опоре, уплотнительное кольцо с соединительной резьбой не требуется. Комплект протестирован в Сертификационном центре,степень защитыIP 68 при 5 бар/1 ч. Для повышения живучести электрических конструкций согласно DIN 4102, часть 12 в комбинации с кабельными распределительными коробками FireBox Т-серии. Цвет: оранжевый. | 428.7563 | 514.51 | ШТ | 10 | 10 | 3600 | B | 0.0284 | 46 | 46 | 58 | 4.2 | 4012196028269 | BSS.Системы, препятствующие распространению огня | https://oborussia.ru/catalog/sistemy-dlya-obespecheniya-bezopasnosti-i-zashchity/nesushchie-sistemy-i-sistemy-prokladki-s-proverennoy-ognestoykostyu-/sistemy-podderzhaniya-funktsiy-kabelnye-otvetvitelnye-korobki-serii-firebox-t/aksessuary-dlya-raspredelitelnykh-korobok/ognestoykiy-kabelnyy-vvod-s-glukhoy-gaykoy/
BSS.Системы, препятствующие распространению огня | 250.Огнестойкие распределительные коробки | 7205669 | V-TEC VM40+ OR | Огнестойкий кабельный ввод в комплекте с контргайкой M40 | Кабельный ввод | Прочный кабельный ввод в комплекте с контргайкой, с метрической соединительной резьбой в соответствии с требованиями МЭК 423. Кабельный ввод обеспечивает высокую герметичность. Разгрузка от натяжения, защита от прокручивания и герметичность на всей области натяжения. Уплотнительное кольцо из хлоропренового каучука/бутадиен-нитрильного каучука. Прессованная уплотнительная кромка на промежуточной опоре, уплотнительное кольцо с соединительной резьбой не требуется. Комплект протестирован в Сертификационном центре,степень защитыIP 68 при 5 бар/1 ч. Для повышения живучести электрических конструкций согласно DIN 4102, часть 12 в комбинации с кабельными распределительными коробками FireBox Т-серии. Цвет: оранжевый. | 745.9134 | 895.1 | ШТ | 10 | 10 | 2160 | B | 0.0515 | 56 | 56 | 65 | 4.2 | 4012196028290 | BSS.Системы, препятствующие распространению огня | https://oborussia.ru/catalog/sistemy-dlya-obespecheniya-bezopasnosti-i-zashchity/nesushchie-sistemy-i-sistemy-prokladki-s-proverennoy-ognestoykostyu-/sistemy-podderzhaniya-funktsiy-kabelnye-otvetvitelnye-korobki-serii-firebox-t/aksessuary-dlya-raspredelitelnykh-korobok/ognestoykiy-kabelnyy-vvod-s-glukhoy-gaykoy/
BSS.Системы, препятствующие распространению огня | 250.Огнестойкие распределительные коробки | 7205675 | EDK 25 OR | Огнестойкий мембранный сальник для кабеля M25 | Вставной уплотнитель для кабеля | Вставной уплотнитель можно адаптировать к любому диаметру кабеля путем постепенного срезания. Цвет: оранжевый. | 50.7805 | 60.94 | ШТ | 10 | 10 | 26000 | C | 0.00214 | 12 | 30 | 30 | 4.2 | 4012196280551 | BSS.Системы, препятствующие распространению огня | https://oborussia.ru/catalog/resheniya-dlya-promyshlennykh-obektov/sistemy-dlya-soedineniya-i-prokladki/kabelnye-raspredelitelnye-korobki/aksessuary-dlya-raspredelitelnykh-korobok/vstavnye-uplotniteli/vstavnoy-uplotnitel-dlya-raspredelitelnykh-korobok-firebox-t-serii/
BSS.Системы, препятствующие распространению огня | 250.Огнестойкие распределительные коробки | 7205677 | EDK 32 OR | Огнестойкий мембранный сальник для кабеля M32 | Вставной уплотнитель для кабеля | Вставной уплотнитель можно адаптировать к любому диаметру кабеля путем постепенного срезания. Цвет: оранжевый. | 67.1321 | 80.56 | ШТ | 10 | 10 | 20160 | C | 0.00328 | 14 | 37 | 37 | 4.2 | 4012196280568 | BSS.Системы, препятствующие распространению огня | https://oborussia.ru/catalog/resheniya-dlya-promyshlennykh-obektov/sistemy-dlya-soedineniya-i-prokladki/kabelnye-raspredelitelnye-korobki/aksessuary-dlya-raspredelitelnykh-korobok/vstavnye-uplotniteli/vstavnoy-uplotnitel-dlya-raspredelitelnykh-korobok-firebox-t-serii/
BSS.Системы, препятствующие распространению огня | 250.Огнестойкие распределительные коробки | 7205679 | EDK 40 OR | Огнестойкий мембранный сальник для кабеля M40 | Вставной уплотнитель для кабеля | Вставной уплотнитель можно адаптировать к любому диаметру кабеля путем постепенного срезания. Цвет: оранжевый. | 83.362 | 100.03 | ШТ | 10 | 10 | 14400 | C | 0.00534 | 15 | 45 | 45 | 4.2 | 4012196280582 | BSS.Системы, препятствующие распространению огня | https://oborussia.ru/catalog/resheniya-dlya-promyshlennykh-obektov/sistemy-dlya-soedineniya-i-prokladki/kabelnye-raspredelitelnye-korobki/aksessuary-dlya-raspredelitelnykh-korobok/vstavnye-uplotniteli/vstavnoy-uplotnitel-dlya-raspredelitelnykh-korobok-firebox-t-serii/
BSS.Системы, препятствующие распространению огня | 250.Огнестойкие распределительные коробки | 7205700 | TK 04 | Керамический клеммник 05-04 мм2 | Керамический клеммник | Термостойкие керамические клеммы для доукомплектования распределительных коробок FireBox T-серии. | 429.59 | 515.51 | ШТ | 5 | 5 | 25200 | B | 0.0088 | 9 | 21 | 21 | 4.2 | 4012196396016 | BSS.Системы, препятствующие распространению огня | https://oborussia.ru/catalog/sistemy-dlya-obespecheniya-bezopasnosti-i-zashchity/nesushchie-sistemy-i-sistemy-prokladki-s-proverennoy-ognestoykostyu-/sistemy-podderzhaniya-funktsiy-kabelnye-otvetvitelnye-korobki-serii-firebox-t/aksessuary-dlya-raspredelitelnykh-korobok/keramicheskaya-klemma/
BSS.Системы, препятствующие распространению огня | 250.Огнестойкие распределительные коробки | 7205704 | TK 10 | Керамический клеммник 10 мм2 | Керамическая клемма | Термостойкие керамические клеммы для доукомплектования распределительных коробок FireBox T-серии. | 770.34 | 924.41 | ШТ | 5 | 5 | 21000 | B | 0.0184 | 15 | 24 | 24 | 4.2 | 4012196396030 | BSS.Системы, препятствующие распространению огня | https://oborussia.ru/catalog/sistemy-dlya-obespecheniya-bezopasnosti-i-zashchity/nesushchie-sistemy-i-sistemy-prokladki-s-proverennoy-ognestoykostyu-/sistemy-podderzhaniya-funktsiy-kabelnye-otvetvitelnye-korobki-serii-firebox-t/aksessuary-dlya-raspredelitelnykh-korobok/keramicheskaya-klemma/
BSS.Системы, препятствующие распространению огня | 250.Огнестойкие распределительные коробки | 7205706 | TK 16 | Керамический клеммник 16 мм2 | Керамическая клемма | Термостойкие керамические клеммы для доукомплектования распределительных коробок FireBox T-серии. | 1100.52 | 1320.62 | ШТ | 5 | 5 | 10080 | B | 0.0316 | 27 | 28 | 28 | 4.2 | 4012196396047 | BSS.Системы, препятствующие распространению огня | https://oborussia.ru/catalog/sistemy-dlya-obespecheniya-bezopasnosti-i-zashchity/nesushchie-sistemy-i-sistemy-prokladki-s-proverennoy-ognestoykostyu-/sistemy-podderzhaniya-funktsiy-kabelnye-otvetvitelnye-korobki-serii-firebox-t/aksessuary-dlya-raspredelitelnykh-korobok/keramicheskaya-klemma/
BSS.Системы, препятствующие распространению огня | 300.Системы анкеров | 3497906 | VM-P 345 Profi | Пистолет для огнестойкого химического анкера 280 мл | Монтажный пистолет | Картриджный пистолет side-by-side для использования стандартных картриджей или картриджей side-by-side. Пистолет подходит для растворов VMU 280 и может также применяться для работы с обычными картриджами 300 мл. | 36543.9281 | 43852.71 | ШТ | 1 | 1 | 120 | C | 1 | 400 | 200 | 80 | 0.002592 | 4012196464661 | BSS.Системы, препятствующие распространению огня | https://oborussia.ru/
BSS.Системы, препятствующие распространению огня | 300.Системы анкеров | 3497909 | VM-P 380 Profi | Пистолет для огнестойкого химического анкера 420 мл | Монтажный пистолет | Двухкомпонентный монтажный пистолет. Параллельное движение оттяжки в сторону рукоятки обеспечивает работу без усилий. Подходит для шпатлевки тип VMU plus 420. | 36543.9281 | 43852.71 | ШТ | 1 | 1 | 120 | C | 1.1 | 400 | 200 | 80 | 0.002592 | 4012196464678 | BSS.Системы, препятствующие распространению огня | https://oborussia.ru/catalog/resheniya-dlya-promyshlennykh-obektov/krepezhnyy-material/ankery-i-dyubeli-/aksessuary-dlya-dyubeley/montazhnyy-pistolet/montazhnyy-pistolet-dlya-koaksialnykh-kartridzhey-10-1/
BSS.Системы, препятствующие распространению огня | 300.Системы анкеров | 3497912 | VM-AP 360 | Продувочный клапан | Продувочный клапан | Помпа объемом 750 мл для продувания отверстий. | 12316.8423 | 14780.21 | ШТ | 1 | 1 | 120 | C | 0.27 | 90 | 75 | 560 | 0.002592 | 4012196464685 | BSS.Системы, препятствующие распространению огня | https://oborussia.ru/catalog/resheniya-dlya-promyshlennykh-obektov/krepezhnyy-material/ankery-i-dyubeli-/aksessuary-dlya-dyubeley/pribor-dlya-produvaniya-otverstiy/pribor-dlya-produvaniya-otverstiy/
BSS.Системы, препятствующие распространению огня | 300.Системы анкеров | 3497932 | RB-L 150 M6 | Удлинитель | Адаптер | Удлинитель с внутренней и внешней резьбой M6 для соединения адаптераSDS с металлической щеткой. | 4311.3039 | 5173.56 | ШТ | 1 | 1 | 5000 | C | 0.097 | 12 | 12 | 155 | 0.002592 | 4012196467884 | BSS.Системы, препятствующие распространению огня | https://oborussia.ru/catalog/resheniya-dlya-promyshlennykh-obektov/krepezhnyy-material/ankery-i-dyubeli-/aksessuary-dlya-dyubeley/udliniteli/udlinitel-sds/
BSS.Системы, препятствующие распространению огня | 300.Системы анкеров | 3497972 | VM-SH 12x1000 | Втулка для полых стен VM-SH 12x1000 мм | Муфта | Анкерная капсула из металла для монтажа в отверстие пустотелого кирпича и камня с раствором. | 1686.8082 | 2024.17 | ШТ | 1 | 1 | 2250 | C | 0.06 | 1000 | 12 | 12 | 0.002592 | 4012196464906 | BSS.Системы, препятствующие распространению огня | https://oborussia.ru/
BSS.Системы, препятствующие распространению огня | 300.Системы анкеров | 3497975 | VM-SH 16x1000 | Втулка для полых стен VM-SH 16x1000 мм | Муфта | Анкерная капсула из металла для монтажа в отверстие пустотелого кирпича и камня с раствором. | 1874.2077 | 2249.05 | ШТ | 1 | 1 | 2250 | C | 0.07 | 1000 | 16 | 16 | 0.002592 | 4012196464913 | BSS.Системы, препятствующие распространению огня | https://oborussia.ru/
BSS.Системы, препятствующие распространению огня | 300.Системы анкеров | 3497978 | VM-SH 22x1000 | Втулка для полых стен VM-SH 22x1000 мм | Муфта | Анкерная капсула из металла для монтажа в отверстие пустотелого кирпича и камня с раствором. | 2249.0269 | 2698.83 | ШТ | 1 | 1 | 1125 | C | 0.1 | 1000 | 22 | 22 | 0.002592 | 4012196464920 | BSS.Системы, препятствующие распространению огня | https://oborussia.ru/
BSS.Системы, препятствующие распространению огня | 300.Системы анкеров | 3497981 | VM-X | Носик-миксер VM-X | Смесительная трубка | Смесительные трубки для применения в картриджах системы VMU plus. | 277.3995 | 332.88 | ШТ | 12 | 12 | 10800 | C | 0.01 | 215 | 25 | 25 | 0.002592 | 4012196464937 | BSS.Системы, препятствующие распространению огня | https://oborussia.ru/
BSS.Системы, препятствующие распространению огня | 300.Системы анкеров | 3497984 | VM-XE 10/200 | Удлинитель носика-миксера 200 мм | Удлинительная трубка | Удлинитель с фиксированной длиной для применения с системой VMU plus. | 887.2724 | 1064.73 | ШТ | 12 | 12 | 14400 | C | 0.01 | 200 | 10 | 10 | 0.002592 | 4012196464944 | BSS.Системы, препятствующие распространению огня | https://oborussia.ru/catalog/resheniya-dlya-promyshlennykh-obektov/krepezhnyy-material/ankery-i-dyubeli-/aksessuary-dlya-dyubeley/smesitelnye-trubki/udlinitel-s-fiksirovannoy-dlinoy/
BSS.Системы, препятствующие распространению огня | 300.Системы анкеров | 3497987 | VM-XE 10/500 | Удлинитель носика-миксера 500 мм | Удлинительная трубка | Удлинитель с фиксированной длиной для применения с системой VMU plus. | 186.892 | 224.27 | ШТ | 10 | 10 | 3200 | C | 0.02 | 500 | 10 | 10 | 0.002592 | 4012196464951 | BSS.Системы, препятствующие распространению огня | https://oborussia.ru/catalog/resheniya-dlya-promyshlennykh-obektov/krepezhnyy-material/ankery-i-dyubeli-/aksessuary-dlya-dyubeley/smesitelnye-trubki/udlinitel-s-fiksirovannoy-dlinoy/
BSS.Системы, препятствующие распространению огня | 300.Системы анкеров | 3498103 | MMS-plus 6X35 | Огнестойкий винтовой анкер 6x35 мм | Огнестойкий винтовой анкер | Противопожарный винтовой анкер для прямого монтажа без дополнительных дюбелей. Шлиц T30 (внутренняя звездочка), отверстие 5 мм. Дюбель, протестирован по стандарту ETAG 001 – часть 3. Класс огнестойкости до R120 для бетона и каменной кладки. | 56.5152 | 67.82 | ШТ | 100 | 100 | 48000 | B | 0.009 | 35 | 11 | 11 | 0.002592 | 4012196651290 | BSS.Системы, препятствующие распространению огня | https://oborussia.ru/
BSS.Системы, препятствующие распространению огня | 300.Системы анкеров | 3498108 | MMS-plus 6X50 | Огнестойкий винтовой анкер 6x50 мм | Огнестойкий винтовой анкер | Противопожарный винтовой анкер для прямого монтажа без дополнительных дюбелей. Шлиц T30 (внутренняя звездочка), отверстие 5 мм. Дюбель, протестирован по стандарту ETAG 001 – часть 3. Класс огнестойкости до R120 для бетона и каменной кладки. | 88.4268 | 106.11 | ШТ | 100 | 100 | 48000 | C | 0.01 | 50 | 6 | 6 | 0.002592 | 4012196559657 | BSS.Системы, препятствующие распространению огня | https://oborussia.ru/
BSS.Системы, препятствующие распространению огня | 300.Системы анкеров | 3498124 | MMS-plus 10x80 | Огнестойкий винтовой анкер 10x80 мм | Огнестойкий винтовой анкер | Винтовой анкер для прямого монтажа без дюбелей в растянутом и сжатом бетоне, а также в кладке. Для приема больших грузов используется шестигранный привод и напрессованная шайба. Предназначено для крепления стоек и настенных кронштейнов. Строительное изделие протестировано по стандарту EAD, получило маркировку CE от европейской комиссии по технической оценке (ETA) и допуск, разрешающий его применение. Подтверждена максимальная грузоподъемность и нагрузка при пожаре до класса огнестойкости R120. | 331.8035 | 398.16 | ШТ | 25 | 25 | 12000 | B | 0.04 | 80 | 10 | 10 | 0.002592 | 4012196559626 | BSS.Системы, препятствующие распространению огня | https://oborussia.ru/catalog/sistemy-dlya-obespecheniya-bezopasnosti-i-zashchity/nesushchie-sistemy-i-sistemy-prokladki-s-proverennoy-ognestoykostyu-/ognestoykie-ankernye-krepleniya/vintovoy-anker/vintovoy-anker-mms-plus-ss-s-napressovannoy-shayboy-razmer-10/
BSS.Системы, препятствующие распространению огня | 300.Системы анкеров | 3498130 | HT 6x60 TD | Винт огнестойкий HT 6x60 мм TD | Винт огнестойкий | Саморез для огнестойкого крепления кабельных устройств для сохранения функциональности по стандарту DIN 4102, часть 12, на элементах несущих деревянных конструкций. Благодаря форме головки возможна установка без дополнительной подкладной шайбы. | 39.5546 | 47.47 | ШТ | 200 | 200 | 67200 | C | 0.0085 | 63 | 14 | 14 | 0.002592 | 4012196563920 | BSS.Системы, препятствующие распространению огня | https://oborussia.ru/catalog/resheniya-dlya-promyshlennykh-obektov/krepezhnyy-material/krepezh/bolty/shurupy/vint-s-ploskoy-golovkoy-ht-6/
BSS.Системы, препятствующие распространению огня | 300.Системы анкеров | 3498132 | HT 6x80 TD | Винт огнестойкий HT 6x80 мм TD | Винт огнестойкий | Саморез для огнестойкого крепления кабельных устройств для сохранения функциональности по стандарту DIN 4102, часть 12, на элементах несущих деревянных конструкций. Благодаря форме головки возможна установка без дополнительной подкладной шайбы. | 48.2227 | 57.87 | ШТ | 100 | 100 | 33600 | C | 0.0011 | 83 | 14 | 14 | 0.002592 | 4012196563937 | BSS.Системы, препятствующие распространению огня | https://oborussia.ru/catalog/resheniya-dlya-promyshlennykh-obektov/krepezhnyy-material/krepezh/bolty/shurupy/vint-s-ploskoy-golovkoy-ht-6/
BSS.Системы, препятствующие распространению огня | 300.Системы анкеров | 3498134 | HT 6x100 TD | Винт огнестойкий HT 6x100 мм TD | Винт огнестойкий | Саморез для огнестойкого крепления кабельных устройств для сохранения функциональности по стандарту DIN 4102, часть 12, на элементах несущих деревянных конструкций. Благодаря форме головки возможна установка без дополнительной подкладной шайбы. | 64.1785 | 77.01 | ШТ | 100 | 100 | 33600 | C | 0.0013 | 103 | 14 | 14 | 0.002592 | 4012196563944 | BSS.Системы, препятствующие распространению огня | https://oborussia.ru/catalog/resheniya-dlya-promyshlennykh-obektov/krepezhnyy-material/krepezh/bolty/shurupy/vint-s-ploskoy-golovkoy-ht-6/
BSS.Системы, препятствующие распространению огня | 300.Системы анкеров | 3498136 | HT 6x120 TD | Винт огнестойкий HT 6x120 мм TD | Винт огнестойкий | Саморез для огнестойкого крепления кабельных устройств для сохранения функциональности по стандарту DIN 4102, часть 12, на элементах несущих деревянных конструкций. Благодаря форме головки возможна установка без дополнительной подкладной шайбы. | 77.0284 | 92.43 | ШТ | 100 | 100 | 33600 | C | 0.0015 | 123 | 14 | 14 | 0.002592 | 4012196563951 | BSS.Системы, препятствующие распространению огня | https://oborussia.ru/catalog/resheniya-dlya-promyshlennykh-obektov/krepezhnyy-material/krepezh/bolty/shurupy/vint-s-ploskoy-golovkoy-ht-6/
BSS.Системы, препятствующие распространению огня | 300.Системы анкеров | 3498140 | HT 10x80 TD | Винт огнестойкий HT 10x80 мм TD | Винт огнестойкий | Саморез для огнестойкого крепления кабельных устройств для сохранения функциональности по стандарту DIN 4102, часть 12, на элементах несущих деревянных конструкций. Благодаря форме головки возможна установка без дополнительной подкладной шайбы. | 137.5528 | 165.06 | ШТ | 50 | 50 | 16800 | C | 0.0031 | 84 | 23 | 23 | 0.002592 | 4012196563968 | BSS.Системы, препятствующие распространению огня | https://oborussia.ru/catalog/sistemy-dlya-obespecheniya-bezopasnosti-i-zashchity/nesushchie-sistemy-i-sistemy-prokladki-s-proverennoy-ognestoykostyu-/ognestoykie-ankernye-krepleniya/shurupy/vint-s-ploskoy-golovkoy-ht-10/
BSS.Системы, препятствующие распространению огня | 300.Системы анкеров | 3498142 | HT 10x100 TD | Винт огнестойкий HT 10x100 мм TD | Винт огнестойкий | Саморез для огнестойкого крепления кабельных устройств для сохранения функциональности по стандарту DIN 4102, часть 12, на элементах несущих деревянных конструкций. Благодаря форме головки возможна установка без дополнительной подкладной шайбы. | 162.7045 | 195.25 | ШТ | 50 | 50 | 20000 | C | 0.0037 | 104 | 23 | 23 | 0.002592 | 4012196563975 | BSS.Системы, препятствующие распространению огня | https://oborussia.ru/catalog/sistemy-dlya-obespecheniya-bezopasnosti-i-zashchity/nesushchie-sistemy-i-sistemy-prokladki-s-proverennoy-ognestoykostyu-/ognestoykie-ankernye-krepleniya/shurupy/vint-s-ploskoy-golovkoy-ht-10/
BSS.Системы, препятствующие распространению огня | 300.Системы анкеров | 3498144 | HT 10x120 TD | Винт огнестойкий HT 10x120 мм TD | Винт огнестойкий | Саморез для огнестойкого крепления кабельных устройств для сохранения функциональности по стандарту DIN 4102, часть 12, на элементах несущих деревянных конструкций. Благодаря форме головки возможна установка без дополнительной подкладной шайбы. | 194.9917 | 233.99 | ШТ | 50 | 50 | 16800 | C | 0.0043 | 124 | 23 | 23 | 0.002592 | 4012196563982 | BSS.Системы, препятствующие распространению огня | https://oborussia.ru/catalog/sistemy-dlya-obespecheniya-bezopasnosti-i-zashchity/nesushchie-sistemy-i-sistemy-prokladki-s-proverennoy-ognestoykostyu-/ognestoykie-ankernye-krepleniya/shurupy/vint-s-ploskoy-golovkoy-ht-10/
BSS.Системы, препятствующие распространению огня | 300.Системы анкеров | 3498146 | HT 10x140 TD | Винт огнестойкий HT 10x140 мм TD | Винт огнестойкий | Саморез для огнестойкого крепления кабельных устройств для сохранения функциональности по стандарту DIN 4102, часть 12, на элементах несущих деревянных конструкций. Благодаря форме головки возможна установка без дополнительной подкладной шайбы. | 229.3799 | 275.26 | ШТ | 50 | 50 | 16800 | C | 0.0049 | 144 | 23 | 23 | 0.002592 | 4012196563999 | BSS.Системы, препятствующие распространению огня | https://oborussia.ru/catalog/sistemy-dlya-obespecheniya-bezopasnosti-i-zashchity/nesushchie-sistemy-i-sistemy-prokladki-s-proverennoy-ognestoykostyu-/ognestoykie-ankernye-krepleniya/shurupy/vint-s-ploskoy-golovkoy-ht-10/
BSS.Системы, препятствующие распространению огня | 300.Системы анкеров | 3498159 | MMS-plus 10x100 | Огнестойкий винтовой анкер MMS-plus 10x100 мм | Огнестойкий винтовой анкер | Винтовой анкер для прямого монтажа без дюбелей в растянутом и сжатом бетоне, а также в кладке. Для приема больших грузов используется шестигранный привод и напрессованная шайба. Предназначено для крепления стоек и настенных кронштейнов. Строительное изделие протестировано по стандарту EAD, получило маркировку CE от европейской комиссии по технической оценке (ETA) и допуск, разрешающий его применение. Подтверждена максимальная грузоподъемность и нагрузка при пожаре до класса огнестойкости R120. | 359.442 | 431.33 | ШТ | 25 | 25 | 8400 | C | 0.048 | 100 | 10 | 10 | 0.002592 | 4012196559633 | BSS.Системы, препятствующие распространению огня | https://oborussia.ru/catalog/sistemy-dlya-obespecheniya-bezopasnosti-i-zashchity/nesushchie-sistemy-i-sistemy-prokladki-s-proverennoy-ognestoykostyu-/ognestoykie-ankernye-krepleniya/vintovoy-anker/vintovoy-anker-mms-plus-ss-s-napressovannoy-shayboy-razmer-10/
BSS.Системы, препятствующие распространению огня | 300.Системы анкеров | 3498204 | MMS-plus KS 5x50 | Огнестойкий винтовой анкер MMS-plus KS 5x50 мм | Огнестойкий винтовой анкер | Огнестойкий винтовой анкер с потайной головкой для монтажа без дюбелей. Привод T20, отверстие 4 мм. Класс огнестойкости до R120 для бетона и каменной кладки. | 63.1026 | 75.72 | ШТ | 200 | 200 | 96000 | C | 0.0046 | 50 | 8 | 8 | 0.002592 | 4012195964100 | BSS.Системы, препятствующие распространению огня | https://oborussia.ru/catalog/sistemy-dlya-obespecheniya-bezopasnosti-i-zashchity/nesushchie-sistemy-i-sistemy-prokladki-s-proverennoy-ognestoykostyu-/ognestoykie-ankernye-krepleniya/vintovoy-anker/vintovoy-anker-mms-plus-ks-s-potaynoy-golovkoy/
BSS.Системы, препятствующие распространению огня | 300.Системы анкеров | 3498261 | MMS-plus 7.5X50 | Огнестойкий винтовой анкер MMS-plus 7.5X50 мм | Огнестойкий винтовой анкер | Огнестойкий винтовой анкер для монтажа без дюбеля. Привод T30, отверстие 6 мм. Дюбель, протестирован по стандарту ETAG 001 – часть 3. Класс огнестойкости до R120 для бетона и каменной кладки. | 129.0268 | 154.83 | ШТ | 100 | 100 | 33600 | C | 0.015 | 50 | 8 | 8 | 0.002592 | 4012196559664 | BSS.Системы, препятствующие распространению огня | https://oborussia.ru/catalog/sistemy-dlya-obespecheniya-bezopasnosti-i-zashchity/ognestoykie-prokhodki-i-kabelnye-bandazhi/peregorodki-sokhrannost-pozharnogo-otseka/ognestoykaya-podushka-pyrobag/ognestoykiy-vintovoy-anker-mms-ms/
BSS.Системы, препятствующие распространению огня | 300.Системы анкеров | 3498264 | MMS-plus ST 6x55 | Огнестойкий винтовой анкер MMS-plus ST 6x55 мм | Огнестойкий винтовой анкер | Винтовой анкер для прямого монтажа без дюбелей в растянутом и сжатом бетоне, а также в кладке. Соединительная резьба M6 для крепления скоб с резьбовым основанием. Строительное изделие протестировано по стандарту EAD, получило маркировку CE от европейской комиссии по технической оценке (ETA) и допуск, разрешающий его применение. Подтверждена максимальная грузоподъемность и нагрузка при пожаре до класса огнестойкости R120. | 123.6473 | 148.38 | ШТ | 100 | 100 | 48000 | C | 0.0103 | 55 | 6 | 6 | 0.002592 | 4012196559671 | BSS.Системы, препятствующие распространению огня | https://oborussia.ru/catalog/resheniya-dlya-promyshlennykh-obektov/krepezhnyy-material/ankery-i-dyubeli-/stalnoy-dyubel/ognestoykiy-vintovoy-anker-mms-plus-st-6x55-mm/
BSS.Системы, препятствующие распространению огня | 300.Системы анкеров | 3498272 | MMS-plus 7.5X80 | Огнестойкий винтовой анкер MMS-plus 7.5X80 мм | Огнестойкий винтовой анкер | Огнестойкий винтовой Привод T40, отверстие 6мм. Дюбель, протестирован по стандарту ETAG 001 – часть 3. Класс огнестойкости до R120 для бетона и каменной кладки. | 232.4858 | 278.98 | ШТ | 50 | 50 | 24000 | C | 0.016 | 80 | 8 | 8 | 0.002592 | 4012196559640 | BSS.Системы, препятствующие распространению огня | https://oborussia.ru/catalog/sistemy-dlya-obespecheniya-bezopasnosti-i-zashchity/ognestoykie-kabelnye-kanaly/ognestoykiy-kabelnyy-korob-pyroline-sun-pv/aksessuary/ognestoykiy-vintovoy-anker-mms-7-5/
BSS.Системы, препятствующие распространению огня | 300.Системы анкеров | 7205900 | DHI 050 | Металлическая гильза | Дистанционная муфта | Дистанционная гильза для монтажа подвесных элементов под утепленными потолками. Предотвращает вдавливание изоляции при затяжке крепежных винтов. Без заусенцев, оцинкован внутри и снаружи. | 252.2174 | 302.66 | ШТ | 30 | 30 | 6720 | C | 0.116 | 50 | 34 | 34 | 4.2 | 4012196397228 | BSS.Системы, препятствующие распространению огня | https://oborussia.ru/catalog/sistemy-dlya-obespecheniya-bezopasnosti-i-zashchity/nesushchie-sistemy-i-sistemy-prokladki-s-proverennoy-ognestoykostyu-/ognestoykie-ankernye-krepleniya/montazhnyy-material-dlya-izolirovannykh-potolkov/distantsionnaya-gilza-dlya-izolirovannogo-potolka/
BSS.Системы, препятствующие распространению огня | 300.Системы анкеров | 7205901 | DHI 060 | Металлическая гильза | Дистанционная муфта | Дистанционная гильза для монтажа подвесных элементов под утепленными потолками. Предотвращает вдавливание изоляции при затяжке крепежных винтов. Без заусенцев, оцинкован внутри и снаружи. | 280.9622 | 337.15 | ШТ | 24 | 24 | 5376 | C | 0.14 | 60 | 34 | 34 | 4.2 | 4012196397235 | BSS.Системы, препятствующие распространению огня | https://oborussia.ru/catalog/sistemy-dlya-obespecheniya-bezopasnosti-i-zashchity/nesushchie-sistemy-i-sistemy-prokladki-s-proverennoy-ognestoykostyu-/ognestoykie-ankernye-krepleniya/montazhnyy-material-dlya-izolirovannykh-potolkov/distantsionnaya-gilza-dlya-izolirovannogo-potolka/
BSS.Системы, препятствующие распространению огня | 300.Системы анкеров | 7205902 | DHI 070 | Металлическая гильза | Дистанционная муфта | Дистанционная гильза для монтажа подвесных элементов под утепленными потолками. Предотвращает вдавливание изоляции при затяжке крепежных винтов. Без заусенцев, оцинкован внутри и снаружи. | 310.316 | 372.38 | ШТ | 20 | 20 | 4480 | C | 0.162 | 70 | 34 | 34 | 4.2 | 4012196397242 | BSS.Системы, препятствующие распространению огня | https://oborussia.ru/catalog/sistemy-dlya-obespecheniya-bezopasnosti-i-zashchity/nesushchie-sistemy-i-sistemy-prokladki-s-proverennoy-ognestoykostyu-/ognestoykie-ankernye-krepleniya/montazhnyy-material-dlya-izolirovannykh-potolkov/distantsionnaya-gilza-dlya-izolirovannogo-potolka/
BSS.Системы, препятствующие распространению огня | 300.Системы анкеров | 7205903 | DHI 080 | Металлическая гильза | Дистанционная муфта | Дистанционная гильза для монтажа подвесных элементов под утепленными потолками. Предотвращает вдавливание изоляции при затяжке крепежных винтов. Без заусенцев, оцинкован внутри и снаружи. | 338.0052 | 405.61 | ШТ | 20 | 20 | 4480 | C | 0.182 | 80 | 34 | 34 | 4.2 | 4012196397266 | BSS.Системы, препятствующие распространению огня | https://oborussia.ru/catalog/sistemy-dlya-obespecheniya-bezopasnosti-i-zashchity/nesushchie-sistemy-i-sistemy-prokladki-s-proverennoy-ognestoykostyu-/ognestoykie-ankernye-krepleniya/montazhnyy-material-dlya-izolirovannykh-potolkov/distantsionnaya-gilza-dlya-izolirovannogo-potolka/
BSS.Системы, препятствующие распространению огня | 300.Системы анкеров | 7205904 | DHI 090 | Металлическая гильза | Дистанционная муфта | Дистанционная гильза для монтажа подвесных элементов под утепленными потолками. Предотвращает вдавливание изоляции при затяжке крепежных винтов. Без заусенцев, оцинкован внутри и снаружи. | 377.8845 | 453.46 | ШТ | 14 | 14 | 3136 | C | 0.208 | 90 | 34 | 34 | 4.2 | 4012196397297 | BSS.Системы, препятствующие распространению огня | https://oborussia.ru/catalog/sistemy-dlya-obespecheniya-bezopasnosti-i-zashchity/nesushchie-sistemy-i-sistemy-prokladki-s-proverennoy-ognestoykostyu-/ognestoykie-ankernye-krepleniya/montazhnyy-material-dlya-izolirovannykh-potolkov/distantsionnaya-gilza-dlya-izolirovannogo-potolka/
BSS.Системы, препятствующие распространению огня | 300.Системы анкеров | 7205905 | DHI 100 | Металлическая гильза | Дистанционная муфта | Дистанционная гильза для монтажа подвесных элементов под утепленными потолками. Предотвращает вдавливание изоляции при затяжке крепежных винтов. Без заусенцев, оцинкован внутри и снаружи. | 411.6739 | 494.01 | ШТ | 14 | 14 | 3136 | C | 0.234 | 100 | 34 | 34 | 4.2 | 4012196397303 | BSS.Системы, препятствующие распространению огня | https://oborussia.ru/catalog/sistemy-dlya-obespecheniya-bezopasnosti-i-zashchity/nesushchie-sistemy-i-sistemy-prokladki-s-proverennoy-ognestoykostyu-/ognestoykie-ankernye-krepleniya/montazhnyy-material-dlya-izolirovannykh-potolkov/distantsionnaya-gilza-dlya-izolirovannogo-potolka/
BSS.Системы, препятствующие распространению огня | 300.Системы анкеров | 7205906 | DHI 110 | Металлическая гильза | Дистанционная муфта | Дистанционная гильза для монтажа подвесных элементов под утепленными потолками. Предотвращает вдавливание изоляции при затяжке крепежных винтов. Без заусенцев, оцинкован внутри и снаружи. | 439.2819 | 527.14 | ШТ | 12 | 12 | 2688 | C | 0.246 | 110 | 34 | 34 | 4.2 | 4012196397310 | BSS.Системы, препятствующие распространению огня | https://oborussia.ru/catalog/sistemy-dlya-obespecheniya-bezopasnosti-i-zashchity/nesushchie-sistemy-i-sistemy-prokladki-s-proverennoy-ognestoykostyu-/ognestoykie-ankernye-krepleniya/montazhnyy-material-dlya-izolirovannykh-potolkov/distantsionnaya-gilza-dlya-izolirovannogo-potolka/
BSS.Системы, препятствующие распространению огня | 300.Системы анкеров | 7205907 | DHI 120 | Металлическая гильза | Дистанционная муфта | Дистанционная гильза для монтажа подвесных элементов под утепленными потолками. Предотвращает вдавливание изоляции при затяжке крепежных винтов. Без заусенцев, оцинкован внутри и снаружи. | 463.9261 | 556.71 | ШТ | 12 | 12 | 2688 | C | 0.276 | 120 | 34 | 34 | 4.2 | 4012196397327 | BSS.Системы, препятствующие распространению огня | https://oborussia.ru/catalog/sistemy-dlya-obespecheniya-bezopasnosti-i-zashchity/nesushchie-sistemy-i-sistemy-prokladki-s-proverennoy-ognestoykostyu-/ognestoykie-ankernye-krepleniya/montazhnyy-material-dlya-izolirovannykh-potolkov/distantsionnaya-gilza-dlya-izolirovannogo-potolka/
BSS.Системы, препятствующие распространению огня | 300.Системы анкеров | 7205908 | DHI 130 | Металлическая гильза | Дистанционная муфта | Дистанционная гильза для монтажа подвесных элементов под утепленными потолками. Предотвращает вдавливание изоляции при затяжке крепежных винтов. Без заусенцев, оцинкован внутри и снаружи. | 510.0274 | 612.03 | ШТ | 12 | 12 | 2688 | C | 0.304 | 130 | 34 | 34 | 4.2 | 4012196397358 | BSS.Системы, препятствующие распространению огня | https://oborussia.ru/catalog/sistemy-dlya-obespecheniya-bezopasnosti-i-zashchity/nesushchie-sistemy-i-sistemy-prokladki-s-proverennoy-ognestoykostyu-/ognestoykie-ankernye-krepleniya/montazhnyy-material-dlya-izolirovannykh-potolkov/distantsionnaya-gilza-dlya-izolirovannogo-potolka/
BSS.Системы, препятствующие распространению огня | 300.Системы анкеров | 7205909 | DHI 140 | Металлическая гильза | Дистанционная муфта | Дистанционная гильза для монтажа подвесных элементов под утепленными потолками. Предотвращает вдавливание изоляции при затяжке крепежных винтов. Без заусенцев, оцинкован внутри и снаружи. | 540.7311 | 648.88 | ШТ | 12 | 12 | 2016 | C | 0.328 | 140 | 34 | 34 | 4.2 | 4012196397365 | BSS.Системы, препятствующие распространению огня | https://oborussia.ru/catalog/sistemy-dlya-obespecheniya-bezopasnosti-i-zashchity/nesushchie-sistemy-i-sistemy-prokladki-s-proverennoy-ognestoykostyu-/ognestoykie-ankernye-krepleniya/montazhnyy-material-dlya-izolirovannykh-potolkov/distantsionnaya-gilza-dlya-izolirovannogo-potolka/
BSS.Системы, препятствующие распространению огня | 300.Системы анкеров | 7205910 | DHI 150 | Металлическая гильза | Дистанционная муфта | Дистанционная гильза для монтажа подвесных элементов под утепленными потолками. Предотвращает вдавливание изоляции при затяжке крепежных винтов. Без заусенцев, оцинкован внутри и снаружи. | 583.7164 | 700.46 | ШТ | 12 | 12 | 2016 | C | 0.35 | 150 | 34 | 34 | 4.2 | 4012196397372 | BSS.Системы, препятствующие распространению огня | https://oborussia.ru/catalog/sistemy-dlya-obespecheniya-bezopasnosti-i-zashchity/nesushchie-sistemy-i-sistemy-prokladki-s-proverennoy-ognestoykostyu-/ognestoykie-ankernye-krepleniya/montazhnyy-material-dlya-izolirovannykh-potolkov/distantsionnaya-gilza-dlya-izolirovannogo-potolka/
LFS.Системы кабельных коробов | 100.Кабельный канал, пластик | 6020887 | WDK40060CW | Кабель-канал WDK с крышкой 40x60x2000 мм (высота борта 40 мм, крышка 60 мм) ПВХ кремовый RAL 9001 | Кабель-канал WDK | Кабель-канал серии WDK с крышкой 40x60x2000 мм (высота борта 40 мм, ширина крышки 60 мм) материал - ПВХ, цвет - кремовый RAL 9001 | 770.68 | 924.82 | М | 24 | 24 | 448 | C | 0.562 | 2000 | 60 | 40 | 0.14 | 4012196016273 | LFS.Системы кабельных коробов | https://oborussia.ru/catalog/ofisnye-i-infrastrukturnye-resheniya/sistemy-kabelnykh-korobov/kabelnye-koroba/kabelnye-koroba/kabelnye-koroba-wdk/korob-tip-wdk-40060/
LFS.Системы кабельных коробов | 100.Кабельный канал, пластик | 6021093 | WDK HA40090GR | Угол внешний кабель-канала WDK 40x90 мм, ПВХ серый RAL7030 | Внешний регулируемый угол | Крышка внешнего угла для изменения направления коробов WDK. | 670.61 | 804.73 | ШТ | 2 | 2 | 864 | C | 0.09638 | 100 | 94 | 100 | 0.14 | 4012196017171 | LFS.Системы кабельных коробов | https://oborussia.ru/catalog/ofisnye-i-infrastrukturnye-resheniya/sistemy-kabelnykh-korobov/kabelnye-koroba/fasonnye-detali-dlya-kabelnykh-korobov/kryshki-vneshnego-ugla/kryshka-vneshnego-ugla-obo-14/
LFS.Системы кабельных коробов | 100.Кабельный канал, пластик | 6021190 | WDK HI40090GR | Угол внутренний кабель-канала WDK 40x90 мм ПВХ серый RAL7030 | Крышка внутреннего угла | Крышка внутреннего угла для изменения направления короба WDK. | 670.61 | 804.73 | ШТ | 2 | 2 | 640 | C | 0.09468 | 110 | 94 | 110 | 0.14 | 4012196017652 | LFS.Системы кабельных коробов | https://oborussia.ru/catalog/ofisnye-i-infrastrukturnye-resheniya/sistemy-kabelnykh-korobov/kabelnye-koroba/fasonnye-detali-dlya-kabelnykh-korobov/kryshki-vnutrennego-ugla/kryshka-vnutrennego-ugla-obo-15/
LFS.Системы кабельных коробов | 100.Кабельный канал, пластик | 6021336 | WDK HF40090GR | Угол плоский кабель-канала WDK 40x90 мм, ПВХ серый RAL7030 | Крышка плоского угла | Крышка плоского угла для изменения направления коробов WDK. | 670.61 | 804.73 | ШТ | 2 | 2 | 640 | C | 0.11246 | 129 | 129 | 42 | 0.14 | 4012196018253 | LFS.Системы кабельных коробов | https://oborussia.ru/catalog/ofisnye-i-infrastrukturnye-resheniya/sistemy-kabelnykh-korobov/kabelnye-koroba/fasonnye-detali-dlya-kabelnykh-korobov/kryshki-ploskogo-ugla/kryshka-ploskogo-ugla-obo-15/
LFS.Системы кабельных коробов | 100.Кабельный канал, пластик | 6021492 | WDK HE40060GR | Заглушка торцевая кабель-канала WDK 40x60 мм, ПВХ, серый RAL7030 | Наконечник | Заглушка для короба WDK. | 125.77 | 150.92 | ШТ | 10 | 10 | 8400 | B | 0.01144 | 28 | 60 | 40 | 0.14 | 4012196018857 | LFS.Системы кабельных коробов | https://oborussia.ru/
LFS.Системы кабельных коробов | 100.Кабельный канал, пластик | 6021506 | WDK HE40090GR | Заглушка торцевая кабель-канала WDK 40x90 мм, ПВХ, серый RAL7030 | Наконечник | Заглушка для короба WDK. | 133.03 | 159.64 | ШТ | 10 | 10 | 7680 | C | 0.01576 | 28 | 89 | 40 | 0.14 | 4012196018918 | LFS.Системы кабельных коробов | https://oborussia.ru/
LFS.Системы кабельных коробов | 100.Кабельный канал, пластик | 6021514 | WDK HE40110GR | Заглушка торцевая кабель-канала WDK 40x110 мм, ПВХ, серый RAL7030 | Наконечник | Заглушка для короба WDK. | 153.51 | 184.21 | ШТ | 10 | 10 | 4800 | B | 0.01859 | 28 | 109 | 40 | 0.14 | 4012196018970 | LFS.Системы кабельных коробов | https://oborussia.ru/
LFS.Системы кабельных коробов | 100.Кабельный канал, пластик | 6021697 | WDK HA40060GR | Угол внешний кабель-канала WDK 40x60 мм, ПВХ серый RAL7030 | Внешний регулируемый угол | Крышка внешнего угла для изменения направления коробов WDK. | 617.61 | 741.13 | ШТ | 2 | 2 | 1064 | C | 0.08653 | 100 | 66 | 100 | 0.14 | 4012196019212 | LFS.Системы кабельных коробов | https://oborussia.ru/catalog/ofisnye-i-infrastrukturnye-resheniya/sistemy-kabelnykh-korobov/kabelnye-koroba/fasonnye-detali-dlya-kabelnykh-korobov/kryshki-vneshnego-ugla/kryshka-vneshnego-ugla-obo-13/
LFS.Системы кабельных коробов | 100.Кабельный канал, пластик | 6021700 | WDK HA40110GR | Угол внешний кабель-канала WDK 40x110 мм, ПВХ серый RAL7030 | Внешний регулируемый угол | Крышка внешнего угла для изменения направления коробов WDK. | 718.37 | 862.04 | ШТ | 2 | 2 | 648 | C | 0.135 | 100 | 114 | 100 | 0.14 | 4012196019274 | LFS.Системы кабельных коробов | https://oborussia.ru/catalog/ofisnye-i-infrastrukturnye-resheniya/sistemy-kabelnykh-korobov/kabelnye-koroba/fasonnye-detali-dlya-kabelnykh-korobov/kryshki-vneshnego-ugla/kryshka-vneshnego-ugla-obo-15/
LFS.Системы кабельных коробов | 100.Кабельный канал, пластик | 6021719 | WDK HI40060GR | Угол внутренний кабель-канала WDK 40x60 мм, ПВХ, серый RAL7030 | Крышка внутреннего угла | Крышка внутреннего угла для изменения направления короба WDK. | 617.61 | 741.13 | ШТ | 2 | 2 | 640 | B | 0.07363 | 110 | 66 | 110 | 0.14 | 4012196019335 | LFS.Системы кабельных коробов | https://oborussia.ru/catalog/ofisnye-i-infrastrukturnye-resheniya/sistemy-kabelnykh-korobov/kabelnye-koroba/fasonnye-detali-dlya-kabelnykh-korobov/kryshki-vnutrennego-ugla/kryshka-vnutrennego-ugla-obo-14/
LFS.Системы кабельных коробов | 100.Кабельный канал, пластик | 6021727 | WDK HI40110GR | Угол внутренний кабель-канала WDK 40x110 мм ПВХ серый RAL7030 | Крышка внутреннего угла | Крышка внутреннего угла для изменения направления короба WDK. | 718.37 | 862.04 | ШТ | 2 | 2 | 480 | B | 0.09726 | 111 | 114 | 111 | 0.14 | 4012196019397 | LFS.Системы кабельных коробов | https://oborussia.ru/catalog/ofisnye-i-infrastrukturnye-resheniya/sistemy-kabelnykh-korobov/kabelnye-koroba/fasonnye-detali-dlya-kabelnykh-korobov/kryshki-vnutrennego-ugla/kryshka-vnutrennego-ugla-obo-16/
LFS.Системы кабельных коробов | 100.Кабельный канал, пластик | 6021735 | WDK HF40060GR | Угол плоский кабель-канала WDK 40x60 мм, ПВХ, серый RAL7030 | Крышка плоского угла | Крышка плоского угла для изменения направления коробов WDK. | 617.61 | 741.13 | ШТ | 2 | 2 | 1024 | B | 0.06271 | 101 | 101 | 43 | 0.14 | 4012196019458 | LFS.Системы кабельных коробов | https://oborussia.ru/catalog/ofisnye-i-infrastrukturnye-resheniya/sistemy-kabelnykh-korobov/kabelnye-koroba/fasonnye-detali-dlya-kabelnykh-korobov/kryshki-ploskogo-ugla/kryshka-ploskogo-ugla-obo-14/
LFS.Системы кабельных коробов | 100.Кабельный канал, пластик | 6021743 | WDK HF40110GR | Угол плоский кабель-канала WDK 40x110 мм, ПВХ серый RAL7030 | Крышка плоского угла | Крышка плоского угла для изменения направления коробов WDK. | 718.37 | 862.04 | ШТ | 2 | 2 | 512 | B | 0.11751 | 149 | 149 | 43 | 0.14 | 4012196019519 | LFS.Системы кабельных коробов | https://oborussia.ru/catalog/ofisnye-i-infrastrukturnye-resheniya/sistemy-kabelnykh-korobov/kabelnye-koroba/fasonnye-detali-dlya-kabelnykh-korobov/kryshki-ploskogo-ugla/kryshka-ploskogo-ugla-dlya-koroba-tip-wdk-40110/
LFS.Системы кабельных коробов | 100.Кабельный канал, пластик | 6022073 | WDK HA60060GR | Угол внешний кабель-канала WDK 60x60 мм, ПВХ серый RAL7030 | Внешний регулируемый угол | Крышка внешнего угла для изменения направления коробов WDK. | 670.61 | 804.73 | ШТ | 2 | 2 | 1064 | B | 0.09931 | 100 | 66 | 100 | 0.14 | 4012196020539 | LFS.Системы кабельных коробов | https://oborussia.ru/catalog/ofisnye-i-infrastrukturnye-resheniya/sistemy-kabelnykh-korobov/kabelnye-koroba/fasonnye-detali-dlya-kabelnykh-korobov/kryshki-vneshnego-ugla/kryshka-vneshnego-ugla-dlya-koroba-tip-wdk-60060/
LFS.Системы кабельных коробов | 100.Кабельный канал, пластик | 6022111 | WDK HA60090GR | Угол внешний кабель-канала WDK 60x90 мм, ПВХ серый RAL7030 | Внешний регулируемый угол | Крышка внешнего угла для изменения направления коробов WDK. | 746.27 | 895.52 | ШТ | 2 | 2 | 864 | C | 0.10965 | 100 | 94 | 100 | 0.14 | 4012196020713 | LFS.Системы кабельных коробов | https://oborussia.ru/catalog/ofisnye-i-infrastrukturnye-resheniya/sistemy-kabelnykh-korobov/kabelnye-koroba/fasonnye-detali-dlya-kabelnykh-korobov/kryshki-vneshnego-ugla/kryshka-vneshnego-ugla-dlya-koroba-tip-wdk-60090/
LFS.Системы кабельных коробов | 100.Кабельный канал, пластик | 6022146 | WDK HA60110GR | Угол внешний кабель-канала WDK 60x110 мм, ПВХ серый RAL7030 | Внешний регулируемый угол | Крышка внешнего угла для изменения направления коробов WDK. | 1099.5 | 1319.4 | ШТ | 2 | 2 | 648 | C | 0.13049 | 100 | 114 | 100 | 0.14 | 4012196020836 | LFS.Системы кабельных коробов | https://oborussia.ru/catalog/ofisnye-i-infrastrukturnye-resheniya/sistemy-kabelnykh-korobov/kabelnye-koroba/fasonnye-detali-dlya-kabelnykh-korobov/kryshki-vneshnego-ugla/kryshka-vneshnego-ugla-dlya-koroba-tip-wdk-60110/
LFS.Системы кабельных коробов | 100.Кабельный канал, пластик | 6022162 | WDK HA60130GR | Угол внешний кабель-канала WDK 60x130 мм, ПВХ, серый RAL7030 | Внешний регулируемый угол | Крышка внешнего угла для изменения направления коробов WDK. | 1154.27 | 1385.12 | ШТ | 2 | 2 | 576 | C | 0.14327 | 100 | 135 | 100 | 0.14 | 4012196020959 | LFS.Системы кабельных коробов | https://oborussia.ru/catalog/ofisnye-i-infrastrukturnye-resheniya/sistemy-kabelnykh-korobov/kabelnye-koroba/fasonnye-detali-dlya-kabelnykh-korobov/kryshki-vneshnego-ugla/kryshka-vneshnego-ugla-dlya-koroba-tip-wdk-60130/
LFS.Системы кабельных коробов | 100.Кабельный канал, пластик | 6022189 | WDK HA60170GR | Угол внешний кабель-канала WDK 60x170 мм, ПВХ серый RAL7030 | Внешний регулируемый угол | Крышка внешнего угла для изменения направления коробов WDK. | 1236.24 | 1483.49 | ШТ | 2 | 2 | 432 | C | 0.1775 | 100 | 176 | 100 | 0.14 | 4012196021079 | LFS.Системы кабельных коробов | https://oborussia.ru/catalog/ofisnye-i-infrastrukturnye-resheniya/sistemy-kabelnykh-korobov/kabelnye-koroba/fasonnye-detali-dlya-kabelnykh-korobov/kryshki-vneshnego-ugla/kryshka-vneshnego-ugla-dlya-koroba-tip-wdk-60170/
LFS.Системы кабельных коробов | 100.Кабельный канал, пластик | 6022197 | WDK HA60210GR | Угол внешний кабель-канала WDK 60x210 мм, ПВХ серый RAL7030 | Внешний регулируемый угол | Крышка внешнего угла для изменения направления коробов WDK. | 1322.82 | 1587.38 | ШТ | 2 | 2 | 324 | C | 0.20357 | 100 | 216 | 100 | 0.14 | 4012196021130 | LFS.Системы кабельных коробов | https://oborussia.ru/catalog/ofisnye-i-infrastrukturnye-resheniya/sistemy-kabelnykh-korobov/kabelnye-koroba/fasonnye-detali-dlya-kabelnykh-korobov/kryshki-vneshnego-ugla/kryshka-vneshnego-ugla-dlya-koroba-tip-wdk-60210/
LFS.Системы кабельных коробов | 100.Кабельный канал, пластик | 6022219 | WDK HI60090GR | Угол внутренний кабель-канала WDK 60x90 мм ПВХ серый RAL7030 | Крышка внутреннего угла | Крышка внутреннего угла для изменения направления короба WDK. | 746.27 | 895.52 | ШТ | 2 | 2 | 384 | B | 0.12989 | 130 | 94 | 130 | 0.14 | 4012196021253 | LFS.Системы кабельных коробов | https://oborussia.ru/catalog/ofisnye-i-infrastrukturnye-resheniya/sistemy-kabelnykh-korobov/kabelnye-koroba/fasonnye-detali-dlya-kabelnykh-korobov/kryshki-vnutrennego-ugla/kryshka-vnutrennego-ugla-dlya-koroba-tip-wdk-60090/
LFS.Системы кабельных коробов | 100.Кабельный канал, пластик | 6022235 | WDK HI60110GR | Угол внутренний кабель-канала WDK 60x110 мм ПВХ серый RAL7030 | Крышка внутреннего угла | Крышка внутреннего угла для изменения направления короба WDK. | 1099.5 | 1319.4 | ШТ | 2 | 2 | 384 | C | 0.13312 | 130 | 114 | 130 | 0.14 | 4012196021376 | LFS.Системы кабельных коробов | https://oborussia.ru/catalog/ofisnye-i-infrastrukturnye-resheniya/sistemy-kabelnykh-korobov/kabelnye-koroba/fasonnye-detali-dlya-kabelnykh-korobov/kryshki-vnutrennego-ugla/kryshka-vnutrennego-ugla-dlya-koroba-tip-wdk-60110/
LFS.Системы кабельных коробов | 100.Кабельный канал, пластик | 6022251 | WDK HI60130GR | Угол внутренний кабель-канала WDK 60x130 мм, ПВХ, серый RAL7030 | Крышка внутреннего угла | Крышка внутреннего угла для изменения направления короба WDK. | 1154.27 | 1385.12 | ШТ | 2 | 2 | 256 | C | 0.13526 | 130 | 135 | 130 | 0.14 | 4012196021499 | LFS.Системы кабельных коробов | https://oborussia.ru/catalog/ofisnye-i-infrastrukturnye-resheniya/sistemy-kabelnykh-korobov/kabelnye-koroba/fasonnye-detali-dlya-kabelnykh-korobov/kryshki-vnutrennego-ugla/kryshka-vnutrennego-ugla-dlya-koroba-tip-wdk-60130/
LFS.Системы кабельных коробов | 100.Кабельный канал, пластик | 6022286 | WDK HI60170GR | Угол внутренний кабель-канала WDK 60x170 мм ПВХ серый RAL7030 | Крышка внутреннего угла | Крышка внутреннего угла для изменения направления короба WDK. | 1236.24 | 1483.49 | ШТ | 2 | 2 | 192 | C | 0.12472 | 130 | 176 | 130 | 0.14 | 4012196021611 | LFS.Системы кабельных коробов | https://oborussia.ru/catalog/ofisnye-i-infrastrukturnye-resheniya/sistemy-kabelnykh-korobov/kabelnye-koroba/fasonnye-detali-dlya-kabelnykh-korobov/kryshki-vnutrennego-ugla/kryshka-vnutrennego-ugla-dlya-koroba-tip-wdk-60170/
LFS.Системы кабельных коробов | 100.Кабельный канал, пластик | 6022294 | WDK HI60210GR | Угол внутренний кабель-канала WDK 60x210 мм ПВХ серый RAL7030 | Крышка внутреннего угла | Крышка внутреннего угла для изменения направления короба WDK. | 1322.82 | 1587.38 | ШТ | 2 | 2 | 192 | C | 0.17594 | 130 | 114 | 130 | 0.14 | 4012196021673 | LFS.Системы кабельных коробов | https://oborussia.ru/catalog/ofisnye-i-infrastrukturnye-resheniya/sistemy-kabelnykh-korobov/kabelnye-koroba/fasonnye-detali-dlya-kabelnykh-korobov/kryshki-vnutrennego-ugla/kryshka-vnutrennego-ugla-dlya-koroba-tip-wdk-60210/
LFS.Системы кабельных коробов | 100.Кабельный канал, пластик | 6022316 | WDK HF60090GR | Угол плоский кабель-канала WDK 60x90 мм, ПВХ серый RAL7030 | Крышка плоского угла | Крышка плоского угла для изменения направления коробов WDK. | 746.27 | 895.52 | ШТ | 2 | 2 | 640 | B | 0.11454 | 129 | 129 | 63 | 0.14 | 4012196021796 | LFS.Системы кабельных коробов | https://oborussia.ru/catalog/ofisnye-i-infrastrukturnye-resheniya/sistemy-kabelnykh-korobov/kabelnye-koroba/fasonnye-detali-dlya-kabelnykh-korobov/kryshki-ploskogo-ugla/kryshka-ploskogo-ugla-dlya-koroba-tip-wdk-60090/
LFS.Системы кабельных коробов | 100.Кабельный канал, пластик | 6022332 | WDK HF60110GR | Угол плоский кабель-канала WDK 60x110 мм, ПВХ серый RAL7030 | Крышка плоского угла | Крышка плоского угла для изменения направления коробов WDK. | 1099.5 | 1319.4 | ШТ | 2 | 2 | 512 | C | 0.14399 | 149 | 149 | 63 | 0.14 | 4012196021918 | LFS.Системы кабельных коробов | https://oborussia.ru/catalog/ofisnye-i-infrastrukturnye-resheniya/sistemy-kabelnykh-korobov/kabelnye-koroba/fasonnye-detali-dlya-kabelnykh-korobov/kryshki-ploskogo-ugla/kryshka-ploskogo-ugla-dlya-koroba-tip-wdk-60110/
LFS.Системы кабельных коробов | 100.Кабельный канал, пластик | 6022359 | WDK HF60130GR | Угол плоский кабель-канала WDK 60x130 мм, ПВХ, серый RAL7030 | Крышка плоского угла | Крышка плоского угла для изменения направления коробов WDK. | 1154.27 | 1385.12 | ШТ | 2 | 2 | 512 | C | 0.17272 | 170 | 170 | 63 | 0.14 | 4012196022038 | LFS.Системы кабельных коробов | https://oborussia.ru/catalog/ofisnye-i-infrastrukturnye-resheniya/sistemy-kabelnykh-korobov/kabelnye-koroba/fasonnye-detali-dlya-kabelnykh-korobov/kryshki-ploskogo-ugla/kryshka-ploskogo-ugla-dlya-koroba-tip-wdk-60130/
LFS.Системы кабельных коробов | 100.Кабельный канал, пластик | 6022375 | WDK HF60170GR | Угол плоский кабель-канала WDK 60x170 мм, ПВХ серый RAL7030 | Крышка плоского угла | Крышка плоского угла для изменения направления коробов WDK. | 1236.24 | 1483.49 | ШТ | 2 | 2 | 210 | C | 0.22774 | 211 | 211 | 63 | 0.14 | 4012196022151 | LFS.Системы кабельных коробов | https://oborussia.ru/catalog/ofisnye-i-infrastrukturnye-resheniya/sistemy-kabelnykh-korobov/kabelnye-koroba/fasonnye-detali-dlya-kabelnykh-korobov/kryshki-ploskogo-ugla/kryshka-ploskogo-ugla-dlya-koroba-tip-wdk-60170/
LFS.Системы кабельных коробов | 100.Кабельный канал, пластик | 6022383 | WDK HI60060GR | Угол внутренний кабель-канала WDK 60x60 мм ПВХ серый RAL7030 | Крышка внутреннего угла | Крышка внутреннего угла для изменения направления короба WDK. | 670.61 | 804.73 | ШТ | 2 | 2 | 512 | C | 0.10932 | 130 | 66 | 130 | 0.14 | 4012196022212 | LFS.Системы кабельных коробов | https://oborussia.ru/catalog/ofisnye-i-infrastrukturnye-resheniya/sistemy-kabelnykh-korobov/kabelnye-koroba/fasonnye-detali-dlya-kabelnykh-korobov/kryshki-vnutrennego-ugla/kryshka-vnutrennego-ugla-dlya-koroba-tip-wdk-60060/
LFS.Системы кабельных коробов | 100.Кабельный канал, пластик | 6022391 | WDK HF60210GR | Угол плоский кабель-канала WDK 60x210 мм, ПВХ серый RAL7030 | Крышка плоского угла | Крышка плоского угла для изменения направления коробов WDK. | 1322.82 | 1587.38 | ШТ | 2 | 2 | 192 | C | 0.38 | 251 | 251 | 63 | 0.14 | 4012196022274 | LFS.Системы кабельных коробов | https://oborussia.ru/catalog/ofisnye-i-infrastrukturnye-resheniya/sistemy-kabelnykh-korobov/kabelnye-koroba/fasonnye-detali-dlya-kabelnykh-korobov/kryshki-ploskogo-ugla/kryshka-ploskogo-ugla-dlya-koroba-tip-wdk-60210/
LFS.Системы кабельных коробов | 100.Кабельный канал, пластик | 6022448 | WDK HF60060GR | Угол плоский кабель-канала WDK 60x60 мм, ПВХ серый RAL7030 | Крышка плоского угла | Крышка плоского угла для изменения направления коробов WDK. | 670.61 | 804.73 | ШТ | 2 | 2 | 1024 | C | 0.08016 | 101 | 101 | 63 | 0.14 | 4012196022519 | LFS.Системы кабельных коробов | https://oborussia.ru/catalog/ofisnye-i-infrastrukturnye-resheniya/sistemy-kabelnykh-korobov/kabelnye-koroba/fasonnye-detali-dlya-kabelnykh-korobov/kryshki-ploskogo-ugla/kryshka-ploskogo-ugla-dlya-koroba-tip-wdk-60060/
LFS.Системы кабельных коробов | 100.Кабельный канал, пластик | 6022499 | WDK HE60060GR | Заглушка торцевая кабель-канала WDK 60x60 мм, ПВХ, серый RAL7030 | Наконечник | Заглушка для короба WDK. | 133.03 | 159.64 | ШТ | 10 | 10 | 7680 | C | 0.01544 | 28 | 60 | 60 | 0.14 | 4012196022694 | LFS.Системы кабельных коробов | https://oborussia.ru/
LFS.Системы кабельных коробов | 100.Кабельный канал, пластик | 6022502 | WDK HE60090GR | Заглушка торцевая кабель-канала WDK 60x90 мм, ПВХ, серый RAL7030 | Наконечник | Заглушка для короба WDK. | 157.74 | 189.29 | ШТ | 10 | 10 | 4800 | B | 0.02337 | 30 | 89 | 60 | 0.14 | 4012196022755 | LFS.Системы кабельных коробов | https://oborussia.ru/
LFS.Системы кабельных коробов | 100.Кабельный канал, пластик | 6022529 | WDK HE60130GR | Заглушка торцевая кабель-канала WDK 60x130 мм, ПВХ, серый RAL7030 | Наконечник | Заглушка для короба WDK. | 207.37 | 248.84 | ШТ | 10 | 10 | 3840 | B | 0.03578 | 28 | 129 | 61 | 0.14 | 4012196022816 | LFS.Системы кабельных коробов | https://oborussia.ru/
LFS.Системы кабельных коробов | 100.Кабельный канал, пластик | 6022545 | WDK HE60170GR | Заглушка торцевая кабель-канала WDK 60x170 мм, ПВХ, серый RAL7030 | Наконечник | Заглушка для короба WDK. | 247.27 | 296.72 | ШТ | 10 | 10 | 2880 | B | 0.04859 | 28 | 170 | 60 | 0.14 | 4012196022878 | LFS.Системы кабельных коробов | https://oborussia.ru/
LFS.Системы кабельных коробов | 100.Кабельный канал, пластик | 6022561 | WDK HE60210GR | Заглушка торцевая кабель-канала WDK 60x210 мм, ПВХ, серый RAL7030 | Наконечник | Заглушка для короба WDK. | 308.29 | 369.95 | ШТ | 10 | 10 | 2160 | B | 0.05479 | 28 | 210 | 61 | 0.14 | 4012196022939 | LFS.Системы кабельных коробов | https://oborussia.ru/
LFS.Системы кабельных коробов | 100.Кабельный канал, пластик | 6022588 | WDK HE60110GR | Заглушка торцевая кабель-канала WDK 60x110 мм, ПВХ, серый RAL7030 | Наконечник | Заглушка для кабельного короба WDK. | 203.1 | 243.72 | ШТ | 10 | 10 | 3600 | C | 0.02951 | 28 | 109 | 60 | 0.14 | 4012196022991 | LFS.Системы кабельных коробов | https://oborussia.ru/
LFS.Системы кабельных коробов | 100.Кабельный канал, пластик | 6022669 | 2410 40GR | Крышка кабель-канала WDK 40x2000 мм, ПВХ серый RAL7030 | Крышка | Крышка для закрытия кабельных коробов. | 226.78 | 272.14 | М | 64 | 64 | 3200 | C | 0.113 | 2000 | 40 | 8 | 0.14 | 4012196023110 | LFS.Системы кабельных коробов | https://oborussia.ru/catalog/ofisnye-i-infrastrukturnye-resheniya/sistemy-kabelnykh-korobov/kabelnye-koroba/aksessuary-dlya-kabelnykh-korobov/kryshka/kryshka-dlya-koroba-wdk-vysotoy-40-mm/
LFS.Системы кабельных коробов | 100.Кабельный канал, пластик | 6022685 | 2410 60GR | Крышка кабель-канала WDK 60x2000 мм, ПВХ серый RAL7030 | Крышка | Крышка для закрытия кабельных коробов. | 305.31 | 366.37 | М | 52 | 52 | 2288 | C | 0.154 | 2000 | 60 | 8 | 0.14 | 4012196023172 | LFS.Системы кабельных коробов | https://oborussia.ru/catalog/ofisnye-i-infrastrukturnye-resheniya/sistemy-kabelnykh-korobov/kabelnye-koroba/aksessuary-dlya-kabelnykh-korobov/kryshka/kryshka-dlya-koroba-wdk-vysotoy-60-mm/
LFS.Системы кабельных коробов | 100.Кабельный канал, пластик | 6022707 | 2410 90GR | Крышка кабель-канала WDK 90x2000 мм, ПВХ серый RAL7030 | Крышка | Крышка для закрытия кабельных коробов. | 562.62 | 675.14 | М | 16 | 16 | 880 | C | 0.265 | 2000 | 90 | 14 | 0.14 | 4012196023233 | LFS.Системы кабельных коробов | https://oborussia.ru/catalog/ofisnye-i-infrastrukturnye-resheniya/sistemy-kabelnykh-korobov/kabelnye-koroba/aksessuary-dlya-kabelnykh-korobov/kryshka/kryshka-dlya-koroba-wdk-vysotoy-90-mm/
LFS.Системы кабельных коробов | 100.Кабельный канал, пластик | 6022715 | 2410 110GR | Крышка кабель-канала WDK 110x2000 мм, ПВХ серый RAL7030 | Крышка | Крышка для создания регулируемого короба. | 628.36 | 754.03 | М | 16 | 16 | 704 | C | 0.34 | 2000 | 110 | 14 | 0.14 | 4012196023295 | LFS.Системы кабельных коробов | https://oborussia.ru/catalog/ofisnye-i-infrastrukturnye-resheniya/sistemy-kabelnykh-korobov/kabelnye-koroba/kabelnye-koroba/universalnyy-korob/kryshka-universalnyy-korob-/
LFS.Системы кабельных коробов | 100.Кабельный канал, пластик | 6022723 | 2410 130GR | Крышка кабель-канала WDK 130x2000 мм, ПВХ серый RAL7030 | Крышка | Крышка для закрытия кабельных коробов. | 791.08 | 949.3 | М | 20 | 20 | 720 | C | 0.42 | 2000 | 130 | 14 | 0.14 | 4012196023356 | LFS.Системы кабельных коробов | https://oborussia.ru/catalog/ofisnye-i-infrastrukturnye-resheniya/sistemy-kabelnykh-korobov/kabelnye-koroba/aksessuary-dlya-kabelnykh-korobov/kryshka/kryshka-dlya-koroba-wdk-vysotoy-130-mm/
LFS.Системы кабельных коробов | 100.Кабельный канал, пластик | 6022731 | 2410 150GR | Крышка кабель-канала WDK 150x2000 мм, ПВХ серый RAL7030 | Крышка | Крышка для закрытия кабельных коробов. | 914 | 1096.8 | М | 36 | 36 | 540 | C | 0.54 | 2000 | 150 | 14 | 0.14 | 4012196637690 | LFS.Системы кабельных коробов | https://oborussia.ru/catalog/ofisnye-i-infrastrukturnye-resheniya/sistemy-kabelnykh-korobov/kabelnye-koroba/aksessuary-dlya-kabelnykh-korobov/kryshka/kryshka-dlya-koroba-wdk-vysotoy-150-mm/
LFS.Системы кабельных коробов | 100.Кабельный канал, пластик | 6022758 | 2410 170GR | Крышка кабель-канала WDK 170x2000 мм, ПВХ серый RAL7030 | Крышка | Фронтальная крышка для регулируемого короба. | 989.58 | 1187.5 | М | 52 | 52 | 624 | C | 0.567 | 2000 | 170 | 14 | 0.14 | 4012196023417 | LFS.Системы кабельных коробов | https://oborussia.ru/catalog/ofisnye-i-infrastrukturnye-resheniya/sistemy-kabelnykh-korobov/kabelnye-koroba/kabelnye-koroba/universalnyy-korob/frontalnaya-kryshka-universalnyy-korob/
LFS.Системы кабельных коробов | 100.Кабельный канал, пластик | 6022774 | 2410 210GR | Крышка кабель-канала WDK 210x2000 мм, ПВХ серый RAL7030 | Крышка | Крышка для закрытия кабельных коробов. | 1051.58 | 1261.9 | М | 28 | 28 | 336 | C | 0.722 | 2000 | 210 | 14 | 0.14 | 4012196023479 | LFS.Системы кабельных коробов | https://oborussia.ru/catalog/ofisnye-i-infrastrukturnye-resheniya/sistemy-kabelnykh-korobov/kabelnye-koroba/aksessuary-dlya-kabelnykh-korobov/kryshka/kryshka-dlya-koroba-wdk-vysotoy-210-mm/
LFS.Системы кабельных коробов | 100.Кабельный канал, пластик | 6022995 | 2370 60 | Фиксатор крышки кабель-канала WDK h=60 мм, ПВХ, светло-серый | Верхняя клемма | Скоба крышки применяется для лучшей и более простой прокладки кабелей в коробе для монтажа электроустановочных изделий WDK. | 47.22 | 56.66 | ШТ | 20 | 20 | 20160 | C | 0.005 | 25 | 49 | 5 | 0.14 | 4012196023776 | LFS.Системы кабельных коробов | https://oborussia.ru/catalog/ofisnye-i-infrastrukturnye-resheniya/sistemy-kabelnykh-korobov/kabelnye-koroba/aksessuary-dlya-kabelnykh-korobov/fiksator-kryshki/verkhnyaya-klemma-dlya-kanalov-wdk-shirina-kanala-60-mm/
LFS.Системы кабельных коробов | 100.Кабельный канал, пластик | 6023002 | WDK HK60090GR | Отвод T-образный кабель-канала WDK 60x90 мм, ПВХ серый RAL7030 | Колпачки Т-образных и крестовых секций | Крышка Т-образной и крестообразной секций для изменения направления короба WDK. Фасонная деталь предварительно перфорирована сбоку для соединения коробов с различными поперечными сечениями. | 746.27 | 895.52 | ШТ | 2 | 2 | 594 | C | 0.16992 | 231 | 94 | 65 | 0.14 | 4012196023837 | LFS.Системы кабельных коробов | https://oborussia.ru/catalog/ofisnye-i-infrastrukturnye-resheniya/sistemy-kabelnykh-korobov/kabelnye-koroba/fasonnye-detali-dlya-kabelnykh-korobov/kryshki-dlya-t-obraznykh-i-krestoobraznykh-sektsiy/kryshka-t-obraznoy-i-krestoobraznoy-sektsii-dlya-koroba-tipa-wdk-60090/
LFS.Системы кабельных коробов | 100.Кабельный канал, пластик | 6023029 | WDK HK60110GR | Отвод T-образный кабель-канала WDK 60x110 мм, ПВХ серый RAL7030 | Колпачки Т-образных и крестовых секций | Крышка Т-образной и крестообразной секций для изменения направления короба WDK. Фасонная деталь предварительно перфорирована сбоку для соединения коробов с различными поперечными сечениями. | 1099.5 | 1319.4 | ШТ | 2 | 2 | 512 | B | 0.22905 | 272 | 114 | 65 | 0.14 | 4012196023950 | LFS.Системы кабельных коробов | https://oborussia.ru/catalog/ofisnye-i-infrastrukturnye-resheniya/sistemy-kabelnykh-korobov/kabelnye-koroba/fasonnye-detali-dlya-kabelnykh-korobov/kryshki-dlya-t-obraznykh-i-krestoobraznykh-sektsiy/kryshka-t-obraznoy-i-krestoobraznoy-sektsii-dlya-koroba-tipa-wdk-60110/
LFS.Системы кабельных коробов | 100.Кабельный канал, пластик | 6023045 | WDK HK60130GR | Отвод T-образный кабель-канала WDK 60x130 мм, ПВХ серый RAL7030 | Колпачки Т-образных и крестовых секций | Крышка Т-образной и крестообразной секций для изменения направления короба WDK. Фасонная деталь предварительно перфорирована сбоку для соединения коробов с различными поперечными сечениями. | 1154.27 | 1385.12 | ШТ | 2 | 2 | 320 | C | 0.23968 | 272 | 135 | 65 | 0.14 | 4012196024070 | LFS.Системы кабельных коробов | https://oborussia.ru/catalog/ofisnye-i-infrastrukturnye-resheniya/sistemy-kabelnykh-korobov/kabelnye-koroba/fasonnye-detali-dlya-kabelnykh-korobov/kryshki-dlya-t-obraznykh-i-krestoobraznykh-sektsiy/kryshka-t-obraznoy-i-krestoobraznoy-sektsii-dlya-koroba-tipa-wdk-60130/
LFS.Системы кабельных коробов | 100.Кабельный канал, пластик | 6023061 | WDK HK60170GR | Отвод T-образный кабель-канала WDK 60x170 мм, ПВХ серый RAL7030 | Колпачки Т-образных и крестовых секций | Крышка Т-образной и крестообразной секций для изменения направления короба WDK. Фасонная деталь предварительно перфорирована сбоку для соединения коробов с различными поперечными сечениями. | 1236.24 | 1483.49 | ШТ | 2 | 2 | 216 | C | 0.326 | 291 | 176 | 66 | 0.14 | 4012196024193 | LFS.Системы кабельных коробов | https://oborussia.ru/catalog/ofisnye-i-infrastrukturnye-resheniya/sistemy-kabelnykh-korobov/kabelnye-koroba/fasonnye-detali-dlya-kabelnykh-korobov/kryshki-dlya-t-obraznykh-i-krestoobraznykh-sektsiy/kryshka-t-obraznoy-i-krestoobraznoy-sektsii-dlya-koroba-tipa-wdk-60170/
LFS.Системы кабельных коробов | 100.Кабельный канал, пластик | 6023096 | 2371 40 | Перегородка разделительная кабель-канала WDK 40x2000 мм, ПВХ, светло-серый | Перегородка | Разделительная перегородка для разделения внутреннего пространства коробов высотой 40 мми электромонтажных колонн при наличии разных уровней напряжения. | 254.23 | 305.08 | М | 60 | 60 | 2100 | C | 0.135 | 2000 | 12.6 | 28.5 | 0.14 | 4012196024315 | LFS.Системы кабельных коробов | https://oborussia.ru/catalog/ofisnye-i-infrastrukturnye-resheniya/sistemy-kabelnykh-korobov/kabelnye-koroba/aksessuary-dlya-kabelnykh-korobov/razdelitelnye-peregorodki/peregorodka-dlya-kanalov-wdk-vysota-kanala-40-mm/
LFS.Системы кабельных коробов | 100.Кабельный канал, пластик | 6023118 | 2371 60 | Перегородка разделительная кабель-канала WDK 60x2000 мм, ПВХ, светло-серый | Перегородка | Разделительная перегородка для деления внутреннего пространства коробов WDK высотой 60 мм при наличии различных уровней напряжения. | 247.66 | 297.19 | М | 40 | 40 | 1400 | C | 0.17 | 2000 | 12.6 | 48.5 | 0.14 | 4012196024377 | LFS.Системы кабельных коробов | https://oborussia.ru/catalog/ofisnye-i-infrastrukturnye-resheniya/sistemy-kabelnykh-korobov/kabelnye-koroba/aksessuary-dlya-kabelnykh-korobov/razdelitelnye-peregorodki/peregorodka-dlya-kanalov-wdk-vysota-kanala-60-mm/
LFS.Системы кабельных коробов | 100.Кабельный канал, пластик | 6023126 | WDK HK60210GR | Отвод T-образный кабель-канала WDK 60x210 мм, ПВХ серый RAL7030 | Колпачки Т-образных и крестовых секций | Крышка Т-образной и крестообразной секций для изменения направления короба WDK. Фасонная деталь предварительно перфорирована сбоку для соединения коробов с различными поперечными сечениями. | 1322.82 | 1587.38 | ШТ | 2 | 2 | 180 | C | 0.3528 | 291 | 216 | 66 | 0.14 | 4012196024438 | LFS.Системы кабельных коробов | https://oborussia.ru/catalog/ofisnye-i-infrastrukturnye-resheniya/sistemy-kabelnykh-korobov/kabelnye-koroba/fasonnye-detali-dlya-kabelnykh-korobov/kryshki-dlya-t-obraznykh-i-krestoobraznykh-sektsiy/kryshka-t-obraznoy-i-krestoobraznoy-sektsii-dlya-koroba-tipa-wdk-60210/
LFS.Системы кабельных коробов | 100.Кабельный канал, пластик | 6023142 | WDK HK40090GR | Отвод T-образный кабель-канала WDK 40x90 мм, ПВХ серый RAL7030 | Колпачки Т-образных и крестовых секций | Крышка Т-образной и крестообразной секций для изменения направления короба WDK. Фасонная деталь предварительно перфорирована сбоку для соединения коробов с различными поперечными сечениями. | 670.61 | 804.73 | ШТ | 2 | 2 | 594 | B | 0.13986 | 231 | 94 | 45 | 0.14 | 4012196024551 | LFS.Системы кабельных коробов | https://oborussia.ru/catalog/ofisnye-i-infrastrukturnye-resheniya/sistemy-kabelnykh-korobov/kabelnye-koroba/fasonnye-detali-dlya-kabelnykh-korobov/kryshki-dlya-t-obraznykh-i-krestoobraznykh-sektsiy/kryshka-t-obraznoy-i-krestoobraznoy-sektsii-dlya-koroba-tipa-wdk-40090/
LFS.Системы кабельных коробов | 100.Кабельный канал, пластик | 6023207 | 2390 | Коробка монтажная для кабель-канала WDK 2390, ПВХ, светло-серый | Встроенная монтажная коробка | Монтажная коробка для установки механизмов в короб WDK глубиной 60 мм. Монтажная коробка устанавливатся на дно короба и крепится винтом в центре.. | 382.21 | 458.65 | ШТ | 5 | 5 | 1200 | C | 0.04398 | 71 | 71 | 57 | 0.14 | 4012196024919 | LFS.Системы кабельных коробов | https://oborussia.ru/catalog/ofisnye-i-infrastrukturnye-resheniya/sistemy-kabelnykh-korobov/kabelnye-koroba/aksessuary-dlya-kabelnykh-korobov/montazhnye-korobki/montazhnaya-korobka-wdk-tip-2390/
LFS.Системы кабельных коробов | 100.Кабельный канал, пластик | 6023223 | WDK HK60060GR | Отвод Т-образный и крестообразный кабель-канала WDK 60x60 мм, ПВХ серый | Колпачки Т-образных и крестовых секций | Крышка Т-образной и крестообразной секций для изменения направления короба WDK. Фасонная деталь предварительно перфорирована сбоку для соединения коробов с различными поперечными сечениями. | 670.61 | 804.73 | ШТ | 2 | 2 | 810 | C | 0.12876 | 190 | 66 | 65 | 0.14 | 4012196025039 | LFS.Системы кабельных коробов | https://oborussia.ru/catalog/ofisnye-i-infrastrukturnye-resheniya/sistemy-kabelnykh-korobov/kabelnye-koroba/fasonnye-detali-dlya-kabelnykh-korobov/kryshki-dlya-t-obraznykh-i-krestoobraznykh-sektsiy/kryshka-t-obraznoy-i-krestoobraznoy-sektsii-dlya-koroba-tipa-wdk-60060/
LFS.Системы кабельных коробов | 100.Кабельный канал, пластик | 6023312 | WDK HK40060GR | Отвод Т-образный и крестообразный кабель-канала WDK 40x60 мм, ПВХ серый | Колпачки Т-образных и крестовых секций | Крышка Т-образной и крестообразной секции для изменения направления короба WDK. Фасонная деталь для соединения коробов с различными поперечными сечениями, имеет боковую перфорацию. | 617.61 | 741.13 | ШТ | 2 | 2 | 810 | B | 0.09801 | 190 | 66 | 45 | 0.14 | 4012196025459 | LFS.Системы кабельных коробов | https://oborussia.ru/catalog/ofisnye-i-infrastrukturnye-resheniya/sistemy-kabelnykh-korobov/kabelnye-koroba/fasonnye-detali-dlya-kabelnykh-korobov/kryshki-dlya-t-obraznykh-i-krestoobraznykh-sektsiy/kryshka-t-obraznoy-i-krestoobraznoy-sektsii-dlya-koroba-tipa-wdk-40060/
LFS.Системы кабельных коробов | 100.Кабельный канал, пластик | 6023339 | WDK HK40110GR | Отвод Т-образный и крестообразный кабель-канала WDK 40x110 мм, ПВХ серый | Колпачки Т-образных и крестовых секций | Крышка Т-образной и крестообразной секций для изменения направления короба WDK. Фасонная деталь предварительно перфорирована сбоку для соединения коробов с различными поперечными сечениями. | 718.37 | 862.04 | ШТ | 2 | 2 | 512 | C | 0.18882 | 272 | 114 | 45 | 0.14 | 4012196025572 | LFS.Системы кабельных коробов | https://oborussia.ru/catalog/ofisnye-i-infrastrukturnye-resheniya/sistemy-kabelnykh-korobov/kabelnye-koroba/fasonnye-detali-dlya-kabelnykh-korobov/kryshki-dlya-t-obraznykh-i-krestoobraznykh-sektsiy/kryshka-t-obraznoy-i-krestoobraznoy-sektsii-dlya-koroba-tipa-wdk-40110/
LFS.Системы кабельных коробов | 100.Кабельный канал, пластик | 6023509 | 2370 90 | Фиксатор крышки кабель-канала WDK h=90 мм, ПВХ, светло-серый | Верхняя клемма | Скоба крышки применяется для лучшей и более простой прокладки кабелей в коробе для монтажа электроустановочных изделий WDK. | 71.99 | 86.39 | ШТ | 20 | 20 | 12000 | C | 0.011 | 29 | 76 | 11 | 0.14 | 4012196026111 | LFS.Системы кабельных коробов | https://oborussia.ru/catalog/ofisnye-i-infrastrukturnye-resheniya/sistemy-kabelnykh-korobov/kabelnye-koroba/aksessuary-dlya-kabelnykh-korobov/fiksator-kryshki/verkhnyaya-klemma-dlya-kanalov-wdk-shirina-kanala-90-mm/
LFS.Системы кабельных коробов | 100.Кабельный канал, пластик | 6023517 | 2370110 | Фиксатор крышки кабель-канала WDK h=110 мм, ПВХ, светло-серый | Верхняя клемма | Скоба крышки применяется для лучшей и более простой прокладки кабелей в коробе для монтажа электроустановочных изделий WDK. | 75.61 | 90.73 | ШТ | 20 | 20 | 10080 | C | 0.014 | 29 | 96 | 11 | 0.14 | 4012196026173 | LFS.Системы кабельных коробов | https://oborussia.ru/catalog/ofisnye-i-infrastrukturnye-resheniya/sistemy-kabelnykh-korobov/kabelnye-koroba/aksessuary-dlya-kabelnykh-korobov/fiksator-kryshki/verkhnyaya-klemma-dlya-kanalov-wdk-shirina-kanala-110-mm/
LFS.Системы кабельных коробов | 100.Кабельный канал, пластик | 6023525 | 2370130 | Фиксатор крышки кабель-канала WDK h=130 мм, ПВХ, светло-серый | Верхняя клемма | Скоба крышки применяется для лучшей и более простой прокладки кабелей в коробе для монтажа электроустановочных изделий WDK. | 153.95 | 184.74 | ШТ | 20 | 20 | 9600 | C | 0.025 | 36 | 116 | 11 | 0.14 | 4012196026234 | LFS.Системы кабельных коробов | https://oborussia.ru/catalog/ofisnye-i-infrastrukturnye-resheniya/sistemy-kabelnykh-korobov/kabelnye-koroba/aksessuary-dlya-kabelnykh-korobov/fiksator-kryshki/verkhnyaya-klemma-dlya-kanalov-wdk-shirina-kanala-130-mm/
LFS.Системы кабельных коробов | 100.Кабельный канал, пластик | 6023533 | 2370150 | Фиксатор крышки кабель-канала WDK h=150 мм, ПВХ, светло-серый | Верхняя клемма | Скоба крышки применяется для лучшей и более простой прокладки кабелей в коробе для монтажа электроустановочных изделий WDK. | 175.5 | 210.6 | ШТ | 20 | 20 | 7680 | C | 0.03 | 36 | 136 | 11 | 0.14 | 4012196637874 | LFS.Системы кабельных коробов | https://oborussia.ru/catalog/ofisnye-i-infrastrukturnye-resheniya/sistemy-kabelnykh-korobov/kabelnye-koroba/aksessuary-dlya-kabelnykh-korobov/fiksator-kryshki/verkhnyaya-klemma-dlya-kanalov-wdk-shirina-kanala-150-mm/
LFS.Системы кабельных коробов | 100.Кабельный канал, пластик | 6023541 | 2370170 | Фиксатор крышки кабель-канала WDK h=170 мм, ПВХ, светло-серый | Верхняя клемма | Скоба крышки применяется для лучшей и более простой прокладки кабелей в коробе для монтажа электроустановочных изделий WDK. | 184.9 | 221.88 | ШТ | 20 | 20 | 7680 | C | 0.033 | 36 | 157 | 11 | 0.14 | 4012196026296 | LFS.Системы кабельных коробов | https://oborussia.ru/catalog/ofisnye-i-infrastrukturnye-resheniya/sistemy-kabelnykh-korobov/kabelnye-koroba/aksessuary-dlya-kabelnykh-korobov/fiksator-kryshki/verkhnyaya-klemma-dlya-kanalov-wdk-shirina-kanala-170-mm/
LFS.Системы кабельных коробов | 100.Кабельный канал, пластик | 6023576 | 2370210 | Фиксатор крышки кабель-канала WDK h=210 мм, ПВХ, светло-серый | Верхняя клемма | Скоба крышки применяется для лучшей и более простой прокладки кабелей в коробе для монтажа электроустановочных изделий WDK. | 192 | 230.4 | ШТ | 20 | 20 | 4320 | C | 0.039 | 36 | 197 | 11 | 0.14 | 4012196026357 | LFS.Системы кабельных коробов | https://oborussia.ru/catalog/ofisnye-i-infrastrukturnye-resheniya/sistemy-kabelnykh-korobov/kabelnye-koroba/aksessuary-dlya-kabelnykh-korobov/fiksator-kryshki/verkhnyaya-klemma-dlya-kanalov-wdk-shirina-kanala-210-mm/
LFS.Системы кабельных коробов | 100.Кабельный канал, пластик | 6023584 | 2370230 | Фиксатор крышки кабель-канала WDK h=230 мм, ПВХ, светло-серый | Верхняя клемма | Скоба крышки применяется для лучшей и более простой прокладки кабелей в коробе для монтажа электроустановочных изделий WDK. | 212.84 | 255.41 | ШТ | 20 | 20 | 4320 | C | 0.048 | 36 | 216 | 11 | 0.14 | 4012196639250 | LFS.Системы кабельных коробов | https://oborussia.ru/catalog/ofisnye-i-infrastrukturnye-resheniya/sistemy-kabelnykh-korobov/kabelnye-koroba/aksessuary-dlya-kabelnykh-korobov/fiksator-kryshki/verkhnyaya-klemma-dlya-kanalov-wdk-shirina-kanala-230-mm/
LFS.Системы кабельных коробов | 100.Кабельный канал, пластик | 6024009 | 2392 | Коробка монтажная CEE для кабель-канала WDK, светло-серый | Монтажная коробка | Монтажная коробка для установки розеток CEE в короб WDK при ширине канала от 150мм. Монтажная коробка может также использоваться в качестве встроенной розетки для устройств CEE при скрытом монтаже. Прямое исполнение, 16 и 32А, с расстоянием между отверстиями 60 x 60мм В комплект входит 1 скоба для разгрузки от натяжения, 1 уплотнитель ED 16, 1 заглушка VS 16, а также 4 винта с цилиндрической головкой M5 x 18 для крепления розетки. | 2369.59 | 2843.51 | ШТ | 5 | 5 | 500 | B | 0.105 | 100 | 95 | 53 | 0.14 | 4012196027132 | LFS.Системы кабельных коробов | https://oborussia.ru/catalog/ofisnye-i-infrastrukturnye-resheniya/sistemy-kabelnykh-korobov/kabelnye-koroba/aksessuary-dlya-kabelnykh-korobov/montazhnye-korobki/montazhnaya-korobka-wdk-cee/
LFS.Системы кабельных коробов | 100.Кабельный канал, пластик | 6024025 | 2393 16 | Фланец для розетки СЕЕ 16А, ПВХ, серый | Промежуточный фланец | Промежуточный фланец для розеток CEE16A. Во время установки розетка CEE устанавливается через фланец на монтажную коробку. Подходит для розетки арт 6109874. | 437.73 | 525.28 | ШТ | 5 | 5 | 3000 | B | 0.02401 | 110 | 96 | 9 | 0.14 | 4012196027255 | LFS.Системы кабельных коробов | https://oborussia.ru/catalog/ofisnye-i-infrastrukturnye-resheniya/sistemy-kabelnykh-korobov/kabelnye-koroba/aksessuary-dlya-kabelnykh-korobov/montazhnye-korobki/promezhutochnyy-flanets-wdk-cee-16-a/
LFS.Системы кабельных коробов | 100.Кабельный канал, пластик | 6024033 | 2393 32 | Фланец для розетки СЕЕ 32А, ПВХ, серый | Промежуточный фланец | Промежуточный фланец для розеток CEE 32 A. | 522.52 | 627.02 | ШТ | 5 | 5 | 3000 | C | 0.04 | 110 | 96 | 9 | 0.14 | 4012196027316 | LFS.Системы кабельных коробов | https://oborussia.ru/catalog/ofisnye-i-infrastrukturnye-resheniya/sistemy-kabelnykh-korobov/kabelnye-koroba/aksessuary-dlya-kabelnykh-korobov/montazhnye-korobki/promezhutochnyy-flanets-wdk-cee-32-a/
LFS.Системы кабельных коробов | 100.Кабельный канал, пластик | 6024106 | 2393 UP | Монтажная пластина для розетки CEE, полиамид, светло-серый | Защитная пластина CEE | Пластина в сочетании со встроенной коробкой обеспечивает аккуратный монтаж в стене. | 509.4 | 611.28 | ШТ | 5 | 5 | 1920 | B | 0.04416 | 115 | 115 | 6 | 0.14 | 4012196027439 | LFS.Системы кабельных коробов | https://oborussia.ru/catalog/ofisnye-i-infrastrukturnye-resheniya/sistemy-kabelnykh-korobov/kabelnye-koroba/aksessuary-dlya-kabelnykh-korobov/montazhnye-korobki/montazhnaya-plastina-dlya-rozetok-cee-16-a/
LFS.Системы кабельных коробов | 100.Кабельный канал, пластик | 6024432 | WDK HI60150GR | Угол внутренний кабель-канала WDK 60x150 мм ПВХ серый RAL7030 | Крышка внутреннего угла | Крышка внутреннего угла для изменения направления короба WDK. | 1180.23 | 1416.28 | ШТ | 2 | 2 | 256 | C | 0.14449 | 130 | 155 | 130 | 0.14 | 4012196638116 | LFS.Системы кабельных коробов | https://oborussia.ru/catalog/ofisnye-i-infrastrukturnye-resheniya/sistemy-kabelnykh-korobov/kabelnye-koroba/fasonnye-detali-dlya-kabelnykh-korobov/kryshki-vnutrennego-ugla/kryshka-vnutrennego-ugla-dlya-koroba-tip-wdk-60150/
LFS.Системы кабельных коробов | 100.Кабельный канал, пластик | 6024440 | WDK HI60230GR | Угол внутренний кабель-канала WDK 60x230 мм ПВХ серый RAL7030 | Крышка внутреннего угла | Крышка внутреннего угла для изменения направления короба WDK. | 1526.46 | 1831.75 | ШТ | 2 | 2 | 192 | C | 0.22509 | 130 | 235 | 130 | 0.14 | 4012196639496 | LFS.Системы кабельных коробов | https://oborussia.ru/catalog/ofisnye-i-infrastrukturnye-resheniya/sistemy-kabelnykh-korobov/kabelnye-koroba/fasonnye-detali-dlya-kabelnykh-korobov/kryshki-vnutrennego-ugla/kryshka-vnutrennego-ugla-dlya-koroba-tip-wdk-60230/
LFS.Системы кабельных коробов | 100.Кабельный канал, пластик | 6024521 | WDK HA60150GR | Угол внешний кабель-канала WDK 60x150 мм, ПВХ серый RAL7030 | Внешний регулируемый угол | Крышка внешнего угла для изменения направления коробов WDK. | 1180.23 | 1416.28 | ШТ | 2 | 2 | 432 | C | 0.17452 | 100 | 155 | 100 | 0.14 | 4012196638291 | LFS.Системы кабельных коробов | https://oborussia.ru/catalog/ofisnye-i-infrastrukturnye-resheniya/sistemy-kabelnykh-korobov/kabelnye-koroba/fasonnye-detali-dlya-kabelnykh-korobov/kryshki-vneshnego-ugla/kryshka-vneshnego-ugla-dlya-koroba-tip-wdk-60150/
LFS.Системы кабельных коробов | 100.Кабельный канал, пластик | 6024548 | WDK HA60230GR | Угол внешний кабель-канала WDK 60x230 мм, ПВХ серый RAL7030 | Внешний регулируемый угол | Крышка внешнего угла для изменения направления коробов WDK. | 1526.46 | 1831.75 | ШТ | 2 | 2 | 324 | C | 0.24645 | 100 | 235 | 100 | 0.14 | 4012196639670 | LFS.Системы кабельных коробов | https://oborussia.ru/catalog/ofisnye-i-infrastrukturnye-resheniya/sistemy-kabelnykh-korobov/kabelnye-koroba/fasonnye-detali-dlya-kabelnykh-korobov/kryshki-vneshnego-ugla/kryshka-vneshnego-ugla-dlya-koroba-tip-wdk-60230/
LFS.Системы кабельных коробов | 100.Кабельный канал, пластик | 6024599 | WDK HF60150GR | Угол плоский кабель-канала WDK 60x150 мм, ПВХ серый RAL7030 | Крышка плоского угла | Крышка плоского угла для изменения направления коробов WDK. | 1180.23 | 1416.28 | ШТ | 2 | 2 | 324 | B | 0.1991 | 190 | 190 | 63 | 0.14 | 4012196638475 | LFS.Системы кабельных коробов | https://oborussia.ru/catalog/ofisnye-i-infrastrukturnye-resheniya/sistemy-kabelnykh-korobov/kabelnye-koroba/fasonnye-detali-dlya-kabelnykh-korobov/kryshki-ploskogo-ugla/kryshka-ploskogo-ugla-dlya-koroba-tip-wdk-60150/
LFS.Системы кабельных коробов | 100.Кабельный канал, пластик | 6024602 | WDK HF60230GR | Угол плоский кабель-канала WDK 60x230 мм, ПВХ серый RAL7030 | Крышка плоского угла | Крышка плоского угла для изменения направления коробов WDK. | 1526.46 | 1831.75 | ШТ | 2 | 2 | 192 | B | 0.47856 | 270 | 270 | 63 | 0.14 | 4012196639854 | LFS.Системы кабельных коробов | https://oborussia.ru/catalog/ofisnye-i-infrastrukturnye-resheniya/sistemy-kabelnykh-korobov/kabelnye-koroba/fasonnye-detali-dlya-kabelnykh-korobov/kryshki-ploskogo-ugla/kryshka-ploskogo-ugla-dlya-koroba-tip-wdk-60230/
LFS.Системы кабельных коробов | 100.Кабельный канал, пластик | 6024629 | WDK HF80210GR | Угол плоский кабель-канала WDK 80x210 мм, ПВХ серый RAL7030 | Крышка плоского угла | Крышка плоского угла для изменения направления коробов WDK. | 4908.65 | 5890.38 | ШТ | 2 | 2 | 144 | C | 0.35 | 247 | 247 | 80 | 0.14 | 4012196027910 | LFS.Системы кабельных коробов | https://oborussia.ru/catalog/ofisnye-i-infrastrukturnye-resheniya/sistemy-kabelnykh-korobov/kabelnye-koroba/fasonnye-detali-dlya-kabelnykh-korobov/kryshki-ploskogo-ugla/kryshka-ploskogo-ugla-dlya-koroba-tipa-wdk-80210/
LFS.Системы кабельных коробов | 100.Кабельный канал, пластик | 6024637 | WDK HF100130GR | Угол плоский кабель-канала WDK 100x130 мм, ПВХ серый RAL7030 | Крышка плоского угла | Крышка плоского угла для изменения направления коробов WDK. | 4621.09 | 5545.31 | ШТ | 2 | 2 | 216 | C | 0.225 | 166 | 166 | 100 | 0.14 | 4012196027972 | LFS.Системы кабельных коробов | https://oborussia.ru/catalog/ofisnye-i-infrastrukturnye-resheniya/sistemy-kabelnykh-korobov/kabelnye-koroba/fasonnye-detali-dlya-kabelnykh-korobov/kryshki-ploskogo-ugla/ploskiy-ugol-dlya-koroba-tipa-wdk-100130-6193029/
LFS.Системы кабельных коробов | 100.Кабельный канал, пластик | 6024653 | WDK HF100230GR | Угол плоский кабель-канала WDK 100x230 мм, ПВХ серый RAL7030 | Крышка плоского угла | Плоский угол для изменения направления каналов WDK. | 5453.46 | 6544.15 | ШТ | 2 | 8 | 96 | C | 0.48 | 266 | 266 | 100 | 0.14 | 4012196501311 | LFS.Системы кабельных коробов | https://oborussia.ru/catalog/ofisnye-i-infrastrukturnye-resheniya/sistemy-kabelnykh-korobov/kabelnye-koroba/fasonnye-detali-dlya-kabelnykh-korobov/kryshki-ploskogo-ugla/kryshka-ploskogo-ugla-dlya-koroba-tipa-wdk-100230/
LFS.Системы кабельных коробов | 100.Кабельный канал, пластик | 6024769 | WDK HK60150GR | Отвод T-образный кабель-канала WDK 60x150 мм, ПВХ серый RAL7030 | Колпачки Т-образных и крестовых секций | Крышка Т-образной и крестообразной секций для изменения направления короба WDK. Фасонная деталь предварительно перфорирована сбоку для соединения коробов с различными поперечными сечениями. | 1180.23 | 1416.28 | ШТ | 2 | 2 | 216 | C | 0.26831 | 291 | 155 | 66 | 0.14 | 4012196638659 | LFS.Системы кабельных коробов | https://oborussia.ru/catalog/ofisnye-i-infrastrukturnye-resheniya/sistemy-kabelnykh-korobov/kabelnye-koroba/fasonnye-detali-dlya-kabelnykh-korobov/kryshki-dlya-t-obraznykh-i-krestoobraznykh-sektsiy/kryshka-t-obraznoy-i-krestoobraznoy-sektsii-dlya-koroba-tipa-wdk-60150/
LFS.Системы кабельных коробов | 100.Кабельный канал, пластик | 6024777 | WDK HK60230GR | Отвод T-образный кабель-канала WDK 60x230 мм, ПВХ серый RAL7030 | Колпачки Т-образных и крестовых секций | Крышка Т-образной и крестообразной секций для изменения направления короба WDK. Фасонная деталь предварительно перфорирована сбоку для соединения коробов с различными поперечными сечениями. | 1607.25 | 1928.7 | ШТ | 2 | 2 | 180 | C | 0.396 | 291 | 235 | 66 | 0.14 | 4012196640034 | LFS.Системы кабельных коробов | https://oborussia.ru/catalog/ofisnye-i-infrastrukturnye-resheniya/sistemy-kabelnykh-korobov/kabelnye-koroba/fasonnye-detali-dlya-kabelnykh-korobov/kryshki-dlya-t-obraznykh-i-krestoobraznykh-sektsiy/kryshka-t-obraznoy-i-krestoobraznoy-sektsii-dlya-koroba-tipa-wdk-60230/
LFS.Системы кабельных коробов | 100.Кабельный канал, пластик | 6024823 | WDK HE60150GR | Заглушка торцевая кабель-канала WDK 60x150 мм, ПВХ, серый RAL7030 | Наконечник | Заглушка для короба WDK. | 239.27 | 287.12 | ШТ | 10 | 10 | 2880 | B | 0.04223 | 28 | 150 | 60 | 0.14 | 4012196637935 | LFS.Системы кабельных коробов | https://oborussia.ru/
LFS.Системы кабельных коробов | 100.Кабельный канал, пластик | 6024831 | WDK HE60230GR | Заглушка торцевая кабель-канала WDK 60x230 мм, ПВХ, серый RAL7030 | Наконечник | Заглушка для короба WDK. | 308.29 | 369.95 | ШТ | 10 | 10 | 1680 | C | 0.06283 | 28 | 230 | 60 | 0.14 | 4012196639311 | LFS.Системы кабельных коробов | https://oborussia.ru/
LFS.Системы кабельных коробов | 100.Кабельный канал, пластик | 6024858 | WDK HE80170GR | Заглушка торцевая кабель-канала WDK 80x170 мм, ПВХ, серый RAL7030 | Наконечник | Заглушка для короба WDK. | 729.15 | 874.98 | ШТ | 10 | 10 | 1000 | C | 0.119 | 150 | 170 | 81 | 0.14 | 4012196028214 | LFS.Системы кабельных коробов | https://oborussia.ru/
LFS.Системы кабельных коробов | 100.Кабельный канал, пластик | 6024874 | WDK HE80210GR | Заглушка торцевая кабель-канала WDK 80x210 мм, ПВХ, серый RAL7030 | Наконечник | Заглушка для короба WDK. | 780.9 | 937.08 | ШТ | 10 | 10 | 1000 | C | 0.145 | 150 | 210 | 81 | 0.14 | 4012196028276 | LFS.Системы кабельных коробов | https://oborussia.ru/
LFS.Системы кабельных коробов | 100.Кабельный канал, пластик | 6024882 | WDK HE100130GR | Заглушка торцевая кабель-канала WDK 100x130 мм, ПВХ, серый RAL7030 | Наконечник | Заглушка для короба WDK. | 684.31 | 821.17 | ШТ | 10 | 10 | 1000 | C | 0.082 | 150 | 130 | 101 | 0.14 | 4012196028337 | LFS.Системы кабельных коробов | https://oborussia.ru/
LFS.Системы кабельных коробов | 100.Кабельный канал, пластик | 6024904 | WDK HE100230GR | Заглушка торцевая кабель-канала WDK 100x230 мм, ПВХ, серый RAL7030 | Наконечник | Заглушка для короба WDK. | 837.07 | 1004.48 | ШТ | 5 | 5 | 840 | B | 0.10237 | 28 | 230 | 100 | 0.14 | 4012196651375 | LFS.Системы кабельных коробов | https://oborussia.ru/
LFS.Системы кабельных коробов | 100.Кабельный канал, пластик | 6024947 | WDK15015LGR | Мини-канал WDK с крышкой 15x15x2000 мм (высота борта 15 мм, крышка 15 мм) ПВХ светло-серый RAL 7035 | Мини-канал WDK с крышкой | Мини-канал (кабельный канал, кабель-канал, короб) серии WDK, в комплекте с крышкой, размер 15x15x2000 мм. Высота борта 15 мм. Крышка короба шириной 15 мм. На дна имеется перфорация для монтажа к поверхности стены. Материал: ПВХ (поливинилхлорид). Цвет: светло-серый RAL 7035. Назначение: Прокладка проводов и кабелей, организация рабочих мест. Сфера применения: офисы, поликлиники, больницы, школы, вузы, магазины, станции метро, ж.д. вокзалы, аэропорты, банки, гостиницы, стадионы и другие спортивные объекты, МФЦ и другие социальные объекты, административные помещения заводов, технические помещения и подъезды жилых домов, частные дачи и гаражи. | 119.26 | 143.11 | М | 56 | 56 | 3080 | C | 0.09 | 2000 | 15 | 15 | 0.14 | 4012196667338 | LFS.Системы кабельных коробов | https://oborussia.ru/catalog/ofisnye-i-infrastrukturnye-resheniya/sistemy-kabelnykh-korobov/kabelnye-koroba/kabelnye-koroba/kabelnye-koroba-wdk/korob-tip-wdk-15015/
LFS.Системы кабельных коробов | 100.Кабельный канал, пластик | 6024955 | WDK15015GR | Мини-канал WDK с крышкой 15x15x2000 мм (высота борта 15 мм, крышка 15 мм) ПВХ серый RAL 7030 | Мини-канал WDK с крышкой | Мини-канал (кабельный канал, кабель-канал, короб) серии WDK, в комплекте с крышкой, размер 15x15x2000 мм. Высота борта 15 мм. Крышка короба шириной 15 мм. На дна имеется перфорация для монтажа к поверхности стены. Материал: ПВХ (поливинилхлорид). Цвет: серый RAL 7030. Назначение: Прокладка проводов и кабелей, организация рабочих мест. Сфера применения: для монтажа в офисах в стиле лофт, в технических помещениях по бетонным стенам, в промышленных предприятиях. | 119.26 | 143.11 | М | 56 | 56 | 3080 | C | 0.09 | 2000 | 15 | 15 | 0.14 | 4012196642250 | LFS.Системы кабельных коробов | https://oborussia.ru/catalog/ofisnye-i-infrastrukturnye-resheniya/sistemy-kabelnykh-korobov/kabelnye-koroba/kabelnye-koroba/kabelnye-koroba-wdk/korob-tip-wdk-15015/
LFS.Системы кабельных коробов | 100.Кабельный канал, пластик | 6024963 | WDK15015CW | Мини-канал WDK с крышкой 15x15x2000 мм (высота борта 15 мм, крышка 15 мм) ПВХ кремовый RAL 9001 | Мини-канал WDK с крышкой | Мини-канал (кабельный канал, кабель-канал, короб) серии WDK, в комплекте с крышкой, размер 15x15x2000 мм. Высота борта 15 мм. Крышка короба шириной 15 мм. На дна имеется перфорация для монтажа к поверхности стены. Материал: ПВХ (поливинилхлорид). Цвет: кремовый RAL 9001. Назначение: Прокладка проводов и кабелей, организация рабочих мест. Сфера применения: офисы, поликлиники, больницы, школы, вузы, магазины, станции метро, ж.д. вокзалы, аэропорты, банки, гостиницы, стадионы и другие спортивные объекты, МФЦ и другие социальные объекты, административные помещения заводов, технические помещения и подъезды жилых домов, частные дачи и гаражи. | 119.26 | 143.11 | М | 56 | 56 | 3080 | C | 0.09 | 2000 | 15 | 15 | 0.14 | 4012196642311 | LFS.Системы кабельных коробов | https://oborussia.ru/catalog/ofisnye-i-infrastrukturnye-resheniya/sistemy-kabelnykh-korobov/kabelnye-koroba/kabelnye-koroba/kabelnye-koroba-wdk/korob-tip-wdk-15015/
LFS.Системы кабельных коробов | 100.Кабельный канал, пластик | 6024971 | WDK15015BR | Мини-канал WDK с крышкой 15x15x2000 мм (высота борта 15 мм, крышка 15 мм) ПВХ коричневый | Мини-канал WDK с крышкой | Мини-канал (кабельный канал, кабель-канал, короб) серии WDK, в комплекте с крышкой, размер 15x15x2000 мм. Высота борта 15 мм. Крышка короба шириной 15 мм. На дна имеется перфорация для монтажа к поверхности стены. Материал: ПВХ (поливинилхлорид). Цвет: коричневый RAL 8014. Назначение: Прокладка проводов и кабелей, организация рабочих мест. Применение: для монтажа по деревянным стенам (гостиницы, кафе, частные дома и дачи). | 135.9 | 163.08 | М | 56 | 56 | 3080 | C | 0.09 | 2000 | 15 | 15 | 0.14 | 4012196642373 | LFS.Системы кабельных коробов | https://oborussia.ru/catalog/ofisnye-i-infrastrukturnye-resheniya/sistemy-kabelnykh-korobov/kabelnye-koroba/kabelnye-koroba/kabelnye-koroba-wdk/korob-tip-wdk-15015/
LFS.Системы кабельных коробов | 100.Кабельный канал, пластик | 6025005 | WDK15030GR | Мини-канал WDK с крышкой 15x30x2000 мм (высота борта 17 мм, крышка 30 мм) ПВХ серый RAL 7030 | Мини-канал WDK с крышкой | Мини-канал (кабельный канал, кабель-канал, короб) серии WDK, в комплекте с крышкой, размер 15x30x2000 мм. Высота борта 17 мм. Крышка короба шириной 30 мм. На дна имеется перфорация для монтажа к поверхности стены. Материал: ПВХ (поливинилхлорид). Цвет: серый RAL 7030. Назначение: Прокладка проводов и кабелей, организация рабочих мест. Сфера применения: для монтажа в офисах в стиле лофт, в технических помещениях по бетонным стенам, в промышленных предприятиях. | 278.3 | 333.96 | М | 32 | 32 | 1280 | C | 0.195 | 2000 | 30 | 17.5 | 0.14 | 4012196332779 | LFS.Системы кабельных коробов | https://oborussia.ru/catalog/ofisnye-i-infrastrukturnye-resheniya/sistemy-kabelnykh-korobov/kabelnye-koroba/kabelnye-koroba/kabelnye-koroba-wdk/kabelnyy-korob-tip-wdk-15030-/
LFS.Системы кабельных коробов | 100.Кабельный канал, пластик | 6025013 | WDK15030CW | Мини-канал WDK с крышкой 15x30x2000 мм (высота борта 17 мм, крышка 30 мм) ПВХ кремовый RAL 9001 | Мини-канал WDK с крышкой | Мини-канал (кабельный канал, кабель-канал, короб) серии WDK, в комплекте с крышкой, размер 15x30x2000 мм. Высота борта 17 мм. Крышка короба шириной 30 мм. На дна имеется перфорация для монтажа к поверхности стены. Материал: ПВХ (поливинилхлорид). Цвет: кремовый RAL 9001. Назначение: Прокладка проводов и кабелей, организация рабочих мест. Сфера применения: офисы, поликлиники, больницы, школы, вузы, магазины, станции метро, ж.д. вокзалы, аэропорты, банки, гостиницы, стадионы и другие спортивные объекты, МФЦ и другие социальные объекты, административные помещения заводов, технические помещения и подъезды жилых домов, частные дачи и гаражи. | 278.3 | 333.96 | М | 32 | 32 | 1280 | C | 0.195 | 2000 | 30 | 17.5 | 0.14 | 4012196332830 | LFS.Системы кабельных коробов | https://oborussia.ru/catalog/ofisnye-i-infrastrukturnye-resheniya/sistemy-kabelnykh-korobov/kabelnye-koroba/kabelnye-koroba/kabelnye-koroba-wdk/kabelnyy-korob-tip-wdk-15030-/
LFS.Системы кабельных коробов | 100.Кабельный канал, пластик | 6025021 | WDK15030BR | Мини-канал WDK с крышкой 15x30x2000 мм (высота борта 17 мм, крышка 30 мм) ПВХ коричневый | Мини-канал WDK с крышкой | Мини-канал (кабельный канал, кабель-канал, короб) серии WDK, в комплекте с крышкой, размер 15x30x2000 мм. Высота борта 17 мм. Крышка короба шириной 30 мм. На дна имеется перфорация для монтажа к поверхности стены. Материал: ПВХ (поливинилхлорид). Цвет: коричневый RAL 8014. Назначение: Прокладка проводов и кабелей, организация рабочих мест. Применение: для монтажа по деревянным стенам (гостиницы, кафе, частные дома и дачи). | 278.3 | 333.96 | М | 32 | 32 | 1280 | C | 0.195 | 2000 | 30 | 17.5 | 0.14 | 4012196332892 | LFS.Системы кабельных коробов | https://oborussia.ru/catalog/ofisnye-i-infrastrukturnye-resheniya/sistemy-kabelnykh-korobov/kabelnye-koroba/kabelnye-koroba/kabelnye-koroba-wdk/kabelnyy-korob-tip-wdk-15030-/
LFS.Системы кабельных коробов | 100.Кабельный канал, пластик | 6025048 | WDK15030LGR | Мини-канал WDK с крышкой 15x30x2000 мм (высота борта 17 мм, крышка 30 мм) ПВХ светло-серый RAL 7035 | Мини-канал WDK с крышкой | Мини-канал (кабельный канал, кабель-канал, короб) серии WDK, в комплекте с крышкой, размер 15x30x2000 мм. Высота борта 17 мм. Крышка короба шириной 30 мм. На дна имеется перфорация для монтажа к поверхности стены. Материал: ПВХ (поливинилхлорид). Цвет: светло-серый RAL 7035. Назначение: Прокладка проводов и кабелей по стенам и внутри мебели, организация рабочих мест. Сфера применения: офисы, поликлиники, больницы, школы, вузы, магазины, станции метро, ж.д. вокзалы, аэропорты, банки, гостиницы, стадионы и другие спортивные объекты, МФЦ и другие социальные объекты, административные помещения заводов, технические помещения и подъезды жилых домов, частные дачи и гаражи. | 278.3 | 333.96 | М | 32 | 32 | 1280 | C | 0.195 | 2000 | 30 | 17.5 | 0.14 | 4012196794539 | LFS.Системы кабельных коробов | https://oborussia.ru/catalog/ofisnye-i-infrastrukturnye-resheniya/sistemy-kabelnykh-korobov/kabelnye-koroba/kabelnye-koroba/kabelnye-koroba-wdk/kabelnyy-korob-tip-wdk-15030-/
LFS.Системы кабельных коробов | 100.Кабельный канал, пластик | 6025102 | WDK20020LGR | Мини-канал WDK с крышкой 20x20x2000 мм (высота борта 17 мм, крышка 17 мм) ПВХ светло-серый RAL 7035 | Мини-канал WDK с крышкой | Мини-канал (кабельный канал, кабель-канал, короб) серии WDK, в комплекте с крышкой, размер 20x20x2000 мм. Высота борта 17 мм. Крышка короба шириной 17 мм. На дна имеется перфорация для монтажа к поверхности стены. Материал: ПВХ (поливинилхлорид). Цвет: светло-серый RAL 7035. Назначение: Прокладка проводов и кабелей по стенам и внутри мебели, организация рабочих мест. Сфера применения: офисы, поликлиники, больницы, школы, вузы, магазины, станции метро, ж.д. вокзалы, аэропорты, банки, гостиницы, стадионы и другие спортивные объекты, МФЦ и другие социальные объекты, административные помещения заводов, технические помещения и подъезды жилых домов, частные дачи и гаражи. | 393.29 | 471.95 | М | 48 | 48 | 2400 | C | 0.111 | 2000 | 17.4 | 17.4 | 0.14 | 4012196667390 | LFS.Системы кабельных коробов | https://oborussia.ru/catalog/ofisnye-i-infrastrukturnye-resheniya/sistemy-kabelnykh-korobov/kabelnye-koroba/kabelnye-koroba/kabelnye-koroba-wdk/kabelnyy-korob-tip-wdk-20020/
LFS.Системы кабельных коробов | 100.Кабельный канал, пластик | 6025110 | WDK20020GR | Мини-канал WDK с крышкой 20x20x2000 мм (высота борта 17 мм, крышка 17 мм) ПВХ серый RAL 7030 | Мини-канал WDK с крышкой | Мини-канал (кабельный канал, кабель-канал, короб) серии WDK, в комплекте с крышкой, размер 20x20x2000 мм. Высота борта 17 мм. Крышка короба шириной 17 мм. На дна имеется перфорация для монтажа к поверхности стены. Материал: ПВХ (поливинилхлорид). Цвет: серый RAL 7030. Назначение: Прокладка проводов и кабелей, организация рабочих мест. Сфера применения: для монтажа в офисах в стиле лофт, в технических помещениях по бетонным стенам, в промышленных предприятиях. | 393.29 | 471.95 | М | 48 | 48 | 2400 | C | 0.111 | 2000 | 17.4 | 17.4 | 0.14 | 4012196028399 | LFS.Системы кабельных коробов | https://oborussia.ru/catalog/ofisnye-i-infrastrukturnye-resheniya/sistemy-kabelnykh-korobov/kabelnye-koroba/kabelnye-koroba/kabelnye-koroba-wdk/kabelnyy-korob-tip-wdk-20020/
LFS.Системы кабельных коробов | 100.Кабельный канал, пластик | 6025129 | WDK20020BR | Мини-канал WDK с крышкой 20x20x2000 мм (высота борта 17 мм, крышка 17 мм) ПВХ коричневый | Мини-канал WDK с крышкой | Мини-канал (кабельный канал, кабель-канал, короб) серии WDK, в комплекте с крышкой, размер 20x20x2000 мм. Высота борта 17 мм. Крышка короба шириной 17 мм. На дна имеется перфорация для монтажа к поверхности стены. Материал: ПВХ (поливинилхлорид). Цвет: коричневый RAL 8014. Назначение: Прокладка проводов и кабелей, организация рабочих мест. Применение: для монтажа по деревянным стенам (гостиницы, кафе, частные дома и дачи). | 393.29 | 471.95 | М | 48 | 48 | 2400 | C | 0.111 | 2000 | 17.4 | 17.4 | 0.14 | 4012196028450 | LFS.Системы кабельных коробов | https://oborussia.ru/catalog/ofisnye-i-infrastrukturnye-resheniya/sistemy-kabelnykh-korobov/kabelnye-koroba/kabelnye-koroba/kabelnye-koroba-wdk/kabelnyy-korob-tip-wdk-20020/
LFS.Системы кабельных коробов | 100.Кабельный канал, пластик | 6025137 | WDK15040GR | Мини-канал WDK с крышкой 15x40x2000 мм (высота борта 18 мм, крышка 40 мм) ПВХ серый RAL 7030 | Мини-канал WDK с крышкой | Мини-канал (кабельный канал, кабель-канал, короб) серии WDK, в комплекте с крышкой, размер 15x40x2000 мм. Высота борта 18 мм. Крышка короба шириной 40 мм. На дна имеется перфорация для монтажа к поверхности стены. Материал: ПВХ (поливинилхлорид). Цвет: серый RAL 7030. Назначение: Прокладка проводов и кабелей, организация рабочих мест. Сфера применения: для монтажа в офисах в стиле лофт, в технических помещениях по бетонным стенам, в промышленных предприятиях. | 395.85 | 475.02 | М | 36 | 36 | 1296 | C | 0.23 | 2000 | 40 | 17.5 | 0.14 | 4012196028511 | LFS.Системы кабельных коробов | https://oborussia.ru/catalog/ofisnye-i-infrastrukturnye-resheniya/sistemy-kabelnykh-korobov/kabelnye-koroba/kabelnye-koroba/kabelnye-koroba-wdk/kabelnyy-korob-tip-wdk-15040/
LFS.Системы кабельных коробов | 100.Кабельный канал, пластик | 6025153 | WDK20020CW | Мини-канал WDK с крышкой 20x20x2000 мм (высота борта 17 мм, крышка 17 мм) ПВХ кремовый RAL 9001 | Мини-канал WDK с крышкой | Мини-канал (кабельный канал, кабель-канал, короб) серии WDK, в комплекте с крышкой, размер 20x20x2000 мм. Высота борта 17 мм. Крышка короба шириной 17 мм. На дна имеется перфорация для монтажа к поверхности стены. Материал: ПВХ (поливинилхлорид). Цвет: кремовый RAL 9001. Назначение: Прокладка проводов и кабелей, организация рабочих мест. Сфера применения: офисы, поликлиники, больницы, школы, вузы, магазины, станции метро, ж.д. вокзалы, аэропорты, банки, гостиницы, стадионы и другие спортивные объекты, МФЦ и другие социальные объекты, административные помещения заводов, технические помещения и подъезды жилых домов, частные дачи и гаражи. | 393.29 | 471.95 | М | 48 | 48 | 2400 | C | 0.111 | 2000 | 17.4 | 17.4 | 0.14 | 4012196028573 | LFS.Системы кабельных коробов | https://oborussia.ru/catalog/ofisnye-i-infrastrukturnye-resheniya/sistemy-kabelnykh-korobov/kabelnye-koroba/kabelnye-koroba/kabelnye-koroba-wdk/kabelnyy-korob-tip-wdk-20020/
LFS.Системы кабельных коробов | 100.Кабельный канал, пластик | 6025161 | WDK15040CW | Мини-канал WDK с крышкой 15x40x2000 мм (высота борта 18 мм, крышка 40 мм) ПВХ кремовый RAL 9001 | Мини-канал WDK с крышкой | Мини-канал (кабельный канал, кабель-канал, короб) серии WDK, в комплекте с крышкой, размер 15x40x2500 мм. Высота борта 18 мм. Крышка короба шириной 40 мм. На дна имеется перфорация для монтажа к поверхности стены. Материал: ПВХ (поливинилхлорид). Цвет: кремовый RAL 9001. Назначение: Прокладка проводов и кабелей, организация рабочих мест. Сфера применения: офисы, поликлиники, больницы, школы, вузы, магазины, станции метро, ж.д. вокзалы, аэропорты, банки, гостиницы, стадионы и другие спортивные объекты, МФЦ и другие социальные объекты, административные помещения заводов, технические помещения и подъезды жилых домов, частные дачи и гаражи. | 395.85 | 475.02 | М | 36 | 36 | 1296 | C | 0.23 | 2000 | 40 | 17.5 | 0.14 | 4012196028634 | LFS.Системы кабельных коробов | https://oborussia.ru/catalog/ofisnye-i-infrastrukturnye-resheniya/sistemy-kabelnykh-korobov/kabelnye-koroba/kabelnye-koroba/kabelnye-koroba-wdk/kabelnyy-korob-tip-wdk-15040/
LFS.Системы кабельных коробов | 100.Кабельный канал, пластик | 6025412 | WDK40040CW | Мини-канал WDK с крышкой 40x40x2000 мм (высота борта 40 мм, крышка 40 мм) ПВХ кремовый RAL 9001 | Мини-канал WDK с крышкой | Мини-канал (кабельный канал, кабель-канал, короб) серии WDK, в комплекте с крышкой, размер 40x40x2000 мм. Высота борта 40 мм. Крышка короба шириной 40 мм. На дна имеется перфорация для монтажа к поверхности стены. Материал: ПВХ (поливинилхлорид). Цвет: кремовый RAL 9001. Назначение: Прокладка проводов и кабелей, организация рабочих мест. Сфера применения: офисы, поликлиники, больницы, школы, вузы, магазины, станции метро, ж.д. вокзалы, аэропорты, банки, гостиницы, стадионы и другие спортивные объекты, МФЦ и другие социальные объекты, административные помещения заводов, технические помещения и подъезды жилых домов, частные дачи и гаражи. | 721.08 | 865.3 | М | 36 | 36 | 720 | C | 0.421 | 2000 | 40 | 40 | 0.14 | 4012196028870 | LFS.Системы кабельных коробов | https://oborussia.ru/catalog/ofisnye-i-infrastrukturnye-resheniya/sistemy-kabelnykh-korobov/kabelnye-koroba/kabelnye-koroba/kabelnye-koroba-wdk/korob-tip-wdk-40040/
LFS.Системы кабельных коробов | 100.Кабельный канал, пластик | 6025420 | WDK40040BR | Мини-канал WDK с крышкой 40x40x2000 мм (высота борта 40 мм, крышка 40 мм) ПВХ коричневый | Мини-канал WDK с крышкой | Мини-канал (кабельный канал, кабель-канал, короб) серии WDK, в комплекте с крышкой, размер 40x40x2000 мм. Высота борта 40 мм. Крышка короба шириной 40 мм. На дна имеется перфорация для монтажа к поверхности стены. Материал: ПВХ (поливинилхлорид). Цвет: коричневый RAL 8014. Назначение: Прокладка проводов и кабелей, организация рабочих мест. Применение: для монтажа по деревянным стенам (гостиницы, кафе, частные дома и дачи). | 721.08 | 865.3 | М | 36 | 36 | 720 | C | 0.421 | 2000 | 40 | 40 | 0.14 | 4012196028931 | LFS.Системы кабельных коробов | https://oborussia.ru/catalog/ofisnye-i-infrastrukturnye-resheniya/sistemy-kabelnykh-korobov/kabelnye-koroba/kabelnye-koroba/kabelnye-koroba-wdk/korob-tip-wdk-40040/
LFS.Системы кабельных коробов | 100.Кабельный канал, пластик | 6025447 | WDK40040GR | Мини-канал WDK с крышкой 40x40x2000 мм (высота борта 40 мм, крышка 40 мм) ПВХ серый RAL 7030 | Мини-канал WDK с крышкой | Мини-канал (кабельный канал, кабель-канал, короб) серии WDK, в комплекте с крышкой, размер 40x40x2000 мм. Высота борта 40 мм. Крышка короба шириной 40 мм. На дна имеется перфорация для монтажа к поверхности стены. Материал: ПВХ (поливинилхлорид). Цвет: серый RAL 7030. Назначение: Прокладка проводов и кабелей, организация рабочих мест. Сфера применения: для монтажа в офисах в стиле лофт, в технических помещениях по бетонным стенам, в промышленных предприятиях. | 721.08 | 865.3 | М | 36 | 36 | 720 | C | 0.421 | 2000 | 40 | 40 | 0.14 | 4012196028993 | LFS.Системы кабельных коробов | https://oborussia.ru/catalog/ofisnye-i-infrastrukturnye-resheniya/sistemy-kabelnykh-korobov/kabelnye-koroba/kabelnye-koroba/kabelnye-koroba-wdk/korob-tip-wdk-40040/
LFS.Системы кабельных коробов | 100.Кабельный канал, пластик | 6025617 | WDK40060BR | Кабель-канал WDK с крышкой 40x60x2000 мм (высота борта 40 мм, крышка 60 мм) ПВХ коричневый | Кабель-канал WDK с крышкой | Кабель-канал серии WDK с крышкой 40x60x2000 мм (высота борта 40 мм, ширина крышки 60 мм) материал - ПВХ, цвет - коричневый | 770.68 | 924.82 | М | 24 | 24 | 448 | C | 0.562 | 2000 | 60 | 40 | 0.14 | 4012196029051 | LFS.Системы кабельных коробов | https://oborussia.ru/catalog/ofisnye-i-infrastrukturnye-resheniya/sistemy-kabelnykh-korobov/kabelnye-koroba/kabelnye-koroba/kabelnye-koroba-wdk/korob-tip-wdk-40060/
LFS.Системы кабельных коробов | 100.Кабельный канал, пластик | 6025633 | WDK40060GR | Кабель-канал WDK с крышкой 40x60x2000 мм (высота борта 40 мм, крышка 60 мм) ПВХ серый RAL 7030 | Кабель-канал WDK с крышкой | Кабель-канал серии WDK с крышкой 40x60x2000 мм (высота борта 40 мм, ширина крышки 60 мм) материал - ПВХ, цвет - серый RAL 7030 | 770.68 | 924.82 | М | 24 | 24 | 448 | C | 0.562 | 2000 | 60 | 40 | 0.14 | 4012196029112 | LFS.Системы кабельных коробов | https://oborussia.ru/catalog/ofisnye-i-infrastrukturnye-resheniya/sistemy-kabelnykh-korobov/kabelnye-koroba/kabelnye-koroba/kabelnye-koroba-wdk/korob-tip-wdk-40060/
LFS.Системы кабельных коробов | 100.Кабельный канал, пластик | 6026354 | WDK20035LGR | Мини-канал WDK с крышкой 20x35x2000 мм (высота борта 20 мм, крышка 35 мм) ПВХ светло-серый RAL 7035 | Мини-канал WDK с крышкой | Мини-канал (кабельный канал, кабель-канал, короб) серии WDK, в комплекте с крышкой, размер 20x35x2000 мм. Высота борта 20 мм. Крышка короба шириной 35 мм. На дна имеется перфорация для монтажа к поверхности стены. Материал: ПВХ (поливинилхлорид). Цвет: светло-серый RAL 7035. Назначение: Прокладка проводов и кабелей по стенам и внутри мебели, организация рабочих мест. Сфера применения: офисы, поликлиники, больницы, школы, вузы, магазины, станции метро, ж.д. вокзалы, аэропорты, банки, гостиницы, стадионы и другие спортивные объекты, МФЦ и другие социальные объекты, административные помещения заводов, технические помещения и подъезды жилых домов, частные дачи и гаражи. | 383.88 | 460.66 | М | 32 | 32 | 1152 | C | 0.239 | 2000 | 35 | 20 | 0.14 | 4012196667451 | LFS.Системы кабельных коробов | https://oborussia.ru/catalog/ofisnye-i-infrastrukturnye-resheniya/sistemy-kabelnykh-korobov/kabelnye-koroba/kabelnye-koroba/kabelnye-koroba-wdk/korob-tip-wdk-20035/
LFS.Системы кабельных коробов | 100.Кабельный канал, пластик | 6026362 | WDK20035GR | Мини-канал WDK с крышкой 20x35x2000 мм (высота борта 20 мм, крышка 35 мм) ПВХ серый RAL 7030 | Мини-канал WDK с крышкой | Мини-канал (кабельный канал, кабель-канал, короб) серии WDK, в комплекте с крышкой, размер 20x35x2000 мм. Высота борта 20 мм. Крышка короба шириной 35 мм. На дна имеется перфорация для монтажа к поверхности стены. Материал: ПВХ (поливинилхлорид). Цвет: серый RAL 7030. Назначение: Прокладка проводов и кабелей, организация рабочих мест. Сфера применения: для монтажа в офисах в стиле лофт, в технических помещениях по бетонным стенам, в промышленных предприятиях. | 383.88 | 460.66 | М | 32 | 32 | 1152 | C | 0.239 | 2000 | 35 | 20 | 0.14 | 4012196642793 | LFS.Системы кабельных коробов | https://oborussia.ru/catalog/ofisnye-i-infrastrukturnye-resheniya/sistemy-kabelnykh-korobov/kabelnye-koroba/kabelnye-koroba/kabelnye-koroba-wdk/korob-tip-wdk-20035/
LFS.Системы кабельных коробов | 100.Кабельный канал, пластик | 6026370 | WDK20035CW | Мини-канал WDK с крышкой 20x35x2000 мм (высота борта 20 мм, крышка 35 мм) ПВХ кремовый RAL 9001 | Мини-канал WDK с крышкой | Мини-канал (кабельный канал, кабель-канал, короб) серии WDK, в комплекте с крышкой, размер 20x35x2000 мм. Высота борта 20 мм. Крышка короба шириной 35 мм. На дна имеется перфорация для монтажа к поверхности стены. Материал: ПВХ (поливинилхлорид). Цвет: кремовый RAL 9001. Назначение: Прокладка проводов и кабелей, организация рабочих мест. Сфера применения: офисы, поликлиники, больницы, школы, вузы, магазины, станции метро, ж.д. вокзалы, аэропорты, банки, гостиницы, стадионы и другие спортивные объекты, МФЦ и другие социальные объекты, административные помещения заводов, технические помещения и подъезды жилых домов, частные дачи и гаражи. | 383.88 | 460.66 | М | 32 | 32 | 1152 | C | 0.239 | 2000 | 35 | 20 | 0.14 | 4012196642854 | LFS.Системы кабельных коробов | https://oborussia.ru/catalog/ofisnye-i-infrastrukturnye-resheniya/sistemy-kabelnykh-korobov/kabelnye-koroba/kabelnye-koroba/kabelnye-koroba-wdk/korob-tip-wdk-20035/
LFS.Системы кабельных коробов | 100.Кабельный канал, пластик | 6026400 | WDK25025LGR | Мини-канал WDK с крышкой 25x25x2000 мм (высота борта 26 мм, крышка 25 мм) ПВХ светло-серый RAL 7035 | Мини-канал WDK с крышкой | Мини-канал (кабельный канал, кабель-канал, короб) серии WDK, в комплекте с крышкой, размер 25x25x2000 мм. Высота борта 26 мм. Крышка короба шириной 25 мм. На дна имеется перфорация для монтажа к поверхности стены. Материал: ПВХ (поливинилхлорид). Цвет: светло-серый RAL 7035. Назначение: Прокладка проводов и кабелей по стенам и внутри мебели, организация рабочих мест. Сфера применения: офисы, поликлиники, больницы, школы, вузы, магазины, станции метро, ж.д. вокзалы, аэропорты, банки, гостиницы, стадионы и другие спортивные объекты, МФЦ и другие социальные объекты, административные помещения заводов, технические помещения и подъезды жилых домов, частные дачи и гаражи. | 383.88 | 460.66 | М | 30 | 30 | 1080 | C | 0.245 | 2000 | 25 | 25 | 0.14 | 4012196667512 | LFS.Системы кабельных коробов | https://oborussia.ru/catalog/ofisnye-i-infrastrukturnye-resheniya/sistemy-kabelnykh-korobov/kabelnye-koroba/kabelnye-koroba/kabelnye-koroba-wdk/korob-tip-wdk-25025/
LFS.Системы кабельных коробов | 100.Кабельный канал, пластик | 6026419 | WDK25025GR | Мини-канал WDK с крышкой 25x25x2000 мм (высота борта 26 мм, крышка 25 мм) ПВХ серый RAL 7030 | Мини-канал WDK с крышкой | Мини-канал (кабельный канал, кабель-канал, короб) серии WDK, в комплекте с крышкой, размер 25x25x2000 мм. Высота борта 26 мм. Крышка короба шириной 25 мм. На дна имеется перфорация для монтажа к поверхности стены. Материал: ПВХ (поливинилхлорид). Цвет: серый RAL 7030. Назначение: Прокладка проводов и кабелей, организация рабочих мест. Сфера применения: для монтажа в офисах в стиле лофт, в технических помещениях по бетонным стенам, в промышленных предприятиях. | 383.88 | 460.66 | М | 30 | 30 | 1080 | C | 0.245 | 2000 | 25 | 25 | 0.14 | 4012196030255 | LFS.Системы кабельных коробов | https://oborussia.ru/catalog/ofisnye-i-infrastrukturnye-resheniya/sistemy-kabelnykh-korobov/kabelnye-koroba/kabelnye-koroba/kabelnye-koroba-wdk/korob-tip-wdk-25025/
LFS.Системы кабельных коробов | 100.Кабельный канал, пластик | 6026427 | WDK25025CW | Мини-канал WDK с крышкой 25x25x2000 мм (высота борта 26 мм, крышка 25 мм) ПВХ кремовый RAL 9001 | Мини-канал WDK с крышкой | Мини-канал (кабельный канал, кабель-канал, короб) серии WDK, в комплекте с крышкой, размер 25x25x2000 мм. Высота борта 26 мм. Крышка короба шириной 25 мм. На дна имеется перфорация для монтажа к поверхности стены. Материал: ПВХ (поливинилхлорид). Цвет: кремовый RAL 9001. Назначение: Прокладка проводов и кабелей, организация рабочих мест. Сфера применения: офисы, поликлиники, больницы, школы, вузы, магазины, станции метро, ж.д. вокзалы, аэропорты, банки, гостиницы, стадионы и другие спортивные объекты, МФЦ и другие социальные объекты, административные помещения заводов, технические помещения и подъезды жилых домов, частные дачи и гаражи. | 383.88 | 460.66 | М | 30 | 30 | 1080 | C | 0.245 | 2000 | 25 | 25 | 0.14 | 4012196030316 | LFS.Системы кабельных коробов | https://oborussia.ru/catalog/ofisnye-i-infrastrukturnye-resheniya/sistemy-kabelnykh-korobov/kabelnye-koroba/kabelnye-koroba/kabelnye-koroba-wdk/korob-tip-wdk-25025/
LFS.Системы кабельных коробов | 100.Кабельный канал, пластик | 6026443 | WDK25040GR | Мини-канал WDK с крышкой 25x40x2000 мм (высота борта 26 мм, крышка 40 мм) ПВХ серый RAL 7030 | Мини-канал WDK с крышкой | Мини-канал (кабельный канал, кабель-канал, короб) серии WDK, в комплекте с крышкой, размер 25x40x2000 мм. Высота борта 26 мм. Крышка короба шириной 40 мм. На дна имеется перфорация для монтажа к поверхности стены. Материал: ПВХ (поливинилхлорид). Цвет: серый RAL 7030. Назначение: Прокладка проводов и кабелей, организация рабочих мест. Сфера применения: для монтажа в офисах в стиле лофт, в технических помещениях по бетонным стенам, в промышленных предприятиях. | 414.65 | 497.58 | М | 24 | 24 | 960 | C | 0.3 | 2000 | 40 | 25 | 0.14 | 4012196030439 | LFS.Системы кабельных коробов | https://oborussia.ru/catalog/ofisnye-i-infrastrukturnye-resheniya/sistemy-kabelnykh-korobov/kabelnye-koroba/kabelnye-koroba/kabelnye-koroba-wdk/korob-tip-wdk-25040/
LFS.Системы кабельных коробов | 100.Кабельный канал, пластик | 6026451 | WDK25040CW | Мини-канал WDK с крышкой 25x40x2000 мм (высота борта 26 мм, крышка 40 мм) ПВХ кремовый RAL 9001 | Мини-канал WDK с крышкой | Мини-канал с крышкой (кабельный канал, кабель-канал, короб) серии "WDK" размером 25x40x2000 мм. Высота борта 26 мм. Крышка короба шириной 40 мм. Материал: ПВХ (поливинилхлорид). Цвет: кремовый RAL 9001. Назначение: Прокладка кабелей и организация рабочих мест. Сфера применения: офисы, поликлиники, больницы, школы, вузы, магазины, станции метро, ж.д. вокзалы, аэропорты, банки, гостиницы, стадионы и другие спортивные объекты, МФЦ и другие социальные объекты, административные помещения заводов, технические помещения и подъезды жилых домов, , частные дачи и гаражи. | 414.65 | 497.58 | М | 24 | 24 | 960 | C | 0.3 | 2000 | 40 | 25 | 0.14 | 4012196030491 | LFS.Системы кабельных коробов | https://oborussia.ru/catalog/ofisnye-i-infrastrukturnye-resheniya/sistemy-kabelnykh-korobov/kabelnye-koroba/kabelnye-koroba/kabelnye-koroba-wdk/korob-tip-wdk-25040/
LFS.Системы кабельных коробов | 100.Кабельный канал, пластик | 6026486 | WDK25040LGR | Мини-канал WDK с крышкой 25x40x2000 мм (высота борта 26 мм, крышка 40 мм) ПВХ светло-серый RAL 7035 | Мини-канал WDK с крышкой | Мини-канал с крышкой (кабельный канал, кабель-канал, короб) серии "WDK" размером 25x40x2000 мм. Высота борта 26 мм. Крышка короба шириной 40 мм. Материал: ПВХ (поливинилхлорид). Цвет: светло-серый RAL 7035. Назначение: Прокладка проводов и кабелей по стенам и внутри мебели, организация рабочих мест. Сфера применения: офисы, поликлиники, больницы, школы, вузы, магазины, станции метро, ж.д. вокзалы, аэропорты, банки, гостиницы, стадионы и другие спортивные объекты, МФЦ и другие социальные объекты, административные помещения заводов, технические помещения и подъезды жилых домов, частные дачи и гаражи. | 414.65 | 497.58 | М | 24 | 24 | 960 | C | 0.3 | 2000 | 40 | 25 | 0.14 | 4012196794591 | LFS.Системы кабельных коробов | https://oborussia.ru/catalog/ofisnye-i-infrastrukturnye-resheniya/sistemy-kabelnykh-korobov/kabelnye-koroba/kabelnye-koroba/kabelnye-koroba-wdk/korob-tip-wdk-25040/
LFS.Системы кабельных коробов | 100.Кабельный канал, пластик | 6026796 | WDK30030LGR | Мини-канал WDK с крышкой 30x30x2000 мм (высота борта 30 мм, крышка 30 мм) ПВХ светло-серый RAL 7035 | Мини-канал WDK с крышкой | Мини-канал (кабельный канал, кабель-канал, короб) серии WDK, в комплекте с крышкой, размер 30x30x2000 мм. Высота борта 30 мм. Крышка короба шириной 30 мм. На дна имеется перфорация для монтажа к поверхности стены. Материал: ПВХ (поливинилхлорид). Цвет: светло-серый RAL 7035. Назначение: Прокладка проводов и кабелей по стенам и внутри мебели, организация рабочих мест. Сфера применения: офисы, поликлиники, больницы, школы, вузы, магазины, станции метро, ж.д. вокзалы, аэропорты, банки, гостиницы, стадионы и другие спортивные объекты, МФЦ и другие социальные объекты, административные помещения заводов, технические помещения и подъезды жилых домов, частные дачи и гаражи. | 414.65 | 497.58 | М | 40 | 40 | 800 | C | 0.249 | 2000 | 30 | 30 | 0.14 | 4012196667574 | LFS.Системы кабельных коробов | https://oborussia.ru/catalog/ofisnye-i-infrastrukturnye-resheniya/sistemy-kabelnykh-korobov/kabelnye-koroba/kabelnye-koroba/kabelnye-koroba-wdk/korob-tip-wdk-30030/
LFS.Системы кабельных коробов | 100.Кабельный канал, пластик | 6026818 | WDK30030GR | Мини-канал WDK с крышкой 30x30x2000 мм (высота борта 30 мм, крышка 30 мм) ПВХ серый RAL 7030 | Мини-канал WDK с крышкой | Мини-канал (кабельный канал, кабель-канал, короб) серии WDK, в комплекте с крышкой, размер 30x30x2000 мм. Высота борта 30 мм. Крышка короба шириной 30 мм. На дна имеется перфорация для монтажа к поверхности стены. Материал: ПВХ (поливинилхлорид). Цвет: серый RAL 7030. Назначение: Прокладка проводов и кабелей, организация рабочих мест. Сфера применения: для монтажа в офисах в стиле лофт, в технических помещениях по бетонным стенам, в промышленных предприятиях. | 414.65 | 497.58 | М | 40 | 40 | 800 | C | 0.249 | 2000 | 30 | 30 | 0.14 | 4012196332953 | LFS.Системы кабельных коробов | https://oborussia.ru/catalog/ofisnye-i-infrastrukturnye-resheniya/sistemy-kabelnykh-korobov/kabelnye-koroba/kabelnye-koroba/kabelnye-koroba-wdk/korob-tip-wdk-30030/
LFS.Системы кабельных коробов | 100.Кабельный канал, пластик | 6026826 | WDK30030CW | Мини-канал WDK с крышкой 30x30x2000 мм (высота борта 30 мм, крышка 30 мм) ПВХ кремовый RAL 9001 | Мини-канал WDK с крышкой | Мини-канал (кабельный канал, кабель-канал, короб) серии WDK, в комплекте с крышкой, размер 30x30x2000 мм. Высота борта 30 мм. Крышка короба шириной 30 мм. На дна имеется перфорация для монтажа к поверхности стены. Материал: ПВХ (поливинилхлорид). Цвет: кремовый RAL 9001. Назначение: Прокладка проводов и кабелей, организация рабочих мест. Сфера применения: офисы, поликлиники, больницы, школы, вузы, магазины, станции метро, ж.д. вокзалы, аэропорты, банки, гостиницы, стадионы и другие спортивные объекты, МФЦ и другие социальные объекты, административные помещения заводов, технические помещения и подъезды жилых домов, частные дачи и гаражи. | 414.65 | 497.58 | М | 40 | 40 | 800 | C | 0.249 | 2000 | 30 | 30 | 0.14 | 4012196333011 | LFS.Системы кабельных коробов | https://oborussia.ru/catalog/ofisnye-i-infrastrukturnye-resheniya/sistemy-kabelnykh-korobov/kabelnye-koroba/kabelnye-koroba/kabelnye-koroba-wdk/korob-tip-wdk-30030/
LFS.Системы кабельных коробов | 100.Кабельный канал, пластик | 6026834 | WDK30030BR | Мини-канал WDK с крышкой 30x30x2000 мм (высота борта 30 мм, крышка 30 мм) ПВХ коричневый | Мини-канал WDK с крышкой | Мини-канал (кабельный канал, кабель-канал, короб) серии WDK, в комплекте с крышкой, размер 30x30x2000 мм. Высота борта 30 мм. Крышка короба шириной 30 мм. На дна имеется перфорация для монтажа к поверхности стены. Материал: ПВХ (поливинилхлорид). Цвет: коричневый RAL 8014. Назначение: Прокладка проводов и кабелей, организация рабочих мест. Применение: для монтажа по деревянным стенам (гостиницы, кафе, частные дома и дачи). | 414.65 | 497.58 | М | 40 | 40 | 800 | C | 0.249 | 2000 | 30 | 30 | 0.14 | 4012196333073 | LFS.Системы кабельных коробов | https://oborussia.ru/catalog/ofisnye-i-infrastrukturnye-resheniya/sistemy-kabelnykh-korobov/kabelnye-koroba/kabelnye-koroba/kabelnye-koroba-wdk/korob-tip-wdk-30030/
LFS.Системы кабельных коробов | 100.Кабельный канал, пластик | 6026842 | WDK30045LGR | Мини-канал WDK с крышкой 30x45x2000 мм (высота борта 30 мм, крышка 45 мм) ПВХ светло-серый RAL 7035 | Мини-канал WDK с крышкой | Мини-канал (кабельный канал, кабель-канал, короб) серии WDK, в комплекте с крышкой, размер 30x45x2000 мм. Высота борта 30 мм. Крышка короба шириной 45 мм. На дна имеется перфорация для монтажа к поверхности стены. Материал: ПВХ (поливинилхлорид). Цвет: светло-серый RAL 7035. Назначение: Прокладка проводов и кабелей по стенам и внутри мебели, организация рабочих мест. Сфера применения: офисы, поликлиники, больницы, школы, вузы, магазины, станции метро, ж.д. вокзалы, аэропорты, банки, гостиницы, стадионы и другие спортивные объекты, МФЦ и другие социальные объекты, административные помещения заводов, технические помещения и подъезды жилых домов, частные дачи и гаражи. | 828.64 | 994.37 | М | 48 | 48 | 720 | C | 0.32 | 2000 | 45 | 30 | 0.14 | 4012196667635 | LFS.Системы кабельных коробов | https://oborussia.ru/catalog/ofisnye-i-infrastrukturnye-resheniya/sistemy-kabelnykh-korobov/kabelnye-koroba/kabelnye-koroba/kabelnye-koroba-wdk/korob-tip-wdk-30045/
LFS.Системы кабельных коробов | 100.Кабельный канал, пластик | 6026850 | WDK30045GR | Мини-канал WDK с крышкой 30x45x2000 мм (высота борта 30 мм, крышка 45 мм) ПВХ серый RAL 7030 | Мини-канал WDK с крышкой | Мини-канал (кабельный канал, кабель-канал, короб) серии WDK, в комплекте с крышкой, размер 30x45x2000 мм. Высота борта 30 мм. Крышка короба шириной 45 мм. На дна имеется перфорация для монтажа к поверхности стены. Материал: ПВХ (поливинилхлорид). Цвет: серый RAL 7030. Назначение: Прокладка проводов и кабелей, организация рабочих мест. Сфера применения: для монтажа в офисах в стиле лофт, в технических помещениях по бетонным стенам, в промышленных предприятиях. | 828.64 | 994.37 | М | 48 | 48 | 720 | C | 0.32 | 2000 | 45 | 30 | 0.14 | 4012196640874 | LFS.Системы кабельных коробов | https://oborussia.ru/catalog/ofisnye-i-infrastrukturnye-resheniya/sistemy-kabelnykh-korobov/kabelnye-koroba/kabelnye-koroba/kabelnye-koroba-wdk/korob-tip-wdk-30045/
LFS.Системы кабельных коробов | 100.Кабельный канал, пластик | 6026869 | WDK30045CW | Мини-канал WDK с крышкой 30x45x2000 мм (высота борта 30 мм, крышка 45 мм) ПВХ кремовый RAL 9001 | Мини-канал WDK с крышкой | Мини-канал (кабельный канал, кабель-канал, короб) серии WDK, в комплекте с крышкой, размер 30x45x2000 мм. Высота борта 30 мм. Крышка короба шириной 45 мм. На дна имеется перфорация для монтажа к поверхности стены. Материал: ПВХ (поливинилхлорид). Цвет: кремовый RAL 9001. Назначение: Прокладка проводов и кабелей, организация рабочих мест. Сфера применения: офисы, поликлиники, больницы, школы, вузы, магазины, станции метро, ж.д. вокзалы, аэропорты, банки, гостиницы, стадионы и другие спортивные объекты, МФЦ и другие социальные объекты, административные помещения заводов, технические помещения и подъезды жилых домов, частные дачи и гаражи. | 828.64 | 994.37 | М | 48 | 48 | 720 | C | 0.32 | 2000 | 45 | 30 | 0.14 | 4012196640935 | LFS.Системы кабельных коробов | https://oborussia.ru/catalog/ofisnye-i-infrastrukturnye-resheniya/sistemy-kabelnykh-korobov/kabelnye-koroba/kabelnye-koroba/kabelnye-koroba-wdk/korob-tip-wdk-30045/
LFS.Системы кабельных коробов | 100.Кабельный канал, пластик | 6026982 | 2371 80 | Перегородка разделительная кабель-канала WDK 80x2000 мм, ПВХ, серый | Перегородка | Разделительная перегородка для деления внутреннего пространства коробов WDK высотой 80мм при наличии различных уровней напряжения. | 392.32 | 470.78 | М | 40 | 40 | 1000 | C | 0.33 | 2000 | 12.6 | 67 | 0.14 | 4012196030675 | LFS.Системы кабельных коробов | https://oborussia.ru/catalog/ofisnye-i-infrastrukturnye-resheniya/sistemy-kabelnykh-korobov/kabelnye-koroba/aksessuary-dlya-kabelnykh-korobov/razdelitelnye-peregorodki/peregorodka-dlya-kanalov-wdk-vysota-kanala-80-mm/
LFS.Системы кабельных коробов | 100.Кабельный канал, пластик | 6026990 | 2371100 | Перегородка разделительная кабель-канала WDK 100x2000 мм, ПВХ, серый | Перегородка | Разделительная перегородка для деления внутреннего пространства коробов WDK высотой 100мм при наличии различных уровней напряжения. | 454.92 | 545.9 | М | 20 | 20 | 900 | C | 0.4 | 2000 | 12.6 | 87.4 | 0.14 | 4012196030736 | LFS.Системы кабельных коробов | https://oborussia.ru/catalog/ofisnye-i-infrastrukturnye-resheniya/sistemy-kabelnykh-korobov/kabelnye-koroba/aksessuary-dlya-kabelnykh-korobov/razdelitelnye-peregorodki/peregorodka-dlya-kanalov-wdk-vysota-kanala-100-mm/
LFS.Системы кабельных коробов | 100.Кабельный канал, пластик | 6027016 | WDK40040LGR | Мини-канал WDK с крышкой 40x40x2000 мм (высота борта 40 мм, крышка 40 мм) ПВХ светло-серый RAL 7035 | Мини-канал WDK с крышкой | Мини-канал (кабельный канал, кабель-канал, короб) серии WDK, в комплекте с крышкой, размер 40x40x2000 мм. Высота борта 40 мм. Крышка короба шириной 40 мм. На дна имеется перфорация для монтажа к поверхности стены. Материал: ПВХ (поливинилхлорид). Цвет: светло-серый RAL 7035. Назначение: Прокладка проводов и кабелей по стенам и внутри мебели, организация рабочих мест. Сфера применения: офисы, поликлиники, больницы, школы, вузы, магазины, станции метро, ж.д. вокзалы, аэропорты, банки, гостиницы, стадионы и другие спортивные объекты, МФЦ и другие социальные объекты, административные помещения заводов, технические помещения и подъезды жилых домов, частные дачи и гаражи. | 721.08 | 865.3 | М | 36 | 36 | 720 | C | 0.421 | 2000 | 40 | 40 | 0.14 | 4012196667697 | LFS.Системы кабельных коробов | https://oborussia.ru/catalog/ofisnye-i-infrastrukturnye-resheniya/sistemy-kabelnykh-korobov/kabelnye-koroba/kabelnye-koroba/kabelnye-koroba-wdk/korob-tip-wdk-40040/
LFS.Системы кабельных коробов | 100.Кабельный канал, пластик | 6027024 | WDK40060LGR | Кабель-канал WDK с крышкой 40x60x2000 мм (высота борта 40 мм, крышка 60 мм) ПВХ светло-серый RAL7035 | Кабель-канал WDK с крышкой | Кабель-канал серии WDK с крышкой 40x60x2000 мм (высота борта 40 мм, ширина крышки 60 мм) материал - ПВХ, цвет - светло-серый RAL 703 | 770.68 | 924.82 | М | 24 | 24 | 448 | C | 0.562 | 2000 | 60 | 40 | 0.14 | 4012196667758 | LFS.Системы кабельных коробов | https://oborussia.ru/catalog/ofisnye-i-infrastrukturnye-resheniya/sistemy-kabelnykh-korobov/kabelnye-koroba/kabelnye-koroba/kabelnye-koroba-wdk/korob-tip-wdk-40060/
LFS.Системы кабельных коробов | 100.Кабельный канал, пластик | 6027300 | WDK12022TRW | Мини-канал WDK с крышкой 12x22x2000 мм (высота борта 12,5 мм, крышка 22 мм) ПВХ белый RAL 9010 | Мини-канал WDK с крышкой | Мини-канал (кабельный канал, кабель-канал, короб) серии WDK, в комплекте с крышкой, размер 12x22x2000 мм. Высота борта 12,5 мм. Крышка короба шириной 22 мм. На дна имеется перфорация для монтажа к поверхности стены. Материал: ПВХ (поливинилхлорид). Цвет: белый RAL 9010. Назначение: Прокладка проводов и кабелей, организация рабочих мест. Сфера применения: офисы, поликлиники, больницы, школы, вузы, магазины, станции метро, ж.д. вокзалы, аэропорты, банки, гостиницы, стадионы и другие спортивные объекты, МФЦ и другие социальные объекты, административные помещения заводов, технические помещения и подъезды жилых домов, частные дачи и гаражи. | 235.33 | 282.4 | М | 72 | 72 | 3024 | C | 0.11 | 2000 | 22 | 12 | 0.14 | 4012196642878 | LFS.Системы кабельных коробов | https://oborussia.ru/catalog/ofisnye-i-infrastrukturnye-resheniya/sistemy-kabelnykh-korobov/kabelnye-koroba/kabelnye-koroba/minikanal-wdk-/kabelnyy-korob-tip-wdk-12022/
LFS.Системы кабельных коробов | 100.Кабельный канал, пластик | 6027301 | WDK12022TRW 2100 | Мини-канал WDK с крышкой 12x22x2100 мм (высота борта 12,5 мм, крышка 22 мм) ПВХ белый RAL 9010 | Мини-канал WDK с крышкой | Мини-канал (кабельный канал, кабель-канал, короб) серии WDK, в комплекте с крышкой, размер 12x22x2100 мм. Высота борта 12,5 мм. Крышка короба шириной 22 мм. На дна имеется перфорация для монтажа к поверхности стены. Материал: ПВХ (поливинилхлорид). Цвет: белый RAL 9010. Назначение: Прокладка проводов и кабелей, организация рабочих мест. Сфера применения: офисы, поликлиники, больницы, школы, вузы, магазины, станции метро, ж.д. вокзалы, аэропорты, банки, гостиницы, стадионы и другие спортивные объекты, МФЦ и другие социальные объекты, административные помещения заводов, технические помещения и подъезды жилых домов, частные дачи и гаражи. | 494.17 | 593 | ШТ | 36 | 36 | 1512 | C | 0.231 | 2100 | 22 | 12 | 0.14 | 4012196642885 | LFS.Системы кабельных коробов | https://oborussia.ru/catalog/ofisnye-i-infrastrukturnye-resheniya/sistemy-kabelnykh-korobov/kabelnye-koroba/kabelnye-koroba/minikanal-wdk-/kabelnyy-korob-tip-wdk-12022/
LFS.Системы кабельных коробов | 100.Кабельный канал, пластик | 6027325 | WDK15030SRW | Мини-канал WDK с крышкой 15x30x2000 мм (высота борта 17 мм, крышка 30 мм, скотч) ПВХ белый RAL 9010 | Мини-канал WDK с крышкой | Мини-канал (кабельный канал, кабель-канал, короб) серии WDK, в комплекте с крышкой, размер 15x30x2000 мм. Высота борта 17 мм. Крышка короба шириной 30 мм. На внешней стороне дна имеется двухсторонний скотч (самоклеящаяся клейкая лента) для быстрого монтажа к поверхности стены или мебельной перегородки. Материал: ПВХ (поливинилхлорид). Цвет: белый RAL 9010. Назначение: Прокладка проводов и кабелей, организация рабочих мест. Сфера применения: офисы, поликлиники, больницы, школы, вузы, магазины, станции метро, ж.д. вокзалы, аэропорты, банки, гостиницы, стадионы и другие спортивные объекты, МФЦ и другие социальные объекты, административные помещения заводов, технические помещения и подъезды жилых домов, частные дачи и гаражи. | 381.22 | 457.46 | М | 32 | 32 | 1280 | C | 0.195 | 2000 | 30 | 17.5 | 0.14 | 4012195164210 | LFS.Системы кабельных коробов | https://oborussia.ru/catalog/ofisnye-i-infrastrukturnye-resheniya/sistemy-kabelnykh-korobov/kabelnye-koroba/kabelnye-koroba/kabelnye-koroba-wdk/kabelnyy-korob-tip-wdk-15030-/
LFS.Системы кабельных коробов | 100.Кабельный канал, пластик | 6027335 | WDK15040SRW | Мини-канал WDK с крышкой 15x40x2000 мм (высота борта 18 мм, крышка 40 мм, скотч) ПВХ белый RAL 9010 | Мини-канал WDK с крышкой | Мини-канал (кабельный канал, кабель-канал, короб) серии WDK, в комплекте с крышкой, размер 15x40x2000 мм. Высота борта 18 мм. Крышка короба шириной 40 мм. На внешней стороне дна имеется двухсторонний скотч (самоклеящаяся клейкая лента) для быстрого монтажа к поверхности стены или мебельной перегородки. Материал: ПВХ (поливинилхлорид). Цвет: белый RAL 9010. Назначение: Прокладка проводов и кабелей, организация рабочих мест. Сфера применения: офисы, поликлиники, больницы, школы, вузы, магазины, станции метро, ж.д. вокзалы, аэропорты, банки, гостиницы, стадионы и другие спортивные объекты, МФЦ и другие социальные объекты, административные помещения заводов, технические помещения и подъезды жилых домов, частные дачи и гаражи. | 470.63 | 564.76 | М | 36 | 36 | 1296 | C | 0.27 | 2000 | 40 | 17.5 | 0.14 | 4012195164227 | LFS.Системы кабельных коробов | https://oborussia.ru/catalog/ofisnye-i-infrastrukturnye-resheniya/sistemy-kabelnykh-korobov/kabelnye-koroba/kabelnye-koroba/kabelnye-koroba-wdk/kabelnyy-korob-tip-wdk-15040/
LFS.Системы кабельных коробов | 100.Кабельный канал, пластик | 6027360 | WDK20020SRW | Мини-канал WDK с крышкой 20x20x2000 мм (высота борта 17 мм, крышка 17 мм, скотч) ПВХ белый RAL 9010 | Мини-канал WDK с крышкой | Мини-канал (кабельный канал, кабель-канал, короб) серии WDK, в комплекте с крышкой, размер 20x20x2000 мм. Высота борта 17 мм. Крышка короба шириной 17 мм. На внешней стороне дна имеется двухсторонний скотч (самоклеящаяся клейкая лента) для быстрого монтажа к поверхности стены или мебельной перегородки. Материал: ПВХ (поливинилхлорид). Цвет: белый RAL 9010. Назначение: Прокладка проводов и кабелей, организация рабочих мест. Сфера применения: офисы, поликлиники, больницы, школы, вузы, магазины, станции метро, ж.д. вокзалы, аэропорты, банки, гостиницы, стадионы и другие спортивные объекты, МФЦ и другие социальные объекты, административные помещения заводов, технические помещения и подъезды жилых домов, частные дачи и гаражи. | 393.29 | 471.95 | М | 48 | 48 | 2400 | C | 0.12 | 2000 | 17.4 | 17.4 | 0.14 | 4012195164265 | LFS.Системы кабельных коробов | https://oborussia.ru/catalog/ofisnye-i-infrastrukturnye-resheniya/sistemy-kabelnykh-korobov/kabelnye-koroba/kabelnye-koroba/kabelnye-koroba-wdk/kabelnyy-korob-tip-wdk-20020/
LFS.Системы кабельных коробов | 100.Кабельный канал, пластик | 6027372 | WDK25025SRW | Мини-канал WDK с крышкой 25x25x2000 мм (высота борта 26 мм, крышка 25 мм, скотч) ПВХ белый RAL 9010 | Мини-канал WDK с крышкой | Мини-канал (кабельный канал, кабель-канал, короб) серии WDK, в комплекте с крышкой, размер 25x25x2000 мм. Высота борта 26 мм. Крышка короба шириной 25 мм. На внешней стороне дна имеется двухсторонний скотч (самоклеящаяся клейкая лента) для быстрого монтажа к поверхности стены или мебельной перегородки. Материал: ПВХ (поливинилхлорид). Цвет: белый RAL 9010. Назначение: Прокладка проводов и кабелей, организация рабочих мест. Сфера применения: офисы, поликлиники, больницы, школы, вузы, магазины, станции метро, ж.д. вокзалы, аэропорты, банки, гостиницы, стадионы и другие спортивные объекты, МФЦ и другие социальные объекты, административные помещения заводов, технические помещения и подъезды жилых домов, частные дачи и гаражи. | 383.88 | 460.66 | М | 30 | 30 | 960 | C | 0.3771 | 2000 | 25 | 25 | 0.14 | 4012195773399 | LFS.Системы кабельных коробов | https://oborussia.ru/catalog/ofisnye-i-infrastrukturnye-resheniya/sistemy-kabelnykh-korobov/kabelnye-koroba/kabelnye-koroba/kabelnye-koroba-wdk/korob-tip-wdk-25025/
LFS.Системы кабельных коробов | 100.Кабельный канал, пластик | 6027504 | 2410 230CW | Крышка кабель-канала WDK 230x2000 мм, ПВХ кремовый RAL9001 | Крышка | Крышка для закрытия кабельных коробов. | 1298.05 | 1557.66 | М | 28 | 28 | 336 | C | 0.785 | 2000 | 230 | 14 | 0.14 | 4012196639137 | LFS.Системы кабельных коробов | https://oborussia.ru/catalog/ofisnye-i-infrastrukturnye-resheniya/sistemy-kabelnykh-korobov/kabelnye-koroba/aksessuary-dlya-kabelnykh-korobov/kryshka/kryshka-dlya-koroba-wdk-vysotoy-230-mm/
LFS.Системы кабельных коробов | 100.Кабельный канал, пластик | 6027601 | 2410 40CW | Крышка кабель-канала WDK 40x2000 мм, ПВХ кремовый RAL9001 | Крышка | Крышка для закрытия кабельных коробов. | 226.78 | 272.14 | М | 64 | 64 | 3200 | C | 0.113 | 2000 | 40 | 8 | 0.14 | 4012196030859 | LFS.Системы кабельных коробов | https://oborussia.ru/catalog/ofisnye-i-infrastrukturnye-resheniya/sistemy-kabelnykh-korobov/kabelnye-koroba/aksessuary-dlya-kabelnykh-korobov/kryshka/kryshka-dlya-koroba-wdk-vysotoy-40-mm/
LFS.Системы кабельных коробов | 100.Кабельный канал, пластик | 6027636 | 2410 90CW | Крышка кабель-канала WDK 90x2000 мм, ПВХ кремовый RAL9001 | Крышка | Крышка для закрытия кабельных коробов. | 562.62 | 675.14 | М | 16 | 16 | 880 | C | 0.265 | 2000 | 90 | 14 | 0.14 | 4012196030972 | LFS.Системы кабельных коробов | https://oborussia.ru/catalog/ofisnye-i-infrastrukturnye-resheniya/sistemy-kabelnykh-korobov/kabelnye-koroba/aksessuary-dlya-kabelnykh-korobov/kryshka/kryshka-dlya-koroba-wdk-vysotoy-90-mm/
LFS.Системы кабельных коробов | 100.Кабельный канал, пластик | 6027644 | 2410 110CW | Крышка кабель-канала WDK 110x2000 мм, ПВХ кремовый RAL9001 | Крышка | Крышка для закрытия кабельных коробов. | 628.36 | 754.03 | М | 16 | 16 | 704 | C | 0.34 | 2000 | 110 | 14 | 0.14 | 4012196031030 | LFS.Системы кабельных коробов | https://oborussia.ru/catalog/ofisnye-i-infrastrukturnye-resheniya/sistemy-kabelnykh-korobov/kabelnye-koroba/aksessuary-dlya-kabelnykh-korobov/kryshka/kryshka-dlya-koroba-wdk-vysotoy-110-mm/
LFS.Системы кабельных коробов | 100.Кабельный канал, пластик | 6027652 | 2410 130CW | Крышка кабель-канала WDK 130x2000 мм, ПВХ кремовый RAL9001 | Крышка | Крышка для закрытия кабельных коробов. | 791.08 | 949.3 | М | 20 | 20 | 720 | C | 0.42 | 2000 | 130 | 14 | 0.14 | 4012196031092 | LFS.Системы кабельных коробов | https://oborussia.ru/catalog/ofisnye-i-infrastrukturnye-resheniya/sistemy-kabelnykh-korobov/kabelnye-koroba/aksessuary-dlya-kabelnykh-korobov/kryshka/kryshka-dlya-koroba-wdk-vysotoy-130-mm/
LFS.Системы кабельных коробов | 100.Кабельный канал, пластик | 6027660 | 2410 60CW | Крышка кабель-канала WDK 60x2000 мм, ПВХ кремовый RAL9001 | Крышка | Крышка для закрытия кабельных коробов. | 305.31 | 366.37 | М | 52 | 52 | 2288 | C | 0.154 | 2000 | 60 | 8 | 0.14 | 4012196031153 | LFS.Системы кабельных коробов | https://oborussia.ru/catalog/ofisnye-i-infrastrukturnye-resheniya/sistemy-kabelnykh-korobov/kabelnye-koroba/aksessuary-dlya-kabelnykh-korobov/kryshka/kryshka-dlya-koroba-wdk-vysotoy-60-mm/
LFS.Системы кабельных коробов | 100.Кабельный канал, пластик | 6027679 | 2410 170CW | Крышка кабель-канала WDK 170x2000 мм, ПВХ кремовый RAL9001 | Крышка | Крышка для закрытия кабельных коробов. | 989.58 | 1187.5 | М | 52 | 52 | 624 | C | 0.567 | 2000 | 170 | 14 | 0.14 | 4012196031214 | LFS.Системы кабельных коробов | https://oborussia.ru/catalog/ofisnye-i-infrastrukturnye-resheniya/sistemy-kabelnykh-korobov/kabelnye-koroba/aksessuary-dlya-kabelnykh-korobov/kryshka/kryshka-dlya-koroba-wdk-vysotoy-170-mm/
LFS.Системы кабельных коробов | 100.Кабельный канал, пластик | 6027687 | 2410 210CW | Крышка кабель-канала WDK 210x2000 мм, ПВХ кремовый RAL9001 | Крышка | Крышка для закрытия кабельных коробов. | 1051.58 | 1261.9 | М | 28 | 28 | 336 | C | 0.722 | 2000 | 210 | 14 | 0.14 | 4012196031276 | LFS.Системы кабельных коробов | https://oborussia.ru/catalog/ofisnye-i-infrastrukturnye-resheniya/sistemy-kabelnykh-korobov/kabelnye-koroba/aksessuary-dlya-kabelnykh-korobov/kryshka/kryshka-dlya-koroba-wdk-vysotoy-210-mm/
LFS.Системы кабельных коробов | 100.Кабельный канал, пластик | 6028136 | 2410 60LGR | Крышка кабель-канала WDK 60x2000 мм, ПВХ светло-серый RAL7035 | Крышка | Крышка для закрытия кабельных коробов. | 305.31 | 366.37 | М | 52 | 52 | 2288 | C | 0.154 | 2000 | 60 | 8 | 0.14 | 4012196669134 | LFS.Системы кабельных коробов | https://oborussia.ru/catalog/ofisnye-i-infrastrukturnye-resheniya/sistemy-kabelnykh-korobov/kabelnye-koroba/aksessuary-dlya-kabelnykh-korobov/kryshka/kryshka-dlya-koroba-wdk-vysotoy-60-mm/
LFS.Системы кабельных коробов | 100.Кабельный канал, пластик | 6028152 | 2410 110LGR | Крышка кабель-канала WDK 110x2000 мм, ПВХ, светло-серый RAL7035 | Крышка | Крышка для создания регулируемого короба. | 650.92 | 781.1 | М | 16 | 16 | 704 | C | 0.34 | 2000 | 110 | 14 | 0.14 | 4012196669257 | LFS.Системы кабельных коробов | https://oborussia.ru/catalog/ofisnye-i-infrastrukturnye-resheniya/sistemy-kabelnykh-korobov/kabelnye-koroba/kabelnye-koroba/universalnyy-korob/kryshka-universalnyy-korob-/
LFS.Системы кабельных коробов | 100.Кабельный канал, пластик | 6028187 | 2410 170LGR | Крышка кабель-канала WDK 170x2000 мм, ПВХ светло-серый RAL7035 | Крышка | Фронтальная крышка для регулируемого короба. | 989.58 | 1187.5 | М | 52 | 52 | 624 | C | 0.567 | 2000 | 170 | 14 | 0.14 | 4012196773893 | LFS.Системы кабельных коробов | https://oborussia.ru/catalog/ofisnye-i-infrastrukturnye-resheniya/sistemy-kabelnykh-korobov/kabelnye-koroba/kabelnye-koroba/universalnyy-korob/frontalnaya-kryshka-universalnyy-korob/
LFS.Системы кабельных коробов | 100.Кабельный канал, пластик | 6150152 | WDKMD4CW | Мини-канал WDK с крышкой 4,5х9х2000 мм (борт 4,5 мм, крышка 9 мм, со скотчем) ПВХ кремовый RAL 9001 | Мини-канал WDK с крышкой | Мини-канал (кабельный канал, кабель-канал, короб) серии WDK, в комплекте с крышкой, размер 4,5x9x2000 мм. Высота борта 4,5 мм. Крышка короба шириной 9 мм. На внешней стороне дна имеется двухсторонний скотч (самоклеящаяся клейкая лента) для быстрого монтажа к поверхности стены или мебельной перегородки. Материал: ПВХ (поливинилхлорид). Цвет: кремовый RAL 9001. Назначение: Прокладка проводов и кабелей, организация рабочих мест. Сфера применения: офисы, поликлиники, больницы, школы, вузы, магазины, станции метро, ж.д. вокзалы, аэропорты, банки, гостиницы, стадионы и другие спортивные объекты, МФЦ и другие социальные объекты, административные помещения заводов, технические помещения и подъезды жилых домов, частные дачи и гаражи. | 354.36 | 425.23 | М | 224 | 224 | 11200 | C | 0.033 | 2000 | 9 | 4.5 | 0.14 | 4012196097579 | LFS.Системы кабельных коробов | https://oborussia.ru/catalog/ofisnye-i-infrastrukturnye-resheniya/sistemy-kabelnykh-korobov/kabelnye-koroba/kabelnye-koroba/minikanal-wdk-/mini-kanal-s-kleykoy-plenkoy-i-kryshkoy-md4/
LFS.Системы кабельных коробов | 100.Кабельный канал, пластик | 6150160 | WDKMD7CW | Мини-канал WDK с крышкой 7х12,5х2000 мм (борт 7 мм, крышка 12,5 мм, со скотчем) ПВХ кремовый RAL9001 | Мини-канал WDK с крышкой | Мини-канал (кабельный канал, кабель-канал, короб) серии WDK, в комплекте с крышкой, размер 7x12,5x2000 мм. Высота борта 7 мм. Крышка короба шириной 12,5 мм. На внешней стороне дна имеется двухсторонний скотч (самоклеящаяся клейкая лента) для быстрого монтажа к поверхности стены или мебельной перегородки. Материал: ПВХ (поливинилхлорид). Цвет: кремовый RAL 9001. Назначение: Прокладка проводов и кабелей, организация рабочих мест. Сфера применения: офисы, поликлиники, больницы, школы, вузы, магазины, станции метро, ж.д. вокзалы, аэропорты, банки, гостиницы, стадионы и другие спортивные объекты, МФЦ и другие социальные объекты, административные помещения заводов, технические помещения и подъезды жилых домов, частные дачи и гаражи. | 247.09 | 296.51 | М | 100 | 100 | 6000 | C | 0.05 | 2000 | 12.5 | 7 | 0.14 | 4012196097630 | LFS.Системы кабельных коробов | https://oborussia.ru/catalog/ofisnye-i-infrastrukturnye-resheniya/sistemy-kabelnykh-korobov/kabelnye-koroba/kabelnye-koroba/minikanal-wdk-/mini-kanal-s-kleykoy-plenkoy-i-kryshkoy-md7/
LFS.Системы кабельных коробов | 100.Кабельный канал, пластик | 6150179 | WDKMD12CW | Мини-канал WDK с крышкой 12,5x12,5x2000 мм (самоклеящийся со скотчем) ПВХ кремовый RAL 9001 | Мини-канал WDK с крышкой | Мини-канал (кабельный канал, кабель-канал, короб) серии WDK, в комплекте с крышкой, размер 12,5x12,5x2000 мм. Высота борта 12,5 мм. Крышка короба шириной 12,5 мм. На внешней стороне дна имеется двухсторонний скотч (самоклеящаяся клейкая лента) для быстрого монтажа к поверхности стены или мебельной перегородки. Материал: ПВХ (поливинилхлорид). Цвет: кремовый RAL 9001. Назначение: Прокладка проводов и кабелей, организация рабочих мест. Сфера применения: офисы, поликлиники, больницы, школы, вузы, магазины, станции метро, ж.д. вокзалы, аэропорты, банки, гостиницы, стадионы и другие спортивные объекты, МФЦ и другие социальные объекты, административные помещения заводов, технические помещения и подъезды жилых домов, частные дачи и гаражи. | 352.99 | 423.59 | М | 80 | 80 | 4000 | C | 0.07 | 2000 | 12.5 | 12.5 | 0.14 | 4012196097692 | LFS.Системы кабельных коробов | https://oborussia.ru/catalog/ofisnye-i-infrastrukturnye-resheniya/sistemy-kabelnykh-korobov/kabelnye-koroba/kabelnye-koroba/minikanal-wdk-/mini-kanal-s-kleykoy-plenkoy-i-kryshkoy-md12/
LFS.Системы кабельных коробов | 100.Кабельный канал, пластик | 6150187 | WDKMD17CW | Мини-канал WDK с крышкой 17х17х2000 мм (самоклеящийся со скотчем) ПВХ кремовый RAL 9001 | Мини-канал WDK с крышкой | Мини-канал (кабельный канал, кабель-канал, короб) серии WDK, в комплекте с крышкой, размер 17x17x2000 мм. Высота борта 17 мм. Крышка короба шириной 17 мм. На внешней стороне дна имеется двухсторонний скотч (самоклеящаяся клейкая лента) для быстрого монтажа к поверхности стены или мебельной перегородки. Материал: ПВХ (поливинилхлорид). Цвет: кремовый RAL 9001. Назначение: Прокладка проводов и кабелей, организация рабочих мест. Сфера применения: офисы, поликлиники, больницы, школы, вузы, магазины, станции метро, ж.д. вокзалы, аэропорты, банки, гостиницы, стадионы и другие спортивные объекты, МФЦ и другие социальные объекты, административные помещения заводов, технические помещения и подъезды жилых домов, частные дачи и гаражи. | 427.95 | 513.54 | М | 56 | 56 | 2240 | C | 0.09 | 2000 | 17 | 17 | 0.14 | 4012196097753 | LFS.Системы кабельных коробов | https://oborussia.ru/catalog/ofisnye-i-infrastrukturnye-resheniya/sistemy-kabelnykh-korobov/kabelnye-koroba/kabelnye-koroba/minikanal-wdk-/mini-kanal-s-kleykoy-plenkoy-i-kryshkoy-md17/
LFS.Системы кабельных коробов | 100.Кабельный канал, пластик | 6150268 | WDKMD4RW | Мини-канал WDK с крышкой 4,5х9х2000 мм (борт 4,5 мм, крышка 9 мм, со скотчем) ПВХ белый RAL 9010 | Мини-канал WDK с крышкой | Мини-канал (кабельный канал, кабель-канал, короб) серии WDK, в комплекте с крышкой, размер 4,5x9x2000 мм. Высота борта 4,5 мм. Крышка короба шириной 9 мм. На внешней стороне дна имеется двухсторонний скотч (самоклеящаяся клейкая лента) для быстрого монтажа к поверхности стены или мебельной перегородки. Материал: ПВХ (поливинилхлорид). Цвет: белый RAL 9010. Назначение: Прокладка проводов и кабелей, организация рабочих мест. Сфера применения: офисы, поликлиники, больницы, школы, вузы, магазины, станции метро, ж.д. вокзалы, аэропорты, банки, гостиницы, стадионы и другие спортивные объекты, МФЦ и другие социальные объекты, административные помещения заводов, технические помещения и подъезды жилых домов, частные дачи и гаражи. | 354.36 | 425.23 | М | 224 | 224 | 11200 | C | 0.033 | 2000 | 9 | 4.5 | 0.14 | 4012196493159 | LFS.Системы кабельных коробов | https://oborussia.ru/catalog/ofisnye-i-infrastrukturnye-resheniya/sistemy-kabelnykh-korobov/kabelnye-koroba/kabelnye-koroba/minikanal-wdk-/mini-kanal-s-kleykoy-plenkoy-i-kryshkoy-md4/
LFS.Системы кабельных коробов | 100.Кабельный канал, пластик | 6150276 | WDKMD7RW | Мини-канал WDK с крышкой 7х12,5х2000 мм (борт 7 мм, крышка 12,5 мм, со скотчем) ПВХ белый RAL 9010 | Мини-канал WDK с крышкой | Мини-канал (кабельный канал, кабель-канал, короб) серии WDK, в комплекте с крышкой, размер 7x12,5x2000 мм. Высота борта 7 мм. Крышка короба шириной 12,5 мм. На внешней стороне дна имеется двухсторонний скотч (самоклеящаяся клейкая лента) для быстрого монтажа к поверхности стены или мебельной перегородки. Материал: ПВХ (поливинилхлорид). Цвет: белый RAL 9010. Назначение: Прокладка проводов и кабелей, организация рабочих мест. Сфера применения: офисы, поликлиники, больницы, школы, вузы, магазины, станции метро, ж.д. вокзалы, аэропорты, банки, гостиницы, стадионы и другие спортивные объекты, МФЦ и другие социальные объекты, административные помещения заводов, технические помещения и подъезды жилых домов, частные дачи и гаражи. | 247.09 | 296.51 | М | 100 | 100 | 6000 | C | 0.05 | 2000 | 12.5 | 7 | 0.14 | 4012196493098 | LFS.Системы кабельных коробов | https://oborussia.ru/catalog/ofisnye-i-infrastrukturnye-resheniya/sistemy-kabelnykh-korobov/kabelnye-koroba/kabelnye-koroba/minikanal-wdk-/mini-kanal-s-kleykoy-plenkoy-i-kryshkoy-md7/
LFS.Системы кабельных коробов | 100.Кабельный канал, пластик | 6150284 | WDKMD12RW | Мини-канал WDK с крышкой 12,5x12,5x2000 мм (самоклеящийся со скотчем) ПВХ белый RAL 9010 | Мини-канал WDK с крышкой | Мини-канал (кабельный канал, кабель-канал, короб) серии WDK, в комплекте с крышкой, размер 12,5x12,5x2000 мм. Высота борта 12,5 мм. Крышка короба шириной 12,5 мм. На внешней стороне дна имеется двухсторонний скотч (самоклеящаяся клейкая лента) для быстрого монтажа к поверхности стены или мебельной перегородки. Материал: ПВХ (поливинилхлорид). Цвет: белый RAL 9010. Назначение: Прокладка проводов и кабелей, организация рабочих мест. Сфера применения: офисы, поликлиники, больницы, школы, вузы, магазины, станции метро, ж.д. вокзалы, аэропорты, банки, гостиницы, стадионы и другие спортивные объекты, МФЦ и другие социальные объекты, административные помещения заводов, технические помещения и подъезды жилых домов, частные дачи и гаражи. | 352.99 | 423.59 | М | 80 | 80 | 4000 | C | 0.07 | 2000 | 12.5 | 12.5 | 0.14 | 4012196493036 | LFS.Системы кабельных коробов | https://oborussia.ru/catalog/ofisnye-i-infrastrukturnye-resheniya/sistemy-kabelnykh-korobov/kabelnye-koroba/kabelnye-koroba/minikanal-wdk-/mini-kanal-s-kleykoy-plenkoy-i-kryshkoy-md12/
LFS.Системы кабельных коробов | 100.Кабельный канал, пластик | 6150292 | WDKMD17RW | Мини-канал WDK с крышкой 17х17х2000 мм (самоклеящийся со скотчем) ПВХ белый RAL 9010 | Мини-канал WDK с крышкой | Мини-канал (кабельный канал, кабель-канал, короб) серии WDK, в комплекте с крышкой, размер 17x17x2000 мм. Высота борта 17 мм. Крышка короба шириной 17 мм. На внешней стороне дна имеется двухсторонний скотч (самоклеящаяся клейкая лента) для быстрого монтажа к поверхности стены или мебельной перегородки. Материал: ПВХ (поливинилхлорид). Цвет: белый RAL 9010. Назначение: Прокладка проводов и кабелей, организация рабочих мест. Сфера применения: офисы, поликлиники, больницы, школы, вузы, магазины, станции метро, ж.д. вокзалы, аэропорты, банки, гостиницы, стадионы и другие спортивные объекты, МФЦ и другие социальные объекты, административные помещения заводов, технические помещения и подъезды жилых домов, частные дачи и гаражи. | 427.95 | 513.54 | М | 56 | 56 | 2240 | C | 0.09 | 2000 | 17 | 17 | 0.14 | 4012196492978 | LFS.Системы кабельных коробов | https://oborussia.ru/catalog/ofisnye-i-infrastrukturnye-resheniya/sistemy-kabelnykh-korobov/kabelnye-koroba/kabelnye-koroba/minikanal-wdk-/mini-kanal-s-kleykoy-plenkoy-i-kryshkoy-md17/
LFS.Системы кабельных коробов | 100.Кабельный канал, пластик | 6150632 | WDK-N25040CW | Мини-канал WDK с крышкой 25x40x2000 мм (борт 26 мм, крышка 40 мм, перегородка) ПВХ кремовый RAL 9001 | Мини-канал WDK с крышкой | Мини-канал (кабельный канал, кабель-канал, короб) серии WDK, в комплекте с крышкой, размер 25x40x2000 мм. Высота борта 26 мм. Крышка короба шириной 40 мм. Есть перегородка. Материал: ПВХ (поливинилхлорид). Цвет: кремовый RAL 9001. Назначение: Прокладка проводов и кабелей, организация рабочих мест. Сфера применения: офисы, поликлиники, больницы, школы, вузы, магазины, станции метро, ж.д. вокзалы, аэропорты, банки, гостиницы, стадионы и другие спортивные объекты, МФЦ и другие социальные объекты, административные помещения заводов, технические помещения и подъезды жилых домов, частные дачи и гаражи. | 588.28 | 705.94 | М | 48 | 48 | 960 | C | 0.36 | 2000 | 40 | 25 | 0.14 | 4012196507191 | LFS.Системы кабельных коробов | https://oborussia.ru/catalog/ofisnye-i-infrastrukturnye-resheniya/sistemy-kabelnykh-korobov/kabelnye-koroba/kabelnye-koroba/koroba-wdk-s-razdelitelnoy-peregorodkoy/korob-tip-wdk-n-25040/
LFS.Системы кабельных коробов | 100.Кабельный канал, пластик | 6150640 | WDK-N25040RW | Мини-канал WDK с крышкой 25x40x2000 мм (борт 26 мм, крышка 40 мм, перегородка) ПВХ белый RAL 9010 | Мини-канал WDK с крышкой | Мини-канал (кабельный канал, кабель-канал, короб) серии WDK, в комплекте с крышкой, размер 25x40x2000 мм. Высота борта 26 мм. Крышка короба шириной 40 мм. Есть перегородка. Материал: ПВХ (поливинилхлорид). Цвет: белый RAL 9010. Назначение: Прокладка проводов и кабелей, организация рабочих мест. Сфера применения: офисы, поликлиники, больницы, школы, вузы, магазины, станции метро, ж.д. вокзалы, аэропорты, банки, гостиницы, стадионы и другие спортивные объекты, МФЦ и другие социальные объекты, административные помещения заводов, технические помещения и подъезды жилых домов, частные дачи и гаражи. | 588.28 | 705.94 | М | 48 | 48 | 960 | C | 0.36 | 2000 | 40 | 25 | 0.14 | 4012196975686 | LFS.Системы кабельных коробов | https://oborussia.ru/catalog/ofisnye-i-infrastrukturnye-resheniya/sistemy-kabelnykh-korobov/kabelnye-koroba/kabelnye-koroba/koroba-wdk-s-razdelitelnoy-peregorodkoy/korob-tip-wdk-n-25040/
LFS.Системы кабельных коробов | 100.Кабельный канал, пластик | 6150702 | WDK12022RW | Мини-канал WDK с крышкой 12x22x2000 мм (высота борта 12,5 мм, крышка 22 мм) ПВХ белый RAL 9010 | Мини-канал WDK с крышкой | Мини-канал (кабельный канал, кабель-канал, короб) серии WDK, в комплекте с крышкой, размер 12x22x2000 мм. Высота борта 12,5 мм. Крышка короба шириной 22 мм. Материал: ПВХ (поливинилхлорид). Цвет: белый RAL 9010. Назначение: Прокладка проводов и кабелей, организация рабочих мест. Сфера применения: офисы, поликлиники, больницы, школы, вузы, магазины, станции метро, ж.д. вокзалы, аэропорты, банки, гостиницы, стадионы и другие спортивные объекты, МФЦ и другие социальные объекты, административные помещения заводов, технические помещения и подъезды жилых домов, частные дачи и гаражи. | 52.5 | 63 | М | 84 | 84 | 3024 | A | 0.1 | 2000 | 22 | 12 | 0.14 | 4012196615766 | LFS.Системы кабельных коробов | https://oborussia.ru/catalog/ofisnye-i-infrastrukturnye-resheniya/sistemy-kabelnykh-korobov/kabelnye-koroba/kabelnye-koroba/minikanal-wdk-/kabelnyy-korob-tip-wdk-12022/
LFS.Системы кабельных коробов | 100.Кабельный канал, пластик | 6150703 | WDK12022RW 2100 | Мини-канал WDK с крышкой 12x22x2100 мм (высота борта 12,5 мм, крышка 22 мм) ПВХ белый RAL 9010 | Мини-канал WDK с крышкой | Мини-канал (кабельный канал, кабель-канал, короб) серии WDK, в комплекте с крышкой, размер 12x22x2100 мм. Высота борта 12,5 мм. Крышка короба шириной 22 мм. Материал: ПВХ (поливинилхлорид). Цвет: белый RAL 9010. Назначение: Прокладка проводов и кабелей, организация рабочих мест. Сфера применения: офисы, поликлиники, больницы, школы, вузы, магазины, станции метро, ж.д. вокзалы, аэропорты, банки, гостиницы, стадионы и другие спортивные объекты, МФЦ и другие социальные объекты, административные помещения заводов, технические помещения и подъезды жилых домов, частные дачи и гаражи. | 252.98 | 303.58 | ШТ | 42 | 42 | 1512 | C | 0.2205 | 2100 | 22 | 12 | 0.14 | 4012196623846 | LFS.Системы кабельных коробов | https://oborussia.ru/catalog/ofisnye-i-infrastrukturnye-resheniya/sistemy-kabelnykh-korobov/kabelnye-koroba/kabelnye-koroba/minikanal-wdk-/kabelnyy-korob-tip-wdk-12022/
LFS.Системы кабельных коробов | 100.Кабельный канал, пластик | 6150756 | WDK10020CW | Мини-канал WDK с крышкой 10x20x2000 мм (высота борта 10,5 мм, крышка 20 мм) ПВХ кремовый RAL 9001 | Мини-канал WDK с крышкой | Мини-канал (кабельный канал, кабель-канал, короб) серии WDK, в комплекте с крышкой, размер 10x20x2000 мм. Высота борта 10,5 мм. Крышка короба шириной 20 мм. Материал: ПВХ (поливинилхлорид). Цвет: кремовый RAL 9001. Назначение: Прокладка проводов и кабелей, организация рабочих мест. Сфера применения: офисы, поликлиники, больницы, школы, вузы, магазины, станции метро, ж.д. вокзалы, аэропорты, банки, гостиницы, стадионы и другие спортивные объекты, МФЦ и другие социальные объекты, административные помещения заводов, технические помещения и подъезды жилых домов, частные дачи и гаражи. | 119.26 | 143.11 | М | 2 | 96 | 3456 | C | 0.1 | 2000 | 20 | 10 | 0.14 | 4012196098170 | LFS.Системы кабельных коробов | https://oborussia.ru/catalog/ofisnye-i-infrastrukturnye-resheniya/sistemy-kabelnykh-korobov/kabelnye-koroba/kabelnye-koroba/kabelnye-koroba-wdk/kabelnyy-korob-wdk-10020/
LFS.Системы кабельных коробов | 100.Кабельный канал, пластик | 6150764 | WDK10020RW | Мини-канал WDK с крышкой 10x20x2000 мм (высота борта 10,5 мм, крышка 20 мм) ПВХ белый RAL 9010 | Мини-канал WDK с крышкой | Мини-канал (кабельный канал, кабель-канал, короб) серии WDK, в комплекте с крышкой, размер 10x20x2000 мм. Высота борта 10,5 мм. Крышка короба шириной 20 мм. Материал: ПВХ (поливинилхлорид). Цвет: белый RAL 9010. Назначение: Прокладка проводов и кабелей, организация рабочих мест. Сфера применения: офисы, поликлиники, больницы, школы, вузы, магазины, станции метро, ж.д. вокзалы, аэропорты, банки, гостиницы, стадионы и другие спортивные объекты, МФЦ и другие социальные объекты, административные помещения заводов, технические помещения и подъезды жилых домов, частные дачи и гаражи. | 119.26 | 143.11 | М | 2 | 96 | 3456 | C | 0.1 | 2000 | 20 | 10 | 0.14 | 4012196492251 | LFS.Системы кабельных коробов | https://oborussia.ru/catalog/ofisnye-i-infrastrukturnye-resheniya/sistemy-kabelnykh-korobov/kabelnye-koroba/kabelnye-koroba/kabelnye-koroba-wdk/kabelnyy-korob-wdk-10020/
LFS.Системы кабельных коробов | 100.Кабельный канал, пластик | 6150772 | WDK10030CW | Мини-канал WDK с крышкой 10x30x2000 мм (высота борта 10,5 мм, крышка 30 мм) ПВХ кремовый RAL 9001 | Мини-канал WDK с крышкой | Мини-канал (кабельный канал, кабель-канал, короб) серии WDK, в комплекте с крышкой, размер 10x30x2000 мм. Высота борта 10,5 мм. Крышка короба шириной 30 мм. Материал: ПВХ (поливинилхлорид). Цвет: кремовый RAL 9001. Назначение: Прокладка проводов и кабелей, организация рабочих мест. Сфера применения: офисы, поликлиники, больницы, школы, вузы, магазины, станции метро, ж.д. вокзалы, аэропорты, банки, гостиницы, стадионы и другие спортивные объекты, МФЦ и другие социальные объекты, административные помещения заводов, технические помещения и подъезды жилых домов, частные дачи и гаражи. | 200.47 | 240.56 | М | 64 | 64 | 2304 | C | 0.13 | 2000 | 30 | 10 | 0.14 | 4012196508037 | LFS.Системы кабельных коробов | https://oborussia.ru/catalog/ofisnye-i-infrastrukturnye-resheniya/sistemy-kabelnykh-korobov/kabelnye-koroba/kabelnye-koroba/kabelnye-koroba-wdk/korob-tip-wdk-10030/
LFS.Системы кабельных коробов | 100.Кабельный канал, пластик | 6150780 | WDK10030RW | Мини-канал WDK с крышкой 10x30x2000 мм (высота борта 10,5 мм, крышка 30 мм) ПВХ белый RAL 9010 | Мини-канал WDK с крышкой | Мини-канал (кабельный канал, кабель-канал, короб) серии WDK, в комплекте с крышкой, размер 10x30x2000 мм. Высота борта 10,5 мм. Крышка короба шириной 30 мм. Материал: ПВХ (поливинилхлорид). Цвет: белый RAL 9010. Назначение: Прокладка проводов и кабелей, организация рабочих мест. Сфера применения: офисы, поликлиники, больницы, школы, вузы, магазины, станции метро, ж.д. вокзалы, аэропорты, банки, гостиницы, стадионы и другие спортивные объекты, МФЦ и другие социальные объекты, административные помещения заводов, технические помещения и подъезды жилых домов, частные дачи и гаражи. | 200.47 | 240.56 | М | 2 | 64 | 2304 | C | 0.13 | 2000 | 30 | 10 | 0.14 | 4012196491773 | LFS.Системы кабельных коробов | https://oborussia.ru/catalog/ofisnye-i-infrastrukturnye-resheniya/sistemy-kabelnykh-korobov/kabelnye-koroba/kabelnye-koroba/kabelnye-koroba-wdk/korob-tip-wdk-10030/
LFS.Системы кабельных коробов | 100.Кабельный канал, пластик | 6152007 | WDK HS10020CW | Накладка на стык кабель-каналов WDK 10x20 мм, ПВХ, кремовый RAL9001 | Накладка на стык | Накладка на стык для аккуратного соединения коробов между собой. | 48.4 | 58.08 | ШТ | 10 | 10 | 57600 | C | 0.00103 | 14 | 22 | 12 | 0.14 | 4012196098293 | LFS.Системы кабельных коробов | https://oborussia.ru/catalog/ofisnye-i-infrastrukturnye-resheniya/sistemy-kabelnykh-korobov/kabelnye-koroba/fasonnye-detali-dlya-kabelnykh-korobov/nakladki-na-styki/stykovaya-planka/
LFS.Системы кабельных коробов | 100.Кабельный канал, пластик | 6152015 | WDK HS10030CW | Накладка на стык кабель-каналов WDK 10x30 мм, ПВХ кремовый RAL9001 | Накладка на стык | Накладка на стык для аккуратного соединения коробов между собой. | 48.4 | 58.08 | ШТ | 10 | 10 | 57600 | C | 0.00115 | 14 | 32 | 12 | 0.14 | 4012196098354 | LFS.Системы кабельных коробов | https://oborussia.ru/catalog/ofisnye-i-infrastrukturnye-resheniya/sistemy-kabelnykh-korobov/kabelnye-koroba/fasonnye-detali-dlya-kabelnykh-korobov/nakladki-na-styki/stykovaya-planka-dlya-koroba-tipa-wdk-10030/
LFS.Системы кабельных коробов | 100.Кабельный канал, пластик | 6152031 | WDK HS15030CW | Накладка на стык кабель-каналов WDK 15x30 мм, ПВХ кремовый RAL9001 | Накладка на стык | Накладка на стык для аккуратного соединения коробов между собой. | 52.65 | 63.18 | ШТ | 10 | 10 | 26880 | C | 0.00136 | 14 | 33 | 19 | 0.14 | 4012196507610 | LFS.Системы кабельных коробов | https://oborussia.ru/catalog/ofisnye-i-infrastrukturnye-resheniya/sistemy-kabelnykh-korobov/kabelnye-koroba/fasonnye-detali-dlya-kabelnykh-korobov/nakladki-na-styki/stykovaya-planka-dlya-koroba-tipa-wdk-15030/
LFS.Системы кабельных коробов | 100.Кабельный канал, пластик | 6152058 | WDK HS15040CW | Накладка на стык кабель-каналов WDK 15x40 мм, ПВХ кремовый RAL9001 | Накладка на стык | Накладка на стык для аккуратного соединения коробов между собой. | 52.65 | 63.18 | ШТ | 20 | 20 | 36000 | C | 0.0019 | 14 | 43 | 19 | 0.14 | 4012196098477 | LFS.Системы кабельных коробов | https://oborussia.ru/catalog/ofisnye-i-infrastrukturnye-resheniya/sistemy-kabelnykh-korobov/kabelnye-koroba/fasonnye-detali-dlya-kabelnykh-korobov/nakladki-na-styki/stykovaya-planka-dlya-koroba-tipa-wdk-15040/
LFS.Системы кабельных коробов | 100.Кабельный канал, пластик | 6152082 | WDK HS25040CW | Накладка на стык кабель-каналов WDK 25x40 мм, ПВХ кремовый RAL9001 | Накладка на стык | Накладка на стык для аккуратного соединения коробов между собой. | 61.51 | 73.81 | ШТ | 10 | 10 | 26880 | C | 0.00231 | 14 | 43 | 27 | 0.14 | 4012196507375 | LFS.Системы кабельных коробов | https://oborussia.ru/catalog/ofisnye-i-infrastrukturnye-resheniya/sistemy-kabelnykh-korobov/kabelnye-koroba/fasonnye-detali-dlya-kabelnykh-korobov/nakladki-na-styki/stykovaya-planka-dlya-koroba-tipa-wdk-25040/
LFS.Системы кабельных коробов | 100.Кабельный канал, пластик | 6152104 | WDK HS20050CW | Накладка на стык кабель-каналов WDK 20x50 мм, ПВХ кремовый RAL9001 | Накладка на стык | Накладка на стык для аккуратного соединения коробов между собой. | 56.95 | 68.34 | ШТ | 10 | 10 | 15000 | C | 0.00267 | 14 | 53 | 22 | 0.14 | 4012196507252 | LFS.Системы кабельных коробов | https://oborussia.ru/catalog/ofisnye-i-infrastrukturnye-resheniya/sistemy-kabelnykh-korobov/kabelnye-koroba/fasonnye-detali-dlya-kabelnykh-korobov/nakladki-na-styki/stykovaya-planka-dlya-koroba-tipa-wdk-20050/
LFS.Системы кабельных коробов | 100.Кабельный канал, пластик | 6152309 | WDK HT10020CW | Отвод T-образный кабель-канала WDK 10x20 мм, ПВХ, кремовый RAL9001 | Колпачок тройника | Крышка Т-образной секции для изменения направления коробов WDK. | 85.77 | 102.92 | ШТ | 4 | 4 | 10752 | C | 0.00334 | 45 | 34 | 12 | 0.14 | 4012196098712 | LFS.Системы кабельных коробов | https://oborussia.ru/catalog/ofisnye-i-infrastrukturnye-resheniya/sistemy-kabelnykh-korobov/kabelnye-koroba/fasonnye-detali-dlya-kabelnykh-korobov/kryshki-dlya-t-obraznykh-sektsiy/kryshka-t-obraznoy-sektsii-dlya-koroba-tipa-wdk-10020/
LFS.Системы кабельных коробов | 100.Кабельный канал, пластик | 6152317 | WDK HT10030CW | Отвод T-образный кабель-канала WDK 10x30 мм, ПВХ кремовый RAL9001 | Колпачок тройника | Крышка Т-образной секции для изменения направления коробов WDK. | 85.77 | 102.92 | ШТ | 4 | 4 | 10752 | C | 0.00455 | 55 | 44 | 12 | 0.14 | 4012196098774 | LFS.Системы кабельных коробов | https://oborussia.ru/catalog/ofisnye-i-infrastrukturnye-resheniya/sistemy-kabelnykh-korobov/kabelnye-koroba/fasonnye-detali-dlya-kabelnykh-korobov/kryshki-dlya-t-obraznykh-sektsiy/kryshka-t-obraznoy-sektsii-dlya-koroba-tipa-wdk-10030/
LFS.Системы кабельных коробов | 100.Кабельный канал, пластик | 6152384 | WDK HT20050CW | Отвод T-образный кабель-канала WDK 20x50 мм, ПВХ кремовый RAL9001 | Колпачок тройника | Крышка Т-образной секции для изменения направления коробов WDK. | 203.1 | 243.72 | ШТ | 4 | 4 | 1920 | C | 0.02146 | 93 | 73 | 22 | 0.14 | 4012196507795 | LFS.Системы кабельных коробов | https://oborussia.ru/catalog/ofisnye-i-infrastrukturnye-resheniya/sistemy-kabelnykh-korobov/kabelnye-koroba/fasonnye-detali-dlya-kabelnykh-korobov/kryshki-dlya-t-obraznykh-sektsiy/kryshka-t-obraznoy-sektsii-dlya-koroba-tipa-wdk-20050/
LFS.Системы кабельных коробов | 100.Кабельный канал, пластик | 6152600 | WDK HF10020CW | Угол плоский кабель-канала WDK 10x20 мм, ПВХ, кремовый RAL9001 | Крышка плоского угла | Крышка плоского угла для изменения направления коробов WDK. | 85.77 | 102.92 | ШТ | 4 | 4 | 10752 | C | 0.00365 | 40 | 40 | 12 | 0.14 | 4012196099139 | LFS.Системы кабельных коробов | https://oborussia.ru/catalog/ofisnye-i-infrastrukturnye-resheniya/sistemy-kabelnykh-korobov/kabelnye-koroba/fasonnye-detali-dlya-kabelnykh-korobov/kryshki-ploskogo-ugla/kryshka-ploskogo-ugla-obo-22/
LFS.Системы кабельных коробов | 100.Кабельный канал, пластик | 6152619 | WDK HF10030CW | Угол плоский кабель-канала WDK 10x30 мм, ПВХ кремовый RAL9001 | Крышка плоского угла | Крышка плоского угла для изменения направления коробов WDK. | 85.77 | 102.92 | ШТ | 4 | 4 | 10752 | C | 0.00555 | 50 | 50 | 12 | 0.14 | 4012196099191 | LFS.Системы кабельных коробов | https://oborussia.ru/catalog/ofisnye-i-infrastrukturnye-resheniya/sistemy-kabelnykh-korobov/kabelnye-koroba/fasonnye-detali-dlya-kabelnykh-korobov/kryshki-ploskogo-ugla/kryshka-ploskogo-ugla/
LFS.Системы кабельных коробов | 100.Кабельный канал, пластик | 6152686 | WDK HF20050CW | Угол плоский кабель-канала WDK 20x50 мм, ПВХ кремовый RAL9001 | Крышка плоского угла | Крышка плоского угла для изменения направления коробов WDK. | 161.97 | 194.36 | ШТ | 4 | 4 | 3072 | C | 0.01948 | 73 | 73 | 22 | 0.14 | 4012196507733 | LFS.Системы кабельных коробов | https://oborussia.ru/catalog/ofisnye-i-infrastrukturnye-resheniya/sistemy-kabelnykh-korobov/kabelnye-koroba/fasonnye-detali-dlya-kabelnykh-korobov/kryshki-ploskogo-ugla/kryshka-ploskogo-ugla-obo-8/
LFS.Системы кабельных коробов | 100.Кабельный канал, пластик | 6153003 | WDK HI10020CW | Угол внутренний кабель-канала WDK 10x20 мм, ПВХ, кремовый RAL9001 | Крышка внутреннего угла | Крышка внутреннего угла для изменения направления короба WDK. | 85.77 | 102.92 | ШТ | 4 | 4 | 10752 | C | 0.00285 | 30 | 23 | 30 | 0.14 | 4012196099559 | LFS.Системы кабельных коробов | https://oborussia.ru/catalog/ofisnye-i-infrastrukturnye-resheniya/sistemy-kabelnykh-korobov/kabelnye-koroba/fasonnye-detali-dlya-kabelnykh-korobov/kryshki-vnutrennego-ugla/kryshka-vnutrennego-ugla-obo-23/
LFS.Системы кабельных коробов | 100.Кабельный канал, пластик | 6153011 | WDK HI10030CW | Угол внутренний кабель-канала WDK 10x30 мм ПВХ кремовый RAL9001 | Крышка внутреннего угла | Крышка внутреннего угла для изменения направления короба WDK. | 85.77 | 102.92 | ШТ | 4 | 4 | 10752 | C | 0.0033 | 30 | 33 | 30 | 0.14 | 4012196099610 | LFS.Системы кабельных коробов | https://oborussia.ru/catalog/ofisnye-i-infrastrukturnye-resheniya/sistemy-kabelnykh-korobov/kabelnye-koroba/fasonnye-detali-dlya-kabelnykh-korobov/kryshki-vnutrennego-ugla/kryshka-vnutrennego-ugla/
LFS.Системы кабельных коробов | 100.Кабельный канал, пластик | 6153089 | WDK HI20050CW | Угол внутренний кабель-канала WDK 20x50 мм ПВХ кремовый RAL9001 | Крышка внутреннего угла | Крышка внутреннего угла для изменения направления короба WDK. | 161.97 | 194.36 | ШТ | 4 | 4 | 4000 | C | 0.025 | 45 | 54 | 45 | 0.14 | 4012196507917 | LFS.Системы кабельных коробов | https://oborussia.ru/catalog/ofisnye-i-infrastrukturnye-resheniya/sistemy-kabelnykh-korobov/kabelnye-koroba/fasonnye-detali-dlya-kabelnykh-korobov/kryshki-vnutrennego-ugla/kryshka-vnutrennego-ugla-obo-8/
LFS.Системы кабельных коробов | 100.Кабельный канал, пластик | 6153291 | WDK HA10020CW | Угол внешний кабель-канала WDK 10x20 мм, ПВХ, кремовый RAL9001 | Внешний регулируемый угол | Крышка внешнего угла для изменения направления коробов WDK. | 85.77 | 102.92 | ШТ | 4 | 4 | 10752 | C | 0.006 | 32 | 22 | 32 | 0.14 | 4012196099979 | LFS.Системы кабельных коробов | https://oborussia.ru/catalog/ofisnye-i-infrastrukturnye-resheniya/sistemy-kabelnykh-korobov/kabelnye-koroba/fasonnye-detali-dlya-kabelnykh-korobov/kryshki-vneshnego-ugla/kryshka-vneshnego-ugla-obo-22/
LFS.Системы кабельных коробов | 100.Кабельный канал, пластик | 6153305 | WDK HA10030CW | Угол внешний кабель-канала WDK 10x30 мм, ПВХ кремовый RAL9001 | Внешний регулируемый угол | Крышка внешнего угла для изменения направления коробов WDK. | 85.77 | 102.92 | ШТ | 4 | 4 | 10752 | C | 0.0045 | 32 | 32 | 32 | 0.14 | 4012196804498 | LFS.Системы кабельных коробов | https://oborussia.ru/catalog/ofisnye-i-infrastrukturnye-resheniya/sistemy-kabelnykh-korobov/kabelnye-koroba/fasonnye-detali-dlya-kabelnykh-korobov/kryshki-vneshnego-ugla/kryshka-vneshnego-ugla/
LFS.Системы кабельных коробов | 100.Кабельный канал, пластик | 6153372 | WDK HA20050CW | Угол внешний кабель-канала WDK 20x50 мм, ПВХ кремовый RAL9001 | Внешний регулируемый угол | Крышка внешнего угла для изменения направления коробов WDK. | 161.97 | 194.36 | ШТ | 4 | 4 | 4000 | C | 0.03 | 47 | 53 | 47 | 0.14 | 4012196507856 | LFS.Системы кабельных коробов | https://oborussia.ru/catalog/ofisnye-i-infrastrukturnye-resheniya/sistemy-kabelnykh-korobov/kabelnye-koroba/fasonnye-detali-dlya-kabelnykh-korobov/kryshki-vneshnego-ugla/kryshka-vneshnego-ugla-obo-7/
LFS.Системы кабельных коробов | 100.Кабельный канал, пластик | 6153593 | WDK HE10020CW | Заглушка торцевая кабель-канала WDK 10x20 мм, ПВХ, кремовый RAL9001 | Наконечник | Заглушка для кабельного короба WDK. | 48.4 | 58.08 | ШТ | 10 | 10 | 57600 | C | 0.00106 | 11 | 23 | 12 | 0.14 | 4012196100392 | LFS.Системы кабельных коробов | https://oborussia.ru/
LFS.Системы кабельных коробов | 100.Кабельный канал, пластик | 6153607 | WDK HE10030CW | Заглушка торцевая кабель-канала WDK 10x30 мм, ПВХ, кремовый RAL9001 | Наконечник | Заглушка для короба WDK. | 56.95 | 68.34 | ШТ | 10 | 10 | 57600 | C | 0.00139 | 11 | 33 | 12 | 0.14 | 4012196100453 | LFS.Системы кабельных коробов | https://oborussia.ru/
LFS.Системы кабельных коробов | 100.Кабельный канал, пластик | 6153674 | WDK HE20050CW | Заглушка торцевая кабель-канала WDK 20x50 мм, ПВХ, кремовый RAL9001 | Наконечник | Заглушка для короба WDK. | 77.4 | 92.88 | ШТ | 10 | 10 | 15000 | C | 0.006 | 17 | 50 | 20 | 0.14 | 4012196507672 | LFS.Системы кабельных коробов | https://oborussia.ru/
LFS.Системы кабельных коробов | 100.Кабельный канал, пластик | 6154026 | WDK HS10020RW | Накладка на стык кабель-каналов WDK 10x20 мм, ПВХ, белый | Накладка на стык | Накладка на стык для аккуратного соединения коробов между собой. | 47.68 | 57.22 | ШТ | 10 | 100 | 57600 | B | 0.0009 | 14 | 22 | 12 | 0.14 | 4012196492138 | LFS.Системы кабельных коробов | https://oborussia.ru/catalog/ofisnye-i-infrastrukturnye-resheniya/sistemy-kabelnykh-korobov/kabelnye-koroba/fasonnye-detali-dlya-kabelnykh-korobov/nakladki-na-styki/stykovaya-planka/
LFS.Системы кабельных коробов | 100.Кабельный канал, пластик | 6154034 | WDK HS10030RW | Накладка на стык кабель-каналов WDK 10x30 мм, ПВХ белый | Накладка на стык | Накладка на стык для аккуратного соединения коробов между собой. | 47.68 | 57.22 | ШТ | 10 | 10 | 57600 | B | 0.00115 | 14 | 32 | 12 | 0.14 | 4012196491650 | LFS.Системы кабельных коробов | https://oborussia.ru/catalog/ofisnye-i-infrastrukturnye-resheniya/sistemy-kabelnykh-korobov/kabelnye-koroba/fasonnye-detali-dlya-kabelnykh-korobov/nakladki-na-styki/stykovaya-planka-dlya-koroba-tipa-wdk-10030/
LFS.Системы кабельных коробов | 100.Кабельный канал, пластик | 6154042 | WDK HS12022RW | Накладка на стык кабель-каналов WDK 12x22 мм, ПВХ белый | Накладка на стык | Накладка на стык для мини-канала (кабельного канала, кабель-канала, короба) серии WDK размером 12x22 мм артикул 6150702 (миниканал из ПВХ белый). Материал накладки: ПВХ (поливинилхлорид). Цвет: белый. Накладка на стык для аккуратного соединения коробов между собой. | 69.61 | 83.53 | ШТ | 10 | 10 | 38400 | A | 0.00084 | 16 | 24 | 13 | 0.14 | 4012196615773 | LFS.Системы кабельных коробов | https://oborussia.ru/catalog/ofisnye-i-infrastrukturnye-resheniya/sistemy-kabelnykh-korobov/kabelnye-koroba/fasonnye-detali-dlya-kabelnykh-korobov/nakladki-na-styki/stykovaya-nakladka-dlya-koroba-tipa-wdk-12022/
LFS.Системы кабельных коробов | 100.Кабельный канал, пластик | 6154069 | WDK HS20050RW | Накладка на стык кабель-каналов WDK 20x50 мм, ПВХ, белый | Накладка на стык | Накладка на стык для аккуратного соединения коробов между собой. | 56.95 | 68.34 | ШТ | 10 | 10 | 15000 | B | 0.00267 | 14 | 53 | 22 | 0.14 | 4012196974481 | LFS.Системы кабельных коробов | https://oborussia.ru/catalog/ofisnye-i-infrastrukturnye-resheniya/sistemy-kabelnykh-korobov/kabelnye-koroba/fasonnye-detali-dlya-kabelnykh-korobov/nakladki-na-styki/stykovaya-planka-dlya-koroba-tipa-wdk-20050/
LFS.Системы кабельных коробов | 100.Кабельный канал, пластик | 6154115 | WDK HT10020RW | Отвод T-образный кабель-канала WDK 10x20 мм, ПВХ, белый | Колпачок тройника | Крышка Т-образной секции для изменения направления коробов WDK. | 83.06 | 99.67 | ШТ | 4 | 4 | 10752 | C | 0.00334 | 45 | 34 | 12 | 0.14 | 4012196491957 | LFS.Системы кабельных коробов | https://oborussia.ru/catalog/ofisnye-i-infrastrukturnye-resheniya/sistemy-kabelnykh-korobov/kabelnye-koroba/fasonnye-detali-dlya-kabelnykh-korobov/kryshki-dlya-t-obraznykh-sektsiy/kryshka-t-obraznoy-sektsii-dlya-koroba-tipa-wdk-10020/
LFS.Системы кабельных коробов | 100.Кабельный канал, пластик | 6154123 | WDK HT10030RW | Отвод T-образный кабель-канала WDK 10x30 мм, ПВХ белый | Колпачок тройника | Крышка Т-образной секции для изменения направления коробов WDK. | 83.06 | 99.67 | ШТ | 4 | 4 | 10752 | B | 0.00455 | 55 | 44 | 12 | 0.14 | 4012196491476 | LFS.Системы кабельных коробов | https://oborussia.ru/catalog/ofisnye-i-infrastrukturnye-resheniya/sistemy-kabelnykh-korobov/kabelnye-koroba/fasonnye-detali-dlya-kabelnykh-korobov/kryshki-dlya-t-obraznykh-sektsiy/kryshka-t-obraznoy-sektsii-dlya-koroba-tipa-wdk-10030/
LFS.Системы кабельных коробов | 100.Кабельный канал, пластик | 6154132 | WDK HT12022RW | Отвод T-образный кабель-канала WDK 12x22 мм, ПВХ белый | Колпачок тройника | Отвод T-образный для мини-каналов (кабельного канала, кабель-канала, короба) серии WDK размером 12x22 мм артикул 6150702 (миниканал из ПВХ белый). Материал: ПВХ (поливинилхлорид). Цвет: белый. Крышка Т-образной секции для изменения направления коробов WDK. | 137.41 | 164.89 | ШТ | 4 | 4 | 10752 | A | 0.00374 | 39 | 45 | 14 | 0.14 | 4012196615803 | LFS.Системы кабельных коробов | https://oborussia.ru/catalog/ofisnye-i-infrastrukturnye-resheniya/sistemy-kabelnykh-korobov/kabelnye-koroba/fasonnye-detali-dlya-kabelnykh-korobov/kryshki-dlya-t-obraznykh-sektsiy/kryshka-t-obraznoy-sektsii-dlya-koroba-tipa-wdk-12022/
LFS.Системы кабельных коробов | 100.Кабельный канал, пластик | 6154166 | WDK HT20050RW | Отвод T-образный кабель-канала WDK 20x50 мм, ПВХ, белый | Колпачок тройника | Крышка Т-образной секции для изменения направления коробов WDK. | 195.32 | 234.38 | ШТ | 4 | 40 | 1920 | B | 0.02146 | 93 | 73 | 22 | 0.14 | 4012196493272 | LFS.Системы кабельных коробов | https://oborussia.ru/catalog/ofisnye-i-infrastrukturnye-resheniya/sistemy-kabelnykh-korobov/kabelnye-koroba/fasonnye-detali-dlya-kabelnykh-korobov/kryshki-dlya-t-obraznykh-sektsiy/kryshka-t-obraznoy-sektsii-dlya-koroba-tipa-wdk-20050/
LFS.Системы кабельных коробов | 100.Кабельный канал, пластик | 6154212 | WDK HF10020RW | Угол плоский кабель-канала WDK 10x20 мм, ПВХ, белый | Крышка плоского угла | Крышка плоского угла для изменения направления коробов WDK. | 83.06 | 99.67 | ШТ | 4 | 4 | 10752 | C | 0.00365 | 40 | 40 | 12 | 0.14 | 4012196491896 | LFS.Системы кабельных коробов | https://oborussia.ru/catalog/ofisnye-i-infrastrukturnye-resheniya/sistemy-kabelnykh-korobov/kabelnye-koroba/fasonnye-detali-dlya-kabelnykh-korobov/kryshki-ploskogo-ugla/kryshka-ploskogo-ugla-obo-22/
LFS.Системы кабельных коробов | 100.Кабельный канал, пластик | 6154220 | WDK HF10030RW | Угол плоский кабель-канала WDK 10x30 мм, ПВХ, белый | Крышка плоского угла | Крышка плоского угла для изменения направления коробов WDK. | 83.06 | 99.67 | ШТ | 4 | 4 | 10752 | B | 0.00555 | 50 | 50 | 12 | 0.14 | 4012196491414 | LFS.Системы кабельных коробов | https://oborussia.ru/catalog/ofisnye-i-infrastrukturnye-resheniya/sistemy-kabelnykh-korobov/kabelnye-koroba/fasonnye-detali-dlya-kabelnykh-korobov/kryshki-ploskogo-ugla/kryshka-ploskogo-ugla/
LFS.Системы кабельных коробов | 100.Кабельный канал, пластик | 6154232 | WDK HF12022RW | Угол плоский кабель-канала WDK 12x22 мм, ПВХ белый | Крышка плоского угла | Угол плоский для мини-канала (кабельного канала, кабель-канала, короба) серии WDK размером 12x22 мм артикул 6150702 (миниканал из ПВХ белый). Материал: ПВХ (поливинилхлорид). Цвет: белый. | 136.45 | 163.74 | ШТ | 4 | 4 | 10752 | A | 0.00278 | 60 | 42 | 13 | 0.14 | 4012196615810 | LFS.Системы кабельных коробов | https://oborussia.ru/catalog/ofisnye-i-infrastrukturnye-resheniya/sistemy-kabelnykh-korobov/kabelnye-koroba/fasonnye-detali-dlya-kabelnykh-korobov/kryshki-ploskogo-ugla/kryshka-ploskogo-ugla-dlya-koroba-tipa-wdk-12022/
LFS.Системы кабельных коробов | 100.Кабельный канал, пластик | 6154255 | WDK HF20050RW | Угол плоский кабель-канала WDK 20x50 мм, ПВХ, белый | Крышка плоского угла | Крышка плоского угла для изменения направления коробов WDK. | 156.31 | 187.57 | ШТ | 4 | 4 | 3072 | B | 0.01948 | 73 | 73 | 22 | 0.14 | 4012196493333 | LFS.Системы кабельных коробов | https://oborussia.ru/catalog/ofisnye-i-infrastrukturnye-resheniya/sistemy-kabelnykh-korobov/kabelnye-koroba/fasonnye-detali-dlya-kabelnykh-korobov/kryshki-ploskogo-ugla/kryshka-ploskogo-ugla-obo-8/
LFS.Системы кабельных коробов | 100.Кабельный канал, пластик | 6154328 | WDK HI10020RW | Угол внутренний кабель-канала WDK 10x20 мм, ПВХ, белый | Крышка внутреннего угла | Крышка внутреннего угла для изменения направления короба WDK. | 83.06 | 99.67 | ШТ | 4 | 4 | 10752 | B | 0.00285 | 30 | 23 | 30 | 0.14 | 4012196492077 | LFS.Системы кабельных коробов | https://oborussia.ru/catalog/ofisnye-i-infrastrukturnye-resheniya/sistemy-kabelnykh-korobov/kabelnye-koroba/fasonnye-detali-dlya-kabelnykh-korobov/kryshki-vnutrennego-ugla/kryshka-vnutrennego-ugla-obo-23/
LFS.Системы кабельных коробов | 100.Кабельный канал, пластик | 6154336 | WDK HI10030RW | Угол внутренний кабель-канала WDK 10x30 мм ПВХ белый | Крышка внутреннего угла | Крышка внутреннего угла для изменения направления короба WDK. | 83.06 | 99.67 | ШТ | 4 | 4 | 10752 | B | 0.0033 | 30 | 33 | 30 | 0.14 | 4012196491599 | LFS.Системы кабельных коробов | https://oborussia.ru/catalog/ofisnye-i-infrastrukturnye-resheniya/sistemy-kabelnykh-korobov/kabelnye-koroba/fasonnye-detali-dlya-kabelnykh-korobov/kryshki-vnutrennego-ugla/kryshka-vnutrennego-ugla/
LFS.Системы кабельных коробов | 100.Кабельный канал, пластик | 6154342 | WDK HI12022RW | Угол внутренний кабель-канала WDK 12x22 мм ПВХ белый | Крышка внутреннего угла | Угол внутренний для мини-канала (кабельного канала, кабель-канала, короба) серии WDK размером 12x22 мм артикул 6150702 (миниканал из ПВХ белый). Материал: ПВХ (поливинилхлорид). Цвет: белый. | 128.95 | 154.74 | ШТ | 4 | 4 | 10752 | A | 0.00286 | 33 | 26 | 33 | 0.14 | 4012196615780 | LFS.Системы кабельных коробов | https://oborussia.ru/catalog/ofisnye-i-infrastrukturnye-resheniya/sistemy-kabelnykh-korobov/kabelnye-koroba/fasonnye-detali-dlya-kabelnykh-korobov/kryshki-vnutrennego-ugla/kryshka-vnutrennego-ugla-dlya-koroba-tipa-wdk-12022/
LFS.Системы кабельных коробов | 100.Кабельный канал, пластик | 6154360 | WDK HI20050RW | Угол внутренний кабель-канала WDK 20x50 мм, ПВХ, белый | Крышка внутреннего угла | Крышка внутреннего угла для изменения направления короба WDK. | 156.31 | 187.57 | ШТ | 4 | 4 | 4000 | B | 0.01277 | 45 | 54 | 45 | 0.14 | 4012196974542 | LFS.Системы кабельных коробов | https://oborussia.ru/catalog/ofisnye-i-infrastrukturnye-resheniya/sistemy-kabelnykh-korobov/kabelnye-koroba/fasonnye-detali-dlya-kabelnykh-korobov/kryshki-vnutrennego-ugla/kryshka-vnutrennego-ugla-obo-8/
LFS.Системы кабельных коробов | 100.Кабельный канал, пластик | 6154417 | WDK HA10020RW | Угол внешний кабель-канала WDK 10x20 мм, ПВХ, белый | Внешний регулируемый угол | Крышка внешнего угла для изменения направления коробов WDK. | 83.06 | 99.67 | ШТ | 4 | 4 | 10752 | B | 0.00344 | 32 | 22 | 32 | 0.14 | 4012196492015 | LFS.Системы кабельных коробов | https://oborussia.ru/catalog/ofisnye-i-infrastrukturnye-resheniya/sistemy-kabelnykh-korobov/kabelnye-koroba/fasonnye-detali-dlya-kabelnykh-korobov/kryshki-vneshnego-ugla/kryshka-vneshnego-ugla-obo-22/
LFS.Системы кабельных коробов | 100.Кабельный канал, пластик | 6154425 | WDK HA10030RW | Угол внешний кабель-канала WDK 10x30 мм, ПВХ белый | Внешний регулируемый угол | Крышка внешнего угла для изменения направления коробов WDK. | 83.06 | 99.67 | ШТ | 4 | 4 | 10752 | B | 0.0045 | 32 | 32 | 32 | 0.14 | 4012196491537 | LFS.Системы кабельных коробов | https://oborussia.ru/catalog/ofisnye-i-infrastrukturnye-resheniya/sistemy-kabelnykh-korobov/kabelnye-koroba/fasonnye-detali-dlya-kabelnykh-korobov/kryshki-vneshnego-ugla/kryshka-vneshnego-ugla/
LFS.Системы кабельных коробов | 100.Кабельный канал, пластик | 6154432 | WDK HA12022RW | Угол внешний кабель-канала WDK 12x22 мм, ПВХ белый | Внешний регулируемый угол | Угол внешний для мини-канала (кабельного канала, кабель-канала, короба) серии WDK размером 12x22 мм артикул 6150702 (миниканал из ПВХ белый). Материал: ПВХ (поливинилхлорид). Цвет: белый. | 128.95 | 154.74 | ШТ | 4 | 4 | 10752 | A | 0.0026 | 27 | 26 | 27 | 0.14 | 4012196615797 | LFS.Системы кабельных коробов | https://oborussia.ru/catalog/ofisnye-i-infrastrukturnye-resheniya/sistemy-kabelnykh-korobov/kabelnye-koroba/fasonnye-detali-dlya-kabelnykh-korobov/kryshki-vneshnego-ugla/kryshka-vneshnego-ugla-dlya-koroba-tipa-wdk-12022/
LFS.Системы кабельных коробов | 100.Кабельный канал, пластик | 6154468 | WDK HA20050RW | Угол внешний кабель-канала WDK 20x50 мм, ПВХ, белый | Внешний регулируемый угол | Крышка внешнего угла для изменения направления коробов WDK. | 156.31 | 187.57 | ШТ | 4 | 4 | 4000 | B | 0.01765 | 47 | 53 | 47 | 0.14 | 4012196493210 | LFS.Системы кабельных коробов | https://oborussia.ru/catalog/ofisnye-i-infrastrukturnye-resheniya/sistemy-kabelnykh-korobov/kabelnye-koroba/fasonnye-detali-dlya-kabelnykh-korobov/kryshki-vneshnego-ugla/kryshka-vneshnego-ugla-obo-7/
LFS.Системы кабельных коробов | 100.Кабельный канал, пластик | 6154514 | WDK HE10020RW | Заглушка торцевая кабель-канала WDK 10x20 мм, ПВХ, белый | Наконечник | Заглушка для кабельного короба WDK. | 47.68 | 57.22 | ШТ | 10 | 100 | 57600 | C | 0.00106 | 11 | 23 | 12 | 0.14 | 4012196491834 | LFS.Системы кабельных коробов | https://oborussia.ru/
LFS.Системы кабельных коробов | 100.Кабельный канал, пластик | 6154522 | WDK HE10030RW | Заглушка торцевая кабель-канала WDK 10x30 мм, ПВХ, белый | Наконечник | Заглушка для короба WDK. | 56.95 | 68.34 | ШТ | 10 | 10 | 57600 | B | 0.00139 | 11 | 33 | 12 | 0.14 | 4012196491353 | LFS.Системы кабельных коробов | https://oborussia.ru/
LFS.Системы кабельных коробов | 100.Кабельный канал, пластик | 6154532 | WDK HE12022RW | Заглушка торцевая кабель-канала WDK 12x22 мм, ПВХ, белый | Наконечник | Заглушка торцевая для мини-канала (кабельного канала, кабель-канала, короба) серии WDK размером 12x22 мм артикул 6150702 (миниканал из ПВХ белый). Материал: ПВХ (поливинилхлорид). Цвет: белый. | 83.35 | 100.02 | ШТ | 10 | 10 | 38400 | A | 0.00107 | 13 | 24 | 13 | 0.14 | 4012196615827 | LFS.Системы кабельных коробов | https://oborussia.ru/
LFS.Системы кабельных коробов | 100.Кабельный канал, пластик | 6154557 | WDK HE20050RW | Заглушка торцевая кабель-канала WDK 20x50 мм, ПВХ, белый | Наконечник | Заглушка для короба WDK. | 73.84 | 88.61 | ШТ | 10 | 10 | 15000 | C | 0.00425 | 17 | 50 | 20 | 0.14 | 4012196493395 | LFS.Системы кабельных коробов | https://oborussia.ru/
LFS.Системы кабельных коробов | 100.Кабельный канал, пластик | 6154893 | WDK GT1M45RW | Монтажная рамка Modul 45 для кабельных каналов WDK, белый RAL 9010 | Монтажная рамка | Одинарная монтажная рамка для устанвки в кабельные короба типа WDK 12022, WDK 15030, WDK15040 и WDK 20050. Монтажная рамка подходит для установки устройств серии Modul 45. | 571.23 | 685.48 | ШТ | 1 | 1 | 576 | C | 0.06 | 125 | 71 | 47 | 0.14 | 4012196617296 | LFS.Системы кабельных коробов | https://oborussia.ru/catalog/ofisnye-i-infrastrukturnye-resheniya/sistemy-kabelnykh-korobov/plintusnye-koroba/plintusnye-koroba-sl/aksessuary-dlya-plintusnogo-koroba/montazhnaya-ramka/montazhnaya-ramka-modul-45/
LFS.Системы кабельных коробов | 100.Кабельный канал, пластик | 6156207 | RK-K1117 | Фиксатор крышки кабель-канала RK 166x120 мм, сталь | Верхняя клемма | Фиксатор крышки для регулируемого короба. Необходим для фиксации фронтальных и боковых крышек. | 1212.38 | 1454.86 | ШТ | 2 | 16 | 2688 | C | 0.09 | 20 | 167 | 120 | 0.14 | 4012196543199 | LFS.Системы кабельных коробов | https://oborussia.ru/catalog/ofisnye-i-infrastrukturnye-resheniya/sistemy-kabelnykh-korobov/kabelnye-koroba/kabelnye-koroba/universalnyy-korob/verkhnyaya-klemma-universalnyy-korob-/
LFS.Системы кабельных коробов | 100.Кабельный канал, пластик | 6156223 | RK-E1117GR | Заглушка торцевая кабель-канала RK 127x175 мм, ПВХ, серый RAL7030 | Наконечник | Заглушка. Необходимые крепежные зажимы тип 2955 GL входят в комплект поставки. | 591.62 | 709.94 | ШТ | 2 | 16 | 768 | C | 0.135 | 30 | 175 | 127 | 0.14 | 4012196543137 | LFS.Системы кабельных коробов | https://oborussia.ru/catalog/ofisnye-i-infrastrukturnye-resheniya/sistemy-kabelnykh-korobov/kabelnye-koroba/kabelnye-koroba/universalnyy-korob/zaglushka-universalnyy-korob-/
LFS.Системы кабельных коробов | 100.Кабельный канал, пластик | 6156231 | RK-E1117LGR | Заглушка торцевая кабель-канала RK 127x175 мм, ПВХ, светло-серый RAL7035 | Наконечник | Заглушка. Необходимые крепежные зажимы тип 2955 GL входят в комплект поставки. | 591.62 | 709.94 | ШТ | 2 | 16 | 768 | C | 0.135 | 30 | 175 | 127 | 0.14 | 4012196543076 | LFS.Системы кабельных коробов | https://oborussia.ru/catalog/ofisnye-i-infrastrukturnye-resheniya/sistemy-kabelnykh-korobov/kabelnye-koroba/kabelnye-koroba/universalnyy-korob/zaglushka-universalnyy-korob-/
LFS.Системы кабельных коробов | 100.Кабельный канал, пластик | 6158226 | WDK HI20020GR | Угол внутренний кабель-канала WDK 20x20 мм ПВХ серый RAL7030 | Крышка внутреннего угла | Крышка внутреннего угла для изменения направления короба WDK. | 109.38 | 131.26 | ШТ | 4 | 4 | 6000 | B | 0.00623 | 39 | 20 | 39 | 0.14 | 4012196577576 | LFS.Системы кабельных коробов | https://oborussia.ru/catalog/ofisnye-i-infrastrukturnye-resheniya/sistemy-kabelnykh-korobov/kabelnye-koroba/fasonnye-detali-dlya-kabelnykh-korobov/kryshki-vnutrennego-ugla/kryshka-vnutrennego-ugla-obo-6/
LFS.Системы кабельных коробов | 100.Кабельный канал, пластик | 6158234 | WDK HI15030GR | Угол внутренний кабель-канала WDK 15x30 мм, ПВХ, серый RAL7030 | Крышка внутреннего угла | Крышка внутреннего угла для изменения направления короба WDK. | 109.38 | 131.26 | ШТ | 4 | 4 | 6000 | B | 0.0079 | 39 | 33 | 39 | 0.14 | 4012196577750 | LFS.Системы кабельных коробов | https://oborussia.ru/catalog/ofisnye-i-infrastrukturnye-resheniya/sistemy-kabelnykh-korobov/kabelnye-koroba/fasonnye-detali-dlya-kabelnykh-korobov/kryshki-vnutrennego-ugla/kryshka-vnutrennego-ugla-obo-4/
LFS.Системы кабельных коробов | 100.Кабельный канал, пластик | 6158242 | WDK HI15040GR | Угол внутренний кабель-канала WDK 15x40 мм ПВХ серый RAL7030 | Крышка внутреннего угла | Крышка внутреннего угла для изменения направления короба WDK. | 145.16 | 174.19 | ШТ | 4 | 4 | 4800 | B | 0.01064 | 42 | 44 | 42 | 0.14 | 4012196577934 | LFS.Системы кабельных коробов | https://oborussia.ru/catalog/ofisnye-i-infrastrukturnye-resheniya/sistemy-kabelnykh-korobov/kabelnye-koroba/fasonnye-detali-dlya-kabelnykh-korobov/kryshki-vnutrennego-ugla/kryshka-vnutrennego-ugla-dlya-koroba-tipa-wdk-15040/
LFS.Системы кабельных коробов | 100.Кабельный канал, пластик | 6158250 | WDK HI25025GR | Угол внутренний кабель-канала WDK 25x25 мм ПВХ серый RAL7030 | Крышка внутреннего угла | Крышка внутреннего угла для изменения направления короба WDK. | 145.16 | 174.19 | ШТ | 4 | 4 | 4000 | C | 0.01669 | 51 | 29 | 51 | 0.14 | 4012196578115 | LFS.Системы кабельных коробов | https://oborussia.ru/catalog/ofisnye-i-infrastrukturnye-resheniya/sistemy-kabelnykh-korobov/kabelnye-koroba/fasonnye-detali-dlya-kabelnykh-korobov/kryshki-vnutrennego-ugla/kryshka-vnutrennego-ugla-obo-9/
LFS.Системы кабельных коробов | 100.Кабельный канал, пластик | 6158269 | WDK HI25040GR | Угол внутренний кабель-канала WDK 25x40 мм, ПВХ, серый RAL7030 | Крышка внутреннего угла | Крышка внутреннего угла для изменения направления короба WDK. | 161.97 | 194.36 | ШТ | 4 | 4 | 4000 | C | 0.01489 | 50 | 45 | 50 | 0.14 | 4012196578290 | LFS.Системы кабельных коробов | https://oborussia.ru/catalog/ofisnye-i-infrastrukturnye-resheniya/sistemy-kabelnykh-korobov/kabelnye-koroba/fasonnye-detali-dlya-kabelnykh-korobov/kryshki-vnutrennego-ugla/kryshka-vnutrennego-ugla-obo-10/
LFS.Системы кабельных коробов | 100.Кабельный канал, пластик | 6158285 | WDK HI30030GR | Угол внутренний кабель-канала WDK 30x30 мм ПВХ серый RAL7030 | Крышка внутреннего угла | Крышка внутреннего угла для изменения направления короба WDK. | 161.97 | 194.36 | ШТ | 4 | 4 | 4000 | B | 0.012 | 52 | 33 | 52 | 0.14 | 4012196578658 | LFS.Системы кабельных коробов | https://oborussia.ru/catalog/ofisnye-i-infrastrukturnye-resheniya/sistemy-kabelnykh-korobov/kabelnye-koroba/fasonnye-detali-dlya-kabelnykh-korobov/kryshki-vnutrennego-ugla/kryshka-vnutrennego-ugla-obo-11/
LFS.Системы кабельных коробов | 100.Кабельный канал, пластик | 6158293 | WDK HI40040GR | Угол внутренний кабель-канала WDK 40x40 мм ПВХ серый RAL7030 | Крышка внутреннего угла | Крышка внутреннего угла для изменения направления короба WDK. | 194.75 | 233.7 | ШТ | 4 | 4 | 2304 | B | 0.02502 | 65 | 44 | 65 | 0.14 | 4012196578832 | LFS.Системы кабельных коробов | https://oborussia.ru/catalog/ofisnye-i-infrastrukturnye-resheniya/sistemy-kabelnykh-korobov/kabelnye-koroba/fasonnye-detali-dlya-kabelnykh-korobov/kryshki-vnutrennego-ugla/kryshka-vnutrennego-ugla-obo-13/
LFS.Системы кабельных коробов | 100.Кабельный канал, пластик | 6158307 | WDK HI30045GR | Угол внутренний кабель-канала WDK 30x45 мм ПВХ серый RAL7030 | Крышка внутреннего угла | Крышка внутреннего угла для изменения направления короба WDK. | 174.12 | 208.94 | ШТ | 4 | 4 | 4000 | B | 0.01295 | 52 | 48 | 52 | 0.14 | 4012196641352 | LFS.Системы кабельных коробов | https://oborussia.ru/catalog/ofisnye-i-infrastrukturnye-resheniya/sistemy-kabelnykh-korobov/kabelnye-koroba/fasonnye-detali-dlya-kabelnykh-korobov/kryshki-vnutrennego-ugla/kryshka-vnutrennego-ugla-obo-12/
LFS.Системы кабельных коробов | 100.Кабельный канал, пластик | 6158331 | WDK HA20020GR | Угол внешний кабель-канала WDK 20x20 мм, ПВХ серый RAL7030 | Внешний регулируемый угол | Крышка внешнего угла для изменения направления коробов WDK. | 109.38 | 131.26 | ШТ | 4 | 4 | 6000 | B | 0.00678 | 39 | 20 | 39 | 0.14 | 4012196578955 | LFS.Системы кабельных коробов | https://oborussia.ru/catalog/ofisnye-i-infrastrukturnye-resheniya/sistemy-kabelnykh-korobov/kabelnye-koroba/fasonnye-detali-dlya-kabelnykh-korobov/kryshki-vneshnego-ugla/kryshka-vneshnego-ugla-obo-5/
LFS.Системы кабельных коробов | 100.Кабельный канал, пластик | 6158358 | WDK HA15030GR | Угол внешний кабель-канала WDK 15x30 мм, ПВХ серый RAL7030 | Внешний регулируемый угол | Крышка внешнего угла для изменения направления коробов WDK. | 109.38 | 131.26 | ШТ | 4 | 4 | 6000 | C | 0.01114 | 44 | 33 | 44 | 0.14 | 4012196579136 | LFS.Системы кабельных коробов | https://oborussia.ru/catalog/ofisnye-i-infrastrukturnye-resheniya/sistemy-kabelnykh-korobov/kabelnye-koroba/fasonnye-detali-dlya-kabelnykh-korobov/kryshki-vneshnego-ugla/kryshka-vneshnego-ugla-obo-3/
LFS.Системы кабельных коробов | 100.Кабельный канал, пластик | 6158366 | WDK HA15040GR | Угол внешний кабель-канала WDK 15x40 мм, ПВХ серый RAL7030 | Внешний регулируемый угол | Крышка внешнего угла для изменения направления коробов WDK. | 145.16 | 174.19 | ШТ | 4 | 4 | 4800 | B | 0.014 | 44 | 44 | 44 | 0.14 | 4012196579310 | LFS.Системы кабельных коробов | https://oborussia.ru/catalog/ofisnye-i-infrastrukturnye-resheniya/sistemy-kabelnykh-korobov/kabelnye-koroba/fasonnye-detali-dlya-kabelnykh-korobov/kryshki-vneshnego-ugla/kryshka-vneshnego-ugla-dlya-koroba-tipa-wdk-15040/
LFS.Системы кабельных коробов | 100.Кабельный канал, пластик | 6158374 | WDK HA25025GR | Угол внешний кабель-канала WDK 25x25 мм, ПВХ серый RAL7030 | Внешний регулируемый угол | Крышка внешнего угла для изменения направления коробов WDK. | 145.16 | 174.19 | ШТ | 4 | 4 | 4000 | C | 0.01424 | 52 | 28 | 52 | 0.14 | 4012196579495 | LFS.Системы кабельных коробов | https://oborussia.ru/catalog/ofisnye-i-infrastrukturnye-resheniya/sistemy-kabelnykh-korobov/kabelnye-koroba/fasonnye-detali-dlya-kabelnykh-korobov/kryshki-vneshnego-ugla/kryshka-vneshnego-ugla-obo-8/
LFS.Системы кабельных коробов | 100.Кабельный канал, пластик | 6158382 | WDK HA25040GR | Угол внешний кабель-канала WDK 25x40 мм, ПВХ, серый RAL7030 | Внешний регулируемый угол | Крышка внешнего угла для изменения направления коробов WDK. | 161.97 | 194.36 | ШТ | 4 | 4 | 4800 | C | 0.02052 | 52 | 44 | 52 | 0.14 | 4012196579679 | LFS.Системы кабельных коробов | https://oborussia.ru/catalog/ofisnye-i-infrastrukturnye-resheniya/sistemy-kabelnykh-korobov/kabelnye-koroba/fasonnye-detali-dlya-kabelnykh-korobov/kryshki-vneshnego-ugla/kryshka-vneshnego-ugla-obo-9/
LFS.Системы кабельных коробов | 100.Кабельный канал, пластик | 6158404 | WDK HA30030GR | Угол внешний кабель-канала WDK 30x30 мм, ПВХ серый RAL7030 | Внешний регулируемый угол | Крышка внешнего угла для изменения направления коробов WDK. | 161.97 | 194.36 | ШТ | 4 | 4 | 4000 | C | 0.01809 | 58 | 33 | 58 | 0.14 | 4012196580033 | LFS.Системы кабельных коробов | https://oborussia.ru/catalog/ofisnye-i-infrastrukturnye-resheniya/sistemy-kabelnykh-korobov/kabelnye-koroba/fasonnye-detali-dlya-kabelnykh-korobov/kryshki-vneshnego-ugla/kryshka-vneshnego-ugla-obo-10/
LFS.Системы кабельных коробов | 100.Кабельный канал, пластик | 6158412 | WDK HA40040GR | Угол внешний кабель-канала WDK 40x40 мм, ПВХ серый RAL7030 | Внешний регулируемый угол | Крышка внешнего угла для изменения направления коробов WDK. | 194.75 | 233.7 | ШТ | 4 | 4 | 3072 | C | 0.03139 | 67 | 44 | 67 | 0.14 | 4012196580217 | LFS.Системы кабельных коробов | https://oborussia.ru/catalog/ofisnye-i-infrastrukturnye-resheniya/sistemy-kabelnykh-korobov/kabelnye-koroba/fasonnye-detali-dlya-kabelnykh-korobov/kryshki-vneshnego-ugla/kryshka-vneshnego-ugla-obo-12/
LFS.Системы кабельных коробов | 100.Кабельный канал, пластик | 6158420 | WDK HA30045GR | Угол внешний кабель-канала WDK 30x45 мм, ПВХ серый RAL7030 | Внешний регулируемый угол | Крышка внешнего угла для изменения направления коробов WDK. | 174.12 | 208.94 | ШТ | 4 | 4 | 4000 | B | 0.02319 | 57 | 48 | 57 | 0.14 | 4012196641536 | LFS.Системы кабельных коробов | https://oborussia.ru/catalog/ofisnye-i-infrastrukturnye-resheniya/sistemy-kabelnykh-korobov/kabelnye-koroba/fasonnye-detali-dlya-kabelnykh-korobov/kryshki-vneshnego-ugla/kryshka-vneshnego-ugla-obo-11/
LFS.Системы кабельных коробов | 100.Кабельный канал, пластик | 6158455 | WDK HT20020GR | Отвод T-образный кабель-канала WDK 20x20 мм, ПВХ серый RAL7030 | Колпачок тройника | Крышка Т-образной секции для изменения направления коробов WDK. | 140.93 | 169.12 | ШТ | 4 | 4 | 6000 | C | 0.00751 | 57 | 39 | 19 | 0.14 | 4012196580392 | LFS.Системы кабельных коробов | https://oborussia.ru/catalog/ofisnye-i-infrastrukturnye-resheniya/sistemy-kabelnykh-korobov/kabelnye-koroba/fasonnye-detali-dlya-kabelnykh-korobov/kryshki-dlya-t-obraznykh-sektsiy/kryshka-t-obraznoy-sektsii-dlya-koroba-tipa-wdk-20020/
LFS.Системы кабельных коробов | 100.Кабельный канал, пластик | 6158463 | WDK HT15030GR | Отвод T-образный кабель-канала WDK 15x30 мм, ПВХ серый RAL7030 | Колпачок тройника | Крышка Т-образной секции для изменения направления коробов WDK. | 140.93 | 169.12 | ШТ | 4 | 4 | 4000 | C | 0.01119 | 73 | 53 | 19 | 0.14 | 4012196580576 | LFS.Системы кабельных коробов | https://oborussia.ru/catalog/ofisnye-i-infrastrukturnye-resheniya/sistemy-kabelnykh-korobov/kabelnye-koroba/fasonnye-detali-dlya-kabelnykh-korobov/kryshki-dlya-t-obraznykh-sektsiy/kryshka-t-obraznoy-sektsii-dlya-koroba-tipa-wdk-15030/
LFS.Системы кабельных коробов | 100.Кабельный канал, пластик | 6158471 | WDK HT15040GR | Отвод T-образный кабель-канала WDK 15x40 мм, ПВХ серый RAL7030 | Колпачок тройника | Крышка Т-образной секции для изменения направления коробов WDK. | 157.74 | 189.29 | ШТ | 4 | 4 | 4000 | C | 0.01746 | 84 | 64 | 19 | 0.14 | 4012196580750 | LFS.Системы кабельных коробов | https://oborussia.ru/catalog/ofisnye-i-infrastrukturnye-resheniya/sistemy-kabelnykh-korobov/kabelnye-koroba/fasonnye-detali-dlya-kabelnykh-korobov/kryshki-dlya-t-obraznykh-sektsiy/kryshka-t-obraznoy-sektsii-dlya-koroba-tipa-wdk-15040/
LFS.Системы кабельных коробов | 100.Кабельный канал, пластик | 6158498 | WDK HT25025GR | Отвод T-образный кабель-канала WDK 25x25 мм, ПВХ серый RAL7030 | Колпачок тройника | Крышка Т-образной секции для изменения направления коробов WDK. | 157.74 | 189.29 | ШТ | 4 | 4 | 4800 | C | 0.01171 | 68 | 48 | 27 | 0.14 | 4012196580934 | LFS.Системы кабельных коробов | https://oborussia.ru/catalog/ofisnye-i-infrastrukturnye-resheniya/sistemy-kabelnykh-korobov/kabelnye-koroba/fasonnye-detali-dlya-kabelnykh-korobov/kryshki-dlya-t-obraznykh-sektsiy/kryshka-t-obraznoy-sektsii-dlya-koroba-tipa-wdk-25025/
LFS.Системы кабельных коробов | 100.Кабельный канал, пластик | 6158501 | WDK HT25040GR | Отвод T-образный кабель-канала WDK 25x40 мм, ПВХ, серый RAL7030 | Колпачок тройника | Крышка Т-образной секции для изменения направления коробов WDK. | 203.1 | 243.72 | ШТ | 4 | 4 | 3072 | B | 0.01994 | 84 | 64 | 27 | 0.14 | 4012196581115 | LFS.Системы кабельных коробов | https://oborussia.ru/catalog/ofisnye-i-infrastrukturnye-resheniya/sistemy-kabelnykh-korobov/kabelnye-koroba/fasonnye-detali-dlya-kabelnykh-korobov/kryshki-dlya-t-obraznykh-sektsiy/kryshka-t-obraznoy-sektsii-dlya-koroba-tipa-wdk-25040/
LFS.Системы кабельных коробов | 100.Кабельный канал, пластик | 6158536 | WDK HT30030GR | Отвод T-образный кабель-канала WDK 30x30 мм, ПВХ серый RAL7030 | Колпачок тройника | Крышка Т-образной секции для изменения направления коробов WDK. | 203.1 | 243.72 | ШТ | 4 | 4 | 4800 | C | 0.01485 | 73 | 53 | 32 | 0.14 | 4012196581474 | LFS.Системы кабельных коробов | https://oborussia.ru/catalog/ofisnye-i-infrastrukturnye-resheniya/sistemy-kabelnykh-korobov/kabelnye-koroba/fasonnye-detali-dlya-kabelnykh-korobov/kryshki-dlya-t-obraznykh-sektsiy/kryshka-t-obraznoy-sektsii-dlya-koroba-tipa-wdk-30030/
LFS.Системы кабельных коробов | 100.Кабельный канал, пластик | 6158544 | WDK HT40040GR | Отвод T-образный кабель-канала WDK 40x40 мм, ПВХ, серый RAL7030 | Колпачки Т-образных и крестовых секций | Крышка Т-образной и крестообразной секции для изменения направления короба WDK. Фасонная деталь для соединения коробов с различными поперечными сечениями, имеет боковую перфорацию. | 194.75 | 233.7 | ШТ | 4 | 4 | 2304 | B | 0.02681 | 84 | 64 | 42 | 0.14 | 4012196581658 | LFS.Системы кабельных коробов | https://oborussia.ru/catalog/ofisnye-i-infrastrukturnye-resheniya/sistemy-kabelnykh-korobov/kabelnye-koroba/fasonnye-detali-dlya-kabelnykh-korobov/kryshki-dlya-t-obraznykh-i-krestoobraznykh-sektsiy/kryshka-t-obraznoy-i-krestoobraznoy-sektsii-dlya-koroba-tipa-wdk-40040/
LFS.Системы кабельных коробов | 100.Кабельный канал, пластик | 6158552 | WDK HT30045GR | Отвод T-образный кабель-канала WDK 30x45 мм, ПВХ серый RAL7030 | Колпачок тройника | Крышка Т-образной секции для изменения направления короба WDK. | 215.71 | 258.85 | ШТ | 4 | 4 | 3072 | C | 0.02003 | 88 | 68 | 32 | 0.14 | 4012196641895 | LFS.Системы кабельных коробов | https://oborussia.ru/catalog/ofisnye-i-infrastrukturnye-resheniya/sistemy-kabelnykh-korobov/kabelnye-koroba/fasonnye-detali-dlya-kabelnykh-korobov/kryshki-dlya-t-obraznykh-sektsiy/kryshka-t-obraznoy-sektsii-dlya-koroba-tipa-wdk-30045/
LFS.Системы кабельных коробов | 100.Кабельный канал, пластик | 6158587 | WDK HF20020GR | Угол плоский кабель-канала WDK 20x20 мм, ПВХ серый RAL7030 | Крышка плоского угла | Крышка плоского угла для изменения направления коробов WDK. | 109.38 | 131.26 | ШТ | 4 | 4 | 15200 | C | 0.00596 | 39 | 39 | 19 | 0.14 | 4012196581832 | LFS.Системы кабельных коробов | https://oborussia.ru/catalog/ofisnye-i-infrastrukturnye-resheniya/sistemy-kabelnykh-korobov/kabelnye-koroba/fasonnye-detali-dlya-kabelnykh-korobov/kryshki-ploskogo-ugla/kryshka-ploskogo-ugla-obo-6/
LFS.Системы кабельных коробов | 100.Кабельный канал, пластик | 6158595 | WDK HF15030GR | Угол плоский кабель-канала WDK 15x30 мм, ПВХ, серый RAL7030 | Крышка плоского угла | Крышка плоского угла для изменения направления коробов WDK. | 109.38 | 131.26 | ШТ | 4 | 4 | 6000 | C | 0.00965 | 53 | 93 | 19 | 0.14 | 4012196582013 | LFS.Системы кабельных коробов | https://oborussia.ru/catalog/ofisnye-i-infrastrukturnye-resheniya/sistemy-kabelnykh-korobov/kabelnye-koroba/fasonnye-detali-dlya-kabelnykh-korobov/kryshki-ploskogo-ugla/kryshka-ploskogo-ugla-obo-4/
LFS.Системы кабельных коробов | 100.Кабельный канал, пластик | 6158609 | WDK HF15040GR | Угол плоский кабель-канала WDK 15x40 мм, ПВХ серый RAL7030 | Крышка плоского угла | Крышка плоского угла для изменения направления коробов WDK. | 145.16 | 174.19 | ШТ | 4 | 4 | 4000 | B | 0.015 | 64 | 64 | 19 | 0.14 | 4012196582198 | LFS.Системы кабельных коробов | https://oborussia.ru/catalog/ofisnye-i-infrastrukturnye-resheniya/sistemy-kabelnykh-korobov/kabelnye-koroba/fasonnye-detali-dlya-kabelnykh-korobov/kryshki-ploskogo-ugla/kryshka-ploskogo-ugla-dlya-koroba-tipa-wdk-15040/
LFS.Системы кабельных коробов | 100.Кабельный канал, пластик | 6158617 | WDK HF25025GR | Угол плоский кабель-канала WDK 25x25 мм, ПВХ серый RAL7030 | Крышка плоского угла | Крышка плоского угла для изменения направления коробов WDK. | 145.16 | 174.19 | ШТ | 4 | 4 | 6000 | C | 0.01 | 48 | 48 | 27 | 0.14 | 4012196582372 | LFS.Системы кабельных коробов | https://oborussia.ru/catalog/ofisnye-i-infrastrukturnye-resheniya/sistemy-kabelnykh-korobov/kabelnye-koroba/fasonnye-detali-dlya-kabelnykh-korobov/kryshki-ploskogo-ugla/kryshka-ploskogo-ugla-obo-9/
LFS.Системы кабельных коробов | 100.Кабельный канал, пластик | 6158625 | WDK HF25040GR | Угол плоский кабель-канала WDK 25x40 мм, ПВХ, серый RAL7030 | Крышка плоского угла | Крышка плоского угла для изменения направления коробов WDK. | 161.97 | 194.36 | ШТ | 4 | 4 | 4800 | B | 0.01905 | 64 | 64 | 27 | 0.14 | 4012196582556 | LFS.Системы кабельных коробов | https://oborussia.ru/catalog/ofisnye-i-infrastrukturnye-resheniya/sistemy-kabelnykh-korobov/kabelnye-koroba/fasonnye-detali-dlya-kabelnykh-korobov/kryshki-ploskogo-ugla/kryshka-ploskogo-ugla-obo-10/
LFS.Системы кабельных коробов | 100.Кабельный канал, пластик | 6158641 | WDK HF30030GR | Угол плоский кабель-канала WDK 30x30 мм, ПВХ серый RAL7030 | Крышка плоского угла | Крышка плоского угла для изменения направления коробов WDK. | 161.97 | 194.36 | ШТ | 4 | 4 | 6080 | B | 0.0137 | 53 | 53 | 32 | 0.14 | 4012196582914 | LFS.Системы кабельных коробов | https://oborussia.ru/catalog/ofisnye-i-infrastrukturnye-resheniya/sistemy-kabelnykh-korobov/kabelnye-koroba/fasonnye-detali-dlya-kabelnykh-korobov/kryshki-ploskogo-ugla/kryshka-ploskogo-ugla-obo-11/
LFS.Системы кабельных коробов | 100.Кабельный канал, пластик | 6158668 | WDK HF40040GR | Угол плоский кабель-канала WDK 40x40 мм, ПВХ, серый RAL7030 | Крышка плоского угла | Крышка плоского угла для изменения направления коробов WDK. | 194.75 | 233.7 | ШТ | 4 | 4 | 4000 | B | 0.02534 | 64 | 64 | 42 | 0.14 | 4012196583096 | LFS.Системы кабельных коробов | https://oborussia.ru/catalog/ofisnye-i-infrastrukturnye-resheniya/sistemy-kabelnykh-korobov/kabelnye-koroba/fasonnye-detali-dlya-kabelnykh-korobov/kryshki-ploskogo-ugla/kryshka-ploskogo-ugla-obo-13/
LFS.Системы кабельных коробов | 100.Кабельный канал, пластик | 6158676 | WDK HF30045GR | Угол плоский кабель-канала WDK 30x45 мм, ПВХ серый RAL7030 | Крышка плоского угла | Крышка плоского угла для изменения направления коробов WDK. | 174.12 | 208.94 | ШТ | 4 | 4 | 4800 | C | 0.01922 | 68 | 68 | 32 | 0.14 | 4012196641710 | LFS.Системы кабельных коробов | https://oborussia.ru/catalog/ofisnye-i-infrastrukturnye-resheniya/sistemy-kabelnykh-korobov/kabelnye-koroba/fasonnye-detali-dlya-kabelnykh-korobov/kryshki-ploskogo-ugla/kryshka-ploskogo-ugla-obo-12/
LFS.Системы кабельных коробов | 100.Кабельный канал, пластик | 6158692 | WDK HE15015GR | Заглушка торцевая кабель-канала WDK 15x15 мм, ПВХ, серый RAL7030 | Наконечник | Заглушка для короба WDK. | 56.95 | 68.34 | ШТ | 10 | 10 | 57600 | B | 0.00081 | 12 | 15 | 15 | 0.14 | 4012196642618 | LFS.Системы кабельных коробов | https://oborussia.ru/
LFS.Системы кабельных коробов | 100.Кабельный канал, пластик | 6158706 | WDK HE20020GR | Заглушка торцевая кабель-канала WDK 20x20 мм, ПВХ, серый RAL7030 | Наконечник | Заглушка для короба WDK. | 56.95 | 68.34 | ШТ | 10 | 10 | 57600 | B | 0.00101 | 8 | 17 | 17 | 0.14 | 4012196434473 | LFS.Системы кабельных коробов | https://oborussia.ru/
LFS.Системы кабельных коробов | 100.Кабельный канал, пластик | 6158714 | WDK HE15030GR | Заглушка торцевая кабель-канала WDK 15x30 мм, ПВХ, серый RAL7030 | Наконечник | Заглушка для короба WDK. | 56.95 | 68.34 | ШТ | 10 | 10 | 26880 | C | 0.0023 | 17 | 30 | 17 | 0.14 | 4012196434534 | LFS.Системы кабельных коробов | https://oborussia.ru/
LFS.Системы кабельных коробов | 100.Кабельный канал, пластик | 6158722 | WDK HE15040GR | Заглушка торцевая кабель-канала WDK 15x40 мм, ПВХ, серый RAL7030 | Наконечник | Заглушка для короба WDK. | 61.51 | 73.81 | ШТ | 10 | 10 | 15000 | C | 0.00299 | 17 | 40 | 17 | 0.14 | 4012196434596 | LFS.Системы кабельных коробов | https://oborussia.ru/
LFS.Системы кабельных коробов | 100.Кабельный канал, пластик | 6158730 | WDK HE25025GR | Заглушка торцевая кабель-канала WDK 25x25 мм, ПВХ, серый RAL7030 | Наконечник | Заглушка для короба WDK. | 73.23 | 87.88 | ШТ | 10 | 10 | 15000 | B | 0.00303 | 17 | 25 | 25 | 0.14 | 4012196434657 | LFS.Системы кабельных коробов | https://oborussia.ru/
LFS.Системы кабельных коробов | 100.Кабельный канал, пластик | 6158749 | WDK HE25040GR | Заглушка торцевая кабель-канала WDK 25x40 мм, ПВХ, серый RAL7030 | Наконечник | Заглушка для короба WDK. | 77.4 | 92.88 | ШТ | 10 | 10 | 15000 | C | 0.00404 | 17 | 40 | 25 | 0.14 | 4012196434718 | LFS.Системы кабельных коробов | https://oborussia.ru/
LFS.Системы кабельных коробов | 100.Кабельный канал, пластик | 6158765 | WDK HE30030GR | Заглушка торцевая кабель-канала WDK 30x30 мм, ПВХ, серый RAL7030 | Наконечник | Заглушка для короба WDK. | 77.4 | 92.88 | ШТ | 10 | 10 | 15000 | B | 0.00365 | 17 | 30 | 30 | 0.14 | 4012196584178 | LFS.Системы кабельных коробов | https://oborussia.ru/
LFS.Системы кабельных коробов | 100.Кабельный канал, пластик | 6158773 | WDK HE40040GR | Заглушка торцевая кабель-канала WDK 40x40 мм, ПВХ, серый RAL7030 | Наконечник | Заглушка для короба WDK. | 85.77 | 102.92 | ШТ | 10 | 10 | 11760 | B | 0.00602 | 17 | 40 | 40 | 0.14 | 4012196583270 | LFS.Системы кабельных коробов | https://oborussia.ru/
LFS.Системы кабельных коробов | 100.Кабельный канал, пластик | 6158781 | WDK HE20035GR | Заглушка торцевая кабель-канала WDK 20x35 мм, ПВХ, серый RAL7030 | Наконечник | Заглушка для короба WDK. | 73.23 | 87.88 | ШТ | 10 | 10 | 15000 | C | 0.00334 | 17 | 35 | 20 | 0.14 | 4012196643158 | LFS.Системы кабельных коробов | https://oborussia.ru/
LFS.Системы кабельных коробов | 100.Кабельный канал, пластик | 6158803 | WDK HE30045GR | Заглушка торцевая кабель-канала WDK 30x45 мм, ПВХ, серый RAL7030 | Наконечник | Заглушка для короба WDK. | 85.77 | 102.92 | ШТ | 10 | 10 | 11760 | C | 0.00509 | 17 | 45 | 30 | 0.14 | 4012196434831 | LFS.Системы кабельных коробов | https://oborussia.ru/
LFS.Системы кабельных коробов | 100.Кабельный канал, пластик | 6158838 | WDK HS15030GR | Накладка на стык кабель-каналов WDK 15x30 мм, ПВХ, серый RAL7030 | Накладка на стык | Накладка на стык для аккуратного соединения коробов между собой. | 52.65 | 63.18 | ШТ | 10 | 10 | 26880 | B | 0.00136 | 14 | 33 | 19 | 0.14 | 4012196507559 | LFS.Системы кабельных коробов | https://oborussia.ru/catalog/ofisnye-i-infrastrukturnye-resheniya/sistemy-kabelnykh-korobov/kabelnye-koroba/fasonnye-detali-dlya-kabelnykh-korobov/nakladki-na-styki/stykovaya-planka-dlya-koroba-tipa-wdk-15030/
LFS.Системы кабельных коробов | 100.Кабельный канал, пластик | 6158846 | WDK HS15040GR | Накладка на стык кабель-каналов WDK 15x40 мм, ПВХ серый RAL7030 | Накладка на стык | Накладка на стык для аккуратного соединения коробов между собой. | 52.65 | 63.18 | ШТ | 10 | 10 | 26880 | C | 0.0019 | 14 | 43 | 19 | 0.14 | 4012196507498 | LFS.Системы кабельных коробов | https://oborussia.ru/catalog/ofisnye-i-infrastrukturnye-resheniya/sistemy-kabelnykh-korobov/kabelnye-koroba/fasonnye-detali-dlya-kabelnykh-korobov/nakladki-na-styki/stykovaya-planka-dlya-koroba-tipa-wdk-15040/
LFS.Системы кабельных коробов | 100.Кабельный канал, пластик | 6158889 | WDK HS25040GR | Накладка на стык кабель-каналов WDK 25x40 мм, ПВХ серый RAL7030 | Накладка на стык | Накладка на стык для аккуратного соединения коробов между собой. | 61.51 | 73.81 | ШТ | 10 | 10 | 26880 | C | 0.00231 | 14 | 43 | 27 | 0.14 | 4012196507436 | LFS.Системы кабельных коробов | https://oborussia.ru/catalog/ofisnye-i-infrastrukturnye-resheniya/sistemy-kabelnykh-korobov/kabelnye-koroba/fasonnye-detali-dlya-kabelnykh-korobov/nakladki-na-styki/stykovaya-planka-dlya-koroba-tipa-wdk-25040/
LFS.Системы кабельных коробов | 100.Кабельный канал, пластик | 6159370 | D2-2 110GR | Крышка для установки монтажной коробки в кабель-канале WDK 110x300 мм, ПВХ, серый RAL7030 | Крышка | Крышка двойная для монтажа электроустановочных изделий в коробах WDK в комбинации с монтажной коробкой типа 2390. | 449.79 | 539.75 | ШТ | 1 | 10 | 1800 | C | 0.065 | 300 | 109 | 14 | 0.14 | 4012196103997 | LFS.Системы кабельных коробов | https://oborussia.ru/catalog/ofisnye-i-infrastrukturnye-resheniya/sistemy-kabelnykh-korobov/kabelnye-koroba/aksessuary-dlya-kabelnykh-korobov/kryshka/kryshka-dlya-dvoynoy-montazhnoy-korobki-dlya-kabelnogo-koroba-wdk-vysotoy-110-mm/
LFS.Системы кабельных коробов | 100.Кабельный канал, пластик | 6160018 | WDK HI20020CW | Угол внутренний кабель-канала WDK 20x20 мм ПВХ кремовый RAL9001 | Крышка внутреннего угла | Крышка внутреннего угла для изменения направления короба WDK. | 109.38 | 131.26 | ШТ | 4 | 4 | 6000 | B | 0.00623 | 39 | 20 | 39 | 0.14 | 4012196577637 | LFS.Системы кабельных коробов | https://oborussia.ru/catalog/ofisnye-i-infrastrukturnye-resheniya/sistemy-kabelnykh-korobov/kabelnye-koroba/fasonnye-detali-dlya-kabelnykh-korobov/kryshki-vnutrennego-ugla/kryshka-vnutrennego-ugla-obo-6/
LFS.Системы кабельных коробов | 100.Кабельный канал, пластик | 6160026 | WDK HI15030CW | Угол внутренний кабель-канала WDK 15x30 мм ПВХ кремовый RAL9001 | Крышка внутреннего угла | Крышка внутреннего угла для изменения направления короба WDK. | 109.38 | 131.26 | ШТ | 4 | 4 | 6000 | C | 0.0079 | 39 | 33 | 39 | 0.14 | 4012196577811 | LFS.Системы кабельных коробов | https://oborussia.ru/catalog/ofisnye-i-infrastrukturnye-resheniya/sistemy-kabelnykh-korobov/kabelnye-koroba/fasonnye-detali-dlya-kabelnykh-korobov/kryshki-vnutrennego-ugla/kryshka-vnutrennego-ugla-obo-4/
LFS.Системы кабельных коробов | 100.Кабельный канал, пластик | 6160034 | WDK HI15040CW | Угол внутренний кабель-канала WDK 15x40 мм ПВХ кремовый RAL9001 | Крышка внутреннего угла | Крышка внутреннего угла для изменения направления короба WDK. | 145.16 | 174.19 | ШТ | 4 | 4 | 4800 | C | 0.01064 | 42 | 44 | 42 | 0.14 | 4012196577996 | LFS.Системы кабельных коробов | https://oborussia.ru/catalog/ofisnye-i-infrastrukturnye-resheniya/sistemy-kabelnykh-korobov/kabelnye-koroba/fasonnye-detali-dlya-kabelnykh-korobov/kryshki-vnutrennego-ugla/kryshka-vnutrennego-ugla-dlya-koroba-tipa-wdk-15040/
LFS.Системы кабельных коробов | 100.Кабельный канал, пластик | 6160042 | WDK HI25025CW | Угол внутренний кабель-канала WDK 25x25 мм ПВХ кремовый RAL9001 | Крышка внутреннего угла | Крышка внутреннего угла для изменения направления короба WDK. | 145.16 | 174.19 | ШТ | 4 | 4 | 4000 | C | 0.01669 | 51 | 29 | 51 | 0.14 | 4012196578177 | LFS.Системы кабельных коробов | https://oborussia.ru/catalog/ofisnye-i-infrastrukturnye-resheniya/sistemy-kabelnykh-korobov/kabelnye-koroba/fasonnye-detali-dlya-kabelnykh-korobov/kryshki-vnutrennego-ugla/kryshka-vnutrennego-ugla-obo-9/
LFS.Системы кабельных коробов | 100.Кабельный канал, пластик | 6160050 | WDK HI25040CW | Угол внутренний кабель-канала WDK 25x40 мм ПВХ кремовый RAL9001 | Крышка внутреннего угла | Крышка внутреннего угла для изменения направления короба WDK. | 161.97 | 194.36 | ШТ | 4 | 4 | 4000 | B | 0.01489 | 50 | 45 | 50 | 0.14 | 4012196578351 | LFS.Системы кабельных коробов | https://oborussia.ru/catalog/ofisnye-i-infrastrukturnye-resheniya/sistemy-kabelnykh-korobov/kabelnye-koroba/fasonnye-detali-dlya-kabelnykh-korobov/kryshki-vnutrennego-ugla/kryshka-vnutrennego-ugla-obo-10/
LFS.Системы кабельных коробов | 100.Кабельный канал, пластик | 6160077 | WDK HI30030CW | Угол внутренний кабель-канала WDK 30x30 мм ПВХ кремовый RAL9001 | Крышка внутреннего угла | Крышка внутреннего угла для изменения направления короба WDK. | 161.97 | 194.36 | ШТ | 4 | 4 | 4000 | B | 0.012 | 52 | 33 | 52 | 0.14 | 4012196578719 | LFS.Системы кабельных коробов | https://oborussia.ru/catalog/ofisnye-i-infrastrukturnye-resheniya/sistemy-kabelnykh-korobov/kabelnye-koroba/fasonnye-detali-dlya-kabelnykh-korobov/kryshki-vnutrennego-ugla/kryshka-vnutrennego-ugla-obo-11/
LFS.Системы кабельных коробов | 100.Кабельный канал, пластик | 6160085 | WDK HI30045CW | Угол внутренний кабель-канала WDK 30x45 мм ПВХ кремовый RAL9001 | Крышка внутреннего угла | Крышка внутреннего угла для изменения направления короба WDK. | 174.12 | 208.94 | ШТ | 4 | 4 | 4000 | C | 0.01295 | 52 | 48 | 52 | 0.14 | 4012196641413 | LFS.Системы кабельных коробов | https://oborussia.ru/catalog/ofisnye-i-infrastrukturnye-resheniya/sistemy-kabelnykh-korobov/kabelnye-koroba/fasonnye-detali-dlya-kabelnykh-korobov/kryshki-vnutrennego-ugla/kryshka-vnutrennego-ugla-obo-12/
LFS.Системы кабельных коробов | 100.Кабельный канал, пластик | 6160093 | WDK HI40040CW | Угол внутренний кабель-канала WDK 40x40 мм ПВХ кремовый RAL9001 | Крышка внутреннего угла | Крышка внутреннего угла для изменения направления короба WDK. | 194.75 | 233.7 | ШТ | 4 | 4 | 2304 | B | 0.02502 | 65 | 44 | 65 | 0.14 | 4012196584598 | LFS.Системы кабельных коробов | https://oborussia.ru/catalog/ofisnye-i-infrastrukturnye-resheniya/sistemy-kabelnykh-korobov/kabelnye-koroba/fasonnye-detali-dlya-kabelnykh-korobov/kryshki-vnutrennego-ugla/kryshka-vnutrennego-ugla-obo-13/
LFS.Системы кабельных коробов | 100.Кабельный канал, пластик | 6160107 | WDK HI40060CW | Угол внутренний кабель-канала WDK 40x60 мм ПВХ кремовый RAL9001 | Крышка внутреннего угла | Крышка внутреннего угла для изменения направления короба WDK. | 617.61 | 741.13 | ШТ | 2 | 2 | 640 | C | 0.07363 | 110 | 66 | 110 | 0.14 | 4012196105915 | LFS.Системы кабельных коробов | https://oborussia.ru/catalog/ofisnye-i-infrastrukturnye-resheniya/sistemy-kabelnykh-korobov/kabelnye-koroba/fasonnye-detali-dlya-kabelnykh-korobov/kryshki-vnutrennego-ugla/kryshka-vnutrennego-ugla-obo-14/
LFS.Системы кабельных коробов | 100.Кабельный канал, пластик | 6160115 | WDK HI40090CW | Угол внутренний кабель-канала WDK 40x90 мм ПВХ кремовый RAL9001 | Крышка внутреннего угла | Крышка внутреннего угла для изменения направления короба WDK. | 670.61 | 804.73 | ШТ | 2 | 2 | 640 | B | 0.09468 | 110 | 94 | 110 | 0.14 | 4012196105977 | LFS.Системы кабельных коробов | https://oborussia.ru/catalog/ofisnye-i-infrastrukturnye-resheniya/sistemy-kabelnykh-korobov/kabelnye-koroba/fasonnye-detali-dlya-kabelnykh-korobov/kryshki-vnutrennego-ugla/kryshka-vnutrennego-ugla-obo-15/
LFS.Системы кабельных коробов | 100.Кабельный канал, пластик | 6160123 | WDK HI40110CW | Угол внутренний кабель-канала WDK 40x110 мм ПВХ кремовый RAL9001 | Крышка внутреннего угла | Крышка внутреннего угла для изменения направления короба WDK. | 718.37 | 862.04 | ШТ | 2 | 2 | 480 | C | 0.09726 | 111 | 114 | 111 | 0.14 | 4012196106035 | LFS.Системы кабельных коробов | https://oborussia.ru/catalog/ofisnye-i-infrastrukturnye-resheniya/sistemy-kabelnykh-korobov/kabelnye-koroba/fasonnye-detali-dlya-kabelnykh-korobov/kryshki-vnutrennego-ugla/kryshka-vnutrennego-ugla-obo-16/
LFS.Системы кабельных коробов | 100.Кабельный канал, пластик | 6160301 | WDK HI60060CW | Угол внутренний кабель-канала WDK 60x60 мм ПВХ кремовый RAL9001 | Крышка внутреннего угла | Крышка внутреннего угла для изменения направления короба WDK. | 670.61 | 804.73 | ШТ | 2 | 2 | 512 | B | 0.10932 | 130 | 66 | 130 | 0.14 | 4012196106271 | LFS.Системы кабельных коробов | https://oborussia.ru/catalog/ofisnye-i-infrastrukturnye-resheniya/sistemy-kabelnykh-korobov/kabelnye-koroba/fasonnye-detali-dlya-kabelnykh-korobov/kryshki-vnutrennego-ugla/kryshka-vnutrennego-ugla-dlya-koroba-tip-wdk-60060/
LFS.Системы кабельных коробов | 100.Кабельный канал, пластик | 6160328 | WDK HI60090CW | Угол внутренний кабель-канала WDK 60x90 мм ПВХ кремовый RAL9001 | Крышка внутреннего угла | Крышка внутреннего угла для изменения направления короба WDK. | 746.27 | 895.52 | ШТ | 2 | 2 | 384 | C | 0.12989 | 130 | 94 | 130 | 0.14 | 4012196106332 | LFS.Системы кабельных коробов | https://oborussia.ru/catalog/ofisnye-i-infrastrukturnye-resheniya/sistemy-kabelnykh-korobov/kabelnye-koroba/fasonnye-detali-dlya-kabelnykh-korobov/kryshki-vnutrennego-ugla/kryshka-vnutrennego-ugla-dlya-koroba-tip-wdk-60090/
LFS.Системы кабельных коробов | 100.Кабельный канал, пластик | 6160336 | WDK HI60110CW | Угол внутренний кабель-канала WDK 60x110 мм ПВХ кремовый RAL9001 | Крышка внутреннего угла | Крышка внутреннего угла для изменения направления короба WDK. | 1099.5 | 1319.4 | ШТ | 2 | 2 | 384 | C | 0.13312 | 130 | 114 | 130 | 0.14 | 4012196106394 | LFS.Системы кабельных коробов | https://oborussia.ru/catalog/ofisnye-i-infrastrukturnye-resheniya/sistemy-kabelnykh-korobov/kabelnye-koroba/fasonnye-detali-dlya-kabelnykh-korobov/kryshki-vnutrennego-ugla/kryshka-vnutrennego-ugla-dlya-koroba-tip-wdk-60110/
LFS.Системы кабельных коробов | 100.Кабельный канал, пластик | 6160344 | WDK HI60130CW | Угол внутренний кабель-канала WDK 60x130 мм ПВХ кремовый RAL9001 | Крышка внутреннего угла | Крышка внутреннего угла для изменения направления короба WDK. | 1154.27 | 1385.12 | ШТ | 2 | 2 | 256 | C | 0.13526 | 130 | 135 | 130 | 0.14 | 4012196106455 | LFS.Системы кабельных коробов | https://oborussia.ru/catalog/ofisnye-i-infrastrukturnye-resheniya/sistemy-kabelnykh-korobov/kabelnye-koroba/fasonnye-detali-dlya-kabelnykh-korobov/kryshki-vnutrennego-ugla/kryshka-vnutrennego-ugla-dlya-koroba-tip-wdk-60130/
LFS.Системы кабельных коробов | 100.Кабельный канал, пластик | 6160352 | WDK HI60170CW | Угол внутренний кабель-канала WDK 60x170 мм ПВХ кремовый RAL9001 | Крышка внутреннего угла | Крышка внутреннего угла для изменения направления короба WDK. | 1236.24 | 1483.49 | ШТ | 2 | 2 | 192 | C | 0.12472 | 130 | 176 | 130 | 0.14 | 4012196106516 | LFS.Системы кабельных коробов | https://oborussia.ru/catalog/ofisnye-i-infrastrukturnye-resheniya/sistemy-kabelnykh-korobov/kabelnye-koroba/fasonnye-detali-dlya-kabelnykh-korobov/kryshki-vnutrennego-ugla/kryshka-vnutrennego-ugla-dlya-koroba-tip-wdk-60170/
LFS.Системы кабельных коробов | 100.Кабельный канал, пластик | 6160360 | WDK HI60210CW | Угол внутренний кабель-канала WDK 60x210 мм ПВХ кремовый RAL9001 | Крышка внутреннего угла | Крышка внутреннего угла для изменения направления короба WDK. | 1322.82 | 1587.38 | ШТ | 2 | 2 | 192 | C | 0.17594 | 130 | 114 | 130 | 0.14 | 4012196106578 | LFS.Системы кабельных коробов | https://oborussia.ru/catalog/ofisnye-i-infrastrukturnye-resheniya/sistemy-kabelnykh-korobov/kabelnye-koroba/fasonnye-detali-dlya-kabelnykh-korobov/kryshki-vnutrennego-ugla/kryshka-vnutrennego-ugla-dlya-koroba-tip-wdk-60210/
LFS.Системы кабельных коробов | 100.Кабельный канал, пластик | 6160379 | WDK HI60150CW | Угол внутренний кабель-канала WDK 60x150 мм ПВХ кремовый RAL9001 | Крышка внутреннего угла | Крышка внутреннего угла для изменения направления короба WDK. | 1180.23 | 1416.28 | ШТ | 2 | 2 | 256 | C | 0.14449 | 130 | 155 | 130 | 0.14 | 4012196638178 | LFS.Системы кабельных коробов | https://oborussia.ru/catalog/ofisnye-i-infrastrukturnye-resheniya/sistemy-kabelnykh-korobov/kabelnye-koroba/fasonnye-detali-dlya-kabelnykh-korobov/kryshki-vnutrennego-ugla/kryshka-vnutrennego-ugla-dlya-koroba-tip-wdk-60150/
LFS.Системы кабельных коробов | 100.Кабельный канал, пластик | 6160395 | WDK HI60230CW | Угол внутренний кабель-канала WDK 60x230 мм ПВХ кремовый RAL9001 | Крышка внутреннего угла | Крышка внутреннего угла для изменения направления короба WDK. | 1526.46 | 1831.75 | ШТ | 2 | 2 | 192 | C | 0.22509 | 130 | 235 | 130 | 0.14 | 4012196639557 | LFS.Системы кабельных коробов | https://oborussia.ru/catalog/ofisnye-i-infrastrukturnye-resheniya/sistemy-kabelnykh-korobov/kabelnye-koroba/fasonnye-detali-dlya-kabelnykh-korobov/kryshki-vnutrennego-ugla/kryshka-vnutrennego-ugla-dlya-koroba-tip-wdk-60230/
LFS.Системы кабельных коробов | 100.Кабельный канал, пластик | 6160522 | WDK HI100130CW | Угол внутренний кабель-канала WDK 100x130 мм ПВХ кремовый RAL9001 | Крышка внутреннего угла | Внутренний угол для изменения направления каналов WDK. | 4621.09 | 5545.31 | ШТ | 2 | 2 | 96 | C | 0.175 | 170 | 133 | 170 | 0.14 | 4012196106752 | LFS.Системы кабельных коробов | https://oborussia.ru/catalog/ofisnye-i-infrastrukturnye-resheniya/sistemy-kabelnykh-korobov/kabelnye-koroba/fasonnye-detali-dlya-kabelnykh-korobov/kryshki-vnutrennego-ugla/kryshka-vnutrennego-ugla-dlya-koroba-tipa-wdk-100130/
LFS.Системы кабельных коробов | 100.Кабельный канал, пластик | 6160549 | WDK HI100230CW | Угол внутренний кабель-канала WDK 100x230 мм ПВХ кремовый RAL9001 | Крышка внутреннего угла | Внутренний угол для изменения направления каналов WDK. | 5453.46 | 6544.15 | ШТ | 2 | 2 | 96 | C | 0.27 | 170 | 234 | 170 | 0.14 | 4012196502035 | LFS.Системы кабельных коробов | https://oborussia.ru/catalog/ofisnye-i-infrastrukturnye-resheniya/sistemy-kabelnykh-korobov/kabelnye-koroba/fasonnye-detali-dlya-kabelnykh-korobov/kryshki-vnutrennego-ugla/kryshka-vnutrennego-ugla-dlya-koroba-tipa-wdk-100230/
LFS.Системы кабельных коробов | 100.Кабельный канал, пластик | 6160603 | WDK HA20020CW | Угол внешний кабель-канала WDK 20x20 мм, ПВХ кремовый RAL9001 | Внешний регулируемый угол | Крышка внешнего угла для изменения направления коробов WDK. | 109.38 | 131.26 | ШТ | 4 | 4 | 6000 | B | 0.00678 | 39 | 20 | 39 | 0.14 | 4012196579013 | LFS.Системы кабельных коробов | https://oborussia.ru/catalog/ofisnye-i-infrastrukturnye-resheniya/sistemy-kabelnykh-korobov/kabelnye-koroba/fasonnye-detali-dlya-kabelnykh-korobov/kryshki-vneshnego-ugla/kryshka-vneshnego-ugla-obo-5/
LFS.Системы кабельных коробов | 100.Кабельный канал, пластик | 6160611 | WDK HA15030CW | Угол внешний кабель-канала WDK 15x30 мм, ПВХ кремовый RAL9001 | Внешний регулируемый угол | Крышка внешнего угла для изменения направления коробов WDK. | 109.38 | 131.26 | ШТ | 4 | 4 | 6000 | B | 0.01096 | 44 | 33 | 44 | 0.14 | 4012196579198 | LFS.Системы кабельных коробов | https://oborussia.ru/catalog/ofisnye-i-infrastrukturnye-resheniya/sistemy-kabelnykh-korobov/kabelnye-koroba/fasonnye-detali-dlya-kabelnykh-korobov/kryshki-vneshnego-ugla/kryshka-vneshnego-ugla-obo-3/
LFS.Системы кабельных коробов | 100.Кабельный канал, пластик | 6160638 | WDK HA15040CW | Угол внешний кабель-канала WDK 15x40 мм, ПВХ кремовый RAL9001 | Внешний регулируемый угол | Крышка внешнего угла для изменения направления коробов WDK. | 145.16 | 174.19 | ШТ | 4 | 4 | 4800 | C | 0.014 | 44 | 44 | 44 | 0.14 | 4012196579372 | LFS.Системы кабельных коробов | https://oborussia.ru/catalog/ofisnye-i-infrastrukturnye-resheniya/sistemy-kabelnykh-korobov/kabelnye-koroba/fasonnye-detali-dlya-kabelnykh-korobov/kryshki-vneshnego-ugla/kryshka-vneshnego-ugla-dlya-koroba-tipa-wdk-15040/
LFS.Системы кабельных коробов | 100.Кабельный канал, пластик | 6160646 | WDK HA25025CW | Угол внешний кабель-канала WDK 25x25 мм, ПВХ кремовый RAL9001 | Внешний регулируемый угол | Крышка внешнего угла для изменения направления коробов WDK. | 145.16 | 174.19 | ШТ | 4 | 4 | 4000 | B | 0.01424 | 52 | 28 | 52 | 0.14 | 4012196579556 | LFS.Системы кабельных коробов | https://oborussia.ru/catalog/ofisnye-i-infrastrukturnye-resheniya/sistemy-kabelnykh-korobov/kabelnye-koroba/fasonnye-detali-dlya-kabelnykh-korobov/kryshki-vneshnego-ugla/kryshka-vneshnego-ugla-obo-8/
LFS.Системы кабельных коробов | 100.Кабельный канал, пластик | 6160654 | WDK HA25040CW | Угол внешний кабель-канала WDK 25x40 мм, ПВХ кремовый RAL9001 | Внешний регулируемый угол | Крышка внешнего угла для изменения направления коробов WDK. | 161.97 | 194.36 | ШТ | 4 | 4 | 4800 | C | 0.02052 | 52 | 44 | 52 | 0.14 | 4012196579730 | LFS.Системы кабельных коробов | https://oborussia.ru/catalog/ofisnye-i-infrastrukturnye-resheniya/sistemy-kabelnykh-korobov/kabelnye-koroba/fasonnye-detali-dlya-kabelnykh-korobov/kryshki-vneshnego-ugla/kryshka-vneshnego-ugla-obo-9/
LFS.Системы кабельных коробов | 100.Кабельный канал, пластик | 6160670 | WDK HA30030CW | Угол внешний кабель-канала WDK 30x30 мм, ПВХ кремовый RAL9001 | Внешний регулируемый угол | Крышка внешнего угла для изменения направления коробов WDK. | 161.97 | 194.36 | ШТ | 4 | 4 | 4000 | B | 0.01809 | 58 | 33 | 58 | 0.14 | 4012196580095 | LFS.Системы кабельных коробов | https://oborussia.ru/catalog/ofisnye-i-infrastrukturnye-resheniya/sistemy-kabelnykh-korobov/kabelnye-koroba/fasonnye-detali-dlya-kabelnykh-korobov/kryshki-vneshnego-ugla/kryshka-vneshnego-ugla-obo-10/
LFS.Системы кабельных коробов | 100.Кабельный канал, пластик | 6160689 | WDK HA30045CW | Угол внешний кабель-канала WDK 30x45 мм, ПВХ кремовый RAL9001 | Внешний регулируемый угол | Крышка внешнего угла для изменения направления коробов WDK. | 174.12 | 208.94 | ШТ | 4 | 4 | 4000 | C | 0.02319 | 57 | 48 | 57 | 0.14 | 4012196641598 | LFS.Системы кабельных коробов | https://oborussia.ru/catalog/ofisnye-i-infrastrukturnye-resheniya/sistemy-kabelnykh-korobov/kabelnye-koroba/fasonnye-detali-dlya-kabelnykh-korobov/kryshki-vneshnego-ugla/kryshka-vneshnego-ugla-obo-11/
LFS.Системы кабельных коробов | 100.Кабельный канал, пластик | 6160697 | WDK HA40040CW | Угол внешний кабель-канала WDK 40x40 мм, ПВХ кремовый RAL9001 | Внешний регулируемый угол | Крышка внешнего угла для изменения направления коробов WDK. | 194.75 | 233.7 | ШТ | 4 | 4 | 3072 | B | 0.03139 | 67 | 44 | 67 | 0.14 | 4012196580279 | LFS.Системы кабельных коробов | https://oborussia.ru/catalog/ofisnye-i-infrastrukturnye-resheniya/sistemy-kabelnykh-korobov/kabelnye-koroba/fasonnye-detali-dlya-kabelnykh-korobov/kryshki-vneshnego-ugla/kryshka-vneshnego-ugla-obo-12/
LFS.Системы кабельных коробов | 100.Кабельный канал, пластик | 6160700 | WDK HA40060CW | Угол внешний кабель-канала WDK 40x60 мм, ПВХ кремовый RAL9001 | Внешний регулируемый угол | Крышка внешнего угла для изменения направления коробов WDK. | 617.61 | 741.13 | ШТ | 2 | 2 | 1064 | C | 0.08653 | 100 | 66 | 100 | 0.14 | 4012196106813 | LFS.Системы кабельных коробов | https://oborussia.ru/catalog/ofisnye-i-infrastrukturnye-resheniya/sistemy-kabelnykh-korobov/kabelnye-koroba/fasonnye-detali-dlya-kabelnykh-korobov/kryshki-vneshnego-ugla/kryshka-vneshnego-ugla-obo-13/
LFS.Системы кабельных коробов | 100.Кабельный канал, пластик | 6160719 | WDK HA40090CW | Угол внешний кабель-канала WDK 40x90 мм, ПВХ кремовый RAL9001 | Внешний регулируемый угол | Крышка внешнего угла для изменения направления коробов WDK. | 670.61 | 804.73 | ШТ | 2 | 2 | 864 | C | 0.09638 | 100 | 94 | 100 | 0.14 | 4012196106875 | LFS.Системы кабельных коробов | https://oborussia.ru/catalog/ofisnye-i-infrastrukturnye-resheniya/sistemy-kabelnykh-korobov/kabelnye-koroba/fasonnye-detali-dlya-kabelnykh-korobov/kryshki-vneshnego-ugla/kryshka-vneshnego-ugla-obo-14/
LFS.Системы кабельных коробов | 100.Кабельный канал, пластик | 6160727 | WDK HA40110CW | Угол внешний кабель-канала WDK 40x110 мм, ПВХ кремовый RAL9001 | Внешний регулируемый угол | Крышка внешнего угла для изменения направления коробов WDK. | 718.37 | 862.04 | ШТ | 2 | 2 | 648 | C | 0.135 | 100 | 114 | 100 | 0.14 | 4012196106936 | LFS.Системы кабельных коробов | https://oborussia.ru/catalog/ofisnye-i-infrastrukturnye-resheniya/sistemy-kabelnykh-korobov/kabelnye-koroba/fasonnye-detali-dlya-kabelnykh-korobov/kryshki-vneshnego-ugla/kryshka-vneshnego-ugla-obo-15/
LFS.Системы кабельных коробов | 100.Кабельный канал, пластик | 6160905 | WDK HA60060CW | Угол внешний кабель-канала WDK 60x60 мм, ПВХ кремовый RAL9001 | Внешний регулируемый угол | Крышка внешнего угла для изменения направления коробов WDK. | 670.61 | 804.73 | ШТ | 2 | 2 | 1064 | B | 0.09931 | 100 | 66 | 100 | 0.14 | 4012196107179 | LFS.Системы кабельных коробов | https://oborussia.ru/catalog/ofisnye-i-infrastrukturnye-resheniya/sistemy-kabelnykh-korobov/kabelnye-koroba/fasonnye-detali-dlya-kabelnykh-korobov/kryshki-vneshnego-ugla/kryshka-vneshnego-ugla-dlya-koroba-tip-wdk-60060/
LFS.Системы кабельных коробов | 100.Кабельный канал, пластик | 6160913 | WDK HA60090CW | Угол внешний кабель-канала WDK 60x90 мм, ПВХ кремовый RAL9001 | Внешний регулируемый угол | Крышка внешнего угла для изменения направления коробов WDK. | 746.27 | 895.52 | ШТ | 2 | 2 | 864 | C | 0.10965 | 100 | 94 | 100 | 0.14 | 4012196107230 | LFS.Системы кабельных коробов | https://oborussia.ru/catalog/ofisnye-i-infrastrukturnye-resheniya/sistemy-kabelnykh-korobov/kabelnye-koroba/fasonnye-detali-dlya-kabelnykh-korobov/kryshki-vneshnego-ugla/kryshka-vneshnego-ugla-dlya-koroba-tip-wdk-60090/
LFS.Системы кабельных коробов | 100.Кабельный канал, пластик | 6160921 | WDK HA60110CW | Угол внешний кабель-канала WDK 60x110 мм, ПВХ кремовый RAL9001 | Внешний регулируемый угол | Крышка внешнего угла для изменения направления коробов WDK. | 1099.5 | 1319.4 | ШТ | 2 | 2 | 648 | B | 0.13017 | 100 | 114 | 100 | 0.14 | 4012196107292 | LFS.Системы кабельных коробов | https://oborussia.ru/catalog/ofisnye-i-infrastrukturnye-resheniya/sistemy-kabelnykh-korobov/kabelnye-koroba/fasonnye-detali-dlya-kabelnykh-korobov/kryshki-vneshnego-ugla/kryshka-vneshnego-ugla-dlya-koroba-tip-wdk-60110/
LFS.Системы кабельных коробов | 100.Кабельный канал, пластик | 6160948 | WDK HA60130CW | Угол внешний кабель-канала WDK 60x130 мм, ПВХ кремовый RAL9001 | Внешний регулируемый угол | Крышка внешнего угла для изменения направления коробов WDK. | 1154.27 | 1385.12 | ШТ | 2 | 2 | 576 | C | 0.14327 | 100 | 135 | 100 | 0.14 | 4012196107353 | LFS.Системы кабельных коробов | https://oborussia.ru/catalog/ofisnye-i-infrastrukturnye-resheniya/sistemy-kabelnykh-korobov/kabelnye-koroba/fasonnye-detali-dlya-kabelnykh-korobov/kryshki-vneshnego-ugla/kryshka-vneshnego-ugla-dlya-koroba-tip-wdk-60130/
LFS.Системы кабельных коробов | 100.Кабельный канал, пластик | 6160956 | WDK HA60170CW | Угол внешний кабель-канала WDK 60x170 мм, ПВХ кремовый RAL9001 | Внешний регулируемый угол | Крышка внешнего угла для изменения направления коробов WDK. | 1236.24 | 1483.49 | ШТ | 2 | 2 | 432 | C | 0.1775 | 100 | 176 | 100 | 0.14 | 4012196107414 | LFS.Системы кабельных коробов | https://oborussia.ru/catalog/ofisnye-i-infrastrukturnye-resheniya/sistemy-kabelnykh-korobov/kabelnye-koroba/fasonnye-detali-dlya-kabelnykh-korobov/kryshki-vneshnego-ugla/kryshka-vneshnego-ugla-dlya-koroba-tip-wdk-60170/
LFS.Системы кабельных коробов | 100.Кабельный канал, пластик | 6160964 | WDK HA60210CW | Угол внешний кабель-канала WDK 60x210 мм, ПВХ кремовый RAL9001 | Внешний регулируемый угол | Крышка внешнего угла для изменения направления коробов WDK. | 1322.82 | 1587.38 | ШТ | 2 | 2 | 324 | C | 0.20357 | 100 | 216 | 100 | 0.14 | 4012196107476 | LFS.Системы кабельных коробов | https://oborussia.ru/catalog/ofisnye-i-infrastrukturnye-resheniya/sistemy-kabelnykh-korobov/kabelnye-koroba/fasonnye-detali-dlya-kabelnykh-korobov/kryshki-vneshnego-ugla/kryshka-vneshnego-ugla-dlya-koroba-tip-wdk-60210/
LFS.Системы кабельных коробов | 100.Кабельный канал, пластик | 6160972 | WDK HA60150CW | Угол внешний кабель-канала WDK 60x150 мм, ПВХ кремовый RAL9001 | Внешний регулируемый угол | Крышка внешнего угла для изменения направления коробов WDK. | 1180.23 | 1416.28 | ШТ | 2 | 2 | 432 | C | 0.17452 | 100 | 155 | 100 | 0.14 | 4012196638352 | LFS.Системы кабельных коробов | https://oborussia.ru/catalog/ofisnye-i-infrastrukturnye-resheniya/sistemy-kabelnykh-korobov/kabelnye-koroba/fasonnye-detali-dlya-kabelnykh-korobov/kryshki-vneshnego-ugla/kryshka-vneshnego-ugla-dlya-koroba-tip-wdk-60150/
LFS.Системы кабельных коробов | 100.Кабельный канал, пластик | 6160980 | WDK HA60230CW | Угол внешний кабель-канала WDK 60x230 мм, ПВХ кремовый RAL9001 | Внешний регулируемый угол | Крышка внешнего угла для изменения направления коробов WDK. | 1526.46 | 1831.75 | ШТ | 2 | 2 | 324 | C | 0.24645 | 100 | 235 | 100 | 0.14 | 4012196639731 | LFS.Системы кабельных коробов | https://oborussia.ru/catalog/ofisnye-i-infrastrukturnye-resheniya/sistemy-kabelnykh-korobov/kabelnye-koroba/fasonnye-detali-dlya-kabelnykh-korobov/kryshki-vneshnego-ugla/kryshka-vneshnego-ugla-dlya-koroba-tip-wdk-60230/
LFS.Системы кабельных коробов | 100.Кабельный канал, пластик | 6161200 | WDK HF20020CW | Угол плоский кабель-канала WDK 20x20 мм, ПВХ кремовый RAL9001 | Крышка плоского угла | Крышка плоского угла для изменения направления коробов WDK. | 109.38 | 131.26 | ШТ | 4 | 4 | 15200 | B | 0.00596 | 39 | 39 | 19 | 0.14 | 4012196581894 | LFS.Системы кабельных коробов | https://oborussia.ru/catalog/ofisnye-i-infrastrukturnye-resheniya/sistemy-kabelnykh-korobov/kabelnye-koroba/fasonnye-detali-dlya-kabelnykh-korobov/kryshki-ploskogo-ugla/kryshka-ploskogo-ugla-obo-6/
LFS.Системы кабельных коробов | 100.Кабельный канал, пластик | 6161219 | WDK HF15030CW | Угол плоский кабель-канала WDK 15x30 мм, ПВХ кремовый RAL9001 | Крышка плоского угла | Крышка плоского угла для изменения направления коробов WDK. | 109.38 | 131.26 | ШТ | 4 | 4 | 6000 | B | 0.00965 | 53 | 93 | 19 | 0.14 | 4012196582075 | LFS.Системы кабельных коробов | https://oborussia.ru/catalog/ofisnye-i-infrastrukturnye-resheniya/sistemy-kabelnykh-korobov/kabelnye-koroba/fasonnye-detali-dlya-kabelnykh-korobov/kryshki-ploskogo-ugla/kryshka-ploskogo-ugla-obo-4/
LFS.Системы кабельных коробов | 100.Кабельный канал, пластик | 6161227 | WDK HF15040CW | Угол плоский кабель-канала WDK 15x40 мм, ПВХ кремовый RAL9001 | Крышка плоского угла | Крышка плоского угла для изменения направления коробов WDK. | 145.16 | 174.19 | ШТ | 4 | 4 | 4000 | C | 0.015 | 64 | 64 | 19 | 0.14 | 4012196582259 | LFS.Системы кабельных коробов | https://oborussia.ru/catalog/ofisnye-i-infrastrukturnye-resheniya/sistemy-kabelnykh-korobov/kabelnye-koroba/fasonnye-detali-dlya-kabelnykh-korobov/kryshki-ploskogo-ugla/kryshka-ploskogo-ugla-dlya-koroba-tipa-wdk-15040/
LFS.Системы кабельных коробов | 100.Кабельный канал, пластик | 6161235 | WDK HF25025CW | Угол плоский кабель-канала WDK 25x25 мм, ПВХ кремовый RAL9001 | Крышка плоского угла | Крышка плоского угла для изменения направления коробов WDK. | 145.16 | 174.19 | ШТ | 4 | 4 | 6000 | B | 0.01 | 48 | 48 | 27 | 0.14 | 4012196582433 | LFS.Системы кабельных коробов | https://oborussia.ru/catalog/ofisnye-i-infrastrukturnye-resheniya/sistemy-kabelnykh-korobov/kabelnye-koroba/fasonnye-detali-dlya-kabelnykh-korobov/kryshki-ploskogo-ugla/kryshka-ploskogo-ugla-obo-9/
LFS.Системы кабельных коробов | 100.Кабельный канал, пластик | 6161243 | WDK HF25040CW | Угол плоский кабель-канала WDK 25x40 мм, ПВХ кремовый RAL9001 | Крышка плоского угла | Крышка плоского угла для изменения направления коробов WDK. | 161.97 | 194.36 | ШТ | 4 | 4 | 4800 | C | 0.01905 | 64 | 64 | 27 | 0.14 | 4012196582617 | LFS.Системы кабельных коробов | https://oborussia.ru/catalog/ofisnye-i-infrastrukturnye-resheniya/sistemy-kabelnykh-korobov/kabelnye-koroba/fasonnye-detali-dlya-kabelnykh-korobov/kryshki-ploskogo-ugla/kryshka-ploskogo-ugla-obo-10/
LFS.Системы кабельных коробов | 100.Кабельный канал, пластик | 6161278 | WDK HF30030CW | Угол плоский кабель-канала WDK 30x30 мм, ПВХ кремовый RAL9001 | Крышка плоского угла | Крышка плоского угла для изменения направления коробов WDK. | 161.97 | 194.36 | ШТ | 4 | 4 | 6080 | B | 0.0137 | 53 | 53 | 32 | 0.14 | 4012196582976 | LFS.Системы кабельных коробов | https://oborussia.ru/catalog/ofisnye-i-infrastrukturnye-resheniya/sistemy-kabelnykh-korobov/kabelnye-koroba/fasonnye-detali-dlya-kabelnykh-korobov/kryshki-ploskogo-ugla/kryshka-ploskogo-ugla-obo-11/
LFS.Системы кабельных коробов | 100.Кабельный канал, пластик | 6161286 | WDK HF30045CW | Угол плоский кабель-канала WDK 30x45 мм, ПВХ кремовый RAL9001 | Крышка плоского угла | Крышка плоского угла для изменения направления коробов WDK. | 174.12 | 208.94 | ШТ | 4 | 4 | 4800 | B | 0.01922 | 68 | 68 | 32 | 0.14 | 4012196641772 | LFS.Системы кабельных коробов | https://oborussia.ru/catalog/ofisnye-i-infrastrukturnye-resheniya/sistemy-kabelnykh-korobov/kabelnye-koroba/fasonnye-detali-dlya-kabelnykh-korobov/kryshki-ploskogo-ugla/kryshka-ploskogo-ugla-obo-12/
LFS.Системы кабельных коробов | 100.Кабельный канал, пластик | 6161294 | WDK HF40040CW | Угол плоский кабель-канала WDK 40x40 мм, ПВХ кремовый RAL9001 | Крышка плоского угла | Крышка плоского угла для изменения направления коробов WDK. | 194.75 | 233.7 | ШТ | 4 | 4 | 4000 | B | 0.02534 | 64 | 64 | 42 | 0.14 | 4012196583157 | LFS.Системы кабельных коробов | https://oborussia.ru/catalog/ofisnye-i-infrastrukturnye-resheniya/sistemy-kabelnykh-korobov/kabelnye-koroba/fasonnye-detali-dlya-kabelnykh-korobov/kryshki-ploskogo-ugla/kryshka-ploskogo-ugla-obo-13/
LFS.Системы кабельных коробов | 100.Кабельный канал, пластик | 6161308 | WDK HF40060CW | Угол плоский кабель-канала WDK 40x60 мм, ПВХ кремовый RAL9001 | Крышка плоского угла | Крышка плоского угла для изменения направления коробов WDK. | 617.61 | 741.13 | ШТ | 2 | 2 | 1024 | C | 0.06271 | 101 | 101 | 43 | 0.14 | 4012196107711 | LFS.Системы кабельных коробов | https://oborussia.ru/catalog/ofisnye-i-infrastrukturnye-resheniya/sistemy-kabelnykh-korobov/kabelnye-koroba/fasonnye-detali-dlya-kabelnykh-korobov/kryshki-ploskogo-ugla/kryshka-ploskogo-ugla-obo-14/
LFS.Системы кабельных коробов | 100.Кабельный канал, пластик | 6161316 | WDK HF40090CW | Угол плоский кабель-канала WDK 40x90 мм, ПВХ кремовый RAL9001 | Крышка плоского угла | Крышка плоского угла для изменения направления коробов WDK. | 670.61 | 804.73 | ШТ | 2 | 2 | 640 | C | 0.11246 | 129 | 129 | 42 | 0.14 | 4012196107773 | LFS.Системы кабельных коробов | https://oborussia.ru/catalog/ofisnye-i-infrastrukturnye-resheniya/sistemy-kabelnykh-korobov/kabelnye-koroba/fasonnye-detali-dlya-kabelnykh-korobov/kryshki-ploskogo-ugla/kryshka-ploskogo-ugla-obo-15/
LFS.Системы кабельных коробов | 100.Кабельный канал, пластик | 6161324 | WDK HF40110CW | Угол плоский кабель-канала WDK 40x110 мм, ПВХ кремовый RAL9001 | Крышка плоского угла | Крышка плоского угла для изменения направления коробов WDK. | 718.37 | 862.04 | ШТ | 2 | 2 | 512 | C | 0.13 | 149 | 149 | 43 | 0.14 | 4012196107834 | LFS.Системы кабельных коробов | https://oborussia.ru/catalog/ofisnye-i-infrastrukturnye-resheniya/sistemy-kabelnykh-korobov/kabelnye-koroba/fasonnye-detali-dlya-kabelnykh-korobov/kryshki-ploskogo-ugla/kryshka-ploskogo-ugla-dlya-koroba-tip-wdk-40110/
LFS.Системы кабельных коробов | 100.Кабельный канал, пластик | 6161502 | WDK HF60060CW | Угол плоский кабель-канала WDK 60x60 мм, ПВХ кремовый RAL9001 | Крышка плоского угла | Крышка плоского угла для изменения направления коробов WDK. | 670.61 | 804.73 | ШТ | 2 | 2 | 1024 | C | 0.08016 | 101 | 101 | 63 | 0.14 | 4012196108077 | LFS.Системы кабельных коробов | https://oborussia.ru/catalog/ofisnye-i-infrastrukturnye-resheniya/sistemy-kabelnykh-korobov/kabelnye-koroba/fasonnye-detali-dlya-kabelnykh-korobov/kryshki-ploskogo-ugla/kryshka-ploskogo-ugla-dlya-koroba-tip-wdk-60060/
LFS.Системы кабельных коробов | 100.Кабельный канал, пластик | 6161510 | WDK HF60090CW | Угол плоский кабель-канала WDK 60x90 мм, ПВХ кремовый RAL9001 | Крышка плоского угла | Крышка плоского угла для изменения направления коробов WDK. | 746.27 | 895.52 | ШТ | 2 | 2 | 640 | C | 0.11454 | 129 | 129 | 63 | 0.14 | 4012196108138 | LFS.Системы кабельных коробов | https://oborussia.ru/catalog/ofisnye-i-infrastrukturnye-resheniya/sistemy-kabelnykh-korobov/kabelnye-koroba/fasonnye-detali-dlya-kabelnykh-korobov/kryshki-ploskogo-ugla/kryshka-ploskogo-ugla-dlya-koroba-tip-wdk-60090/
LFS.Системы кабельных коробов | 100.Кабельный канал, пластик | 6161529 | WDK HF60110CW | Угол плоский кабель-канала WDK 60x110 мм, ПВХ кремовый RAL9001 | Крышка плоского угла | Крышка плоского угла для изменения направления коробов WDK. | 1099.5 | 1319.4 | ШТ | 2 | 2 | 512 | B | 0.14399 | 149 | 149 | 63 | 0.14 | 4012196108190 | LFS.Системы кабельных коробов | https://oborussia.ru/catalog/ofisnye-i-infrastrukturnye-resheniya/sistemy-kabelnykh-korobov/kabelnye-koroba/fasonnye-detali-dlya-kabelnykh-korobov/kryshki-ploskogo-ugla/kryshka-ploskogo-ugla-dlya-koroba-tip-wdk-60110/
LFS.Системы кабельных коробов | 100.Кабельный канал, пластик | 6161537 | WDK HF60130CW | Угол плоский кабель-канала WDK 60x130 мм, ПВХ кремовый RAL9001 | Крышка плоского угла | Крышка плоского угла для изменения направления коробов WDK. | 1154.27 | 1385.12 | ШТ | 2 | 2 | 512 | C | 0.17272 | 170 | 170 | 63 | 0.14 | 4012196108251 | LFS.Системы кабельных коробов | https://oborussia.ru/catalog/ofisnye-i-infrastrukturnye-resheniya/sistemy-kabelnykh-korobov/kabelnye-koroba/fasonnye-detali-dlya-kabelnykh-korobov/kryshki-ploskogo-ugla/kryshka-ploskogo-ugla-dlya-koroba-tip-wdk-60130/
LFS.Системы кабельных коробов | 100.Кабельный канал, пластик | 6161545 | WDK HF60170CW | Угол плоский кабель-канала WDK 60x170 мм, ПВХ кремовый RAL9001 | Крышка плоского угла | Крышка плоского угла для изменения направления коробов WDK. | 1236.24 | 1483.49 | ШТ | 2 | 2 | 270 | C | 0.22774 | 211 | 211 | 63 | 0.14 | 4012196108312 | LFS.Системы кабельных коробов | https://oborussia.ru/catalog/ofisnye-i-infrastrukturnye-resheniya/sistemy-kabelnykh-korobov/kabelnye-koroba/fasonnye-detali-dlya-kabelnykh-korobov/kryshki-ploskogo-ugla/kryshka-ploskogo-ugla-dlya-koroba-tip-wdk-60170/
LFS.Системы кабельных коробов | 100.Кабельный канал, пластик | 6161553 | WDK HF60210CW | Угол плоский кабель-канала WDK 60x210 мм, ПВХ кремовый RAL9001 | Крышка плоского угла | Крышка плоского угла для изменения направления коробов WDK. | 1322.82 | 1587.38 | ШТ | 2 | 2 | 192 | C | 0.38 | 251 | 251 | 63 | 0.14 | 4012196108374 | LFS.Системы кабельных коробов | https://oborussia.ru/catalog/ofisnye-i-infrastrukturnye-resheniya/sistemy-kabelnykh-korobov/kabelnye-koroba/fasonnye-detali-dlya-kabelnykh-korobov/kryshki-ploskogo-ugla/kryshka-ploskogo-ugla-dlya-koroba-tip-wdk-60210/
LFS.Системы кабельных коробов | 100.Кабельный канал, пластик | 6161561 | WDK HF60150CW | Угол плоский кабель-канала WDK 60x150 мм, ПВХ кремовый RAL9001 | Крышка плоского угла | Крышка плоского угла для изменения направления коробов WDK. | 1180.23 | 1416.28 | ШТ | 2 | 2 | 324 | B | 0.1991 | 190 | 190 | 63 | 0.14 | 4012196638536 | LFS.Системы кабельных коробов | https://oborussia.ru/catalog/ofisnye-i-infrastrukturnye-resheniya/sistemy-kabelnykh-korobov/kabelnye-koroba/fasonnye-detali-dlya-kabelnykh-korobov/kryshki-ploskogo-ugla/kryshka-ploskogo-ugla-dlya-koroba-tip-wdk-60150/
LFS.Системы кабельных коробов | 100.Кабельный канал, пластик | 6161596 | WDK HF60230CW | Угол плоский кабель-канала WDK 60x230 мм, ПВХ кремовый RAL9001 | Крышка плоского угла | Крышка плоского угла для изменения направления коробов WDK. | 1526.46 | 1831.75 | ШТ | 2 | 2 | 192 | C | 0.47856 | 270 | 270 | 63 | 0.14 | 4012196639915 | LFS.Системы кабельных коробов | https://oborussia.ru/catalog/ofisnye-i-infrastrukturnye-resheniya/sistemy-kabelnykh-korobov/kabelnye-koroba/fasonnye-detali-dlya-kabelnykh-korobov/kryshki-ploskogo-ugla/kryshka-ploskogo-ugla-dlya-koroba-tip-wdk-60230/
LFS.Системы кабельных коробов | 100.Кабельный канал, пластик | 6161758 | WDK HF100130CW | Угол плоский кабель-канала WDK 100x130 мм, ПВХ кремовый RAL9001 | Крышка плоского угла | Крышка плоского угла для изменения направления коробов WDK. | 4621.09 | 5545.31 | ШТ | 2 | 2 | 216 | C | 0.225 | 166 | 166 | 100 | 0.14 | 4012196108558 | LFS.Системы кабельных коробов | https://oborussia.ru/catalog/ofisnye-i-infrastrukturnye-resheniya/sistemy-kabelnykh-korobov/kabelnye-koroba/fasonnye-detali-dlya-kabelnykh-korobov/kryshki-ploskogo-ugla/ploskiy-ugol-dlya-koroba-tipa-wdk-100130-6193029/
LFS.Системы кабельных коробов | 100.Кабельный канал, пластик | 6161774 | WDK HF100230CW | Угол плоский кабель-канала WDK 100x230 мм, ПВХ кремовый RAL9001 | Крышка плоского угла | Плоский угол для изменения направления каналов WDK. | 5453.46 | 6544.15 | ШТ | 2 | 8 | 96 | C | 0.48 | 266 | 266 | 100 | 0.14 | 4012196501250 | LFS.Системы кабельных коробов | https://oborussia.ru/catalog/ofisnye-i-infrastrukturnye-resheniya/sistemy-kabelnykh-korobov/kabelnye-koroba/fasonnye-detali-dlya-kabelnykh-korobov/kryshki-ploskogo-ugla/kryshka-ploskogo-ugla-dlya-koroba-tipa-wdk-100230/
LFS.Системы кабельных коробов | 100.Кабельный канал, пластик | 6161901 | WDK HT20020CW | Отвод T-образный кабель-канала WDK 20x20 мм, ПВХ кремовый RAL9001 | Колпачок тройника | Крышка Т-образной секции для изменения направления коробов WDK. | 140.93 | 169.12 | ШТ | 4 | 4 | 6000 | C | 0.00751 | 57 | 39 | 19 | 0.14 | 4012196580453 | LFS.Системы кабельных коробов | https://oborussia.ru/catalog/ofisnye-i-infrastrukturnye-resheniya/sistemy-kabelnykh-korobov/kabelnye-koroba/fasonnye-detali-dlya-kabelnykh-korobov/kryshki-dlya-t-obraznykh-sektsiy/kryshka-t-obraznoy-sektsii-dlya-koroba-tipa-wdk-20020/
LFS.Системы кабельных коробов | 100.Кабельный канал, пластик | 6161928 | WDK HT15030CW | Отвод T-образный кабель-канала WDK 15x30 мм, ПВХ кремовый RAL9001 | Колпачок тройника | Крышка Т-образной секции для изменения направления коробов WDK. | 140.93 | 169.12 | ШТ | 4 | 4 | 4000 | B | 0.01119 | 73 | 53 | 19 | 0.14 | 4012196580637 | LFS.Системы кабельных коробов | https://oborussia.ru/catalog/ofisnye-i-infrastrukturnye-resheniya/sistemy-kabelnykh-korobov/kabelnye-koroba/fasonnye-detali-dlya-kabelnykh-korobov/kryshki-dlya-t-obraznykh-sektsiy/kryshka-t-obraznoy-sektsii-dlya-koroba-tipa-wdk-15030/
LFS.Системы кабельных коробов | 100.Кабельный канал, пластик | 6161936 | WDK HT15040CW | Отвод T-образный кабель-канала WDK 15x40 мм, ПВХ кремовый RAL9001 | Колпачок тройника | Крышка Т-образной секции для изменения направления коробов WDK. | 157.74 | 189.29 | ШТ | 4 | 4 | 4000 | C | 0.01746 | 84 | 64 | 19 | 0.14 | 4012196580811 | LFS.Системы кабельных коробов | https://oborussia.ru/catalog/ofisnye-i-infrastrukturnye-resheniya/sistemy-kabelnykh-korobov/kabelnye-koroba/fasonnye-detali-dlya-kabelnykh-korobov/kryshki-dlya-t-obraznykh-sektsiy/kryshka-t-obraznoy-sektsii-dlya-koroba-tipa-wdk-15040/
LFS.Системы кабельных коробов | 100.Кабельный канал, пластик | 6161944 | WDK HT25025CW | Отвод T-образный кабель-канала WDK 25x25 мм, ПВХ, кремовый RAL9001 | Колпачок тройника | Крышка Т-образной секции для изменения направления коробов WDK. | 157.74 | 189.29 | ШТ | 4 | 4 | 4800 | C | 0.01171 | 68 | 48 | 27 | 0.14 | 4012196580996 | LFS.Системы кабельных коробов | https://oborussia.ru/catalog/ofisnye-i-infrastrukturnye-resheniya/sistemy-kabelnykh-korobov/kabelnye-koroba/fasonnye-detali-dlya-kabelnykh-korobov/kryshki-dlya-t-obraznykh-sektsiy/kryshka-t-obraznoy-sektsii-dlya-koroba-tipa-wdk-25025/
LFS.Системы кабельных коробов | 100.Кабельный канал, пластик | 6161952 | WDK HT25040CW | Отвод T-образный кабель-канала WDK 25x40 мм, ПВХ кремовый RAL9001 | Колпачок тройника | Крышка Т-образной секции для изменения направления коробов WDK. | 203.1 | 243.72 | ШТ | 4 | 4 | 3072 | B | 0.01994 | 84 | 64 | 27 | 0.14 | 4012196581177 | LFS.Системы кабельных коробов | https://oborussia.ru/catalog/ofisnye-i-infrastrukturnye-resheniya/sistemy-kabelnykh-korobov/kabelnye-koroba/fasonnye-detali-dlya-kabelnykh-korobov/kryshki-dlya-t-obraznykh-sektsiy/kryshka-t-obraznoy-sektsii-dlya-koroba-tipa-wdk-25040/
LFS.Системы кабельных коробов | 100.Кабельный канал, пластик | 6161979 | WDK HT30030CW | Отвод T-образный кабель-канала WDK 30x30 мм, ПВХ кремовый RAL9001 | Колпачок тройника | Крышка Т-образной секции для изменения направления коробов WDK. | 203.1 | 243.72 | ШТ | 4 | 4 | 4800 | C | 0.01485 | 73 | 53 | 32 | 0.14 | 4012196581535 | LFS.Системы кабельных коробов | https://oborussia.ru/catalog/ofisnye-i-infrastrukturnye-resheniya/sistemy-kabelnykh-korobov/kabelnye-koroba/fasonnye-detali-dlya-kabelnykh-korobov/kryshki-dlya-t-obraznykh-sektsiy/kryshka-t-obraznoy-sektsii-dlya-koroba-tipa-wdk-30030/
LFS.Системы кабельных коробов | 100.Кабельный канал, пластик | 6161987 | WDK HT30045CW | Отвод T-образный кабель-канала WDK 30x45 мм, ПВХ кремовый RAL9001 | Колпачок тройника | Крышка Т-образной секции для изменения направления короба WDK. | 215.71 | 258.85 | ШТ | 4 | 4 | 3072 | C | 0.02003 | 88 | 68 | 32 | 0.14 | 4012196641956 | LFS.Системы кабельных коробов | https://oborussia.ru/catalog/ofisnye-i-infrastrukturnye-resheniya/sistemy-kabelnykh-korobov/kabelnye-koroba/fasonnye-detali-dlya-kabelnykh-korobov/kryshki-dlya-t-obraznykh-sektsiy/kryshka-t-obraznoy-sektsii-dlya-koroba-tipa-wdk-30045/
LFS.Системы кабельных коробов | 100.Кабельный канал, пластик | 6161995 | WDK HT40040CW | Отвод T-образный кабель-канала WDK 40x40 мм, ПВХ кремовый RAL9001 | Колпачки Т-образных и крестовых секций | Крышка Т-образной и крестообразной секции для изменения направления короба WDK. Фасонная деталь для соединения коробов с различными поперечными сечениями, имеет боковую перфорацию. | 194.75 | 233.7 | ШТ | 4 | 4 | 2304 | B | 0.02681 | 84 | 64 | 42 | 0.14 | 4012196581719 | LFS.Системы кабельных коробов | https://oborussia.ru/catalog/ofisnye-i-infrastrukturnye-resheniya/sistemy-kabelnykh-korobov/kabelnye-koroba/fasonnye-detali-dlya-kabelnykh-korobov/kryshki-dlya-t-obraznykh-i-krestoobraznykh-sektsiy/kryshka-t-obraznoy-i-krestoobraznoy-sektsii-dlya-koroba-tipa-wdk-40040/
LFS.Системы кабельных коробов | 100.Кабельный канал, пластик | 6162002 | WDK HK40060CW | Отвод T-образный кабель-канала WDK 40x60 мм, ПВХ кремовый RAL9001 | Колпачки Т-образных и крестовых секций | Крышка Т-образной и крестообразной секции для изменения направления короба WDK. Фасонная деталь для соединения коробов с различными поперечными сечениями, имеет боковую перфорацию. | 617.61 | 741.13 | ШТ | 2 | 2 | 810 | C | 0.09801 | 190 | 66 | 45 | 0.14 | 4012196108619 | LFS.Системы кабельных коробов | https://oborussia.ru/catalog/ofisnye-i-infrastrukturnye-resheniya/sistemy-kabelnykh-korobov/kabelnye-koroba/fasonnye-detali-dlya-kabelnykh-korobov/kryshki-dlya-t-obraznykh-i-krestoobraznykh-sektsiy/kryshka-t-obraznoy-i-krestoobraznoy-sektsii-dlya-koroba-tipa-wdk-40060/
LFS.Системы кабельных коробов | 100.Кабельный канал, пластик | 6162010 | WDK HK40090CW | Отвод T-образный кабель-канала WDK 40x90 мм, ПВХ кремовый RAL9001 | Колпачки Т-образных и крестовых секций | Крышка Т-образной и крестообразной секций для изменения направления короба WDK. Фасонная деталь предварительно перфорирована сбоку для соединения коробов с различными поперечными сечениями. | 670.61 | 804.73 | ШТ | 2 | 2 | 594 | C | 0.13986 | 231 | 94 | 45 | 0.14 | 4012196108671 | LFS.Системы кабельных коробов | https://oborussia.ru/catalog/ofisnye-i-infrastrukturnye-resheniya/sistemy-kabelnykh-korobov/kabelnye-koroba/fasonnye-detali-dlya-kabelnykh-korobov/kryshki-dlya-t-obraznykh-i-krestoobraznykh-sektsiy/kryshka-t-obraznoy-i-krestoobraznoy-sektsii-dlya-koroba-tipa-wdk-40090/
LFS.Системы кабельных коробов | 100.Кабельный канал, пластик | 6162029 | WDK HK40110CW | Отвод T-образный кабель-канала WDK 40x110 мм, ПВХ кремовый RAL9001 | Колпачки Т-образных и крестовых секций | Крышка Т-образной и крестообразной секций для изменения направления короба WDK. Фасонная деталь предварительно перфорирована сбоку для соединения коробов с различными поперечными сечениями. | 718.37 | 862.04 | ШТ | 2 | 2 | 512 | C | 0.18882 | 272 | 114 | 45 | 0.14 | 4012196108732 | LFS.Системы кабельных коробов | https://oborussia.ru/catalog/ofisnye-i-infrastrukturnye-resheniya/sistemy-kabelnykh-korobov/kabelnye-koroba/fasonnye-detali-dlya-kabelnykh-korobov/kryshki-dlya-t-obraznykh-i-krestoobraznykh-sektsiy/kryshka-t-obraznoy-i-krestoobraznoy-sektsii-dlya-koroba-tipa-wdk-40110/
LFS.Системы кабельных коробов | 100.Кабельный канал, пластик | 6162207 | WDK HK60060CW | Отвод T-образный кабель-канала WDK 60x60 мм, ПВХ кремовый RAL9001 | Колпачки Т-образных и крестовых секций | Крышка Т-образной и крестообразной секций для изменения направления короба WDK. Фасонная деталь предварительно перфорирована сбоку для соединения коробов с различными поперечными сечениями. | 670.61 | 804.73 | ШТ | 2 | 2 | 810 | C | 0.12876 | 190 | 66 | 65 | 0.14 | 4012196108978 | LFS.Системы кабельных коробов | https://oborussia.ru/catalog/ofisnye-i-infrastrukturnye-resheniya/sistemy-kabelnykh-korobov/kabelnye-koroba/fasonnye-detali-dlya-kabelnykh-korobov/kryshki-dlya-t-obraznykh-i-krestoobraznykh-sektsiy/kryshka-t-obraznoy-i-krestoobraznoy-sektsii-dlya-koroba-tipa-wdk-60060/
LFS.Системы кабельных коробов | 100.Кабельный канал, пластик | 6162215 | WDK HK60090CW | Отвод T-образный кабель-канала WDK 60x90 мм, ПВХ кремовый RAL9001 | Колпачки Т-образных и крестовых секций | Крышка Т-образной и крестообразной секций для изменения направления короба WDK. Фасонная деталь предварительно перфорирована сбоку для соединения коробов с различными поперечными сечениями. | 746.27 | 895.52 | ШТ | 2 | 2 | 594 | C | 0.16992 | 231 | 94 | 65 | 0.14 | 4012196109036 | LFS.Системы кабельных коробов | https://oborussia.ru/catalog/ofisnye-i-infrastrukturnye-resheniya/sistemy-kabelnykh-korobov/kabelnye-koroba/fasonnye-detali-dlya-kabelnykh-korobov/kryshki-dlya-t-obraznykh-i-krestoobraznykh-sektsiy/kryshka-t-obraznoy-i-krestoobraznoy-sektsii-dlya-koroba-tipa-wdk-60090/
LFS.Системы кабельных коробов | 100.Кабельный канал, пластик | 6162223 | WDK HK60110CW | Отвод T-образный кабель-канала WDK 60x110 мм, ПВХ кремовый RAL9001 | Колпачки Т-образных и крестовых секций | Крышка Т-образной и крестообразной секций для изменения направления короба WDK. Фасонная деталь предварительно перфорирована сбоку для соединения коробов с различными поперечными сечениями. | 1099.5 | 1319.4 | ШТ | 2 | 2 | 512 | B | 0.22905 | 272 | 114 | 65 | 0.14 | 4012196109098 | LFS.Системы кабельных коробов | https://oborussia.ru/catalog/ofisnye-i-infrastrukturnye-resheniya/sistemy-kabelnykh-korobov/kabelnye-koroba/fasonnye-detali-dlya-kabelnykh-korobov/kryshki-dlya-t-obraznykh-i-krestoobraznykh-sektsiy/kryshka-t-obraznoy-i-krestoobraznoy-sektsii-dlya-koroba-tipa-wdk-60110/
LFS.Системы кабельных коробов | 100.Кабельный канал, пластик | 6162231 | WDK HK60130CW | Отвод T-образный кабель-канала WDK 60x130 мм, ПВХ кремовый RAL9001 | Колпачки Т-образных и крестовых секций | Крышка Т-образной и крестообразной секций для изменения направления короба WDK. Фасонная деталь предварительно перфорирована сбоку для соединения коробов с различными поперечными сечениями. | 1154.27 | 1385.12 | ШТ | 2 | 2 | 320 | C | 0.23968 | 272 | 135 | 65 | 0.14 | 4012196109159 | LFS.Системы кабельных коробов | https://oborussia.ru/catalog/ofisnye-i-infrastrukturnye-resheniya/sistemy-kabelnykh-korobov/kabelnye-koroba/fasonnye-detali-dlya-kabelnykh-korobov/kryshki-dlya-t-obraznykh-i-krestoobraznykh-sektsiy/kryshka-t-obraznoy-i-krestoobraznoy-sektsii-dlya-koroba-tipa-wdk-60130/
LFS.Системы кабельных коробов | 100.Кабельный канал, пластик | 6162258 | WDK HK60170CW | Отвод T-образный кабель-канала WDK 60x170 мм, ПВХ кремовый RAL9001 | Колпачки Т-образных и крестовых секций | Крышка Т-образной и крестообразной секций для изменения направления короба WDK. Фасонная деталь предварительно перфорирована сбоку для соединения коробов с различными поперечными сечениями. | 1236.24 | 1483.49 | ШТ | 2 | 2 | 216 | C | 0.326 | 291 | 176 | 66 | 0.14 | 4012196109210 | LFS.Системы кабельных коробов | https://oborussia.ru/catalog/ofisnye-i-infrastrukturnye-resheniya/sistemy-kabelnykh-korobov/kabelnye-koroba/fasonnye-detali-dlya-kabelnykh-korobov/kryshki-dlya-t-obraznykh-i-krestoobraznykh-sektsiy/kryshka-t-obraznoy-i-krestoobraznoy-sektsii-dlya-koroba-tipa-wdk-60170/
LFS.Системы кабельных коробов | 100.Кабельный канал, пластик | 6162266 | WDK HK60210CW | Отвод T-образный кабель-канала WDK 60x210 мм, ПВХ кремовый RAL9001 | Колпачки Т-образных и крестовых секций | Крышка Т-образной и крестообразной секций для изменения направления короба WDK. Фасонная деталь предварительно перфорирована сбоку для соединения коробов с различными поперечными сечениями. | 1322.82 | 1587.38 | ШТ | 2 | 2 | 180 | C | 0.3528 | 291 | 216 | 66 | 0.14 | 4012196109272 | LFS.Системы кабельных коробов | https://oborussia.ru/catalog/ofisnye-i-infrastrukturnye-resheniya/sistemy-kabelnykh-korobov/kabelnye-koroba/fasonnye-detali-dlya-kabelnykh-korobov/kryshki-dlya-t-obraznykh-i-krestoobraznykh-sektsiy/kryshka-t-obraznoy-i-krestoobraznoy-sektsii-dlya-koroba-tipa-wdk-60210/
LFS.Системы кабельных коробов | 100.Кабельный канал, пластик | 6162274 | WDK HK60150CW | Отвод T-образный кабель-канала WDK 60x150 мм, ПВХ кремовый RAL9001 | Колпачки Т-образных и крестовых секций | Крышка Т-образной и крестообразной секций для изменения направления короба WDK. Фасонная деталь предварительно перфорирована сбоку для соединения коробов с различными поперечными сечениями. | 1180.23 | 1416.28 | ШТ | 2 | 2 | 216 | C | 0.26831 | 291 | 155 | 66 | 0.14 | 4012196638710 | LFS.Системы кабельных коробов | https://oborussia.ru/catalog/ofisnye-i-infrastrukturnye-resheniya/sistemy-kabelnykh-korobov/kabelnye-koroba/fasonnye-detali-dlya-kabelnykh-korobov/kryshki-dlya-t-obraznykh-i-krestoobraznykh-sektsiy/kryshka-t-obraznoy-i-krestoobraznoy-sektsii-dlya-koroba-tipa-wdk-60150/
LFS.Системы кабельных коробов | 100.Кабельный канал, пластик | 6162290 | WDK HK60230CW | Отвод T-образный кабель-канала WDK 60x230 мм, ПВХ кремовый RAL9001 | Колпачки Т-образных и крестовых секций | Крышка Т-образной и крестообразной секций для изменения направления короба WDK. Фасонная деталь предварительно перфорирована сбоку для соединения коробов с различными поперечными сечениями. | 1607.25 | 1928.7 | ШТ | 2 | 2 | 180 | C | 0.396 | 291 | 235 | 66 | 0.14 | 4012196640096 | LFS.Системы кабельных коробов | https://oborussia.ru/catalog/ofisnye-i-infrastrukturnye-resheniya/sistemy-kabelnykh-korobov/kabelnye-koroba/fasonnye-detali-dlya-kabelnykh-korobov/kryshki-dlya-t-obraznykh-i-krestoobraznykh-sektsiy/kryshka-t-obraznoy-i-krestoobraznoy-sektsii-dlya-koroba-tipa-wdk-60230/
LFS.Системы кабельных коробов | 100.Кабельный канал, пластик | 6162487 | WDK HE20035CW | Заглушка торцевая кабель-канала WDK 20x35 мм, ПВХ, кремовый RAL9001 | Наконечник | Заглушка для короба WDK. | 73.23 | 87.88 | ШТ | 10 | 10 | 15000 | C | 0.00334 | 17 | 35 | 20 | 0.14 | 4012196643219 | LFS.Системы кабельных коробов | https://oborussia.ru/
LFS.Системы кабельных коробов | 100.Кабельный канал, пластик | 6162495 | WDK HE15015CW | Заглушка торцевая кабель-канала WDK 15x15 мм, ПВХ, кремовый RAL9001 | Наконечник | Заглушка для короба WDK. | 56.95 | 68.34 | ШТ | 10 | 10 | 57600 | B | 0.00081 | 12 | 15 | 15 | 0.14 | 4012196642670 | LFS.Системы кабельных коробов | https://oborussia.ru/
LFS.Системы кабельных коробов | 100.Кабельный канал, пластик | 6162509 | WDK HE20020CW | Заглушка торцевая кабель-канала WDK 20x20 мм, ПВХ, кремовый RAL9001 | Наконечник | Заглушка для короба WDK. | 56.95 | 68.34 | ШТ | 10 | 10 | 57600 | B | 0.00101 | 8 | 17 | 17 | 0.14 | 4012196583454 | LFS.Системы кабельных коробов | https://oborussia.ru/
LFS.Системы кабельных коробов | 100.Кабельный канал, пластик | 6162517 | WDK HE15030CW | Заглушка торцевая кабель-канала WDK 15x30 мм, ПВХ, кремовый RAL9001 | Наконечник | Заглушка для короба WDK. | 56.95 | 68.34 | ШТ | 10 | 10 | 26880 | C | 0.00235 | 17 | 30 | 17 | 0.14 | 4012196583577 | LFS.Системы кабельных коробов | https://oborussia.ru/
LFS.Системы кабельных коробов | 100.Кабельный канал, пластик | 6162525 | WDK HE15040CW | Заглушка торцевая кабель-канала WDK 15x40 мм, ПВХ, кремовый RAL9001 | Наконечник | Заглушка для короба WDK. | 61.51 | 73.81 | ШТ | 10 | 10 | 15000 | B | 0.00299 | 17 | 40 | 17 | 0.14 | 4012196583690 | LFS.Системы кабельных коробов | https://oborussia.ru/
LFS.Системы кабельных коробов | 100.Кабельный канал, пластик | 6162533 | WDK HE25025CW | Заглушка торцевая кабель-канала WDK 25x25 мм, ПВХ, кремовый RAL9001 | Наконечник | Заглушка для короба WDK. | 73.23 | 87.88 | ШТ | 10 | 10 | 15000 | B | 0.00303 | 17 | 25 | 25 | 0.14 | 4012196583812 | LFS.Системы кабельных коробов | https://oborussia.ru/
LFS.Системы кабельных коробов | 100.Кабельный канал, пластик | 6162541 | WDK HE25040CW | Заглушка торцевая кабель-канала WDK 25x40 мм, ПВХ, кремовый RAL9001 | Наконечник | Заглушка для короба WDK. | 77.4 | 92.88 | ШТ | 10 | 10 | 15000 | B | 0.00404 | 17 | 40 | 25 | 0.14 | 4012196583935 | LFS.Системы кабельных коробов | https://oborussia.ru/
LFS.Системы кабельных коробов | 100.Кабельный канал, пластик | 6162576 | WDK HE30030CW | Заглушка торцевая кабель-канала WDK 30x30 мм, ПВХ, кремовый RAL9001 | Наконечник | Заглушка для короба WDK. | 77.4 | 92.88 | ШТ | 10 | 10 | 15000 | B | 0.00365 | 17 | 30 | 30 | 0.14 | 4012196584239 | LFS.Системы кабельных коробов | https://oborussia.ru/
LFS.Системы кабельных коробов | 100.Кабельный канал, пластик | 6162584 | WDK HE30045CW | Заглушка торцевая кабель-канала WDK 30x45 мм, ПВХ, кремовый RAL9001 | Наконечник | Заглушка для короба WDK. | 85.77 | 102.92 | ШТ | 10 | 10 | 11760 | C | 0.00509 | 17 | 45 | 30 | 0.14 | 4012196641239 | LFS.Системы кабельных коробов | https://oborussia.ru/
LFS.Системы кабельных коробов | 100.Кабельный канал, пластик | 6162592 | WDK HE40040CW | Заглушка торцевая кабель-канала WDK 40x40 мм, ПВХ, кремовый RAL9001 | Наконечник | Заглушка для короба WDK. | 85.77 | 102.92 | ШТ | 10 | 10 | 11760 | C | 0.00615 | 17 | 40 | 40 | 0.14 | 4012196583331 | LFS.Системы кабельных коробов | https://oborussia.ru/
LFS.Системы кабельных коробов | 100.Кабельный канал, пластик | 6162606 | WDK HE40060CW | Заглушка торцевая кабель-канала WDK 40x60 мм, ПВХ, кремовый RAL9001 | Наконечник | Заглушка для короба WDK. | 125.77 | 150.92 | ШТ | 10 | 10 | 8400 | C | 0.01147 | 28 | 60 | 40 | 0.14 | 4012196109517 | LFS.Системы кабельных коробов | https://oborussia.ru/
LFS.Системы кабельных коробов | 100.Кабельный канал, пластик | 6162614 | WDK HE40090CW | Заглушка торцевая кабель-канала WDK 40x90 мм, ПВХ, кремовый RAL9001 | Наконечник | Заглушка для короба WDK. | 133.03 | 159.64 | ШТ | 10 | 10 | 7680 | B | 0.01576 | 28 | 89 | 40 | 0.14 | 4012196109579 | LFS.Системы кабельных коробов | https://oborussia.ru/
LFS.Системы кабельных коробов | 100.Кабельный канал, пластик | 6162622 | WDK HE40110CW | Заглушка торцевая кабель-канала WDK 40x110 мм, ПВХ, кремовый RAL9001 | Наконечник | Заглушка для короба WDK. | 153.51 | 184.21 | ШТ | 10 | 10 | 4800 | C | 0.01859 | 28 | 109 | 40 | 0.14 | 4012196109630 | LFS.Системы кабельных коробов | https://oborussia.ru/
LFS.Системы кабельных коробов | 100.Кабельный канал, пластик | 6162800 | WDK HE60060CW | Заглушка торцевая кабель-канала WDK 60x60 мм, ПВХ, кремовый RAL9001 | Наконечник | Заглушка для короба WDK. | 133.03 | 159.64 | ШТ | 10 | 10 | 7680 | B | 0.01551 | 28 | 60 | 60 | 0.14 | 4012196109876 | LFS.Системы кабельных коробов | https://oborussia.ru/
LFS.Системы кабельных коробов | 100.Кабельный канал, пластик | 6162819 | WDK HE60090CW | Заглушка торцевая кабель-канала WDK 60x90 мм, ПВХ, кремовый RAL9001 | Наконечник | Заглушка для короба WDK. | 157.74 | 189.29 | ШТ | 10 | 10 | 4800 | C | 0.02337 | 30 | 89 | 60 | 0.14 | 4012196109937 | LFS.Системы кабельных коробов | https://oborussia.ru/
LFS.Системы кабельных коробов | 100.Кабельный канал, пластик | 6162827 | WDK HE60110CW | Заглушка торцевая кабель-канала WDK 60x110 мм, ПВХ, кремовый RAL9001 | Наконечник | Заглушка для кабельного короба WDK. | 203.1 | 243.72 | ШТ | 10 | 10 | 3600 | B | 0.02934 | 28 | 109 | 60 | 0.14 | 4012196109999 | LFS.Системы кабельных коробов | https://oborussia.ru/
LFS.Системы кабельных коробов | 100.Кабельный канал, пластик | 6162835 | WDK HE60130CW | Заглушка торцевая кабель-канала WDK 60x130 мм, ПВХ, кремовый RAL9001 | Наконечник | Заглушка для короба WDK. | 207.37 | 248.84 | ШТ | 10 | 10 | 3840 | B | 0.03596 | 28 | 129 | 61 | 0.14 | 4012196110056 | LFS.Системы кабельных коробов | https://oborussia.ru/
LFS.Системы кабельных коробов | 100.Кабельный канал, пластик | 6162843 | WDK HE60170CW | Заглушка торцевая кабель-канала WDK 60x170 мм, ПВХ, кремовый RAL9001 | Наконечник | Заглушка для короба WDK. | 247.27 | 296.72 | ШТ | 10 | 10 | 2880 | B | 0.04859 | 28 | 170 | 60 | 0.14 | 4012196110117 | LFS.Системы кабельных коробов | https://oborussia.ru/
LFS.Системы кабельных коробов | 100.Кабельный канал, пластик | 6162851 | WDK HE60210CW | Заглушка торцевая кабель-канала WDK 60x210 мм, ПВХ, кремовый RAL9001 | Наконечник | Заглушка для короба WDK. | 308.29 | 369.95 | ШТ | 10 | 10 | 2160 | B | 0.05674 | 28 | 210 | 61 | 0.14 | 4012196110179 | LFS.Системы кабельных коробов | https://oborussia.ru/
LFS.Системы кабельных коробов | 100.Кабельный канал, пластик | 6162878 | WDK HE60150CW | Заглушка торцевая кабель-канала WDK 60x150 мм, ПВХ, кремовый RAL9001 | Наконечник | Заглушка для короба WDK. | 239.27 | 287.12 | ШТ | 10 | 10 | 2880 | C | 0.04223 | 28 | 150 | 60 | 0.14 | 4012196637997 | LFS.Системы кабельных коробов | https://oborussia.ru/
LFS.Системы кабельных коробов | 100.Кабельный канал, пластик | 6162886 | WDK HE60230CW | Заглушка торцевая кабель-канала WDK 60x230 мм, ПВХ, кремовый RAL9001 | Наконечник | Заглушка для короба WDK. | 308.29 | 369.95 | ШТ | 10 | 10 | 1680 | C | 0.06283 | 28 | 230 | 60 | 0.14 | 4012196639373 | LFS.Системы кабельных коробов | https://oborussia.ru/
LFS.Системы кабельных коробов | 100.Кабельный канал, пластик | 6163009 | WDK HE80170CW | Заглушка торцевая кабель-канала WDK 80x170 мм, ПВХ, кремовый RAL9001 | Наконечник | Заглушка для короба WDK. | 729.15 | 874.98 | ШТ | 10 | 10 | 1000 | C | 0.119 | 150 | 170 | 81 | 0.14 | 4012196110230 | LFS.Системы кабельных коробов | https://oborussia.ru/
LFS.Системы кабельных коробов | 100.Кабельный канал, пластик | 6163017 | WDK HE80210CW | Заглушка торцевая кабель-канала WDK 80x210 мм, ПВХ, кремовый RAL9001 | Наконечник | Заглушка для короба WDK. | 780.9 | 937.08 | ШТ | 10 | 10 | 1000 | C | 0.145 | 150 | 210 | 81 | 0.14 | 4012196110292 | LFS.Системы кабельных коробов | https://oborussia.ru/
LFS.Системы кабельных коробов | 100.Кабельный канал, пластик | 6163041 | WDK HE100130CW | Заглушка торцевая кабель-канала WDK 100x130 мм, ПВХ, кремовый RAL9001 | Наконечник | Заглушка для короба WDK. | 684.31 | 821.17 | ШТ | 10 | 10 | 1000 | C | 0.082 | 150 | 130 | 101 | 0.14 | 4012196110353 | LFS.Системы кабельных коробов | https://oborussia.ru/
LFS.Системы кабельных коробов | 100.Кабельный канал, пластик | 6163076 | WDK HE100230CW | Заглушка торцевая кабель-канала WDK 100x230 мм, ПВХ, кремовый RAL9001 | Наконечник | Заглушка для короба WDK. | 837.07 | 1004.48 | ШТ | 5 | 5 | 840 | B | 0.10237 | 28 | 230 | 100 | 0.14 | 4012196651436 | LFS.Системы кабельных коробов | https://oborussia.ru/
LFS.Системы кабельных коробов | 100.Кабельный канал, пластик | 6168701 | WDK20050CW | Мини-канал WDK с крышкой 20x50x2000 мм (высота борта 20 мм, крышка 50 мм) ПВХ кремовый RAL 9001 | Мини-канал WDK с крышкой | Мини-канал (кабельный канал, кабель-канал, короб) серии WDK, в комплекте с крышкой, размер 20x50x2000 мм. Высота борта 20 мм. Крышка короба шириной 50 мм. На дна имеется перфорация для монтажа к поверхности стены. Материал: ПВХ (поливинилхлорид). Цвет: кремовый RAL 9001. Назначение: Прокладка проводов и кабелей, организация рабочих мест. Сфера применения: офисы, поликлиники, больницы, школы, вузы, магазины, станции метро, ж.д. вокзалы, аэропорты, банки, гостиницы, стадионы и другие спортивные объекты, МФЦ и другие социальные объекты, административные помещения заводов, технические помещения и подъезды жилых домов, частные дачи и гаражи. | 414.65 | 497.58 | М | 42 | 42 | 630 | C | 0.307 | 2000 | 50 | 20 | 0.14 | 4012196438433 | LFS.Системы кабельных коробов | https://oborussia.ru/catalog/ofisnye-i-infrastrukturnye-resheniya/sistemy-kabelnykh-korobov/kabelnye-koroba/kabelnye-koroba/kabelnye-koroba-wdk/korob-tip-wdk-20050/
LFS.Системы кабельных коробов | 100.Кабельный канал, пластик | 6168728 | WDK-N20050CW | Мини-канал WDK с крышкой 20x50x2000 мм (борт 20 мм, крышка 50 мм, перегородка) ПВХ кремовый RAL 9001 | Мини-канал WDK с крышкой | Мини-канал (кабельный канал, кабель-канал, короб) серии WDK, в комплекте с крышкой, размер 20x50x2000 мм. Высота борта 20 мм. Крышка короба шириной 50 мм. С перегородкой. На дна имеется перфорация для монтажа к поверхности стены. Материал: ПВХ (поливинилхлорид). Цвет: кремовый RAL 9001. Назначение: Прокладка проводов и кабелей, организация рабочих мест. Сфера применения: офисы, поликлиники, больницы, школы, вузы, магазины, станции метро, ж.д. вокзалы, аэропорты, банки, гостиницы, стадионы и другие спортивные объекты, МФЦ и другие социальные объекты, административные помещения заводов, технические помещения и подъезды жилых домов, частные дачи и гаражи. | 414.64 | 497.57 | М | 42 | 42 | 630 | C | 0.37 | 2000 | 50 | 20 | 0.14 | 4012196438495 | LFS.Системы кабельных коробов | https://oborussia.ru/catalog/ofisnye-i-infrastrukturnye-resheniya/sistemy-kabelnykh-korobov/kabelnye-koroba/kabelnye-koroba/koroba-wdk-s-razdelitelnoy-peregorodkoy/korob-tip-wdk-n-20050/
LFS.Системы кабельных коробов | 100.Кабельный канал, пластик | 6168736 | WDK20050RW | Мини-канал WDK с крышкой 20x50x2000 мм (высота борта 20 мм, крышка 50 мм) ПВХ белый RAL 9010 | Мини-канал WDK с крышкой | Мини-канал (кабельный канал, кабель-канал, короб) серии WDK, в комплекте с крышкой, размер 20x50x2000 мм. Высота борта 20 мм. Крышка короба шириной 50 мм. На дна имеется перфорация для монтажа к поверхности стены. Материал: ПВХ (поливинилхлорид). Цвет: белый RAL 9010. Назначение: Прокладка проводов и кабелей, организация рабочих мест. Сфера применения: офисы, поликлиники, больницы, школы, вузы, магазины, станции метро, ж.д. вокзалы, аэропорты, банки, гостиницы, стадионы и другие спортивные объекты, МФЦ и другие социальные объекты, административные помещения заводов, технические помещения и подъезды жилых домов, частные дачи и гаражи. | 414.65 | 497.58 | М | 42 | 42 | 630 | C | 0.307 | 2000 | 50 | 20 | 0.14 | 4012196801671 | LFS.Системы кабельных коробов | https://oborussia.ru/catalog/ofisnye-i-infrastrukturnye-resheniya/sistemy-kabelnykh-korobov/kabelnye-koroba/kabelnye-koroba/kabelnye-koroba-wdk/korob-tip-wdk-20050/
LFS.Системы кабельных коробов | 100.Кабельный канал, пластик | 6168744 | WDK-N20050RW | Мини-канал WDK с крышкой 20x50x2000 мм (борт 20 мм, крышка 50 мм, перегородка) ПВХ белый RAL 9010 | Мини-канал WDK с крышкой | Мини-канал (кабельный канал, кабель-канал, короб) серии WDK, в комплекте с крышкой, размер 20x50x2000 мм. Высота борта 20 мм. Крышка короба шириной 50 мм. С перегородкой. На дна имеется перфорация для монтажа к поверхности стены. Материал: ПВХ (поливинилхлорид). Цвет: белый RAL 9010. Назначение: Прокладка проводов и кабелей, организация рабочих мест. Сфера применения: офисы, поликлиники, больницы, школы, вузы, магазины, станции метро, ж.д. вокзалы, аэропорты, банки, гостиницы, стадионы и другие спортивные объекты, МФЦ и другие социальные объекты, административные помещения заводов, технические помещения и подъезды жилых домов, частные дачи и гаражи. | 414.64 | 497.57 | М | 42 | 42 | 630 | C | 0.37 | 2000 | 50 | 20 | 0.14 | 4012196802159 | LFS.Системы кабельных коробов | https://oborussia.ru/catalog/ofisnye-i-infrastrukturnye-resheniya/sistemy-kabelnykh-korobov/kabelnye-koroba/kabelnye-koroba/koroba-wdk-s-razdelitelnoy-peregorodkoy/korob-tip-wdk-n-20050/
LFS.Системы кабельных коробов | 100.Кабельный канал, пластик | 6169309 | D2-1 110CW | Крышка для установки монтажной коробки в кабель-канале WDK 110x300 мм, ПВХ, кремовый RAL9001 | Крышка | Сегмент верхней части, одинарный, для монтажа электроустановочных изделий в каналах WDK в комбинации с монтажной коробкой типа 2390. | 384.12 | 460.94 | ШТ | 1 | 10 | 2000 | C | 0.08 | 300 | 109 | 14 | 0.14 | 4012196111619 | LFS.Системы кабельных коробов | https://oborussia.ru/catalog/ofisnye-i-infrastrukturnye-resheniya/sistemy-kabelnykh-korobov/kabelnye-koroba/aksessuary-dlya-kabelnykh-korobov/kryshka/kryshka-dlya-odinarnoy-montazhnoy-korobki-dlya-kabelnogo-koroba-wdk-vysotoy-110-mm/
LFS.Системы кабельных коробов | 100.Кабельный канал, пластик | 6169317 | D2-1 130CW | Крышка для установки монтажной коробки в кабель-канале WDK 130x300 мм, ПВХ, кремовый RAL9001 | Крышка | Сегмент верхней части, одинарный, для монтажа электроустановочных изделий в каналах WDK в комбинации с монтажной коробкой типа 2390. | 433.99 | 520.79 | ШТ | 1 | 10 | 1500 | C | 0.09 | 300 | 130 | 14 | 0.14 | 4012196111671 | LFS.Системы кабельных коробов | https://oborussia.ru/catalog/ofisnye-i-infrastrukturnye-resheniya/sistemy-kabelnykh-korobov/kabelnye-koroba/aksessuary-dlya-kabelnykh-korobov/kryshka/kryshka-dlya-odinarnoy-montazhnoy-korobki-dlya-kabelnogo-koroba-wdk-vysotoy-130-mm/
LFS.Системы кабельных коробов | 100.Кабельный канал, пластик | 6169325 | D2-1 170CW | Крышка для установки монтажной коробки в кабель-канале WDK 170x300 мм, ПВХ, кремовый RAL9001 | Крышка | Сегмент верхней части, одинарный, для монтажа электроустановочных изделий в каналах WDK в комбинации с монтажной коробкой типа 2390. | 509.68 | 611.62 | ШТ | 1 | 10 | 800 | C | 0.134 | 300 | 170 | 14 | 0.14 | 4012196111732 | LFS.Системы кабельных коробов | https://oborussia.ru/catalog/ofisnye-i-infrastrukturnye-resheniya/sistemy-kabelnykh-korobov/kabelnye-koroba/aksessuary-dlya-kabelnykh-korobov/kryshka/kryshka-dlya-odinarnoy-montazhnoy-korobki-dlya-kabelnogo-koroba-wdk-vysotoy-170-mm/
LFS.Системы кабельных коробов | 100.Кабельный канал, пластик | 6169368 | D2-2 150CW | Крышка для установки монтажной коробки в кабель-канале WDK 150x300 мм, ПВХ, кремовый RAL9001 | Крышка | Крышка двойная для монтажа электроустановочных изделий в коробах WDK в комбинации с монтажной коробкой типа 2390. | 492.06 | 590.47 | ШТ | 1 | 10 | 1600 | C | 0.09 | 300 | 150 | 15 | 0.14 | 4012196782291 | LFS.Системы кабельных коробов | https://oborussia.ru/catalog/ofisnye-i-infrastrukturnye-resheniya/sistemy-kabelnykh-korobov/kabelnye-koroba/aksessuary-dlya-kabelnykh-korobov/kryshka/kryshka-dlya-dvoynoy-montazhnoy-korobki-dlya-kabelnogo-koroba-wdk-vysotoy-150-mm/
LFS.Системы кабельных коробов | 100.Кабельный канал, пластик | 6169376 | D2-2 110CW | Крышка для установки монтажной коробки в кабель-канале WDK 110x300 мм, ПВХ, кремовый RAL9001 | Крышка | Крышка двойная для монтажа электроустановочных изделий в коробах WDK в комбинации с монтажной коробкой типа 2390. | 449.79 | 539.75 | ШТ | 1 | 10 | 2000 | C | 0.065 | 300 | 109 | 14 | 0.14 | 4012196111855 | LFS.Системы кабельных коробов | https://oborussia.ru/catalog/ofisnye-i-infrastrukturnye-resheniya/sistemy-kabelnykh-korobov/kabelnye-koroba/aksessuary-dlya-kabelnykh-korobov/kryshka/kryshka-dlya-dvoynoy-montazhnoy-korobki-dlya-kabelnogo-koroba-wdk-vysotoy-110-mm/
LFS.Системы кабельных коробов | 100.Кабельный канал, пластик | 6169384 | D2-2 130CW | Крышка для установки монтажной коробки в кабель-канале WDK 130x300 мм, ПВХ, кремовый RAL9001 | Крышка | Крышка двойная для монтажа электроустановочных изделий в коробах WDK в комбинации с монтажной коробкой типа 2390. | 466.1 | 559.32 | ШТ | 1 | 10 | 1500 | C | 0.075 | 300 | 130 | 14 | 0.14 | 4012196111916 | LFS.Системы кабельных коробов | https://oborussia.ru/catalog/ofisnye-i-infrastrukturnye-resheniya/sistemy-kabelnykh-korobov/kabelnye-koroba/aksessuary-dlya-kabelnykh-korobov/kryshka/kryshka-dlya-dvoynoy-montazhnoy-korobki-dlya-kabelnogo-koroba-wdk-vysotoy-130-mm/
LFS.Системы кабельных коробов | 100.Кабельный канал, пластик | 6169422 | D2-3 150CW | Крышка для установки монтажной коробки в кабель-канале WDK 150x300 мм, ПВХ, кремовый RAL9001 | Крышка | Крышка тройная для монтажа электроустановочных изделий в коробах WDK в комбинации с монтажной коробкой типа 2390. | 509.68 | 611.62 | ШТ | 1 | 10 | 2000 | C | 0.095 | 300 | 150 | 14 | 0.14 | 4012196782475 | LFS.Системы кабельных коробов | https://oborussia.ru/catalog/ofisnye-i-infrastrukturnye-resheniya/sistemy-kabelnykh-korobov/kabelnye-koroba/aksessuary-dlya-kabelnykh-korobov/kryshka/kryshka-dlya-troynoy-montazhnoy-korobki-dlya-kabelnogo-koroba-wdk-vysotoy-150-mm/
LFS.Системы кабельных коробов | 100.Кабельный канал, пластик | 6169430 | D2-3 110CW | Крышка для установки монтажной коробки в кабель-канале WDK 110x300 мм, ПВХ, кремовый RAL9001 | Крышка | Крышка тройная для монтажа электроустановочных изделий в коробах WDK в комбинации с монтажной коробкой типа 2390. | 471.19 | 565.43 | ШТ | 1 | 10 | 2000 | C | 0.05 | 300 | 109 | 14 | 0.14 | 4012196112098 | LFS.Системы кабельных коробов | https://oborussia.ru/catalog/ofisnye-i-infrastrukturnye-resheniya/sistemy-kabelnykh-korobov/kabelnye-koroba/aksessuary-dlya-kabelnykh-korobov/kryshka/kryshka-dlya-troynoy-montazhnoy-korobki-dlya-kabelnogo-koroba-wdk-vysotoy-110-mm/
LFS.Системы кабельных коробов | 100.Кабельный канал, пластик | 6169449 | D2-3 130CW | Крышка для установки монтажной коробки в кабель-канале WDK 130x300 мм, ПВХ, кремовый RAL9001 | Крышка | Крышка тройная для монтажа электроустановочных изделий в коробах WDK в комбинации с монтажной коробкой типа 2390. | 492.06 | 590.47 | ШТ | 1 | 10 | 800 | C | 0.062 | 300 | 130 | 14 | 0.14 | 4012196112159 | LFS.Системы кабельных коробов | https://oborussia.ru/catalog/ofisnye-i-infrastrukturnye-resheniya/sistemy-kabelnykh-korobov/kabelnye-koroba/aksessuary-dlya-kabelnykh-korobov/kryshka/kryshka-dlya-troynoy-montazhnoy-korobki-dlya-kabelnogo-koroba-wdk-vysotoy-130-mm/
LFS.Системы кабельных коробов | 100.Кабельный канал, пластик | 6175375 | WDKH-10020RW | Кабель-канал безгалогеновый WDKH 10x20x2000 мм (мини-канал с крышкой) ABS-пластик, белый | Настенный и потолочный канал | Кабельный коробс перфорацией дна из пластика, без содержания галогенов. | 353.39 | 424.07 | М | 96 | 96 | 3456 | C | 0.085 | 2000 | 20 | 10 | 0.14 | 4012195933779 | LFS.Системы кабельных коробов | https://oborussia.ru/catalog/ofisnye-i-infrastrukturnye-resheniya/sistemy-kabelnykh-korobov/kabelnye-koroba/kabelnye-koroba/kabelnye-koroba-wdkh-bez-soderzhaniya-galogenov/kabelnyy-korob-wdkh-10020/
LFS.Системы кабельных коробов | 100.Кабельный канал, пластик | 6175377 | WDKH-10020RW T | Кабель-канал безгалогеновый WDKH 10x20x2000 мм (мини-канал с крышкой) ABS-пластик, белый | Настенный и потолочный канал | Верхняя и нижняя часть короба с перфорацией дна из не содержащего галогенов пластика. | 497.57 | 597.08 | М | 84 | 84 | 3360 | C | 0.095 | 2000 | 20 | 10 | 0.14 | 4012195933984 | LFS.Системы кабельных коробов | https://oborussia.ru/catalog/ofisnye-i-infrastrukturnye-resheniya/sistemy-kabelnykh-korobov/kabelnye-koroba/kabelnye-koroba/kabelnye-koroba-wdkh-bez-soderzhaniya-galogenov/kabelnyy-korob-wdkh-10020/
LFS.Системы кабельных коробов | 100.Кабельный канал, пластик | 6175500 | WDKH-TW40LGR | Перегородка разделительная кабель-канала WDKH 15x28x2000 мм, ABS-пластик, светло-серый RAL7035 | Перегородка | Перегородка для разделения коробов WDKH глубиной 40мм для прокладки кабелей и проводов при наличии разных уровней напряжения. | 487.34 | 584.81 | М | 60 | 60 | 2700 | C | 0.1335 | 2000 | 12.6 | 28.5 | 0.14 | 4012195812517 | LFS.Системы кабельных коробов | https://oborussia.ru/catalog/ofisnye-i-infrastrukturnye-resheniya/sistemy-kabelnykh-korobov/kabelnye-koroba/aksessuary-dlya-kabelnykh-korobov/razdelitelnye-peregorodki/peregorodka-dlya-kanalov-wdkh-vysota-kanala-40-mm/
LFS.Системы кабельных коробов | 100.Кабельный канал, пластик | 6175504 | WDKH-TW60LGR | Перегородка разделительная кабель-канала WDKH 15x50x2000 мм, ABS-пластик, светло-серый RAL7035 | Перегородка | Перегородка для разделения коробов WDKH глубиной 60 мм для прокладки кабелей и проводов при наличии разных уровней напряжения. | 686.47 | 823.76 | М | 40 | 40 | 1800 | C | 0.2065 | 2000 | 12.6 | 48.5 | 0.14 | 4012195812524 | LFS.Системы кабельных коробов | https://oborussia.ru/catalog/ofisnye-i-infrastrukturnye-resheniya/sistemy-kabelnykh-korobov/kabelnye-koroba/aksessuary-dlya-kabelnykh-korobov/razdelitelnye-peregorodki/razdelitelnaya-peregorodka-bez-soderzhaniya-galogenov-glubina-koroba-60-mm/
LFS.Системы кабельных коробов | 100.Кабельный канал, пластик | 6175540 | WDKH-E10020RW | Заглушка торцевая кабель-канала WDKH 10x20 мм, ABS-пластик, белый | Наконечник | Заглушка для коробов WDKH, без содержания галогенов. | 102.66 | 123.19 | ШТ | 10 | 10 | 57600 | C | 0.00092 | 11 | 23 | 12 | 0.14 | 4012195933946 | LFS.Системы кабельных коробов | https://oborussia.ru/
LFS.Системы кабельных коробов | 100.Кабельный канал, пластик | 6175546 | WDKH-E15030RW | Заглушка торцевая кабель-канала WDKH 15x30 мм, ABS-пластик, белый | Наконечник | Заглушка для коробов WDKH, без содержания галогенов. | 119.98 | 143.98 | ШТ | 10 | 10 | 26880 | B | 0.002 | 17 | 30 | 17 | 0.14 | 4012195934233 | LFS.Системы кабельных коробов | https://oborussia.ru/
LFS.Системы кабельных коробов | 100.Кабельный канал, пластик | 6175550 | WDKH-E20020RW | Заглушка торцевая кабель-канала WDKH 20x20 мм, ABS-пластик, белый | Наконечник | Заглушка для коробов WDKH, без содержания галогенов. | 119.98 | 143.98 | ШТ | 10 | 100 | 57600 | B | 0.00087 | 12 | 17 | 17 | 0.14 | 4012195813910 | LFS.Системы кабельных коробов | https://oborussia.ru/
LFS.Системы кабельных коробов | 100.Кабельный канал, пластик | 6175554 | WDKH-E30045RW | Заглушка торцевая кабель-канала WDKH 30x45 мм, ABS-пластик, белый | Наконечник | Заглушка для коробов WDKH, без содержания галогенов. | 227.5 | 273 | ШТ | 10 | 10 | 11760 | B | 0.00435 | 17 | 45 | 30 | 0.14 | 4012195813927 | LFS.Системы кабельных коробов | https://oborussia.ru/
LFS.Системы кабельных коробов | 100.Кабельный канал, пластик | 6175558 | WDKH-E40060RW | Заглушка торцевая кабель-канала WDKH 40x60 мм, ABS-пластик, белый | Наконечник | Заглушка для коробов WDKH, без содержания галогенов. | 405.14 | 486.17 | ШТ | 10 | 100 | 8400 | C | 0.00992 | 28 | 60 | 40 | 0.14 | 4012195813934 | LFS.Системы кабельных коробов | https://oborussia.ru/
LFS.Системы кабельных коробов | 100.Кабельный канал, пластик | 6175562 | WDKH-E60090RW | Заглушка торцевая кабель-канала WDKH 60x90 мм, ABS-пластик, белый | Наконечник | Заглушка для коробов WDKH, без содержания галогенов. | 445.35 | 534.42 | ШТ | 10 | 100 | 4800 | C | 0.02024 | 30 | 89 | 60 | 0.14 | 4012195813941 | LFS.Системы кабельных коробов | https://oborussia.ru/
LFS.Системы кабельных коробов | 100.Кабельный канал, пластик | 6175566 | WDKH-E60110RW | Заглушка торцевая кабель-канала WDKH 60x110 мм, ABS-пластик, белый | Наконечник | Заглушка для коробов WDKH, без содержания галогенов. | 535.37 | 642.44 | ШТ | 10 | 10 | 3600 | C | 0.02556 | 28 | 109 | 60 | 0.14 | 4012195813958 | LFS.Системы кабельных коробов | https://oborussia.ru/
LFS.Системы кабельных коробов | 100.Кабельный канал, пластик | 6175570 | WDKH-E60150RW | Заглушка торцевая кабель-канала WDKH 60x150 мм, ABS-пластик, белый | Наконечник | Заглушка для коробов WDKH, без содержания галогенов. | 739.91 | 887.89 | ШТ | 10 | 10 | 2880 | C | 0.03613 | 28 | 150 | 60 | 0.14 | 4012195813965 | LFS.Системы кабельных коробов | https://oborussia.ru/
LFS.Системы кабельных коробов | 100.Кабельный канал, пластик | 6175572 | WDKH-I10020RW | Угол внутренний кабель-канала WDKH 10x20 мм, ABS-пластик, белый | Крышка внутреннего угла | Крышка внутреннего угла для изменения направления короба WDKH, не содержит галогенов. | 374.47 | 449.36 | ШТ | 4 | 4 | 10752 | B | 0.00252 | 30 | 23 | 30 | 0.14 | 4012195933809 | LFS.Системы кабельных коробов | https://oborussia.ru/catalog/ofisnye-i-infrastrukturnye-resheniya/sistemy-kabelnykh-korobov/kabelnye-koroba/fasonnye-detali-dlya-kabelnykh-korobov/kryshki-vnutrennego-ugla/kryshka-vnutrennego-ugla-obo-2/
LFS.Системы кабельных коробов | 100.Кабельный канал, пластик | 6175578 | WDKH-I15030RW | Угол внутренний кабель-канала WDKH 15x30 мм, ABS-пластик, белый | Крышка внутреннего угла | Крышка внутреннего угла для изменения направления короба WDKH, не содержит галогенов. | 355.53 | 426.64 | ШТ | 4 | 4 | 6000 | B | 0.00677 | 39 | 33 | 39 | 0.14 | 4012195934073 | LFS.Системы кабельных коробов | https://oborussia.ru/catalog/ofisnye-i-infrastrukturnye-resheniya/sistemy-kabelnykh-korobov/kabelnye-koroba/fasonnye-detali-dlya-kabelnykh-korobov/kryshki-vnutrennego-ugla/kryshka-vnutrennego-ugla-obo-3/
LFS.Системы кабельных коробов | 100.Кабельный канал, пластик | 6175581 | WDKH-I20020RW | Угол внутренний кабель-канала WDKH 20x20 мм, ABS-пластик, белый | Крышка внутреннего угла | Крышка внутреннего угла для изменения направления короба WDKH, не содержит галогенов. | 355.53 | 426.64 | ШТ | 4 | 4 | 6000 | B | 0.0054 | 39 | 20 | 39 | 0.14 | 4012195922780 | LFS.Системы кабельных коробов | https://oborussia.ru/catalog/ofisnye-i-infrastrukturnye-resheniya/sistemy-kabelnykh-korobov/kabelnye-koroba/fasonnye-detali-dlya-kabelnykh-korobov/kryshki-vnutrennego-ugla/kryshka-vnutrennego-ugla-obo-17/
LFS.Системы кабельных коробов | 100.Кабельный канал, пластик | 6175590 | WDKH-I30045RW | Угол внутренний кабель-канала WDKH 30x45 мм, ABS-пластик, белый | Крышка внутреннего угла | Крышка внутреннего угла для изменения направления короба WDKH, не содержит галогенов. | 402.6 | 483.12 | ШТ | 4 | 40 | 4000 | B | 0.01144 | 52 | 48 | 52 | 0.14 | 4012195814016 | LFS.Системы кабельных коробов | https://oborussia.ru/catalog/ofisnye-i-infrastrukturnye-resheniya/sistemy-kabelnykh-korobov/kabelnye-koroba/fasonnye-detali-dlya-kabelnykh-korobov/kryshki-vnutrennego-ugla/kryshka-vnutrennego-ugla-obo-18/
LFS.Системы кабельных коробов | 100.Кабельный канал, пластик | 6175594 | WDKH-I40060RW | Угол внутренний кабель-канала WDKH 40x60 мм, ABS-пластик, белый | Крышка внутреннего угла | Крышка внутреннего угла для изменения направления короба WDKH, не содержит галогенов. | 1352.18 | 1622.62 | ШТ | 2 | 16 | 640 | B | 0.06427 | 110 | 66 | 110 | 0.14 | 4012195814023 | LFS.Системы кабельных коробов | https://oborussia.ru/catalog/ofisnye-i-infrastrukturnye-resheniya/sistemy-kabelnykh-korobov/kabelnye-koroba/fasonnye-detali-dlya-kabelnykh-korobov/kryshki-vnutrennego-ugla/kryshka-vnutrennego-ugla-obo-19/
LFS.Системы кабельных коробов | 100.Кабельный канал, пластик | 6175598 | WDKH-I60090RW | Угол внутренний кабель-канала WDKH 60x90 мм, ABS-пластик, белый | Крышка внутреннего угла | Крышка внутреннего угла для изменения направления короба WDKH, не содержит галогенов. | 1468.17 | 1761.8 | ШТ | 2 | 2 | 384 | C | 0.11123 | 130 | 94 | 130 | 0.14 | 4012195814030 | LFS.Системы кабельных коробов | https://oborussia.ru/catalog/ofisnye-i-infrastrukturnye-resheniya/sistemy-kabelnykh-korobov/kabelnye-koroba/fasonnye-detali-dlya-kabelnykh-korobov/kryshki-vnutrennego-ugla/kryshka-vnutrennego-ugla-obo-20/
LFS.Системы кабельных коробов | 100.Кабельный канал, пластик | 6175602 | WDKH-I60110RW | Угол внутренний кабель-канала WDKH 60x110 мм, ABS-пластик, белый | Крышка внутреннего угла | Крышка внутреннего угла для изменения направления короба WDKH, не содержит галогенов. | 1921.29 | 2305.55 | ШТ | 2 | 2 | 384 | B | 0.11315 | 130 | 114 | 130 | 0.14 | 4012195814047 | LFS.Системы кабельных коробов | https://oborussia.ru/catalog/ofisnye-i-infrastrukturnye-resheniya/sistemy-kabelnykh-korobov/kabelnye-koroba/fasonnye-detali-dlya-kabelnykh-korobov/kryshki-vnutrennego-ugla/kryshka-vnutrennego-ugla-obo-21/
LFS.Системы кабельных коробов | 100.Кабельный канал, пластик | 6175606 | WDKH-I60150RW | Угол внутренний кабель-канала WDKH 60x150 мм, ABS-пластик, белый | Крышка внутреннего угла | Крышка внутреннего угла для изменения направления короба WDKH, не содержит галогенов. | 2064.61 | 2477.53 | ШТ | 2 | 2 | 256 | B | 0.12521 | 130 | 155 | 130 | 0.14 | 4012195814054 | LFS.Системы кабельных коробов | https://oborussia.ru/catalog/ofisnye-i-infrastrukturnye-resheniya/sistemy-kabelnykh-korobov/kabelnye-koroba/fasonnye-detali-dlya-kabelnykh-korobov/kryshki-vnutrennego-ugla/kryshka-vnutrennego-ugla-obo-22/
LFS.Системы кабельных коробов | 100.Кабельный канал, пластик | 6175612 | WDKH-A10020RW | Угол внешний кабель-канала WDKH 10x20 мм, ABS-пластик, белый | Внешний регулируемый угол | Крышка внешнего угла для изменения направления коробов WDKH, не содержит галогенов. | 374.47 | 449.36 | ШТ | 4 | 4 | 10752 | B | 0.00332 | 32 | 22 | 32 | 0.14 | 4012195933830 | LFS.Системы кабельных коробов | https://oborussia.ru/catalog/ofisnye-i-infrastrukturnye-resheniya/sistemy-kabelnykh-korobov/kabelnye-koroba/fasonnye-detali-dlya-kabelnykh-korobov/kryshki-vneshnego-ugla/kryshka-vneshnego-ugla-obo-2/
LFS.Системы кабельных коробов | 100.Кабельный канал, пластик | 6175618 | WDKH-A15030RW | Угол внешний кабель-канала WDKH 15x30 мм, ABS-пластик, белый | Внешний регулируемый угол | Крышка внешнего угла для изменения направления коробов WDKH, не содержит галогенов. | 355.53 | 426.64 | ШТ | 4 | 4 | 6000 | C | 0.00948 | 44 | 33 | 44 | 0.14 | 4012195934127 | LFS.Системы кабельных коробов | https://oborussia.ru/catalog/ofisnye-i-infrastrukturnye-resheniya/sistemy-kabelnykh-korobov/kabelnye-koroba/fasonnye-detali-dlya-kabelnykh-korobov/kryshki-vneshnego-ugla/kryshka-vneshnego-ugla-/
LFS.Системы кабельных коробов | 100.Кабельный канал, пластик | 6175624 | WDKH-A20020RW | Угол внешний кабель-канала WDKH 20x20 мм, ABS-пластик, белый | Внешний регулируемый угол | Крышка внешнего угла для изменения направления коробов WDKH, не содержит галогенов. | 355.53 | 426.64 | ШТ | 4 | 4 | 6000 | B | 0.00578 | 39 | 20 | 39 | 0.14 | 4012195922841 | LFS.Системы кабельных коробов | https://oborussia.ru/catalog/ofisnye-i-infrastrukturnye-resheniya/sistemy-kabelnykh-korobov/kabelnye-koroba/fasonnye-detali-dlya-kabelnykh-korobov/kryshki-vneshnego-ugla/kryshka-vneshnego-ugla-obo-16/
LFS.Системы кабельных коробов | 100.Кабельный канал, пластик | 6175626 | WDKH-A30045RW | Угол внешний кабель-канала WDKH 30x45 мм, ABS-пластик, белый | Внешний регулируемый угол | Крышка внешнего угла для изменения направления коробов WDKH, без содержания галогенов. | 402.6 | 483.12 | ШТ | 4 | 40 | 4000 | B | 0.02 | 57 | 48 | 57 | 0.14 | 4012195814061 | LFS.Системы кабельных коробов | https://oborussia.ru/catalog/ofisnye-i-infrastrukturnye-resheniya/sistemy-kabelnykh-korobov/kabelnye-koroba/fasonnye-detali-dlya-kabelnykh-korobov/kryshki-vneshnego-ugla/kryshka-vneshnego-ugla-obo-17/
LFS.Системы кабельных коробов | 100.Кабельный канал, пластик | 6175630 | WDKH-A40060RW | Угол внешний кабель-канала WDKH 40x60 мм, ABS-пластик, белый | Внешний регулируемый угол | Крышка внешнего угла для изменения направления коробов WDKH, не содержит галогенов. | 1352.18 | 1622.62 | ШТ | 2 | 2 | 1064 | B | 0.07423 | 100 | 66 | 100 | 0.14 | 4012195814078 | LFS.Системы кабельных коробов | https://oborussia.ru/catalog/ofisnye-i-infrastrukturnye-resheniya/sistemy-kabelnykh-korobov/kabelnye-koroba/fasonnye-detali-dlya-kabelnykh-korobov/kryshki-vneshnego-ugla/kryshka-vneshnego-ugla-obo-18/
LFS.Системы кабельных коробов | 100.Кабельный канал, пластик | 6175634 | WDKH-A60090RW | Угол внешний кабель-канала WDKH 60x90 мм, ABS-пластик, белый | Внешний регулируемый угол | Крышка внешнего угла для изменения направления коробов WDKH, не содержит галогенов. | 1468.17 | 1761.8 | ШТ | 2 | 2 | 864 | C | 0.107 | 100 | 94 | 100 | 0.14 | 4012195814085 | LFS.Системы кабельных коробов | https://oborussia.ru/catalog/ofisnye-i-infrastrukturnye-resheniya/sistemy-kabelnykh-korobov/kabelnye-koroba/fasonnye-detali-dlya-kabelnykh-korobov/kryshki-vneshnego-ugla/kryshka-vneshnego-ugla-obo-19/
LFS.Системы кабельных коробов | 100.Кабельный канал, пластик | 6175638 | WDKH-A60110RW | Угол внешний кабель-канала WDKH 60x110 мм, ABS-пластик, белый | Внешний регулируемый угол | Крышка внешнего угла для изменения направления коробов WDKH, не содержит галогенов. | 1921.29 | 2305.55 | ШТ | 2 | 2 | 648 | B | 0.11437 | 100 | 114 | 100 | 0.14 | 4012195814092 | LFS.Системы кабельных коробов | https://oborussia.ru/catalog/ofisnye-i-infrastrukturnye-resheniya/sistemy-kabelnykh-korobov/kabelnye-koroba/fasonnye-detali-dlya-kabelnykh-korobov/kryshki-vneshnego-ugla/kryshka-vneshnego-ugla-obo-20/
LFS.Системы кабельных коробов | 100.Кабельный канал, пластик | 6175642 | WDKH-A60150RW | Угол внешний кабель-канала WDKH 60x150 мм, ABS-пластик, белый | Внешний регулируемый угол | Крышка внешнего угла для изменения направления коробов WDKH, не содержит галогенов. | 2064.61 | 2477.53 | ШТ | 2 | 2 | 432 | B | 0.1518 | 100 | 155 | 100 | 0.14 | 4012195814108 | LFS.Системы кабельных коробов | https://oborussia.ru/catalog/ofisnye-i-infrastrukturnye-resheniya/sistemy-kabelnykh-korobov/kabelnye-koroba/fasonnye-detali-dlya-kabelnykh-korobov/kryshki-vneshnego-ugla/kryshka-vneshnego-ugla-obo-21/
LFS.Системы кабельных коробов | 100.Кабельный канал, пластик | 6175648 | WDKH-F10020RW | Угол плоский кабель-канала WDKH 10x20 мм, ABS-пластик, белый | Крышка плоского угла | Крышка плоского угла для изменения направления коробов WDKH, без содержания галогенов. | 374.47 | 449.36 | ШТ | 4 | 4 | 10752 | C | 0.00308 | 40 | 40 | 12 | 0.14 | 4012195933885 | LFS.Системы кабельных коробов | https://oborussia.ru/catalog/ofisnye-i-infrastrukturnye-resheniya/sistemy-kabelnykh-korobov/kabelnye-koroba/fasonnye-detali-dlya-kabelnykh-korobov/kryshki-ploskogo-ugla/kryshka-ploskogo-ugla-obo-2/
LFS.Системы кабельных коробов | 100.Кабельный канал, пластик | 6175654 | WDKH-F15030RW | Угол плоский кабель-канала WDKH 15x30 мм, ABS-пластик, белый | Крышка плоского угла | Крышка плоского угла для изменения направления коробов WDKH, без содержания галогенов. | 355.53 | 426.64 | ШТ | 4 | 4 | 6000 | C | 0.00833 | 53 | 53 | 19 | 0.14 | 4012195934158 | LFS.Системы кабельных коробов | https://oborussia.ru/catalog/ofisnye-i-infrastrukturnye-resheniya/sistemy-kabelnykh-korobov/kabelnye-koroba/fasonnye-detali-dlya-kabelnykh-korobov/kryshki-ploskogo-ugla/kryshka-ploskogo-ugla-obo-3/
LFS.Системы кабельных коробов | 100.Кабельный канал, пластик | 6175658 | WDKH-F20020RW | Угол плоский кабель-канала WDKH 20x20 мм, ABS-пластик, белый | Крышка плоского угла | Крышка плоского угла для изменения направления коробов WDKH, без содержания галогенов. | 355.53 | 426.64 | ШТ | 4 | 4 | 15200 | B | 0.00502 | 39 | 39 | 19 | 0.14 | 4012195922896 | LFS.Системы кабельных коробов | https://oborussia.ru/catalog/ofisnye-i-infrastrukturnye-resheniya/sistemy-kabelnykh-korobov/kabelnye-koroba/fasonnye-detali-dlya-kabelnykh-korobov/kryshki-ploskogo-ugla/kryshka-ploskogo-ugla-obo-16/
LFS.Системы кабельных коробов | 100.Кабельный канал, пластик | 6175662 | WDKH-F30045RW | Угол плоский кабель-канала WDKH 30x45 мм, ABS-пластик, белый | Крышка плоского угла | Крышка плоского угла для изменения направления коробов WDKH, без содержания галогенов. | 402.6 | 483.12 | ШТ | 4 | 48 | 4800 | C | 0.01652 | 68 | 68 | 32 | 0.14 | 4012195814115 | LFS.Системы кабельных коробов | https://oborussia.ru/catalog/ofisnye-i-infrastrukturnye-resheniya/sistemy-kabelnykh-korobov/kabelnye-koroba/fasonnye-detali-dlya-kabelnykh-korobov/kryshki-ploskogo-ugla/kryshka-ploskogo-ugla-obo-17/
LFS.Системы кабельных коробов | 100.Кабельный канал, пластик | 6175666 | WDKH-F40060RW | Угол плоский кабель-канала WDKH 40x60 мм, ABS-пластик, белый | Крышка плоского угла | Крышка плоского угла для изменения направления коробов WDKH, без содержания галогенов. | 1352.18 | 1622.62 | ШТ | 2 | 2 | 1024 | B | 0.07048 | 101 | 101 | 43 | 0.14 | 4012195814122 | LFS.Системы кабельных коробов | https://oborussia.ru/catalog/ofisnye-i-infrastrukturnye-resheniya/sistemy-kabelnykh-korobov/kabelnye-koroba/fasonnye-detali-dlya-kabelnykh-korobov/kryshki-ploskogo-ugla/kryshka-ploskogo-ugla-obo-18/
LFS.Системы кабельных коробов | 100.Кабельный канал, пластик | 6175670 | WDKH-F60090RW | Угол плоский кабель-канала WDKH 60x90 мм, ABS-пластик, белый | Крышка плоского угла | Крышка плоского угла для изменения направления коробов WDKH, без содержания галогенов. | 1468.17 | 1761.8 | ШТ | 2 | 20 | 640 | C | 0.09696 | 129 | 129 | 63 | 0.14 | 4012195814139 | LFS.Системы кабельных коробов | https://oborussia.ru/catalog/ofisnye-i-infrastrukturnye-resheniya/sistemy-kabelnykh-korobov/kabelnye-koroba/fasonnye-detali-dlya-kabelnykh-korobov/kryshki-ploskogo-ugla/kryshka-ploskogo-ugla-obo-19/
LFS.Системы кабельных коробов | 100.Кабельный канал, пластик | 6175674 | WDKH-F60110RW | Угол плоский кабель-канала WDKH 60x110 мм, ABS-пластик, белый | Крышка плоского угла | Крышка плоского угла для изменения направления коробов WDKH, без содержания галогенов. | 1921.29 | 2305.55 | ШТ | 2 | 2 | 512 | C | 0.12984 | 149 | 149 | 63 | 0.14 | 4012195814146 | LFS.Системы кабельных коробов | https://oborussia.ru/catalog/ofisnye-i-infrastrukturnye-resheniya/sistemy-kabelnykh-korobov/kabelnye-koroba/fasonnye-detali-dlya-kabelnykh-korobov/kryshki-ploskogo-ugla/kryshka-ploskogo-ugla-obo-20/
LFS.Системы кабельных коробов | 100.Кабельный канал, пластик | 6175678 | WDKH-F60150RW | Угол плоский кабель-канала WDKH 60x150 мм, ABS-пластик, белый | Крышка плоского угла | Крышка плоского угла для изменения направления коробов WDKH, без содержания галогенов. | 2064.61 | 2477.53 | ШТ | 2 | 2 | 324 | B | 0.18643 | 190 | 190 | 63 | 0.14 | 4012195814153 | LFS.Системы кабельных коробов | https://oborussia.ru/catalog/ofisnye-i-infrastrukturnye-resheniya/sistemy-kabelnykh-korobov/kabelnye-koroba/fasonnye-detali-dlya-kabelnykh-korobov/kryshki-ploskogo-ugla/kryshka-ploskogo-ugla-obo-21/
LFS.Системы кабельных коробов | 100.Кабельный канал, пластик | 6175684 | WDKH-T10020RW | Отвод T-образный кабель-канала WDKH 10x20 мм, ABS-пластик, белый | Колпачок тройника | Крышки Т-образных и крестообразных секций для изменения направления короба WDKH, без содержания галогенов. | 374.47 | 449.36 | ШТ | 4 | 4 | 10752 | B | 0.00298 | 45 | 34 | 12 | 0.14 | 4012195933915 | LFS.Системы кабельных коробов | https://oborussia.ru/catalog/ofisnye-i-infrastrukturnye-resheniya/sistemy-kabelnykh-korobov/kabelnye-koroba/fasonnye-detali-dlya-kabelnykh-korobov/kryshki-dlya-t-obraznykh-sektsiy/kryshka-t-obraznoy-sektsii-dlya-koroba-tipa-wdkh-10020/
LFS.Системы кабельных коробов | 100.Кабельный канал, пластик | 6175690 | WDKH-T15030RW | Отвод T-образный кабель-канала WDKH 15x30 мм, ABS-пластик, белый | Колпачок тройника | Крышки Т-образных и крестообразных секций для изменения направления короба WDKH, без содержания галогенов. | 355.53 | 426.64 | ШТ | 4 | 4 | 4000 | B | 0.00954 | 73 | 53 | 19 | 0.14 | 4012195934189 | LFS.Системы кабельных коробов | https://oborussia.ru/catalog/ofisnye-i-infrastrukturnye-resheniya/sistemy-kabelnykh-korobov/kabelnye-koroba/fasonnye-detali-dlya-kabelnykh-korobov/kryshki-dlya-t-obraznykh-sektsiy/kryshka-t-obraznoy-sektsii-dlya-koroba-tipa-wdkh-15030/
LFS.Системы кабельных коробов | 100.Кабельный канал, пластик | 6175694 | WDKH-T20020RW | Отвод T-образный кабель-канала WDKH 20x20 мм, ABS-пластик, белый | Колпачок тройника | Крышки Т-образных и крестообразных секций для изменения направления короба WDKH, без содержания галогенов. | 355.53 | 426.64 | ШТ | 4 | 4 | 6000 | B | 0.00659 | 57 | 39 | 19 | 0.14 | 4012195922926 | LFS.Системы кабельных коробов | https://oborussia.ru/catalog/ofisnye-i-infrastrukturnye-resheniya/sistemy-kabelnykh-korobov/kabelnye-koroba/fasonnye-detali-dlya-kabelnykh-korobov/kryshki-dlya-t-obraznykh-sektsiy/kryshka-t-obraznoy-sektsii-dlya-koroba-tipa-wdkh-20020/
LFS.Системы кабельных коробов | 100.Кабельный канал, пластик | 6175698 | WDKH-T30045RW | Отвод T-образный кабель-канала WDKH 30x45 мм, ABS-пластик, белый | Колпачки Т-образных и крестовых секций | Крышки Т-образных и крестообразных секций для изменения направления короба WDKH, без содержания галогенов. | 402.6 | 483.12 | ШТ | 4 | 48 | 3072 | B | 0.01803 | 88 | 68 | 32 | 0.14 | 4012195814160 | LFS.Системы кабельных коробов | https://oborussia.ru/catalog/ofisnye-i-infrastrukturnye-resheniya/sistemy-kabelnykh-korobov/kabelnye-koroba/fasonnye-detali-dlya-kabelnykh-korobov/kryshki-dlya-t-obraznykh-i-krestoobraznykh-sektsiy/kryshka-t-obraznoy-i-krestoobraznoy-sektsii-dlya-koroba-tipa-wdk-30045/
LFS.Системы кабельных коробов | 100.Кабельный канал, пластик | 6175702 | WDKH-T40060RW | Отвод T-образный кабель-канала WDKH 40x60 мм, ABS-пластик, белый | Колпачки Т-образных и крестовых секций | Крышка Т-образной и крестообразной секции для изменения направления короба WDKH, без содержания галогенов. Фасонная деталь предварительно перфорирована сбоку для соединения коробов с различными поперечными сечениями. | 1352.18 | 1622.62 | ШТ | 2 | 2 | 810 | B | 0.08413 | 190 | 66 | 45 | 0.14 | 4012195814177 | LFS.Системы кабельных коробов | https://oborussia.ru/catalog/ofisnye-i-infrastrukturnye-resheniya/sistemy-kabelnykh-korobov/kabelnye-koroba/fasonnye-detali-dlya-kabelnykh-korobov/kryshki-dlya-t-obraznykh-i-krestoobraznykh-sektsiy/kryshka-t-obraznoy-i-krestoobraznoy-sektsii-dlya-koroba-tipa-wdkh-40060/
LFS.Системы кабельных коробов | 100.Кабельный канал, пластик | 6175706 | WDKH-T60090RW | Отвод T-образный кабель-канала WDKH 60x90 мм, ABS-пластик, белый | Колпачки Т-образных и крестовых секций | Крышка Т-образной и крестообразной секции для изменения направления короба WDKH, без содержания галогенов. Фасонная деталь предварительно перфорирована сбоку для соединения коробов с различными поперечными сечениями. | 1468.17 | 1761.8 | ШТ | 2 | 2 | 594 | B | 0.215 | 231 | 94 | 65 | 0.14 | 4012195814184 | LFS.Системы кабельных коробов | https://oborussia.ru/catalog/ofisnye-i-infrastrukturnye-resheniya/sistemy-kabelnykh-korobov/kabelnye-koroba/fasonnye-detali-dlya-kabelnykh-korobov/kryshki-dlya-t-obraznykh-i-krestoobraznykh-sektsiy/kryshka-t-obraznoy-i-krestoobraznoy-sektsii-dlya-koroba-tipa-wdkh-60090/
LFS.Системы кабельных коробов | 100.Кабельный канал, пластик | 6175710 | WDKH-T60110RW | Отвод T-образный кабель-канала WDKH 60x110 мм, ABS-пластик, белый | Колпачки Т-образных и крестовых секций | Крышка Т-образной и крестообразной секции для изменения направления короба WDKH, без содержания галогенов. Фасонная деталь предварительно перфорирована сбоку для соединения коробов с различными поперечными сечениями. | 1921.29 | 2305.55 | ШТ | 2 | 2 | 512 | B | 0.20921 | 272 | 114 | 65 | 0.14 | 4012195814191 | LFS.Системы кабельных коробов | https://oborussia.ru/catalog/ofisnye-i-infrastrukturnye-resheniya/sistemy-kabelnykh-korobov/kabelnye-koroba/fasonnye-detali-dlya-kabelnykh-korobov/kryshki-dlya-t-obraznykh-i-krestoobraznykh-sektsiy/kryshka-t-obraznoy-i-krestoobraznoy-sektsii-dlya-koroba-tipa-wdkh-60110/
LFS.Системы кабельных коробов | 100.Кабельный канал, пластик | 6175714 | WDKH-T60150RW | Отвод T-образный кабель-канала WDKH 60x150 мм, ABS-пластик, белый | Колпачки Т-образных и крестовых секций | Крышка Т-образной и крестообразной секции для изменения направления короба WDKH, без содержания галогенов. Фасонная деталь предварительно перфорирована сбоку для соединения коробов с различными поперечными сечениями. | 2064.61 | 2477.53 | ШТ | 2 | 2 | 216 | B | 0.23463 | 291 | 155 | 66 | 0.14 | 4012195814207 | LFS.Системы кабельных коробов | https://oborussia.ru/catalog/ofisnye-i-infrastrukturnye-resheniya/sistemy-kabelnykh-korobov/kabelnye-koroba/fasonnye-detali-dlya-kabelnykh-korobov/kryshki-dlya-t-obraznykh-i-krestoobraznykh-sektsiy/kryshka-t-obraznoy-i-krestoobraznoy-sektsii-dlya-koroba-tipa-wdkh-60150/
LFS.Системы кабельных коробов | 100.Кабельный канал, пластик | 6175928 | WDKH-E20020LGR | Заглушка торцевая кабель-канала WDKH 20x20 мм, ABS-пластик, светло-серый RAL7035 | Наконечник | Заглушка для коробов WDKH, без содержания галогенов. | 119.98 | 143.98 | ШТ | 10 | 10 | 57600 | B | 0.00089 | 12 | 17 | 17 | 0.14 | 4012195814597 | LFS.Системы кабельных коробов | https://oborussia.ru/
LFS.Системы кабельных коробов | 100.Кабельный канал, пластик | 6175932 | WDKH-E30045LGR | Заглушка торцевая кабель-канала WDKH 30x45 мм, ABS-пластик, светло-серый RAL7035 | Наконечник | Заглушка для коробов WDKH, без содержания галогенов. | 227.5 | 273 | ШТ | 10 | 140 | 11760 | B | 0.005 | 17 | 45 | 30 | 0.14 | 4012195814603 | LFS.Системы кабельных коробов | https://oborussia.ru/
LFS.Системы кабельных коробов | 100.Кабельный канал, пластик | 6175936 | WDKH-E40060LGR | Заглушка торцевая кабель-канала WDKH 40x60 мм, ABS-пластик, светло-серый RAL7035 | Наконечник | Заглушка для коробов WDKH, без содержания галогенов. | 405.14 | 486.17 | ШТ | 10 | 10 | 8400 | C | 0.00992 | 28 | 60 | 40 | 0.14 | 4012195814610 | LFS.Системы кабельных коробов | https://oborussia.ru/
LFS.Системы кабельных коробов | 100.Кабельный канал, пластик | 6175940 | WDKH-E60090LGR | Заглушка торцевая кабель-канала WDKH 60x90 мм, ABS-пластик, светло-серый RAL7035 | Наконечник | Заглушка для коробов WDKH, без содержания галогенов. | 445.35 | 534.42 | ШТ | 10 | 10 | 4800 | C | 0.02024 | 30 | 89 | 60 | 0.14 | 4012195814627 | LFS.Системы кабельных коробов | https://oborussia.ru/
LFS.Системы кабельных коробов | 100.Кабельный канал, пластик | 6175944 | WDKH-E60110LGR | Заглушка торцевая кабель-канала WDKH 60x110 мм, ABS-пластик, светло-серый RAL7035 | Наконечник | Заглушка для коробов WDKH, без содержания галогенов. | 535.37 | 642.44 | ШТ | 10 | 10 | 3600 | B | 0.02528 | 28 | 109 | 60 | 0.14 | 4012195814863 | LFS.Системы кабельных коробов | https://oborussia.ru/
LFS.Системы кабельных коробов | 100.Кабельный канал, пластик | 6175948 | WDKH-E60150LGR | Заглушка торцевая кабель-канала WDKH 60x150 мм, ABS-пластик, светло-серый RAL7035 | Наконечник | Заглушка для коробов WDKH, без содержания галогенов. | 739.91 | 887.89 | ШТ | 10 | 120 | 2880 | B | 0.03736 | 28 | 150 | 60 | 0.14 | 4012195814870 | LFS.Системы кабельных коробов | https://oborussia.ru/
LFS.Системы кабельных коробов | 100.Кабельный канал, пластик | 6175964 | WDKH-I20020LGR | Угол внутренний кабель-канала WDKH 20x20 мм, ABS-пластик, светло-серый RAL7035 | Крышка внутреннего угла | Крышка внутреннего угла для изменения направления короба WDKH, не содержит галогенов. | 355.53 | 426.64 | ШТ | 4 | 4 | 6000 | B | 0.0045 | 39 | 20 | 39 | 0.14 | 4012195922803 | LFS.Системы кабельных коробов | https://oborussia.ru/catalog/ofisnye-i-infrastrukturnye-resheniya/sistemy-kabelnykh-korobov/kabelnye-koroba/fasonnye-detali-dlya-kabelnykh-korobov/kryshki-vnutrennego-ugla/kryshka-vnutrennego-ugla-obo-17/
LFS.Системы кабельных коробов | 100.Кабельный канал, пластик | 6175968 | WDKH-I30045LGR | Угол внутренний кабель-канала WDKH 30x45 мм, ABS-пластик, светло-серый RAL7035 | Крышка внутреннего угла | Крышка внутреннего угла для изменения направления короба WDKH, не содержит галогенов. | 402.6 | 483.12 | ШТ | 4 | 4 | 4000 | C | 0.01144 | 52 | 48 | 52 | 0.14 | 4012195814887 | LFS.Системы кабельных коробов | https://oborussia.ru/catalog/ofisnye-i-infrastrukturnye-resheniya/sistemy-kabelnykh-korobov/kabelnye-koroba/fasonnye-detali-dlya-kabelnykh-korobov/kryshki-vnutrennego-ugla/kryshka-vnutrennego-ugla-obo-18/
LFS.Системы кабельных коробов | 100.Кабельный канал, пластик | 6175972 | WDKH-I40060LGR | Угол внутренний кабель-канала WDKH 40x60 мм, ABS-пластик, светло-серый RAL7035 | Крышка внутреннего угла | Крышка внутреннего угла для изменения направления короба WDKH, не содержит галогенов. | 1352.18 | 1622.62 | ШТ | 2 | 2 | 640 | B | 0.06427 | 110 | 66 | 110 | 0.14 | 4012195814894 | LFS.Системы кабельных коробов | https://oborussia.ru/catalog/ofisnye-i-infrastrukturnye-resheniya/sistemy-kabelnykh-korobov/kabelnye-koroba/fasonnye-detali-dlya-kabelnykh-korobov/kryshki-vnutrennego-ugla/kryshka-vnutrennego-ugla-obo-19/
LFS.Системы кабельных коробов | 100.Кабельный канал, пластик | 6175976 | WDKH-I60090LGR | Угол внутренний кабель-канала WDKH 60x90мм ABS-пластик светло-серый | Крышка внутреннего угла | Крышка внутреннего угла для изменения направления короба WDKH, не содержит галогенов. | 1468.17 | 1761.8 | ШТ | 2 | 2 | 384 | C | 0.11123 | 130 | 94 | 130 | 0.14 | 4012195814900 | LFS.Системы кабельных коробов | https://oborussia.ru/catalog/ofisnye-i-infrastrukturnye-resheniya/sistemy-kabelnykh-korobov/kabelnye-koroba/fasonnye-detali-dlya-kabelnykh-korobov/kryshki-vnutrennego-ugla/kryshka-vnutrennego-ugla-obo-20/
LFS.Системы кабельных коробов | 100.Кабельный канал, пластик | 6175980 | WDKH-I60110LGR | Угол внутренний кабель-канала WDKH 60x110 мм ABS светло-серый | Крышка внутреннего угла | Крышка внутреннего угла для изменения направления короба WDKH, не содержит галогенов. | 1921.29 | 2305.55 | ШТ | 2 | 2 | 384 | C | 0.11315 | 130 | 114 | 130 | 0.14 | 4012195814917 | LFS.Системы кабельных коробов | https://oborussia.ru/catalog/ofisnye-i-infrastrukturnye-resheniya/sistemy-kabelnykh-korobov/kabelnye-koroba/fasonnye-detali-dlya-kabelnykh-korobov/kryshki-vnutrennego-ugla/kryshka-vnutrennego-ugla-obo-21/
LFS.Системы кабельных коробов | 100.Кабельный канал, пластик | 6175984 | WDKH-I60150LGR | Угол внутренний кабель-канала WDKH 60x150 мм, ABS-пластик, светло-серый RAL7035 | Крышка внутреннего угла | Крышка внутреннего угла для изменения направления короба WDKH, не содержит галогенов. | 2064.61 | 2477.53 | ШТ | 2 | 2 | 256 | C | 0.12521 | 130 | 155 | 130 | 0.14 | 4012195814924 | LFS.Системы кабельных коробов | https://oborussia.ru/catalog/ofisnye-i-infrastrukturnye-resheniya/sistemy-kabelnykh-korobov/kabelnye-koroba/fasonnye-detali-dlya-kabelnykh-korobov/kryshki-vnutrennego-ugla/kryshka-vnutrennego-ugla-obo-22/
LFS.Системы кабельных коробов | 100.Кабельный канал, пластик | 6176000 | WDKH-A20020LGR | Угол внешний кабель-канала WDKH 20x20 мм, ABS-пластик, светло-серый RAL7035 | Внешний регулируемый угол | Крышка внешнего угла для изменения направления коробов WDKH, не содержит галогенов. | 355.53 | 426.64 | ШТ | 4 | 4 | 6000 | C | 0.0052 | 39 | 20 | 39 | 0.14 | 4012195922865 | LFS.Системы кабельных коробов | https://oborussia.ru/catalog/ofisnye-i-infrastrukturnye-resheniya/sistemy-kabelnykh-korobov/kabelnye-koroba/fasonnye-detali-dlya-kabelnykh-korobov/kryshki-vneshnego-ugla/kryshka-vneshnego-ugla-obo-16/
LFS.Системы кабельных коробов | 100.Кабельный канал, пластик | 6176004 | WDKH-A30045LGR | Угол внешний кабель-канала WDKH 30x45 мм, ABS-пластик, светло-серый RAL7035 | Внешний регулируемый угол | Крышка внешнего угла для изменения направления коробов WDKH, без содержания галогенов. | 402.6 | 483.12 | ШТ | 4 | 4 | 4000 | B | 0.02 | 57 | 48 | 57 | 0.14 | 4012195814955 | LFS.Системы кабельных коробов | https://oborussia.ru/catalog/ofisnye-i-infrastrukturnye-resheniya/sistemy-kabelnykh-korobov/kabelnye-koroba/fasonnye-detali-dlya-kabelnykh-korobov/kryshki-vneshnego-ugla/kryshka-vneshnego-ugla-obo-17/
LFS.Системы кабельных коробов | 100.Кабельный канал, пластик | 6176008 | WDKH-A40060LGR | Угол внешний кабель-канала WDKH 40x60 мм, ABS-пластик, светло-серый RAL7035 | Внешний регулируемый угол | Крышка внешнего угла для изменения направления коробов WDKH, не содержит галогенов. | 1352.18 | 1622.62 | ШТ | 2 | 2 | 1064 | B | 0.07423 | 100 | 66 | 100 | 0.14 | 4012195814962 | LFS.Системы кабельных коробов | https://oborussia.ru/catalog/ofisnye-i-infrastrukturnye-resheniya/sistemy-kabelnykh-korobov/kabelnye-koroba/fasonnye-detali-dlya-kabelnykh-korobov/kryshki-vneshnego-ugla/kryshka-vneshnego-ugla-obo-18/
LFS.Системы кабельных коробов | 100.Кабельный канал, пластик | 6176012 | WDKH-A60090LGR | Угол внешний кабель-канала WDKH 60x90 мм, ABS-пластик, светло-серый RAL7035 | Внешний регулируемый угол | Крышка внешнего угла для изменения направления коробов WDKH, не содержит галогенов. | 1468.17 | 1761.8 | ШТ | 2 | 2 | 864 | C | 0.107 | 100 | 94 | 100 | 0.14 | 4012195814979 | LFS.Системы кабельных коробов | https://oborussia.ru/catalog/ofisnye-i-infrastrukturnye-resheniya/sistemy-kabelnykh-korobov/kabelnye-koroba/fasonnye-detali-dlya-kabelnykh-korobov/kryshki-vneshnego-ugla/kryshka-vneshnego-ugla-obo-19/
LFS.Системы кабельных коробов | 100.Кабельный канал, пластик | 6176016 | WDKH-A60110LGR | Угол внешний кабель-канала WDKH 60x110 мм, ABS-пластик, светло-серый RAL7035 | Внешний регулируемый угол | Крышка внешнего угла для изменения направления коробов WDKH, не содержит галогенов. | 1921.29 | 2305.55 | ШТ | 2 | 2 | 648 | B | 0.11338 | 100 | 114 | 100 | 0.14 | 4012195814986 | LFS.Системы кабельных коробов | https://oborussia.ru/catalog/ofisnye-i-infrastrukturnye-resheniya/sistemy-kabelnykh-korobov/kabelnye-koroba/fasonnye-detali-dlya-kabelnykh-korobov/kryshki-vneshnego-ugla/kryshka-vneshnego-ugla-obo-20/
LFS.Системы кабельных коробов | 100.Кабельный канал, пластик | 6176020 | WDKH-A60150LGR | Угол внешний кабель-канала WDKH 60x150 мм, ABS-пластик, светло-серый RAL7035 | Внешний регулируемый угол | Крышка внешнего угла для изменения направления коробов WDKH, не содержит галогенов. | 2064.61 | 2477.53 | ШТ | 2 | 2 | 432 | B | 0.1518 | 100 | 155 | 100 | 0.14 | 4012195815020 | LFS.Системы кабельных коробов | https://oborussia.ru/catalog/ofisnye-i-infrastrukturnye-resheniya/sistemy-kabelnykh-korobov/kabelnye-koroba/fasonnye-detali-dlya-kabelnykh-korobov/kryshki-vneshnego-ugla/kryshka-vneshnego-ugla-obo-21/
LFS.Системы кабельных коробов | 100.Кабельный канал, пластик | 6176036 | WDKH-F20020LGR | Угол плоский кабель-канала WDKH 20x20 мм, ABS-пластик, светло-серый RAL7035 | Крышка плоского угла | Крышка плоского угла для изменения направления коробов WDKH, без содержания галогенов. | 355.53 | 426.64 | ШТ | 4 | 200 | 15200 | B | 0.00502 | 39 | 39 | 19 | 0.14 | 4012195922919 | LFS.Системы кабельных коробов | https://oborussia.ru/catalog/ofisnye-i-infrastrukturnye-resheniya/sistemy-kabelnykh-korobov/kabelnye-koroba/fasonnye-detali-dlya-kabelnykh-korobov/kryshki-ploskogo-ugla/kryshka-ploskogo-ugla-obo-16/
LFS.Системы кабельных коробов | 100.Кабельный канал, пластик | 6176040 | WDKH-F30045LGR | Угол плоский кабель-канала WDKH 30x45 мм, ABS-пластик, светло-серый RAL7035 | Крышка плоского угла | Крышка плоского угла для изменения направления коробов WDKH, без содержания галогенов. | 402.6 | 483.12 | ШТ | 4 | 4 | 4800 | B | 0.01652 | 68 | 68 | 32 | 0.14 | 4012195815037 | LFS.Системы кабельных коробов | https://oborussia.ru/catalog/ofisnye-i-infrastrukturnye-resheniya/sistemy-kabelnykh-korobov/kabelnye-koroba/fasonnye-detali-dlya-kabelnykh-korobov/kryshki-ploskogo-ugla/kryshka-ploskogo-ugla-obo-17/
LFS.Системы кабельных коробов | 100.Кабельный канал, пластик | 6176044 | WDKH-F40060LGR | Угол плоский кабель-канала WDKH 40x60 мм, ABS-пластик, светло-серый RAL7035 | Крышка плоского угла | Крышка плоского угла для изменения направления коробов WDKH, без содержания галогенов. | 1352.18 | 1622.62 | ШТ | 2 | 2 | 1024 | B | 0.07048 | 101 | 101 | 43 | 0.14 | 4012195815044 | LFS.Системы кабельных коробов | https://oborussia.ru/catalog/ofisnye-i-infrastrukturnye-resheniya/sistemy-kabelnykh-korobov/kabelnye-koroba/fasonnye-detali-dlya-kabelnykh-korobov/kryshki-ploskogo-ugla/kryshka-ploskogo-ugla-obo-18/
LFS.Системы кабельных коробов | 100.Кабельный канал, пластик | 6176048 | WDKH-F60090LGR | Угол плоский кабель-канала WDKH 60x90 мм, ABS-пластик, светло-серый RAL7035 | Крышка плоского угла | Крышка плоского угла для изменения направления коробов WDKH, без содержания галогенов. | 1468.17 | 1761.8 | ШТ | 2 | 2 | 640 | B | 0.09696 | 129 | 129 | 63 | 0.14 | 4012195815075 | LFS.Системы кабельных коробов | https://oborussia.ru/catalog/ofisnye-i-infrastrukturnye-resheniya/sistemy-kabelnykh-korobov/kabelnye-koroba/fasonnye-detali-dlya-kabelnykh-korobov/kryshki-ploskogo-ugla/kryshka-ploskogo-ugla-obo-19/
LFS.Системы кабельных коробов | 100.Кабельный канал, пластик | 6176052 | WDKH-F60110LGR | Угол плоский кабель-канала WDKH 60x110 мм, ABS-пластик, светло-серый RAL7035 | Крышка плоского угла | Крышка плоского угла для изменения направления коробов WDKH, без содержания галогенов. | 1921.29 | 2305.55 | ШТ | 2 | 2 | 512 | C | 0.13022 | 149 | 149 | 63 | 0.14 | 4012195815082 | LFS.Системы кабельных коробов | https://oborussia.ru/catalog/ofisnye-i-infrastrukturnye-resheniya/sistemy-kabelnykh-korobov/kabelnye-koroba/fasonnye-detali-dlya-kabelnykh-korobov/kryshki-ploskogo-ugla/kryshka-ploskogo-ugla-obo-20/
LFS.Системы кабельных коробов | 100.Кабельный канал, пластик | 6176056 | WDKH-F60150LGR | Угол плоский кабель-канала WDKH 60x150 мм, ABS-пластик, светло-серый RAL7035 | Крышка плоского угла | Крышка плоского угла для изменения направления коробов WDKH, без содержания галогенов. | 2064.61 | 2477.53 | ШТ | 2 | 2 | 324 | C | 0.18643 | 190 | 190 | 63 | 0.14 | 4012195815099 | LFS.Системы кабельных коробов | https://oborussia.ru/catalog/ofisnye-i-infrastrukturnye-resheniya/sistemy-kabelnykh-korobov/kabelnye-koroba/fasonnye-detali-dlya-kabelnykh-korobov/kryshki-ploskogo-ugla/kryshka-ploskogo-ugla-obo-21/
LFS.Системы кабельных коробов | 100.Кабельный канал, пластик | 6176072 | WDKH-T20020LGR | Отвод T-образный кабель-канала WDKH 20x20 мм, ABS-пластик, светло-серый RAL7035 | Колпачок тройника | Крышки Т-образных и крестообразных секций для изменения направления короба WDKH, без содержания галогенов. | 355.53 | 426.64 | ШТ | 4 | 4 | 6000 | C | 0.00659 | 57 | 39 | 19 | 0.14 | 4012195922971 | LFS.Системы кабельных коробов | https://oborussia.ru/catalog/ofisnye-i-infrastrukturnye-resheniya/sistemy-kabelnykh-korobov/kabelnye-koroba/fasonnye-detali-dlya-kabelnykh-korobov/kryshki-dlya-t-obraznykh-sektsiy/kryshka-t-obraznoy-sektsii-dlya-koroba-tipa-wdkh-20020/
LFS.Системы кабельных коробов | 100.Кабельный канал, пластик | 6176076 | WDKH-T30045LGR | Отвод T-образный кабель-канала WDKH 30x45 мм, ABS-пластик, светло-серый RAL7035 | Колпачки Т-образных и крестовых секций | Крышки Т-образных и крестообразных секций для изменения направления короба WDKH, без содержания галогенов. | 402.6 | 483.12 | ШТ | 4 | 4 | 3072 | C | 0.01803 | 88 | 68 | 32 | 0.14 | 4012195815105 | LFS.Системы кабельных коробов | https://oborussia.ru/catalog/ofisnye-i-infrastrukturnye-resheniya/sistemy-kabelnykh-korobov/kabelnye-koroba/fasonnye-detali-dlya-kabelnykh-korobov/kryshki-dlya-t-obraznykh-i-krestoobraznykh-sektsiy/kryshka-t-obraznoy-i-krestoobraznoy-sektsii-dlya-koroba-tipa-wdk-30045/
LFS.Системы кабельных коробов | 100.Кабельный канал, пластик | 6176080 | WDKH-T40060LGR | Отвод T-образный кабель-канала WDKH 40x60 мм, ABS-пластик, светло-серый RAL7035 | Колпачки Т-образных и крестовых секций | Крышка Т-образной и крестообразной секции для изменения направления короба WDKH, без содержания галогенов. Фасонная деталь предварительно перфорирована сбоку для соединения коробов с различными поперечными сечениями. | 1352.18 | 1622.62 | ШТ | 2 | 2 | 810 | C | 0.08413 | 190 | 66 | 45 | 0.14 | 4012195815112 | LFS.Системы кабельных коробов | https://oborussia.ru/catalog/ofisnye-i-infrastrukturnye-resheniya/sistemy-kabelnykh-korobov/kabelnye-koroba/fasonnye-detali-dlya-kabelnykh-korobov/kryshki-dlya-t-obraznykh-i-krestoobraznykh-sektsiy/kryshka-t-obraznoy-i-krestoobraznoy-sektsii-dlya-koroba-tipa-wdkh-40060/
LFS.Системы кабельных коробов | 100.Кабельный канал, пластик | 6176084 | WDKH-T60090LGR | Отвод T-образный кабель-канала WDKH 60x90 мм, ABS светло-серый | Колпачки Т-образных и крестовых секций | Крышка Т-образной и крестообразной секции для изменения направления короба WDKH, без содержания галогенов. Фасонная деталь предварительно перфорирована сбоку для соединения коробов с различными поперечными сечениями. | 1468.17 | 1761.8 | ШТ | 2 | 2 | 594 | C | 0.215 | 231 | 94 | 65 | 0.14 | 4012195815129 | LFS.Системы кабельных коробов | https://oborussia.ru/catalog/ofisnye-i-infrastrukturnye-resheniya/sistemy-kabelnykh-korobov/kabelnye-koroba/fasonnye-detali-dlya-kabelnykh-korobov/kryshki-dlya-t-obraznykh-i-krestoobraznykh-sektsiy/kryshka-t-obraznoy-i-krestoobraznoy-sektsii-dlya-koroba-tipa-wdkh-60090/
LFS.Системы кабельных коробов | 100.Кабельный канал, пластик | 6176088 | WDKH-T60110LGR | Отвод T-образный кабель-канала WDKH 60x110 мм, ABS светло-серый | Колпачки Т-образных и крестовых секций | Крышка Т-образной и крестообразной секции для изменения направления короба WDKH, без содержания галогенов. Фасонная деталь предварительно перфорирована сбоку для соединения коробов с различными поперечными сечениями. | 1921.29 | 2305.55 | ШТ | 2 | 2 | 512 | C | 0.20921 | 272 | 114 | 65 | 0.14 | 4012195815136 | LFS.Системы кабельных коробов | https://oborussia.ru/catalog/ofisnye-i-infrastrukturnye-resheniya/sistemy-kabelnykh-korobov/kabelnye-koroba/fasonnye-detali-dlya-kabelnykh-korobov/kryshki-dlya-t-obraznykh-i-krestoobraznykh-sektsiy/kryshka-t-obraznoy-i-krestoobraznoy-sektsii-dlya-koroba-tipa-wdkh-60110/
LFS.Системы кабельных коробов | 100.Кабельный канал, пластик | 6176092 | WDKH-T60150LGR | Отвод T-образный кабель-канала WDKH 60x150 мм, ABS светло-серый | Колпачки Т-образных и крестовых секций | Крышка Т-образной и крестообразной секции для изменения направления короба WDKH, без содержания галогенов. Фасонная деталь предварительно перфорирована сбоку для соединения коробов с различными поперечными сечениями. | 2064.61 | 2477.53 | ШТ | 2 | 2 | 216 | C | 0.23463 | 291 | 155 | 66 | 0.14 | 4012195815143 | LFS.Системы кабельных коробов | https://oborussia.ru/catalog/ofisnye-i-infrastrukturnye-resheniya/sistemy-kabelnykh-korobov/kabelnye-koroba/fasonnye-detali-dlya-kabelnykh-korobov/kryshki-dlya-t-obraznykh-i-krestoobraznykh-sektsiy/kryshka-t-obraznoy-i-krestoobraznoy-sektsii-dlya-koroba-tipa-wdkh-60150/
LFS.Системы кабельных коробов | 100.Кабельный канал, пластик | 6176122 | OTK H60 | Скоба для крышки кабель-канала WDKH (h=60 мм) | Верхняя клемма | Скоба крышки применяется для лучшей и более простой прокладки кабелей в коробе для монтажа электроустановочных изделий WDK. | 35.1 | 42.12 | ШТ | 10 | 10 | 15000 | C | 0.004 | 25 | 49 | 5 | 0.14 | 4012195817864 | LFS.Системы кабельных коробов | https://oborussia.ru/catalog/ofisnye-i-infrastrukturnye-resheniya/sistemy-kabelnykh-korobov/kabelnye-koroba/aksessuary-dlya-kabelnykh-korobov/fiksator-kryshki/verkhnyaya-klemma-dlya-kanalov-wdkh-shirina-kanala-60-mm/
LFS.Системы кабельных коробов | 100.Кабельный канал, пластик | 6176125 | OTK H90 | Скоба для крышки кабель-канала WDKH (h=90 мм) | Верхняя клемма | Скоба крышки применяется для лучшей и более простой прокладки кабелей в коробе для монтажа электроустановочных изделий WDK. | 53.55 | 64.26 | ШТ | 10 | 10 | 12000 | C | 0.009 | 29 | 76 | 11 | 0.14 | 4012195817895 | LFS.Системы кабельных коробов | https://oborussia.ru/catalog/ofisnye-i-infrastrukturnye-resheniya/sistemy-kabelnykh-korobov/kabelnye-koroba/aksessuary-dlya-kabelnykh-korobov/fiksator-kryshki/verkhnyaya-klemma-dlya-kanalov-wdkh-shirina-kanala-90-mm/
LFS.Системы кабельных коробов | 100.Кабельный канал, пластик | 6176128 | OTK H110 | Скоба для крышки кабель-канала WDKH (h=110 мм) | Верхняя клемма | Скоба крышки применяется для лучшей и более простой прокладки кабелей в коробе для монтажа электроустановочных изделий WDK. | 56.6 | 67.92 | ШТ | 10 | 10 | 10000 | C | 0.012 | 29 | 96 | 11 | 0.14 | 4012195817901 | LFS.Системы кабельных коробов | https://oborussia.ru/catalog/ofisnye-i-infrastrukturnye-resheniya/sistemy-kabelnykh-korobov/kabelnye-koroba/aksessuary-dlya-kabelnykh-korobov/fiksator-kryshki/verkhnyaya-klemma-dlya-kanalov-wdkh-shirina-kanala-110-mm/
LFS.Системы кабельных коробов | 100.Кабельный канал, пластик | 6176131 | OTK H150 | Скоба для крышки кабель-канала WDKH (h=150 мм) | Верхняя клемма | Скоба крышки применяется для лучшей и более простой прокладки кабелей в коробе для монтажа электроустановочных изделий WDK. | 130.51 | 156.61 | ШТ | 10 | 10 | 4800 | C | 0.025 | 36 | 136 | 11 | 0.14 | 4012195817918 | LFS.Системы кабельных коробов | https://oborussia.ru/catalog/ofisnye-i-infrastrukturnye-resheniya/sistemy-kabelnykh-korobov/kabelnye-koroba/aksessuary-dlya-kabelnykh-korobov/fiksator-kryshki/verkhnyaya-klemma-dlya-kanalov-wdkh-shirina-kanala-150-mm/
LFS.Системы кабельных коробов | 100.Кабельный канал, пластик | 6182011 | WDK HI20020LGR | Угол внутренний кабель-канала WDK 20x20 мм ПВХ светло-серый RAL7035 | Крышка внутреннего угла | Крышка внутреннего угла для изменения направления короба WDK. | 109.38 | 131.26 | ШТ | 4 | 4 | 6000 | C | 0.00623 | 39 | 20 | 39 | 0.14 | 4012196674657 | LFS.Системы кабельных коробов | https://oborussia.ru/catalog/ofisnye-i-infrastrukturnye-resheniya/sistemy-kabelnykh-korobov/kabelnye-koroba/fasonnye-detali-dlya-kabelnykh-korobov/kryshki-vnutrennego-ugla/kryshka-vnutrennego-ugla-obo-6/
LFS.Системы кабельных коробов | 100.Кабельный канал, пластик | 6182062 | WDK HI25025LGR | Угол внутренний кабель-канала WDK 25x25 мм ПВХ светло-серый RAL7035 | Крышка внутреннего угла | Крышка внутреннего угла для изменения направления короба WDK. | 145.16 | 174.19 | ШТ | 4 | 4 | 4000 | C | 0.01669 | 51 | 29 | 51 | 0.14 | 4012196674718 | LFS.Системы кабельных коробов | https://oborussia.ru/catalog/ofisnye-i-infrastrukturnye-resheniya/sistemy-kabelnykh-korobov/kabelnye-koroba/fasonnye-detali-dlya-kabelnykh-korobov/kryshki-vnutrennego-ugla/kryshka-vnutrennego-ugla-obo-9/
LFS.Системы кабельных коробов | 100.Кабельный канал, пластик | 6182097 | WDK HI30030LGR | Угол внутренний кабель-канала WDK 30x30 мм ПВХ светло-серый RAL7035 | Крышка внутреннего угла | Крышка внутреннего угла для изменения направления короба WDK. | 161.97 | 194.36 | ШТ | 4 | 4 | 4000 | C | 0.01349 | 52 | 33 | 52 | 0.14 | 4012196674770 | LFS.Системы кабельных коробов | https://oborussia.ru/catalog/ofisnye-i-infrastrukturnye-resheniya/sistemy-kabelnykh-korobov/kabelnye-koroba/fasonnye-detali-dlya-kabelnykh-korobov/kryshki-vnutrennego-ugla/kryshka-vnutrennego-ugla-obo-11/
LFS.Системы кабельных коробов | 100.Кабельный канал, пластик | 6182100 | WDK HI30045LGR | Угол внутренний кабель-канала WDK 30x45 мм ПВХ светло-серый RAL7035 | Крышка внутреннего угла | Крышка внутреннего угла для изменения направления короба WDK. | 174.12 | 208.94 | ШТ | 4 | 4 | 4000 | C | 0.01295 | 52 | 48 | 52 | 0.14 | 4012196674831 | LFS.Системы кабельных коробов | https://oborussia.ru/catalog/ofisnye-i-infrastrukturnye-resheniya/sistemy-kabelnykh-korobov/kabelnye-koroba/fasonnye-detali-dlya-kabelnykh-korobov/kryshki-vnutrennego-ugla/kryshka-vnutrennego-ugla-obo-12/
LFS.Системы кабельных коробов | 100.Кабельный канал, пластик | 6182119 | WDK HI40040LGR | Угол внутренний кабель-канала WDK 40x40 мм ПВХ светло-серый RAL7035 | Крышка внутреннего угла | Крышка внутреннего угла для изменения направления короба WDK. | 194.75 | 233.7 | ШТ | 4 | 4 | 2304 | B | 0.02502 | 65 | 44 | 65 | 0.14 | 4012196674893 | LFS.Системы кабельных коробов | https://oborussia.ru/catalog/ofisnye-i-infrastrukturnye-resheniya/sistemy-kabelnykh-korobov/kabelnye-koroba/fasonnye-detali-dlya-kabelnykh-korobov/kryshki-vnutrennego-ugla/kryshka-vnutrennego-ugla-obo-13/
LFS.Системы кабельных коробов | 100.Кабельный канал, пластик | 6182127 | WDK HI40060LGR | Угол внутренний кабель-канала WDK 40x60 мм ПВХ светло-серый RAL7035 | Крышка внутреннего угла | Крышка внутреннего угла для изменения направления короба WDK. | 617.61 | 741.13 | ШТ | 2 | 2 | 640 | C | 0.07363 | 110 | 66 | 110 | 0.14 | 4012196674954 | LFS.Системы кабельных коробов | https://oborussia.ru/catalog/ofisnye-i-infrastrukturnye-resheniya/sistemy-kabelnykh-korobov/kabelnye-koroba/fasonnye-detali-dlya-kabelnykh-korobov/kryshki-vnutrennego-ugla/kryshka-vnutrennego-ugla-obo-14/
LFS.Системы кабельных коробов | 100.Кабельный канал, пластик | 6182135 | WDK HI40090LGR | Угол внутренний кабель-канала WDK 40x90 мм ПВХ светло-серый RAL7035 | Крышка внутреннего угла | Крышка внутреннего угла для изменения направления короба WDK. | 670.61 | 804.73 | ШТ | 2 | 2 | 640 | C | 0.09468 | 110 | 94 | 110 | 0.14 | 4012196675012 | LFS.Системы кабельных коробов | https://oborussia.ru/catalog/ofisnye-i-infrastrukturnye-resheniya/sistemy-kabelnykh-korobov/kabelnye-koroba/fasonnye-detali-dlya-kabelnykh-korobov/kryshki-vnutrennego-ugla/kryshka-vnutrennego-ugla-obo-15/
LFS.Системы кабельных коробов | 100.Кабельный канал, пластик | 6182143 | WDK HI40110LGR | Угол внутренний кабель-канала WDK 40x110мм ПВХ светло-серый RAL7035 | Крышка внутреннего угла | Крышка внутреннего угла для изменения направления короба WDK. | 718.37 | 862.04 | ШТ | 2 | 2 | 480 | C | 0.09726 | 111 | 114 | 111 | 0.14 | 4012196675074 | LFS.Системы кабельных коробов | https://oborussia.ru/catalog/ofisnye-i-infrastrukturnye-resheniya/sistemy-kabelnykh-korobov/kabelnye-koroba/fasonnye-detali-dlya-kabelnykh-korobov/kryshki-vnutrennego-ugla/kryshka-vnutrennego-ugla-obo-16/
LFS.Системы кабельных коробов | 100.Кабельный канал, пластик | 6182194 | WDK HI60060LGR | Угол внутренний кабель-канала WDK 60x60 мм ПВХ светло-серый RAL7035 | Крышка внутреннего угла | Крышка внутреннего угла для изменения направления короба WDK. | 670.61 | 804.73 | ШТ | 2 | 2 | 512 | B | 0.10932 | 130 | 66 | 130 | 0.14 | 4012196675739 | LFS.Системы кабельных коробов | https://oborussia.ru/catalog/ofisnye-i-infrastrukturnye-resheniya/sistemy-kabelnykh-korobov/kabelnye-koroba/fasonnye-detali-dlya-kabelnykh-korobov/kryshki-vnutrennego-ugla/kryshka-vnutrennego-ugla-dlya-koroba-tip-wdk-60060/
LFS.Системы кабельных коробов | 100.Кабельный канал, пластик | 6182208 | WDK HI60090LGR | Угол внутренний кабель-канала WDK 60x90 мм ПВХ светло-серый RAL7035 | Крышка внутреннего угла | Крышка внутреннего угла для изменения направления короба WDK. | 746.27 | 895.52 | ШТ | 2 | 2 | 384 | C | 0.12989 | 130 | 94 | 130 | 0.14 | 4012196675791 | LFS.Системы кабельных коробов | https://oborussia.ru/catalog/ofisnye-i-infrastrukturnye-resheniya/sistemy-kabelnykh-korobov/kabelnye-koroba/fasonnye-detali-dlya-kabelnykh-korobov/kryshki-vnutrennego-ugla/kryshka-vnutrennego-ugla-dlya-koroba-tip-wdk-60090/
LFS.Системы кабельных коробов | 100.Кабельный канал, пластик | 6182216 | WDK HI60110LGR | Угол внутренний кабель-канала WDK 60x110 мм, ПВХ, светло-серый RAL7035 | Крышка внутреннего угла | Крышка внутреннего угла для изменения направления короба WDK. | 1099.5 | 1319.4 | ШТ | 2 | 16 | 384 | C | 0.13102 | 130 | 114 | 130 | 0.14 | 4012196675852 | LFS.Системы кабельных коробов | https://oborussia.ru/catalog/ofisnye-i-infrastrukturnye-resheniya/sistemy-kabelnykh-korobov/kabelnye-koroba/fasonnye-detali-dlya-kabelnykh-korobov/kryshki-vnutrennego-ugla/kryshka-vnutrennego-ugla-dlya-koroba-tip-wdk-60110/
LFS.Системы кабельных коробов | 100.Кабельный канал, пластик | 6182224 | WDK HI60130LGR | Угол внутренний кабель-канала WDK 60x130мм ПВХ светло-серый RAL7035 | Крышка внутреннего угла | Крышка внутреннего угла для изменения направления короба WDK. | 1154.27 | 1385.12 | ШТ | 2 | 2 | 256 | C | 0.13526 | 130 | 135 | 130 | 0.14 | 4012196675913 | LFS.Системы кабельных коробов | https://oborussia.ru/catalog/ofisnye-i-infrastrukturnye-resheniya/sistemy-kabelnykh-korobov/kabelnye-koroba/fasonnye-detali-dlya-kabelnykh-korobov/kryshki-vnutrennego-ugla/kryshka-vnutrennego-ugla-dlya-koroba-tip-wdk-60130/
LFS.Системы кабельных коробов | 100.Кабельный канал, пластик | 6182232 | WDK HI60150LGR | Угол внутренний кабель-канала WDK 60x150мм ПВХ светло-серый RAL7035 | Крышка внутреннего угла | Крышка внутреннего угла для изменения направления короба WDK. | 1180.23 | 1416.28 | ШТ | 2 | 2 | 256 | C | 0.14449 | 130 | 155 | 130 | 0.14 | 4012196675975 | LFS.Системы кабельных коробов | https://oborussia.ru/catalog/ofisnye-i-infrastrukturnye-resheniya/sistemy-kabelnykh-korobov/kabelnye-koroba/fasonnye-detali-dlya-kabelnykh-korobov/kryshki-vnutrennego-ugla/kryshka-vnutrennego-ugla-dlya-koroba-tip-wdk-60150/
LFS.Системы кабельных коробов | 100.Кабельный канал, пластик | 6182240 | WDK HI60170LGR | Угол внутренний кабель-канала WDK 60x170мм ПВХ светло-серый RAL7035 | Крышка внутреннего угла | Крышка внутреннего угла для изменения направления короба WDK. | 1236.24 | 1483.49 | ШТ | 2 | 2 | 192 | C | 0.12472 | 130 | 176 | 130 | 0.14 | 4012196676033 | LFS.Системы кабельных коробов | https://oborussia.ru/catalog/ofisnye-i-infrastrukturnye-resheniya/sistemy-kabelnykh-korobov/kabelnye-koroba/fasonnye-detali-dlya-kabelnykh-korobov/kryshki-vnutrennego-ugla/kryshka-vnutrennego-ugla-dlya-koroba-tip-wdk-60170/
LFS.Системы кабельных коробов | 100.Кабельный канал, пластик | 6182259 | WDK HI60210LGR | Угол внутренний кабель-канала WDK 60x210мм ПВХ светло-серый RAL7035 | Крышка внутреннего угла | Крышка внутреннего угла для изменения направления короба WDK. | 1322.82 | 1587.38 | ШТ | 2 | 2 | 192 | C | 0.17594 | 130 | 114 | 130 | 0.14 | 4012196676095 | LFS.Системы кабельных коробов | https://oborussia.ru/catalog/ofisnye-i-infrastrukturnye-resheniya/sistemy-kabelnykh-korobov/kabelnye-koroba/fasonnye-detali-dlya-kabelnykh-korobov/kryshki-vnutrennego-ugla/kryshka-vnutrennego-ugla-dlya-koroba-tip-wdk-60210/
LFS.Системы кабельных коробов | 100.Кабельный канал, пластик | 6182267 | WDK HI60230LGR | Угол внутренний кабель-канала WDK 60x230мм ПВХ светло-серый RAL7035 | Крышка внутреннего угла | Крышка внутреннего угла для изменения направления короба WDK. | 1526.46 | 1831.75 | ШТ | 2 | 2 | 192 | C | 0.22509 | 130 | 235 | 130 | 0.14 | 4012196676156 | LFS.Системы кабельных коробов | https://oborussia.ru/catalog/ofisnye-i-infrastrukturnye-resheniya/sistemy-kabelnykh-korobov/kabelnye-koroba/fasonnye-detali-dlya-kabelnykh-korobov/kryshki-vnutrennego-ugla/kryshka-vnutrennego-ugla-dlya-koroba-tip-wdk-60230/
LFS.Системы кабельных коробов | 100.Кабельный канал, пластик | 6182348 | WDK HI100130LGR | Угол внутренний кабель-канала WDK 100x130 мм ПВХ светло-серый | Крышка внутреннего угла | Внутренний угол для изменения направления каналов WDK. | 4621.09 | 5545.31 | ШТ | 2 | 2 | 96 | C | 0.175 | 170 | 133 | 170 | 0.14 | 4012196676330 | LFS.Системы кабельных коробов | https://oborussia.ru/catalog/ofisnye-i-infrastrukturnye-resheniya/sistemy-kabelnykh-korobov/kabelnye-koroba/fasonnye-detali-dlya-kabelnykh-korobov/kryshki-vnutrennego-ugla/kryshka-vnutrennego-ugla-dlya-koroba-tipa-wdk-100130/
LFS.Системы кабельных коробов | 100.Кабельный канал, пластик | 6182364 | WDK HI100230LGR | Угол внутренний кабель-канала WDK 100x230 мм ПВХ светло-серый | Крышка внутреннего угла | Внутренний угол для изменения направления каналов WDK. | 5453.46 | 6544.15 | ШТ | 2 | 2 | 96 | C | 0.27 | 170 | 234 | 170 | 0.14 | 4012196501977 | LFS.Системы кабельных коробов | https://oborussia.ru/catalog/ofisnye-i-infrastrukturnye-resheniya/sistemy-kabelnykh-korobov/kabelnye-koroba/fasonnye-detali-dlya-kabelnykh-korobov/kryshki-vnutrennego-ugla/kryshka-vnutrennego-ugla-dlya-koroba-tipa-wdk-100230/
LFS.Системы кабельных коробов | 100.Кабельный канал, пластик | 6182402 | WDK HA20020LGR | Угол внешний кабель-канала WDK 20x20 мм, ПВХ светло-серый RAL7035 | Внешний регулируемый угол | Крышка внешнего угла для изменения направления коробов WDK. | 109.38 | 131.26 | ШТ | 4 | 4 | 6000 | B | 0.00678 | 39 | 20 | 39 | 0.14 | 4012196675197 | LFS.Системы кабельных коробов | https://oborussia.ru/catalog/ofisnye-i-infrastrukturnye-resheniya/sistemy-kabelnykh-korobov/kabelnye-koroba/fasonnye-detali-dlya-kabelnykh-korobov/kryshki-vneshnego-ugla/kryshka-vneshnego-ugla-obo-5/
LFS.Системы кабельных коробов | 100.Кабельный канал, пластик | 6182445 | WDK HA25025LGR | Угол внешний кабель-канала WDK 25x25 мм, ПВХ светло-серый RAL7035 | Внешний регулируемый угол | Крышка внешнего угла для изменения направления коробов WDK. | 145.16 | 174.19 | ШТ | 4 | 4 | 4000 | B | 0.01424 | 52 | 28 | 52 | 0.14 | 4012196675258 | LFS.Системы кабельных коробов | https://oborussia.ru/catalog/ofisnye-i-infrastrukturnye-resheniya/sistemy-kabelnykh-korobov/kabelnye-koroba/fasonnye-detali-dlya-kabelnykh-korobov/kryshki-vneshnego-ugla/kryshka-vneshnego-ugla-obo-8/
LFS.Системы кабельных коробов | 100.Кабельный канал, пластик | 6182488 | WDK HA30030LGR | Угол внешний кабель-канала WDK 30x30 мм, ПВХ светло-серый RAL7035 | Внешний регулируемый угол | Крышка внешнего угла для изменения направления коробов WDK. | 161.97 | 194.36 | ШТ | 4 | 4 | 4000 | C | 0.01809 | 58 | 33 | 58 | 0.14 | 4012196675319 | LFS.Системы кабельных коробов | https://oborussia.ru/catalog/ofisnye-i-infrastrukturnye-resheniya/sistemy-kabelnykh-korobov/kabelnye-koroba/fasonnye-detali-dlya-kabelnykh-korobov/kryshki-vneshnego-ugla/kryshka-vneshnego-ugla-obo-10/
LFS.Системы кабельных коробов | 100.Кабельный канал, пластик | 6182496 | WDK HA30045LGR | Угол внешний кабель-канала WDK 30x45 мм, ПВХ светло-серый RAL7035 | Внешний регулируемый угол | Крышка внешнего угла для изменения направления коробов WDK. | 174.12 | 208.94 | ШТ | 4 | 4 | 4000 | C | 0.02319 | 57 | 48 | 57 | 0.14 | 4012196675371 | LFS.Системы кабельных коробов | https://oborussia.ru/catalog/ofisnye-i-infrastrukturnye-resheniya/sistemy-kabelnykh-korobov/kabelnye-koroba/fasonnye-detali-dlya-kabelnykh-korobov/kryshki-vneshnego-ugla/kryshka-vneshnego-ugla-obo-11/
LFS.Системы кабельных коробов | 100.Кабельный канал, пластик | 6182526 | WDK HA40040LGR | Угол внешний кабель-канала WDK 40x40 мм, ПВХ, светло-серый RAL7035 | Внешний регулируемый угол | Крышка внешнего угла для изменения направления коробов WDK. | 194.75 | 233.7 | ШТ | 4 | 4 | 3072 | B | 0.03139 | 67 | 44 | 67 | 0.14 | 4012196675432 | LFS.Системы кабельных коробов | https://oborussia.ru/catalog/ofisnye-i-infrastrukturnye-resheniya/sistemy-kabelnykh-korobov/kabelnye-koroba/fasonnye-detali-dlya-kabelnykh-korobov/kryshki-vneshnego-ugla/kryshka-vneshnego-ugla-obo-12/
LFS.Системы кабельных коробов | 100.Кабельный канал, пластик | 6182534 | WDK HA40060LGR | Угол внешний кабель-канала WDK 40x60 мм, ПВХ светло-серый RAL7035 | Внешний регулируемый угол | Крышка внешнего угла для изменения направления коробов WDK. | 617.61 | 741.13 | ШТ | 2 | 2 | 1064 | C | 0.08653 | 100 | 66 | 100 | 0.14 | 4012196675494 | LFS.Системы кабельных коробов | https://oborussia.ru/catalog/ofisnye-i-infrastrukturnye-resheniya/sistemy-kabelnykh-korobov/kabelnye-koroba/fasonnye-detali-dlya-kabelnykh-korobov/kryshki-vneshnego-ugla/kryshka-vneshnego-ugla-obo-13/
LFS.Системы кабельных коробов | 100.Кабельный канал, пластик | 6182542 | WDK HA40090LGR | Угол внешний кабель-канала WDK 40x90 мм, ПВХ светло-серый RAL7035 | Внешний регулируемый угол | Крышка внешнего угла для изменения направления коробов WDK. | 670.61 | 804.73 | ШТ | 2 | 2 | 864 | C | 0.09638 | 100 | 94 | 100 | 0.14 | 4012196675555 | LFS.Системы кабельных коробов | https://oborussia.ru/catalog/ofisnye-i-infrastrukturnye-resheniya/sistemy-kabelnykh-korobov/kabelnye-koroba/fasonnye-detali-dlya-kabelnykh-korobov/kryshki-vneshnego-ugla/kryshka-vneshnego-ugla-obo-14/
LFS.Системы кабельных коробов | 100.Кабельный канал, пластик | 6182550 | WDK HA40110LGR | Угол внешний кабель-канала WDK 40x110 мм, ПВХ светло-серый RAL7035 | Внешний регулируемый угол | Крышка внешнего угла для изменения направления коробов WDK. | 718.37 | 862.04 | ШТ | 2 | 2 | 648 | B | 0.135 | 100 | 114 | 100 | 0.14 | 4012196675616 | LFS.Системы кабельных коробов | https://oborussia.ru/catalog/ofisnye-i-infrastrukturnye-resheniya/sistemy-kabelnykh-korobov/kabelnye-koroba/fasonnye-detali-dlya-kabelnykh-korobov/kryshki-vneshnego-ugla/kryshka-vneshnego-ugla-obo-15/
LFS.Системы кабельных коробов | 100.Кабельный канал, пластик | 6182593 | WDK HA60060LGR | Угол внешний кабель-канала WDK 60x60 мм, ПВХ светло-серый RAL7035 | Внешний регулируемый угол | Крышка внешнего угла для изменения направления коробов WDK. | 670.61 | 804.73 | ШТ | 2 | 2 | 1064 | C | 0.09931 | 100 | 66 | 100 | 0.14 | 4012196676392 | LFS.Системы кабельных коробов | https://oborussia.ru/catalog/ofisnye-i-infrastrukturnye-resheniya/sistemy-kabelnykh-korobov/kabelnye-koroba/fasonnye-detali-dlya-kabelnykh-korobov/kryshki-vneshnego-ugla/kryshka-vneshnego-ugla-dlya-koroba-tip-wdk-60060/
LFS.Системы кабельных коробов | 100.Кабельный канал, пластик | 6182607 | WDK HA60090LGR | Угол внешний кабель-канала WDK 60x90 мм, ПВХ светло-серый RAL7035 | Внешний регулируемый угол | Крышка внешнего угла для изменения направления коробов WDK. | 746.27 | 895.52 | ШТ | 2 | 2 | 864 | C | 0.10965 | 100 | 94 | 100 | 0.14 | 4012196676453 | LFS.Системы кабельных коробов | https://oborussia.ru/catalog/ofisnye-i-infrastrukturnye-resheniya/sistemy-kabelnykh-korobov/kabelnye-koroba/fasonnye-detali-dlya-kabelnykh-korobov/kryshki-vneshnego-ugla/kryshka-vneshnego-ugla-dlya-koroba-tip-wdk-60090/
LFS.Системы кабельных коробов | 100.Кабельный канал, пластик | 6182615 | WDK HA60110LGR | Угол внешний кабель-канала WDK 60x110 мм, ПВХ, светло-серый RAL7035 | Внешний регулируемый угол | Крышка внешнего угла для изменения направления коробов WDK. | 1099.5 | 1319.4 | ШТ | 2 | 24 | 648 | C | 0.13226 | 100 | 114 | 100 | 0.14 | 4012196676514 | LFS.Системы кабельных коробов | https://oborussia.ru/catalog/ofisnye-i-infrastrukturnye-resheniya/sistemy-kabelnykh-korobov/kabelnye-koroba/fasonnye-detali-dlya-kabelnykh-korobov/kryshki-vneshnego-ugla/kryshka-vneshnego-ugla-dlya-koroba-tip-wdk-60110/
LFS.Системы кабельных коробов | 100.Кабельный канал, пластик | 6182623 | WDK HA60130LGR | Угол внешний кабель-канала WDK 60x130 мм, ПВХ светло-серый RAL7035 | Внешний регулируемый угол | Крышка внешнего угла для изменения направления коробов WDK. | 1154.27 | 1385.12 | ШТ | 2 | 2 | 576 | C | 0.14327 | 100 | 135 | 100 | 0.14 | 4012196676576 | LFS.Системы кабельных коробов | https://oborussia.ru/catalog/ofisnye-i-infrastrukturnye-resheniya/sistemy-kabelnykh-korobov/kabelnye-koroba/fasonnye-detali-dlya-kabelnykh-korobov/kryshki-vneshnego-ugla/kryshka-vneshnego-ugla-dlya-koroba-tip-wdk-60130/
LFS.Системы кабельных коробов | 100.Кабельный канал, пластик | 6182631 | WDK HA60150LGR | Угол внешний кабель-канала WDK 60x150 мм, ПВХ светло-серый RAL7035 | Внешний регулируемый угол | Крышка внешнего угла для изменения направления коробов WDK. | 1180.23 | 1416.28 | ШТ | 2 | 2 | 432 | C | 0.17452 | 100 | 155 | 100 | 0.14 | 4012196676637 | LFS.Системы кабельных коробов | https://oborussia.ru/catalog/ofisnye-i-infrastrukturnye-resheniya/sistemy-kabelnykh-korobov/kabelnye-koroba/fasonnye-detali-dlya-kabelnykh-korobov/kryshki-vneshnego-ugla/kryshka-vneshnego-ugla-dlya-koroba-tip-wdk-60150/
LFS.Системы кабельных коробов | 100.Кабельный канал, пластик | 6182658 | WDK HA60170LGR | Угол внешний кабель-канала WDK 60x170 мм, ПВХ светло-серый RAL7035 | Внешний регулируемый угол | Крышка внешнего угла для изменения направления коробов WDK. | 1236.24 | 1483.49 | ШТ | 2 | 2 | 432 | C | 0.1775 | 100 | 176 | 100 | 0.14 | 4012196676699 | LFS.Системы кабельных коробов | https://oborussia.ru/catalog/ofisnye-i-infrastrukturnye-resheniya/sistemy-kabelnykh-korobov/kabelnye-koroba/fasonnye-detali-dlya-kabelnykh-korobov/kryshki-vneshnego-ugla/kryshka-vneshnego-ugla-dlya-koroba-tip-wdk-60170/
LFS.Системы кабельных коробов | 100.Кабельный канал, пластик | 6182666 | WDK HA60210LGR | Угол внешний кабель-канала WDK 60x210 мм, ПВХ светло-серый RAL7035 | Внешний регулируемый угол | Крышка внешнего угла для изменения направления коробов WDK. | 1322.82 | 1587.38 | ШТ | 2 | 2 | 324 | C | 0.20357 | 100 | 216 | 100 | 0.14 | 4012196676750 | LFS.Системы кабельных коробов | https://oborussia.ru/catalog/ofisnye-i-infrastrukturnye-resheniya/sistemy-kabelnykh-korobov/kabelnye-koroba/fasonnye-detali-dlya-kabelnykh-korobov/kryshki-vneshnego-ugla/kryshka-vneshnego-ugla-dlya-koroba-tip-wdk-60210/
LFS.Системы кабельных коробов | 100.Кабельный канал, пластик | 6182674 | WDK HA60230LGR | Угол внешний кабель-канала WDK 60x230 мм, ПВХ светло-серый RAL7035 | Внешний регулируемый угол | Крышка внешнего угла для изменения направления коробов WDK. | 1526.46 | 1831.75 | ШТ | 2 | 2 | 324 | C | 0.24645 | 100 | 235 | 100 | 0.14 | 4012196676811 | LFS.Системы кабельных коробов | https://oborussia.ru/catalog/ofisnye-i-infrastrukturnye-resheniya/sistemy-kabelnykh-korobov/kabelnye-koroba/fasonnye-detali-dlya-kabelnykh-korobov/kryshki-vneshnego-ugla/kryshka-vneshnego-ugla-dlya-koroba-tip-wdk-60230/
LFS.Системы кабельных коробов | 100.Кабельный канал, пластик | 6182747 | WDK HA100130LGR | Угол внешний кабель-канала WDK 100x130 мм, ПВХ светло-серый RAL7035 | Внешний регулируемый угол | Внешний угол для изменения направления коробов WDK. | 4621.09 | 5545.31 | ШТ | 2 | 2 | 144 | C | 0.27 | 170 | 133 | 170 | 0.14 | 4012196676996 | LFS.Системы кабельных коробов | https://oborussia.ru/catalog/ofisnye-i-infrastrukturnye-resheniya/tovary-snyatye-s-proizvodstva/tovar-snyatyy-s-proizvodstva/kryshka-vneshnego-ugla-dlya-koroba-tipa-wdk-100130-obo-3/
LFS.Системы кабельных коробов | 100.Кабельный канал, пластик | 6182801 | WDK HT20020LGR | Отвод Т-образный кабель-канала WDK 20x20 мм ПВХ светло-серый RAL7035 | Колпачок тройника | Крышка Т-образной секции для изменения направления коробов WDK. | 140.93 | 169.12 | ШТ | 4 | 4 | 6000 | B | 0.00751 | 57 | 39 | 19 | 0.14 | 4012196672851 | LFS.Системы кабельных коробов | https://oborussia.ru/catalog/ofisnye-i-infrastrukturnye-resheniya/sistemy-kabelnykh-korobov/kabelnye-koroba/fasonnye-detali-dlya-kabelnykh-korobov/kryshki-dlya-t-obraznykh-sektsiy/kryshka-t-obraznoy-sektsii-dlya-koroba-tipa-wdk-20020/
LFS.Системы кабельных коробов | 100.Кабельный канал, пластик | 6182852 | WDK HT25025LGR | Отвод Т-образный кабель-канала WDK 25x25 мм ПВХ светло-серый RAL7035 | Колпачок тройника | Крышка Т-образной секции для изменения направления коробов WDK. | 157.74 | 189.29 | ШТ | 4 | 4 | 4800 | C | 0.01171 | 68 | 48 | 27 | 0.14 | 4012196672912 | LFS.Системы кабельных коробов | https://oborussia.ru/catalog/ofisnye-i-infrastrukturnye-resheniya/sistemy-kabelnykh-korobov/kabelnye-koroba/fasonnye-detali-dlya-kabelnykh-korobov/kryshki-dlya-t-obraznykh-sektsiy/kryshka-t-obraznoy-sektsii-dlya-koroba-tipa-wdk-25025/
LFS.Системы кабельных коробов | 100.Кабельный канал, пластик | 6182887 | WDK HT30030LGR | Отвод Т-образный кабель-канала WDK 30x30 мм ПВХ светло-серый RAL7035 | Колпачок тройника | Крышка Т-образной секции для изменения направления коробов WDK. | 203.1 | 243.72 | ШТ | 4 | 4 | 4800 | C | 0.01485 | 73 | 53 | 32 | 0.14 | 4012196672974 | LFS.Системы кабельных коробов | https://oborussia.ru/catalog/ofisnye-i-infrastrukturnye-resheniya/sistemy-kabelnykh-korobov/kabelnye-koroba/fasonnye-detali-dlya-kabelnykh-korobov/kryshki-dlya-t-obraznykh-sektsiy/kryshka-t-obraznoy-sektsii-dlya-koroba-tipa-wdk-30030/
LFS.Системы кабельных коробов | 100.Кабельный канал, пластик | 6182895 | WDK HT30045LGR | Отвод Т-образный кабель-канала WDK 30x45 мм ПВХ светло-серый RAL7035 | Колпачок тройника | Крышка Т-образной секции для изменения направления короба WDK. | 215.71 | 258.85 | ШТ | 4 | 4 | 2880 | C | 0.02003 | 88 | 68 | 32 | 0.14 | 4012196673032 | LFS.Системы кабельных коробов | https://oborussia.ru/catalog/ofisnye-i-infrastrukturnye-resheniya/sistemy-kabelnykh-korobov/kabelnye-koroba/fasonnye-detali-dlya-kabelnykh-korobov/kryshki-dlya-t-obraznykh-sektsiy/kryshka-t-obraznoy-sektsii-dlya-koroba-tipa-wdk-30045/
LFS.Системы кабельных коробов | 100.Кабельный канал, пластик | 6182917 | WDK HT40040LGR | Отвод Т-образный кабель-канала WDK 40x40 мм ПВХ светло-серый RAL7035 | Колпачки Т-образных и крестовых секций | Крышка Т-образной и крестообразной секции для изменения направления короба WDK. Фасонная деталь для соединения коробов с различными поперечными сечениями, имеет боковую перфорацию. | 194.75 | 233.7 | ШТ | 4 | 4 | 2304 | C | 0.02681 | 84 | 64 | 42 | 0.14 | 4012196673094 | LFS.Системы кабельных коробов | https://oborussia.ru/catalog/ofisnye-i-infrastrukturnye-resheniya/sistemy-kabelnykh-korobov/kabelnye-koroba/fasonnye-detali-dlya-kabelnykh-korobov/kryshki-dlya-t-obraznykh-i-krestoobraznykh-sektsiy/kryshka-t-obraznoy-i-krestoobraznoy-sektsii-dlya-koroba-tipa-wdk-40040/
LFS.Системы кабельных коробов | 100.Кабельный канал, пластик | 6182925 | WDK HK40060LGR | Отвод Т-образный кабель-канала WDK 40x60 мм ПВХ светло-серый RAL7035 | Колпачки Т-образных и крестовых секций | Крышка Т-образной и крестообразной секции для изменения направления короба WDK. Фасонная деталь для соединения коробов с различными поперечными сечениями, имеет боковую перфорацию. | 617.61 | 741.13 | ШТ | 2 | 2 | 810 | C | 0.09801 | 190 | 66 | 45 | 0.14 | 4012196673155 | LFS.Системы кабельных коробов | https://oborussia.ru/catalog/ofisnye-i-infrastrukturnye-resheniya/sistemy-kabelnykh-korobov/kabelnye-koroba/fasonnye-detali-dlya-kabelnykh-korobov/kryshki-dlya-t-obraznykh-i-krestoobraznykh-sektsiy/kryshka-t-obraznoy-i-krestoobraznoy-sektsii-dlya-koroba-tipa-wdk-40060/
LFS.Системы кабельных коробов | 100.Кабельный канал, пластик | 6182933 | WDK HK40090LGR | Отвод Т-образный кабель-канала WDK 40x90 мм ПВХ светло-серый RAL7035 | Колпачки Т-образных и крестовых секций | Крышка Т-образной и крестообразной секций для изменения направления короба WDK. Фасонная деталь предварительно перфорирована сбоку для соединения коробов с различными поперечными сечениями. | 670.61 | 804.73 | ШТ | 2 | 2 | 594 | C | 0.13986 | 231 | 94 | 45 | 0.14 | 4012196673216 | LFS.Системы кабельных коробов | https://oborussia.ru/catalog/ofisnye-i-infrastrukturnye-resheniya/sistemy-kabelnykh-korobov/kabelnye-koroba/fasonnye-detali-dlya-kabelnykh-korobov/kryshki-dlya-t-obraznykh-i-krestoobraznykh-sektsiy/kryshka-t-obraznoy-i-krestoobraznoy-sektsii-dlya-koroba-tipa-wdk-40090/
LFS.Системы кабельных коробов | 100.Кабельный канал, пластик | 6182941 | WDK HK40110LGR | Отвод Т-образный кабель-канала WDK 40x110 мм ПВХ светло-серый RAL7035 | Колпачки Т-образных и крестовых секций | Крышка Т-образной и крестообразной секций для изменения направления короба WDK. Фасонная деталь предварительно перфорирована сбоку для соединения коробов с различными поперечными сечениями. | 718.37 | 862.04 | ШТ | 2 | 2 | 512 | C | 0.18882 | 272 | 114 | 45 | 0.14 | 4012196673278 | LFS.Системы кабельных коробов | https://oborussia.ru/catalog/ofisnye-i-infrastrukturnye-resheniya/sistemy-kabelnykh-korobov/kabelnye-koroba/fasonnye-detali-dlya-kabelnykh-korobov/kryshki-dlya-t-obraznykh-i-krestoobraznykh-sektsiy/kryshka-t-obraznoy-i-krestoobraznoy-sektsii-dlya-koroba-tipa-wdk-40110/
LFS.Системы кабельных коробов | 100.Кабельный канал, пластик | 6183018 | WDK HK60060LGR | Отвод Т-образный кабель-канала WDK 60x60 мм ПВХ светло-серый RAL7035 | Колпачки Т-образных и крестовых секций | Крышка Т-образной и крестообразной секций для изменения направления короба WDK. Фасонная деталь предварительно перфорирована сбоку для соединения коробов с различными поперечными сечениями. | 670.61 | 804.73 | ШТ | 2 | 2 | 810 | C | 0.12876 | 190 | 66 | 65 | 0.14 | 4012196677054 | LFS.Системы кабельных коробов | https://oborussia.ru/catalog/ofisnye-i-infrastrukturnye-resheniya/sistemy-kabelnykh-korobov/kabelnye-koroba/fasonnye-detali-dlya-kabelnykh-korobov/kryshki-dlya-t-obraznykh-i-krestoobraznykh-sektsiy/kryshka-t-obraznoy-i-krestoobraznoy-sektsii-dlya-koroba-tipa-wdk-60060/
LFS.Системы кабельных коробов | 100.Кабельный канал, пластик | 6183026 | WDK HK60090LGR | Отвод Т-образный кабель-канала WDK 60x90 мм ПВХ светло-серый RAL7035 | Колпачки Т-образных и крестовых секций | Крышка Т-образной и крестообразной секций для изменения направления короба WDK. Фасонная деталь предварительно перфорирована сбоку для соединения коробов с различными поперечными сечениями. | 746.27 | 895.52 | ШТ | 2 | 2 | 594 | C | 0.16992 | 231 | 94 | 65 | 0.14 | 4012196677115 | LFS.Системы кабельных коробов | https://oborussia.ru/catalog/ofisnye-i-infrastrukturnye-resheniya/sistemy-kabelnykh-korobov/kabelnye-koroba/fasonnye-detali-dlya-kabelnykh-korobov/kryshki-dlya-t-obraznykh-i-krestoobraznykh-sektsiy/kryshka-t-obraznoy-i-krestoobraznoy-sektsii-dlya-koroba-tipa-wdk-60090/
LFS.Системы кабельных коробов | 100.Кабельный канал, пластик | 6183034 | WDK HK60110LGR | Отвод Т-образный кабель-канала WDK 60x110 мм ПВХ светло-серый RAL7035 | Колпачки Т-образных и крестовых секций | Крышка Т-образной и крестообразной секций для изменения направления короба WDK. Фасонная деталь предварительно перфорирована сбоку для соединения коробов с различными поперечными сечениями. | 1099.5 | 1319.4 | ШТ | 2 | 2 | 512 | C | 0.22905 | 272 | 114 | 65 | 0.14 | 4012196677177 | LFS.Системы кабельных коробов | https://oborussia.ru/catalog/ofisnye-i-infrastrukturnye-resheniya/sistemy-kabelnykh-korobov/kabelnye-koroba/fasonnye-detali-dlya-kabelnykh-korobov/kryshki-dlya-t-obraznykh-i-krestoobraznykh-sektsiy/kryshka-t-obraznoy-i-krestoobraznoy-sektsii-dlya-koroba-tipa-wdk-60110/
LFS.Системы кабельных коробов | 100.Кабельный канал, пластик | 6183042 | WDK HK60130LGR | Отвод Т-образный кабель-канала WDK 60x130 мм ПВХ светло-серый RAL7035 | Колпачки Т-образных и крестовых секций | Крышка Т-образной и крестообразной секций для изменения направления короба WDK. Фасонная деталь предварительно перфорирована сбоку для соединения коробов с различными поперечными сечениями. | 1154.27 | 1385.12 | ШТ | 2 | 2 | 320 | C | 0.23968 | 272 | 135 | 65 | 0.14 | 4012196677238 | LFS.Системы кабельных коробов | https://oborussia.ru/catalog/ofisnye-i-infrastrukturnye-resheniya/sistemy-kabelnykh-korobov/kabelnye-koroba/fasonnye-detali-dlya-kabelnykh-korobov/kryshki-dlya-t-obraznykh-i-krestoobraznykh-sektsiy/kryshka-t-obraznoy-i-krestoobraznoy-sektsii-dlya-koroba-tipa-wdk-60130/
LFS.Системы кабельных коробов | 100.Кабельный канал, пластик | 6183050 | WDK HK60150LGR | Отвод Т-образный кабель-канала WDK 60x150 мм ПВХ светло-серый RAL7035 | Колпачки Т-образных и крестовых секций | Крышка Т-образной и крестообразной секций для изменения направления короба WDK. Фасонная деталь предварительно перфорирована сбоку для соединения коробов с различными поперечными сечениями. | 1180.23 | 1416.28 | ШТ | 2 | 2 | 216 | C | 0.26831 | 291 | 155 | 66 | 0.14 | 4012196677290 | LFS.Системы кабельных коробов | https://oborussia.ru/catalog/ofisnye-i-infrastrukturnye-resheniya/sistemy-kabelnykh-korobov/kabelnye-koroba/fasonnye-detali-dlya-kabelnykh-korobov/kryshki-dlya-t-obraznykh-i-krestoobraznykh-sektsiy/kryshka-t-obraznoy-i-krestoobraznoy-sektsii-dlya-koroba-tipa-wdk-60150/
LFS.Системы кабельных коробов | 100.Кабельный канал, пластик | 6183069 | WDK HK60170LGR | Отвод Т-образный кабель-канала WDK 60x170 мм ПВХ светло-серый RAL7035 | Колпачки Т-образных и крестовых секций | Крышка Т-образной и крестообразной секций для изменения направления короба WDK. Фасонная деталь предварительно перфорирована сбоку для соединения коробов с различными поперечными сечениями. | 1236.24 | 1483.49 | ШТ | 2 | 2 | 216 | C | 0.326 | 291 | 176 | 66 | 0.14 | 4012196677351 | LFS.Системы кабельных коробов | https://oborussia.ru/catalog/ofisnye-i-infrastrukturnye-resheniya/sistemy-kabelnykh-korobov/kabelnye-koroba/fasonnye-detali-dlya-kabelnykh-korobov/kryshki-dlya-t-obraznykh-i-krestoobraznykh-sektsiy/kryshka-t-obraznoy-i-krestoobraznoy-sektsii-dlya-koroba-tipa-wdk-60170/
LFS.Системы кабельных коробов | 100.Кабельный канал, пластик | 6183077 | WDK HK60210LGR | Отвод Т-образный кабель-канала WDK 60x210 мм ПВХ светло-серый RAL7035 | Колпачки Т-образных и крестовых секций | Крышка Т-образной и крестообразной секций для изменения направления короба WDK. Фасонная деталь предварительно перфорирована сбоку для соединения коробов с различными поперечными сечениями. | 1322.82 | 1587.38 | ШТ | 2 | 2 | 180 | C | 0.3528 | 291 | 216 | 66 | 0.14 | 4012196677412 | LFS.Системы кабельных коробов | https://oborussia.ru/catalog/ofisnye-i-infrastrukturnye-resheniya/sistemy-kabelnykh-korobov/kabelnye-koroba/fasonnye-detali-dlya-kabelnykh-korobov/kryshki-dlya-t-obraznykh-i-krestoobraznykh-sektsiy/kryshka-t-obraznoy-i-krestoobraznoy-sektsii-dlya-koroba-tipa-wdk-60210/
LFS.Системы кабельных коробов | 100.Кабельный канал, пластик | 6183085 | WDK HK60230LGR | Отвод Т-образный кабель-канала WDK 60x230 мм ПВХ светло-серый RAL7035 | Колпачки Т-образных и крестовых секций | Крышка Т-образной и крестообразной секций для изменения направления короба WDK. Фасонная деталь предварительно перфорирована сбоку для соединения коробов с различными поперечными сечениями. | 1607.25 | 1928.7 | ШТ | 2 | 2 | 180 | C | 0.396 | 291 | 235 | 66 | 0.14 | 4012196677474 | LFS.Системы кабельных коробов | https://oborussia.ru/catalog/ofisnye-i-infrastrukturnye-resheniya/sistemy-kabelnykh-korobov/kabelnye-koroba/fasonnye-detali-dlya-kabelnykh-korobov/kryshki-dlya-t-obraznykh-i-krestoobraznykh-sektsiy/kryshka-t-obraznoy-i-krestoobraznoy-sektsii-dlya-koroba-tipa-wdk-60230/
LFS.Системы кабельных коробов | 100.Кабельный канал, пластик | 6183166 | WDK HK100130LGR | Отвод Т-образный кабель-канала WDK 100x130 мм ПВХ светло-серый RAL7035 | Колпачки Т-образных и крестовых секций | Крышка Т-образной и крестообразной секций для изменения направления короба WDK. Фасонная деталь предварительно перфорирована сбоку для соединения коробов с различными поперечными сечениями. | 4621.09 | 5545.31 | ШТ | 2 | 2 | 192 | C | 0.315 | 282 | 133 | 102 | 0.14 | 4012196677658 | LFS.Системы кабельных коробов | https://oborussia.ru/
LFS.Системы кабельных коробов | 100.Кабельный канал, пластик | 6183212 | WDK HF20020LGR | Угол плоский кабель-канала WDK 20x20 мм, ПВХ светло-серый RAL7035 | Крышка плоского угла | Крышка плоского угла для изменения направления коробов WDK. | 109.38 | 131.26 | ШТ | 4 | 4 | 15200 | B | 0.00596 | 39 | 39 | 19 | 0.14 | 4012196673391 | LFS.Системы кабельных коробов | https://oborussia.ru/catalog/ofisnye-i-infrastrukturnye-resheniya/sistemy-kabelnykh-korobov/kabelnye-koroba/fasonnye-detali-dlya-kabelnykh-korobov/kryshki-ploskogo-ugla/kryshka-ploskogo-ugla-obo-6/
LFS.Системы кабельных коробов | 100.Кабельный канал, пластик | 6183255 | WDK HF25025LGR | Угол плоский кабель-канала WDK 25x25 мм, ПВХ светло-серый RAL7035 | Крышка плоского угла | Крышка плоского угла для изменения направления коробов WDK. | 145.16 | 174.19 | ШТ | 4 | 4 | 6000 | C | 0.01 | 48 | 48 | 27 | 0.14 | 4012196673452 | LFS.Системы кабельных коробов | https://oborussia.ru/catalog/ofisnye-i-infrastrukturnye-resheniya/sistemy-kabelnykh-korobov/kabelnye-koroba/fasonnye-detali-dlya-kabelnykh-korobov/kryshki-ploskogo-ugla/kryshka-ploskogo-ugla-obo-9/
LFS.Системы кабельных коробов | 100.Кабельный канал, пластик | 6183298 | WDK HF30030LGR | Угол плоский кабель-канала WDK 30x30 мм, ПВХ светло-серый RAL7035 | Крышка плоского угла | Крышка плоского угла для изменения направления коробов WDK. | 161.97 | 194.36 | ШТ | 4 | 4 | 6080 | C | 0.0137 | 53 | 53 | 32 | 0.14 | 4012196673513 | LFS.Системы кабельных коробов | https://oborussia.ru/catalog/ofisnye-i-infrastrukturnye-resheniya/sistemy-kabelnykh-korobov/kabelnye-koroba/fasonnye-detali-dlya-kabelnykh-korobov/kryshki-ploskogo-ugla/kryshka-ploskogo-ugla-obo-11/
LFS.Системы кабельных коробов | 100.Кабельный канал, пластик | 6183301 | WDK HF30045LGR | Угол плоский кабель-канала WDK 30x45 мм, ПВХ светло-серый RAL7035 | Крышка плоского угла | Крышка плоского угла для изменения направления коробов WDK. | 174.12 | 208.94 | ШТ | 4 | 4 | 4800 | C | 0.01922 | 68 | 68 | 32 | 0.14 | 4012196673575 | LFS.Системы кабельных коробов | https://oborussia.ru/catalog/ofisnye-i-infrastrukturnye-resheniya/sistemy-kabelnykh-korobov/kabelnye-koroba/fasonnye-detali-dlya-kabelnykh-korobov/kryshki-ploskogo-ugla/kryshka-ploskogo-ugla-obo-12/
LFS.Системы кабельных коробов | 100.Кабельный канал, пластик | 6183336 | WDK HF40040LGR | Угол плоский кабель-канала WDK 40x40 мм, ПВХ светло-серый RAL7035 | Крышка плоского угла | Крышка плоского угла для изменения направления коробов WDK. | 194.75 | 233.7 | ШТ | 4 | 4 | 4000 | B | 0.02534 | 64 | 64 | 42 | 0.14 | 4012196673636 | LFS.Системы кабельных коробов | https://oborussia.ru/catalog/ofisnye-i-infrastrukturnye-resheniya/sistemy-kabelnykh-korobov/kabelnye-koroba/fasonnye-detali-dlya-kabelnykh-korobov/kryshki-ploskogo-ugla/kryshka-ploskogo-ugla-obo-13/
LFS.Системы кабельных коробов | 100.Кабельный канал, пластик | 6183344 | WDK HF40060LGR | Угол плоский кабель-канала WDK 40x60 мм, ПВХ светло-серый RAL7035 | Крышка плоского угла | Крышка плоского угла для изменения направления коробов WDK. | 617.61 | 741.13 | ШТ | 2 | 2 | 1024 | C | 0.06271 | 101 | 101 | 43 | 0.14 | 4012196673698 | LFS.Системы кабельных коробов | https://oborussia.ru/catalog/ofisnye-i-infrastrukturnye-resheniya/sistemy-kabelnykh-korobov/kabelnye-koroba/fasonnye-detali-dlya-kabelnykh-korobov/kryshki-ploskogo-ugla/kryshka-ploskogo-ugla-obo-14/
LFS.Системы кабельных коробов | 100.Кабельный канал, пластик | 6183352 | WDK HF40090LGR | Угол плоский кабель-канала WDK 40x90 мм, ПВХ светло-серый RAL7035 | Крышка плоского угла | Крышка плоского угла для изменения направления коробов WDK. | 670.61 | 804.73 | ШТ | 2 | 2 | 640 | C | 0.11246 | 129 | 129 | 42 | 0.14 | 4012196673759 | LFS.Системы кабельных коробов | https://oborussia.ru/catalog/ofisnye-i-infrastrukturnye-resheniya/sistemy-kabelnykh-korobov/kabelnye-koroba/fasonnye-detali-dlya-kabelnykh-korobov/kryshki-ploskogo-ugla/kryshka-ploskogo-ugla-obo-15/
LFS.Системы кабельных коробов | 100.Кабельный канал, пластик | 6183360 | WDK HF40110LGR | Угол плоский кабель-канала WDK 40x110 мм, ПВХ светло-серый RAL7035 | Крышка плоского угла | Крышка плоского угла для изменения направления коробов WDK. | 718.37 | 862.04 | ШТ | 2 | 2 | 512 | C | 0.13 | 149 | 149 | 43 | 0.14 | 4012196673810 | LFS.Системы кабельных коробов | https://oborussia.ru/catalog/ofisnye-i-infrastrukturnye-resheniya/sistemy-kabelnykh-korobov/kabelnye-koroba/fasonnye-detali-dlya-kabelnykh-korobov/kryshki-ploskogo-ugla/kryshka-ploskogo-ugla-dlya-koroba-tip-wdk-40110/
LFS.Системы кабельных коробов | 100.Кабельный канал, пластик | 6183409 | WDK HF60060LGR | Угол плоский кабель-канала WDK 60x60 мм, ПВХ светло-серый RAL7035 | Крышка плоского угла | Крышка плоского угла для изменения направления коробов WDK. | 670.61 | 804.73 | ШТ | 2 | 2 | 1024 | C | 0.08243 | 101 | 101 | 63 | 0.14 | 4012196677719 | LFS.Системы кабельных коробов | https://oborussia.ru/catalog/ofisnye-i-infrastrukturnye-resheniya/sistemy-kabelnykh-korobov/kabelnye-koroba/fasonnye-detali-dlya-kabelnykh-korobov/kryshki-ploskogo-ugla/kryshka-ploskogo-ugla-dlya-koroba-tip-wdk-60060/
LFS.Системы кабельных коробов | 100.Кабельный канал, пластик | 6183417 | WDK HF60090LGR | Угол плоский кабель-канала WDK 60x90 мм, ПВХ светло-серый RAL7035 | Крышка плоского угла | Крышка плоского угла для изменения направления коробов WDK. | 746.27 | 895.52 | ШТ | 2 | 2 | 640 | C | 0.11454 | 129 | 129 | 63 | 0.14 | 4012196677771 | LFS.Системы кабельных коробов | https://oborussia.ru/catalog/ofisnye-i-infrastrukturnye-resheniya/sistemy-kabelnykh-korobov/kabelnye-koroba/fasonnye-detali-dlya-kabelnykh-korobov/kryshki-ploskogo-ugla/kryshka-ploskogo-ugla-dlya-koroba-tip-wdk-60090/
LFS.Системы кабельных коробов | 100.Кабельный канал, пластик | 6183425 | WDK HF60110LGR | Угол плоский кабель-канала WDK 60x110 мм, ПВХ, светло-серый RAL7035 | Крышка плоского угла | Крышка плоского угла для изменения направления коробов WDK. | 1099.5 | 1319.4 | ШТ | 2 | 8 | 512 | C | 0.14399 | 149 | 149 | 63 | 0.14 | 4012196677832 | LFS.Системы кабельных коробов | https://oborussia.ru/catalog/ofisnye-i-infrastrukturnye-resheniya/sistemy-kabelnykh-korobov/kabelnye-koroba/fasonnye-detali-dlya-kabelnykh-korobov/kryshki-ploskogo-ugla/kryshka-ploskogo-ugla-dlya-koroba-tip-wdk-60110/
LFS.Системы кабельных коробов | 100.Кабельный канал, пластик | 6183433 | WDK HF60130LGR | Угол плоский кабель-канала WDK 60x130 мм, ПВХ светло-серый RAL7035 | Крышка плоского угла | Крышка плоского угла для изменения направления коробов WDK. | 1154.27 | 1385.12 | ШТ | 2 | 2 | 512 | C | 0.17272 | 170 | 170 | 63 | 0.14 | 4012196677894 | LFS.Системы кабельных коробов | https://oborussia.ru/catalog/ofisnye-i-infrastrukturnye-resheniya/sistemy-kabelnykh-korobov/kabelnye-koroba/fasonnye-detali-dlya-kabelnykh-korobov/kryshki-ploskogo-ugla/kryshka-ploskogo-ugla-dlya-koroba-tip-wdk-60130/
LFS.Системы кабельных коробов | 100.Кабельный канал, пластик | 6183441 | WDK HF60150LGR | Угол плоский кабель-канала WDK 60x150 мм, ПВХ светло-серый RAL7035 | Крышка плоского угла | Крышка плоского угла для изменения направления коробов WDK. | 1180.23 | 1416.28 | ШТ | 2 | 2 | 324 | C | 0.1991 | 190 | 190 | 63 | 0.14 | 4012196677955 | LFS.Системы кабельных коробов | https://oborussia.ru/catalog/ofisnye-i-infrastrukturnye-resheniya/sistemy-kabelnykh-korobov/kabelnye-koroba/fasonnye-detali-dlya-kabelnykh-korobov/kryshki-ploskogo-ugla/kryshka-ploskogo-ugla-dlya-koroba-tip-wdk-60150/
LFS.Системы кабельных коробов | 100.Кабельный канал, пластик | 6183468 | WDK HF60170LGR | Угол плоский кабель-канала WDK 60x170 мм, ПВХ светло-серый RAL7035 | Крышка плоского угла | Крышка плоского угла для изменения направления коробов WDK. | 1236.24 | 1483.49 | ШТ | 2 | 2 | 210 | C | 0.22774 | 211 | 211 | 63 | 0.14 | 4012196678013 | LFS.Системы кабельных коробов | https://oborussia.ru/catalog/ofisnye-i-infrastrukturnye-resheniya/sistemy-kabelnykh-korobov/kabelnye-koroba/fasonnye-detali-dlya-kabelnykh-korobov/kryshki-ploskogo-ugla/kryshka-ploskogo-ugla-dlya-koroba-tip-wdk-60170/
LFS.Системы кабельных коробов | 100.Кабельный канал, пластик | 6183476 | WDK HF60210LGR | Угол плоский кабель-канала WDK 60x210 мм, ПВХ светло-серый RAL7035 | Крышка плоского угла | Крышка плоского угла для изменения направления коробов WDK. | 1322.82 | 1587.38 | ШТ | 2 | 2 | 192 | C | 0.38 | 251 | 251 | 63 | 0.14 | 4012196678075 | LFS.Системы кабельных коробов | https://oborussia.ru/catalog/ofisnye-i-infrastrukturnye-resheniya/sistemy-kabelnykh-korobov/kabelnye-koroba/fasonnye-detali-dlya-kabelnykh-korobov/kryshki-ploskogo-ugla/kryshka-ploskogo-ugla-dlya-koroba-tip-wdk-60210/
LFS.Системы кабельных коробов | 100.Кабельный канал, пластик | 6183484 | WDK HF60230LGR | Угол плоский кабель-канала WDK 60x230 мм, ПВХ светло-серый RAL7035 | Крышка плоского угла | Крышка плоского угла для изменения направления коробов WDK. | 1526.46 | 1831.75 | ШТ | 2 | 2 | 192 | B | 0.47856 | 270 | 270 | 63 | 0.14 | 4012196678136 | LFS.Системы кабельных коробов | https://oborussia.ru/catalog/ofisnye-i-infrastrukturnye-resheniya/sistemy-kabelnykh-korobov/kabelnye-koroba/fasonnye-detali-dlya-kabelnykh-korobov/kryshki-ploskogo-ugla/kryshka-ploskogo-ugla-dlya-koroba-tip-wdk-60230/
LFS.Системы кабельных коробов | 100.Кабельный канал, пластик | 6183573 | WDK HF100230LGR | Угол плоский кабель-канала WDK 100x230 мм, ПВХ светло-серый RAL7035 | Крышка плоского угла | Плоский угол для изменения направления каналов WDK. | 5453.46 | 6544.15 | ШТ | 2 | 8 | 96 | C | 0.48 | 266 | 266 | 100 | 0.14 | 4012196222131 | LFS.Системы кабельных коробов | https://oborussia.ru/catalog/ofisnye-i-infrastrukturnye-resheniya/sistemy-kabelnykh-korobov/kabelnye-koroba/fasonnye-detali-dlya-kabelnykh-korobov/kryshki-ploskogo-ugla/kryshka-ploskogo-ugla-dlya-koroba-tipa-wdk-100230/
LFS.Системы кабельных коробов | 100.Кабельный канал, пластик | 6183603 | WDK HE15015LGR | Заглушка торцевая кабель-канала WDK 15x15 мм, ПВХ, светло-серый RAL7035 | Наконечник | Заглушка для короба WDK. | 56.95 | 68.34 | ШТ | 10 | 10 | 57600 | C | 0.00081 | 12 | 15 | 15 | 0.14 | 4012196673933 | LFS.Системы кабельных коробов | https://oborussia.ru/
LFS.Системы кабельных коробов | 100.Кабельный канал, пластик | 6183611 | WDK HE20020LGR | Заглушка торцевая кабель-канала WDK 20x20 мм, ПВХ, светло-серый RAL7035 | Наконечник | Заглушка для короба WDK. | 56.95 | 68.34 | ШТ | 10 | 10 | 57600 | B | 0.00101 | 8 | 17 | 17 | 0.14 | 4012196673995 | LFS.Системы кабельных коробов | https://oborussia.ru/
LFS.Системы кабельных коробов | 100.Кабельный канал, пластик | 6183654 | WDK HE20035LGR | Заглушка торцевая кабель-канала WDK 20x35 мм, ПВХ, светло-серый RAL7035 | Наконечник | Заглушка для короба WDK. | 73.23 | 87.88 | ШТ | 10 | 10 | 15000 | C | 0.00334 | 17 | 35 | 20 | 0.14 | 4012196674053 | LFS.Системы кабельных коробов | https://oborussia.ru/
LFS.Системы кабельных коробов | 100.Кабельный канал, пластик | 6183662 | WDK HE25025LGR | Заглушка торцевая кабель-канала WDK 25x25 мм, ПВХ, светло-серый RAL7035 | Наконечник | Заглушка для короба WDK. | 73.23 | 87.88 | ШТ | 10 | 10 | 15000 | B | 0.00303 | 17 | 25 | 25 | 0.14 | 4012196674114 | LFS.Системы кабельных коробов | https://oborussia.ru/
LFS.Системы кабельных коробов | 100.Кабельный канал, пластик | 6183697 | WDK HE30030LGR | Заглушка торцевая кабель-канала WDK 30x30 мм, ПВХ, светло-серый RAL7035 | Наконечник | Заглушка для короба WDK. | 77.4 | 92.88 | ШТ | 10 | 10 | 15000 | B | 0.00365 | 17 | 30 | 30 | 0.14 | 4012196674176 | LFS.Системы кабельных коробов | https://oborussia.ru/
LFS.Системы кабельных коробов | 100.Кабельный канал, пластик | 6183700 | WDK HE30045LGR | Заглушка торцевая кабель-канала WDK 30x45 мм, ПВХ, светло-серый RAL7035 | Наконечник | Заглушка для короба WDK. | 85.77 | 102.92 | ШТ | 10 | 10 | 11760 | B | 0.00509 | 17 | 45 | 30 | 0.14 | 4012196674237 | LFS.Системы кабельных коробов | https://oborussia.ru/
LFS.Системы кабельных коробов | 100.Кабельный канал, пластик | 6183727 | WDK HE40040LGR | Заглушка торцевая кабель-канала WDK 40x40 мм, ПВХ, светло-серый RAL7035 | Наконечник | Заглушка для короба WDK. | 85.77 | 102.92 | ШТ | 10 | 10 | 11760 | B | 0.00602 | 17 | 40 | 40 | 0.14 | 4012196674299 | LFS.Системы кабельных коробов | https://oborussia.ru/
LFS.Системы кабельных коробов | 100.Кабельный канал, пластик | 6183735 | WDK HE40060LGR | Заглушка торцевая кабель-канала WDK 40x60 мм, ПВХ, светло-серый RAL7035 | Наконечник | Заглушка для короба WDK. | 125.77 | 150.92 | ШТ | 10 | 10 | 8400 | C | 0.01148 | 28 | 60 | 40 | 0.14 | 4012196674350 | LFS.Системы кабельных коробов | https://oborussia.ru/
LFS.Системы кабельных коробов | 100.Кабельный канал, пластик | 6183743 | WDK HE40090LGR | Заглушка торцевая кабель-канала WDK 40x90 мм, ПВХ, светло-серый RAL7035 | Наконечник | Заглушка для короба WDK. | 133.03 | 159.64 | ШТ | 10 | 10 | 7680 | B | 0.01566 | 28 | 89 | 40 | 0.14 | 4012196674411 | LFS.Системы кабельных коробов | https://oborussia.ru/
LFS.Системы кабельных коробов | 100.Кабельный канал, пластик | 6183751 | WDK HE40110LGR | Заглушка торцевая кабель-канала WDK 40x110 мм, ПВХ, светло-серый RAL7035 | Наконечник | Заглушка для короба WDK. | 153.51 | 184.21 | ШТ | 10 | 10 | 4800 | B | 0.01859 | 28 | 109 | 40 | 0.14 | 4012196674473 | LFS.Системы кабельных коробов | https://oborussia.ru/
LFS.Системы кабельных коробов | 100.Кабельный канал, пластик | 6183808 | WDK HE60060LGR | Заглушка торцевая кабель-канала WDK 60x60 мм, ПВХ, светло-серый RAL7035 | Наконечник | Заглушка для короба WDK. | 133.03 | 159.64 | ШТ | 10 | 10 | 7680 | C | 0.01551 | 28 | 60 | 60 | 0.14 | 4012196678372 | LFS.Системы кабельных коробов | https://oborussia.ru/
LFS.Системы кабельных коробов | 100.Кабельный канал, пластик | 6183816 | WDK HE60090LGR | Заглушка торцевая кабель-канала WDK 60x90 мм, ПВХ, светло-серый RAL7035 | Наконечник | Заглушка для короба WDK. | 157.74 | 189.29 | ШТ | 10 | 10 | 4500 | B | 0.02337 | 30 | 89 | 60 | 0.14 | 4012196678433 | LFS.Системы кабельных коробов | https://oborussia.ru/
LFS.Системы кабельных коробов | 100.Кабельный канал, пластик | 6183824 | WDK HE60110LGR | Заглушка торцевая кабель-канала WDK 60x110 мм, ПВХ, светло-серый RAL7035 | Наконечник | Заглушка для кабельного короба WDK. | 203.1 | 243.72 | ШТ | 10 | 100 | 3600 | C | 0.02912 | 28 | 109 | 60 | 0.14 | 4012196678495 | LFS.Системы кабельных коробов | https://oborussia.ru/
LFS.Системы кабельных коробов | 100.Кабельный канал, пластик | 6183832 | WDK HE60130LGR | Заглушка торцевая кабель-канала WDK 60x130 мм, ПВХ, светло-серый RAL7035 | Наконечник | Заглушка для короба WDK. | 207.37 | 248.84 | ШТ | 10 | 10 | 3840 | C | 0.03655 | 28 | 129 | 61 | 0.14 | 4012196678556 | LFS.Системы кабельных коробов | https://oborussia.ru/
LFS.Системы кабельных коробов | 100.Кабельный канал, пластик | 6183840 | WDK HE60150LGR | Заглушка торцевая кабель-канала WDK 60x150 мм, ПВХ, светло-серый RAL7035 | Наконечник | Заглушка для короба WDK. | 239.27 | 287.12 | ШТ | 10 | 10 | 2880 | B | 0.04827 | 28 | 150 | 60 | 0.14 | 4012196678617 | LFS.Системы кабельных коробов | https://oborussia.ru/
LFS.Системы кабельных коробов | 100.Кабельный канал, пластик | 6183859 | WDK HE60170LGR | Заглушка торцевая кабель-канала WDK 60x170 мм, ПВХ, светло-серый RAL7035 | Наконечник | Заглушка для короба WDK. | 247.27 | 296.72 | ШТ | 10 | 10 | 2880 | B | 0.04859 | 28 | 170 | 60 | 0.14 | 4012196678679 | LFS.Системы кабельных коробов | https://oborussia.ru/
LFS.Системы кабельных коробов | 100.Кабельный канал, пластик | 6183867 | WDK HE60210LGR | Заглушка торцевая кабель-канала WDK 60x210 мм, ПВХ, светло-серый RAL7035 | Наконечник | Заглушка для короба WDK. | 308.29 | 369.95 | ШТ | 10 | 10 | 2160 | B | 0.05646 | 28 | 210 | 61 | 0.14 | 4012196678730 | LFS.Системы кабельных коробов | https://oborussia.ru/
LFS.Системы кабельных коробов | 100.Кабельный канал, пластик | 6183875 | WDK HE60230LGR | Заглушка торцевая кабель-канала WDK 60x230 мм, ПВХ, светло-серый RAL7035 | Наконечник | Заглушка для короба WDK. | 308.29 | 369.95 | ШТ | 10 | 10 | 1680 | B | 0.06283 | 28 | 230 | 60 | 0.14 | 4012196678792 | LFS.Системы кабельных коробов | https://oborussia.ru/
LFS.Системы кабельных коробов | 100.Кабельный канал, пластик | 6183913 | WDK HE80170LGR | Заглушка торцевая кабель-канала WDK 80x170 мм, ПВХ, светло-серый RAL7035 | Наконечник | Заглушка для короба WDK. | 729.15 | 874.98 | ШТ | 10 | 10 | 1000 | C | 0.119 | 150 | 170 | 81 | 0.14 | 4012196678853 | LFS.Системы кабельных коробов | https://oborussia.ru/
LFS.Системы кабельных коробов | 100.Кабельный канал, пластик | 6183921 | WDK HE80210LGR | Заглушка торцевая кабель-канала WDK 80x210 мм, ПВХ, светло-серый RAL7035 | Наконечник | Заглушка для короба WDK. | 780.9 | 937.08 | ШТ | 10 | 10 | 1000 | C | 0.145 | 150 | 210 | 81 | 0.14 | 4012196678914 | LFS.Системы кабельных коробов | https://oborussia.ru/
LFS.Системы кабельных коробов | 100.Кабельный канал, пластик | 6183956 | WDK HE100130LGR | Заглушка торцевая кабель-канала WDK 100x130 мм, ПВХ, светло-серый RAL7035 | Наконечник | Заглушка для короба WDK. | 684.31 | 821.17 | ШТ | 10 | 10 | 1000 | C | 0.082 | 150 | 130 | 101 | 0.14 | 4012196678976 | LFS.Системы кабельных коробов | https://oborussia.ru/
LFS.Системы кабельных коробов | 100.Кабельный канал, пластик | 6183980 | WDK HE100230LGR | Заглушка торцевая кабель-канала WDK 100x230 мм, ПВХ, светло-серый RAL7035 | Наконечник | Заглушка для короба WDK. | 837.07 | 1004.48 | ШТ | 5 | 5 | 840 | B | 0.10237 | 28 | 230 | 100 | 0.14 | 4012196679034 | LFS.Системы кабельных коробов | https://oborussia.ru/
LFS.Системы кабельных коробов | 100.Кабельный канал, пластик | 6187704 | WDK13025 | Мини-канал WDK с крышкой 13x25x2000 мм (высота борта 13,5 мм, крышка 25 мм) ПВХ белый RAL 9010 | Мини-канал WDK с крышкой | Мини-канал (кабельный канал, кабель-канал, короб) серии WDK, в комплекте с крышкой, размер 13x25x2000 мм. Высота борта 13,5 мм. Крышка короба шириной 25 мм. На дна имеется перфорация для монтажа к поверхности стены. Материал: ПВХ (поливинилхлорид). Цвет: белый RAL 9010. Назначение: Прокладка проводов и кабелей, организация рабочих мест. Сфера применения: офисы, поликлиники, больницы, школы, вузы, магазины, станции метро, ж.д. вокзалы, аэропорты, банки, гостиницы, стадионы и другие спортивные объекты, МФЦ и другие социальные объекты, административные помещения заводов, технические помещения и подъезды жилых домов, частные дачи и гаражи. | 278.86 | 334.63 | М | 24 | 24 | 1440 | C | 0.164 | 2000 | 25 | 13.5 | 0.14 | 4012195438939 | LFS.Системы кабельных коробов | https://oborussia.ru/catalog/ofisnye-i-infrastrukturnye-resheniya/sistemy-kabelnykh-korobov/kabelnye-koroba/kabelnye-koroba/kabelnye-koroba-wdk/korob-tip-wdk-13025/
LFS.Системы кабельных коробов | 100.Кабельный канал, пластик | 6187714 | WDK13025 | Мини-канал WDK с крышкой 13x25x2000 мм (высота борта 13,5 мм, крышка 25 мм) ПВХ белый RAL 9010 | Мини-канал WDK с крышкой | Мини-канал (кабельный канал, кабель-канал, короб) серии WDK, в комплекте с крышкой, размер 13x25x2000 мм. Высота борта 13,5 мм. Крышка короба шириной 25 мм. На дна имеется перфорация для монтажа к поверхности стены. Материал: ПВХ (поливинилхлорид). Цвет: белый RAL 9010. Назначение: Прокладка проводов и кабелей, организация рабочих мест. Сфера применения: офисы, поликлиники, больницы, школы, вузы, магазины, станции метро, ж.д. вокзалы, аэропорты, банки, гостиницы, стадионы и другие спортивные объекты, МФЦ и другие социальные объекты, административные помещения заводов, технические помещения и подъезды жилых домов, частные дачи и гаражи. | 315.34 | 378.41 | М | 24 | 24 | 1440 | C | 0.164 | 2000 | 25 | 13.5 | 0.14 | 4012195438946 | LFS.Системы кабельных коробов | https://oborussia.ru/catalog/ofisnye-i-infrastrukturnye-resheniya/sistemy-kabelnykh-korobov/kabelnye-koroba/kabelnye-koroba/kabelnye-koroba-wdk/korob-tip-wdk-13025/
LFS.Системы кабельных коробов | 100.Кабельный канал, пластик | 6191002 | WDK15015RW | Мини-канал WDK с крышкой 15x15x2000 мм (высота борта 15 мм, крышка 15 мм) ПВХ белый RAL 9010 | Мини-канал WDK с крышкой | Мини-канал (кабельный канал, кабель-канал, короб) серии WDK, в комплекте с крышкой, размер 15x15x2000 мм. Высота борта 15 мм. Крышка короба шириной 15 мм. На дна имеется перфорация для монтажа к поверхности стены. Материал: ПВХ (поливинилхлорид). Цвет: белый RAL 9010. Назначение: Прокладка проводов и кабелей, организация рабочих мест. Сфера применения: офисы, поликлиники, больницы, школы, вузы, магазины, станции метро, ж.д. вокзалы, аэропорты, банки, гостиницы, стадионы и другие спортивные объекты, МФЦ и другие социальные объекты, административные помещения заводов, технические помещения и подъезды жилых домов, частные дачи и гаражи. | 119.26 | 143.11 | М | 56 | 56 | 3080 | C | 0.09 | 2000 | 15 | 15 | 0.14 | 4012196794058 | LFS.Системы кабельных коробов | https://oborussia.ru/catalog/ofisnye-i-infrastrukturnye-resheniya/sistemy-kabelnykh-korobov/kabelnye-koroba/kabelnye-koroba/kabelnye-koroba-wdk/korob-tip-wdk-15015/
LFS.Системы кабельных коробов | 100.Кабельный канал, пластик | 6191010 | WDK15030RW | Мини-канал WDK с крышкой 15x30x2000 мм (высота борта 17 мм, крышка 30 мм) ПВХ белый RAL 9010 | Мини-канал WDK с крышкой | Мини-канал (кабельный канал, кабель-канал, короб) серии WDK, в комплекте с крышкой, размер 15x30x2000 мм. Высота борта 17 мм. Крышка короба шириной 30 мм. На дна имеется перфорация для монтажа к поверхности стены. Материал: ПВХ (поливинилхлорид). Цвет: белый RAL 9010. Назначение: Прокладка проводов и кабелей, организация рабочих мест. Сфера применения: офисы, поликлиники, больницы, школы, вузы, магазины, станции метро, ж.д. вокзалы, аэропорты, банки, гостиницы, стадионы и другие спортивные объекты, МФЦ и другие социальные объекты, административные помещения заводов, технические помещения и подъезды жилых домов, частные дачи и гаражи. | 278.3 | 333.96 | М | 32 | 32 | 1280 | C | 0.195 | 2000 | 30 | 17.5 | 0.14 | 4012196794119 | LFS.Системы кабельных коробов | https://oborussia.ru/catalog/ofisnye-i-infrastrukturnye-resheniya/sistemy-kabelnykh-korobov/kabelnye-koroba/kabelnye-koroba/kabelnye-koroba-wdk/kabelnyy-korob-tip-wdk-15030-/
LFS.Системы кабельных коробов | 100.Кабельный канал, пластик | 6191013 | WDK15030RW2500 | Мини-канал WDK с крышкой 15x30x2500 мм (высота борта 17 мм, крышка 30 мм) ПВХ белый RAL 9010 | Мини-канал WDK с крышкой | Мини-канал (кабельный канал, кабель-канал, короб) серии WDK, в комплекте с крышкой, размер 15x30x2500 мм. Высота борта 17 мм. Крышка короба шириной 30 мм. На дна имеется перфорация для монтажа к поверхности стены. Материал: ПВХ (поливинилхлорид). Цвет: белый RAL 9010. Назначение: Прокладка проводов и кабелей, организация рабочих мест. Сфера применения: офисы, поликлиники, больницы, школы, вузы, магазины, станции метро, ж.д. вокзалы, аэропорты, банки, гостиницы, стадионы и другие спортивные объекты, МФЦ и другие социальные объекты, административные помещения заводов, технические помещения и подъезды жилых домов, частные дачи и гаражи. | 470.63 | 564.76 | ШТ | 798 | 798 | 798 | C | 0.4875 | 2500 | 30 | 17 | 0.14 | 4012196406623 | LFS.Системы кабельных коробов | https://oborussia.ru/catalog/ofisnye-i-infrastrukturnye-resheniya/sistemy-kabelnykh-korobov/kabelnye-koroba/kabelnye-koroba/kabelnye-koroba-wdk/kabelnyy-korob-tip-wdk-15030-/
LFS.Системы кабельных коробов | 100.Кабельный канал, пластик | 6191029 | WDK15040RW | Мини-канал WDK с крышкой 15x40x2000 мм (высота борта 18 мм, крышка 40 мм) ПВХ белый RAL 9010 | Мини-канал WDK с крышкой | Мини-канал (кабельный канал, кабель-канал, короб) серии WDK, в комплекте с крышкой, размер 15x40x2500 мм. Высота борта 18 мм. Крышка короба шириной 40 мм. На дна имеется перфорация для монтажа к поверхности стены. Материал: ПВХ (поливинилхлорид). Цвет: белый RAL 9010. Назначение: Прокладка проводов и кабелей, организация рабочих мест. Сфера применения: офисы, поликлиники, больницы, школы, вузы, магазины, станции метро, ж.д. вокзалы, аэропорты, банки, гостиницы, стадионы и другие спортивные объекты, МФЦ и другие социальные объекты, административные помещения заводов, технические помещения и подъезды жилых домов, частные дачи и гаражи. | 395.85 | 475.02 | М | 36 | 36 | 1296 | C | 0.23 | 2000 | 40 | 17.5 | 0.14 | 4012196494590 | LFS.Системы кабельных коробов | https://oborussia.ru/catalog/ofisnye-i-infrastrukturnye-resheniya/sistemy-kabelnykh-korobov/kabelnye-koroba/kabelnye-koroba/kabelnye-koroba-wdk/kabelnyy-korob-tip-wdk-15040/
LFS.Системы кабельных коробов | 100.Кабельный канал, пластик | 6191037 | WDK20020RW | Мини-канал WDK с крышкой 20x20x2000 мм (высота борта 17 мм, крышка 17 мм) ПВХ белый RAL 9010 | Мини-канал WDK с крышкой | Мини-канал (кабельный канал, кабель-канал, короб) серии WDK, в комплекте с крышкой, размер 20x20x2000 мм. Высота борта 17 мм. Крышка короба шириной 17 мм. На дна имеется перфорация для монтажа к поверхности стены. Материал: ПВХ (поливинилхлорид). Цвет: белый RAL 9010. Назначение: Прокладка проводов и кабелей, организация рабочих мест. Сфера применения: офисы, поликлиники, больницы, школы, вузы, магазины, станции метро, ж.д. вокзалы, аэропорты, банки, гостиницы, стадионы и другие спортивные объекты, МФЦ и другие социальные объекты, административные помещения заводов, технические помещения и подъезды жилых домов, частные дачи и гаражи. | 393.29 | 471.95 | М | 48 | 48 | 2400 | C | 0.111 | 2000 | 17.4 | 17.4 | 0.14 | 4012196794171 | LFS.Системы кабельных коробов | https://oborussia.ru/catalog/ofisnye-i-infrastrukturnye-resheniya/sistemy-kabelnykh-korobov/kabelnye-koroba/kabelnye-koroba/kabelnye-koroba-wdk/kabelnyy-korob-tip-wdk-20020/
LFS.Системы кабельных коробов | 100.Кабельный канал, пластик | 6191045 | WDK20035RW | Мини-канал WDK с крышкой 20x35x2000 мм (высота борта 20 мм, крышка 35 мм) ПВХ белый RAL 9010 | Мини-канал WDK с крышкой | Мини-канал (кабельный канал, кабель-канал, короб) серии WDK, в комплекте с крышкой, размер 20x35x2000 мм. Высота борта 20 мм. Крышка короба шириной 35 мм. На дна имеется перфорация для монтажа к поверхности стены. Материал: ПВХ (поливинилхлорид). Цвет: белый RAL 9010. Назначение: Прокладка проводов и кабелей, организация рабочих мест. Сфера применения: офисы, поликлиники, больницы, школы, вузы, магазины, станции метро, ж.д. вокзалы, аэропорты, банки, гостиницы, стадионы и другие спортивные объекты, МФЦ и другие социальные объекты, административные помещения заводов, технические помещения и подъезды жилых домов, частные дачи и гаражи. | 383.88 | 460.66 | М | 32 | 32 | 1152 | C | 0.239 | 2000 | 35 | 20 | 0.14 | 4012196496938 | LFS.Системы кабельных коробов | https://oborussia.ru/catalog/ofisnye-i-infrastrukturnye-resheniya/sistemy-kabelnykh-korobov/kabelnye-koroba/kabelnye-koroba/kabelnye-koroba-wdk/korob-tip-wdk-20035/
LFS.Системы кабельных коробов | 100.Кабельный канал, пластик | 6191053 | WDK25025RW | Мини-канал WDK с крышкой 25x25x2000 мм (высота борта 26 мм, крышка 25 мм) ПВХ белый RAL 9010 | Мини-канал WDK с крышкой | Мини-канал (кабельный канал, кабель-канал, короб) серии WDK, в комплекте с крышкой, размер 25x25x2000 мм. Высота борта 26 мм. Крышка короба шириной 25 мм. На дна имеется перфорация для монтажа к поверхности стены. Материал: ПВХ (поливинилхлорид). Цвет: белый RAL 9010. Назначение: Прокладка проводов и кабелей, организация рабочих мест. Сфера применения: офисы, поликлиники, больницы, школы, вузы, магазины, станции метро, ж.д. вокзалы, аэропорты, банки, гостиницы, стадионы и другие спортивные объекты, МФЦ и другие социальные объекты, административные помещения заводов, технические помещения и подъезды жилых домов, частные дачи и гаражи. | 383.88 | 460.66 | М | 30 | 30 | 1080 | C | 0.245 | 2000 | 25 | 25 | 0.14 | 4012196505036 | LFS.Системы кабельных коробов | https://oborussia.ru/catalog/ofisnye-i-infrastrukturnye-resheniya/sistemy-kabelnykh-korobov/kabelnye-koroba/kabelnye-koroba/kabelnye-koroba-wdk/korob-tip-wdk-25025/
LFS.Системы кабельных коробов | 100.Кабельный канал, пластик | 6191061 | WDK25040RW | Мини-канал WDK с крышкой 25x40x2000 мм (высота борта 26 мм, крышка 40 мм) ПВХ белый RAL 9010 | Мини-канал WDK с крышкой | Мини-канал с крышкой (кабельный канал, кабель-канал, короб) серии "WDK" размером 25x40x2000 мм. Высота борта 26 мм. Крышка короба шириной 40 мм. Материал: ПВХ (поливинилхлорид). Цвет: белый RAL 9010. Назначение: Прокладка кабелей и организация рабочих мест. Сфера применения: офисы, поликлиники, больницы, школы, вузы, магазины, станции метро, ж.д. вокзалы, аэропорты, банки, гостиницы, стадионы и другие спортивные объекты, МФЦ и другие социальные объекты, административные помещения заводов, технические помещения и подъезды жилых домов, , частные дачи и гаражи. | 167.54 | 201.05 | М | 24 | 24 | 960 | A | 0.3 | 2000 | 40 | 25 | 0.14 | 4012196794232 | LFS.Системы кабельных коробов | https://oborussia.ru/catalog/ofisnye-i-infrastrukturnye-resheniya/sistemy-kabelnykh-korobov/kabelnye-koroba/kabelnye-koroba/kabelnye-koroba-wdk/korob-tip-wdk-25040/
LFS.Системы кабельных коробов | 100.Кабельный канал, пластик | 6191096 | WDK30030RW | Мини-канал WDK с крышкой 30x30x2000 мм (высота борта 30 мм, крышка 30 мм) ПВХ белый RAL 9010 | Мини-канал WDK с крышкой | Мини-канал (кабельный канал, кабель-канал, короб) серии WDK, в комплекте с крышкой, размер 30x30x2000 мм. Высота борта 30 мм. Крышка короба шириной 30 мм. На дна имеется перфорация для монтажа к поверхности стены. Материал: ПВХ (поливинилхлорид). Цвет: белый RAL 9010. Назначение: Прокладка проводов и кабелей, организация рабочих мест. Сфера применения: офисы, поликлиники, больницы, школы, вузы, магазины, станции метро, ж.д. вокзалы, аэропорты, банки, гостиницы, стадионы и другие спортивные объекты, МФЦ и другие социальные объекты, административные помещения заводов, технические помещения и подъезды жилых домов, частные дачи и гаражи. | 414.65 | 497.58 | М | 40 | 40 | 800 | C | 0.249 | 2000 | 30 | 30 | 0.14 | 4012196794294 | LFS.Системы кабельных коробов | https://oborussia.ru/catalog/ofisnye-i-infrastrukturnye-resheniya/sistemy-kabelnykh-korobov/kabelnye-koroba/kabelnye-koroba/kabelnye-koroba-wdk/korob-tip-wdk-30030/
LFS.Системы кабельных коробов | 100.Кабельный канал, пластик | 6191118 | WDK30045RW | Мини-канал WDK с крышкой 30x45x2000 мм (высота борта 30 мм, крышка 45 мм) ПВХ белый RAL 9010 | Мини-канал WDK с крышкой | Мини-канал (кабельный канал, кабель-канал, короб) серии WDK, в комплекте с крышкой, размер 30x45x2000 мм. Высота борта 30 мм. Крышка короба шириной 45 мм. На дна имеется перфорация для монтажа к поверхности стены. Материал: ПВХ (поливинилхлорид). Цвет: белый RAL 9010. Назначение: Прокладка проводов и кабелей, организация рабочих мест. Сфера применения: офисы, поликлиники, больницы, школы, вузы, магазины, станции метро, ж.д. вокзалы, аэропорты, банки, гостиницы, стадионы и другие спортивные объекты, МФЦ и другие социальные объекты, административные помещения заводов, технические помещения и подъезды жилых домов, частные дачи и гаражи. | 828.64 | 994.37 | М | 48 | 48 | 720 | C | 0.32 | 2000 | 45 | 30 | 0.14 | 4012196497058 | LFS.Системы кабельных коробов | https://oborussia.ru/catalog/ofisnye-i-infrastrukturnye-resheniya/sistemy-kabelnykh-korobov/kabelnye-koroba/kabelnye-koroba/kabelnye-koroba-wdk/korob-tip-wdk-30045/
LFS.Системы кабельных коробов | 100.Кабельный канал, пластик | 6191126 | WDK40040RW | Мини-канал WDK с крышкой 40x40x2000 мм (высота борта 40 мм, крышка 40 мм) ПВХ белый RAL 9010 | Мини-канал WDK с крышкой | Мини-канал (кабельный канал, кабель-канал, короб) серии WDK, в комплекте с крышкой, размер 40x40x2000 мм. Высота борта 40 мм. Крышка короба шириной 40 мм. На дна имеется перфорация для монтажа к поверхности стены. Материал: ПВХ (поливинилхлорид). Цвет: белый RAL 9010. Назначение: Прокладка проводов и кабелей, организация рабочих мест. Сфера применения: офисы, поликлиники, больницы, школы, вузы, магазины, станции метро, ж.д. вокзалы, аэропорты, банки, гостиницы, стадионы и другие спортивные объекты, МФЦ и другие социальные объекты, административные помещения заводов, технические помещения и подъезды жилых домов, частные дачи и гаражи. | 721.08 | 865.3 | М | 1 | 36 | 720 | C | 0.421 | 2000 | 40 | 40 | 0.14 | 4012196363490 | LFS.Системы кабельных коробов | https://oborussia.ru/catalog/ofisnye-i-infrastrukturnye-resheniya/sistemy-kabelnykh-korobov/kabelnye-koroba/kabelnye-koroba/kabelnye-koroba-wdk/korob-tip-wdk-40040/
LFS.Системы кабельных коробов | 100.Кабельный канал, пластик | 6191134 | WDK40060RW | Кабель-канал WDK с крышкой 40x60x2000 мм (высота борта 40 мм, крышка 60 мм) ПВХ белый RAL 9010 | Мини-канал WDK с крышкой | Кабель-канал серии WDK с крышкой 40x60x2000 мм (высота борта 40 мм, ширина крышки 60 мм) материал - ПВХ, цвет - белый RAL 9010 | 770.68 | 924.82 | М | 24 | 24 | 448 | C | 0.562 | 2000 | 60 | 40 | 0.14 | 4012196794355 | LFS.Системы кабельных коробов | https://oborussia.ru/catalog/ofisnye-i-infrastrukturnye-resheniya/sistemy-kabelnykh-korobov/kabelnye-koroba/kabelnye-koroba/kabelnye-koroba-wdk/korob-tip-wdk-40060/
LFS.Системы кабельных коробов | 100.Кабельный канал, пластик | 6191568 | 2410 40RW | Крышка кабель-канала WDK 40x2000 мм, ПВХ белый | Крышка | Крышка для закрытия кабельных коробов. | 226.78 | 272.14 | М | 64 | 64 | 3200 | C | 0.113 | 2000 | 40 | 8 | 0.14 | 4012196502936 | LFS.Системы кабельных коробов | https://oborussia.ru/catalog/ofisnye-i-infrastrukturnye-resheniya/sistemy-kabelnykh-korobov/kabelnye-koroba/aksessuary-dlya-kabelnykh-korobov/kryshka/kryshka-dlya-koroba-wdk-vysotoy-40-mm/
LFS.Системы кабельных коробов | 100.Кабельный канал, пластик | 6191592 | 2410 60RW | Крышка кабель-канала WDK 60x2000 мм, ПВХ белый | Крышка | Крышка для закрытия кабельных коробов. | 305.31 | 366.37 | М | 52 | 52 | 2288 | C | 0.154 | 2000 | 60 | 8 | 0.14 | 4012196502752 | LFS.Системы кабельных коробов | https://oborussia.ru/catalog/ofisnye-i-infrastrukturnye-resheniya/sistemy-kabelnykh-korobov/kabelnye-koroba/aksessuary-dlya-kabelnykh-korobov/kryshka/kryshka-dlya-koroba-wdk-vysotoy-60-mm/
LFS.Системы кабельных коробов | 100.Кабельный канал, пластик | 6191630 | 2410 110RW | Крышка кабель-канала WDK 110x2000 мм, ПВХ белый | Крышка | Крышка для создания регулируемого короба. | 628.36 | 754.03 | М | 16 | 16 | 704 | C | 0.34 | 2000 | 110 | 14 | 0.14 | 4012196976942 | LFS.Системы кабельных коробов | https://oborussia.ru/catalog/ofisnye-i-infrastrukturnye-resheniya/sistemy-kabelnykh-korobov/kabelnye-koroba/kabelnye-koroba/universalnyy-korob/kryshka-universalnyy-korob-/
LFS.Системы кабельных коробов | 100.Кабельный канал, пластик | 6191657 | 2410 130RW | Крышка кабель-канала WDK 130x2000 мм, ПВХ белый | Крышка | Крышка для закрытия кабельных коробов. | 791.08 | 949.3 | М | 20 | 20 | 720 | C | 0.42 | 2000 | 130 | 14 | 0.14 | 4012196502578 | LFS.Системы кабельных коробов | https://oborussia.ru/catalog/ofisnye-i-infrastrukturnye-resheniya/sistemy-kabelnykh-korobov/kabelnye-koroba/aksessuary-dlya-kabelnykh-korobov/kryshka/kryshka-dlya-koroba-wdk-vysotoy-130-mm/
LFS.Системы кабельных коробов | 100.Кабельный канал, пластик | 6191673 | 2410 150RW | Крышка кабель-канала WDK 150x2000 мм, ПВХ белый | Крышка | Крышка для закрытия кабельных коробов. | 914 | 1096.8 | М | 36 | 36 | 540 | C | 0.54 | 2000 | 150 | 14 | 0.14 | 4012196502516 | LFS.Системы кабельных коробов | https://oborussia.ru/catalog/ofisnye-i-infrastrukturnye-resheniya/sistemy-kabelnykh-korobov/kabelnye-koroba/aksessuary-dlya-kabelnykh-korobov/kryshka/kryshka-dlya-koroba-wdk-vysotoy-150-mm/
LFS.Системы кабельных коробов | 100.Кабельный канал, пластик | 6191703 | 2410 170RW | Крышка кабель-канала WDK 170x2000 мм, ПВХ белый | Крышка | Фронтальная крышка для регулируемого короба. | 989.58 | 1187.5 | М | 52 | 52 | 624 | C | 0.567 | 2000 | 170 | 14 | 0.14 | 4012196502455 | LFS.Системы кабельных коробов | https://oborussia.ru/catalog/ofisnye-i-infrastrukturnye-resheniya/sistemy-kabelnykh-korobov/kabelnye-koroba/kabelnye-koroba/universalnyy-korob/frontalnaya-kryshka-universalnyy-korob/
LFS.Системы кабельных коробов | 100.Кабельный канал, пластик | 6191738 | 2410 210RW | Крышка кабель-канала WDK 210x2000 мм, ПВХ белый | Крышка | Крышка для закрытия кабельных коробов. | 1051.58 | 1261.9 | М | 28 | 28 | 336 | C | 0.722 | 2000 | 210 | 14 | 0.14 | 4012196502394 | LFS.Системы кабельных коробов | https://oborussia.ru/catalog/ofisnye-i-infrastrukturnye-resheniya/sistemy-kabelnykh-korobov/kabelnye-koroba/aksessuary-dlya-kabelnykh-korobov/kryshka/kryshka-dlya-koroba-wdk-vysotoy-210-mm/
LFS.Системы кабельных коробов | 100.Кабельный канал, пластик | 6191833 | WDK HI13025PW | Угол внутренний кабель-канала WDK 15x40x40 мм ABS-пластик, белый | Крышка внутреннего угла | Крышка внутреннего угла для изменения направления каналов WDK типа 13025 с фальшполом. В комплект поставки входит соединитель для фальшпола. | 111.82 | 134.18 | ШТ | 10 | 10 | 6400 | C | 0.00604 | 40 | 27 | 40 | 0.14 | 4012195959359 | LFS.Системы кабельных коробов | https://oborussia.ru/catalog/ofisnye-i-infrastrukturnye-resheniya/sistemy-kabelnykh-korobov/kabelnye-koroba/fasonnye-detali-dlya-kabelnykh-korobov/kryshki-vnutrennego-ugla/kryshka-vnutrennego-ugla-dlya-koroba-tipa-wdk-13025/
LFS.Системы кабельных коробов | 100.Кабельный канал, пластик | 6191835 | WDK HI13025RW | Угол внутренний кабель-канала WDK 15x40x40 мм ABS-пластик, белый | Крышка внутреннего угла | Крышка внутреннего угла для изменения направления каналов WDK типа 13025 с фальшполом. В комплект поставки входит соединитель для фальшпола. | 111.82 | 134.18 | ШТ | 10 | 10 | 6400 | B | 0.00604 | 40 | 27 | 40 | 0.14 | 4012195959342 | LFS.Системы кабельных коробов | https://oborussia.ru/catalog/ofisnye-i-infrastrukturnye-resheniya/sistemy-kabelnykh-korobov/kabelnye-koroba/fasonnye-detali-dlya-kabelnykh-korobov/kryshki-vnutrennego-ugla/kryshka-vnutrennego-ugla-dlya-koroba-tipa-wdk-13025/
LFS.Системы кабельных коробов | 100.Кабельный канал, пластик | 6191843 | WDK HI15030RW | Угол внутренний кабель-канала WDK 15x30 мм, ПВХ, белый | Крышка внутреннего угла | Крышка внутреннего угла для изменения направления короба WDK. | 109.38 | 131.26 | ШТ | 4 | 60 | 6000 | B | 0.00789 | 39 | 33 | 39 | 0.14 | 4012196794652 | LFS.Системы кабельных коробов | https://oborussia.ru/catalog/ofisnye-i-infrastrukturnye-resheniya/sistemy-kabelnykh-korobov/kabelnye-koroba/fasonnye-detali-dlya-kabelnykh-korobov/kryshki-vnutrennego-ugla/kryshka-vnutrennego-ugla-obo-4/
LFS.Системы кабельных коробов | 100.Кабельный канал, пластик | 6191851 | WDK HI15040RW | Угол внутренний кабель-канала WDK 15x40 мм, ПВХ, белый | Крышка внутреннего угла | Крышка внутреннего угла для изменения направления короба WDK. | 143.01 | 171.61 | ШТ | 4 | 48 | 4800 | B | 0.0107 | 42 | 44 | 42 | 0.14 | 4012196494651 | LFS.Системы кабельных коробов | https://oborussia.ru/catalog/ofisnye-i-infrastrukturnye-resheniya/sistemy-kabelnykh-korobov/kabelnye-koroba/fasonnye-detali-dlya-kabelnykh-korobov/kryshki-vnutrennego-ugla/kryshka-vnutrennego-ugla-dlya-koroba-tipa-wdk-15040/
LFS.Системы кабельных коробов | 100.Кабельный канал, пластик | 6191878 | WDK HI20020RW | Угол внутренний кабель-канала WDK 20x20 мм, ПВХ, белый | Крышка внутреннего угла | Крышка внутреннего угла для изменения направления короба WDK. | 109.38 | 131.26 | ШТ | 4 | 4 | 6000 | C | 0.00619 | 39 | 20 | 39 | 0.14 | 4012196794713 | LFS.Системы кабельных коробов | https://oborussia.ru/catalog/ofisnye-i-infrastrukturnye-resheniya/sistemy-kabelnykh-korobov/kabelnye-koroba/fasonnye-detali-dlya-kabelnykh-korobov/kryshki-vnutrennego-ugla/kryshka-vnutrennego-ugla-obo-6/
LFS.Системы кабельных коробов | 100.Кабельный канал, пластик | 6191886 | WDK HI25025RW | Угол внутренний кабель-канала WDK 25x25 мм, ПВХ, белый | Крышка внутреннего угла | Крышка внутреннего угла для изменения направления короба WDK. | 143.01 | 171.61 | ШТ | 4 | 4 | 4000 | C | 0.0115 | 51 | 29 | 51 | 0.14 | 4012196502219 | LFS.Системы кабельных коробов | https://oborussia.ru/catalog/ofisnye-i-infrastrukturnye-resheniya/sistemy-kabelnykh-korobov/kabelnye-koroba/fasonnye-detali-dlya-kabelnykh-korobov/kryshki-vnutrennego-ugla/kryshka-vnutrennego-ugla-obo-9/
LFS.Системы кабельных коробов | 100.Кабельный канал, пластик | 6191894 | WDK HI25040RW | Угол внутренний кабель-канала WDK 25x40 мм, ПВХ, белый | Крышка внутреннего угла | Угол внутренний для мини-канала (кабельного канала, кабель-канала, короба) серии WDK размером 25x40 мм артикул 6191061 (миниканал из ПВХ белый). Материал: ПВХ (поливинилхлорид). Цвет: белый. | 101.01 | 121.21 | ШТ | 4 | 4 | 4000 | A | 0.01502 | 50 | 45 | 50 | 0.14 | 4012196794775 | LFS.Системы кабельных коробов | https://oborussia.ru/catalog/ofisnye-i-infrastrukturnye-resheniya/sistemy-kabelnykh-korobov/kabelnye-koroba/fasonnye-detali-dlya-kabelnykh-korobov/kryshki-vnutrennego-ugla/kryshka-vnutrennego-ugla-obo-10/
LFS.Системы кабельных коробов | 100.Кабельный канал, пластик | 6191924 | WDK HI30030RW | Угол внутренний кабель-канала WDK 30x30 мм, ПВХ, белый | Крышка внутреннего угла | Крышка внутреннего угла для изменения направления короба WDK. | 156.31 | 187.57 | ШТ | 4 | 4 | 4000 | B | 0.01345 | 52 | 33 | 52 | 0.14 | 4012196794836 | LFS.Системы кабельных коробов | https://oborussia.ru/catalog/ofisnye-i-infrastrukturnye-resheniya/sistemy-kabelnykh-korobov/kabelnye-koroba/fasonnye-detali-dlya-kabelnykh-korobov/kryshki-vnutrennego-ugla/kryshka-vnutrennego-ugla-obo-11/
LFS.Системы кабельных коробов | 100.Кабельный канал, пластик | 6191932 | WDK HI30045RW | Угол внутренний кабель-канала WDK 30x45 мм ПВХ белый | Крышка внутреннего угла | Крышка внутреннего угла для изменения направления короба WDK. | 174.12 | 208.94 | ШТ | 4 | 4 | 4000 | B | 0.01295 | 52 | 48 | 52 | 0.14 | 4012196976829 | LFS.Системы кабельных коробов | https://oborussia.ru/catalog/ofisnye-i-infrastrukturnye-resheniya/sistemy-kabelnykh-korobov/kabelnye-koroba/fasonnye-detali-dlya-kabelnykh-korobov/kryshki-vnutrennego-ugla/kryshka-vnutrennego-ugla-obo-12/
LFS.Системы кабельных коробов | 100.Кабельный канал, пластик | 6191940 | WDK HI40040RW | Угол внутренний кабель-канала WDK 40x40 мм, ПВХ, белый | Крышка внутреннего угла | Крышка внутреннего угла для изменения направления короба WDK. | 191.38 | 229.66 | ШТ | 4 | 48 | 2304 | C | 0.02502 | 65 | 44 | 65 | 0.14 | 4012196794898 | LFS.Системы кабельных коробов | https://oborussia.ru/catalog/ofisnye-i-infrastrukturnye-resheniya/sistemy-kabelnykh-korobov/kabelnye-koroba/fasonnye-detali-dlya-kabelnykh-korobov/kryshki-vnutrennego-ugla/kryshka-vnutrennego-ugla-obo-13/
LFS.Системы кабельных коробов | 100.Кабельный канал, пластик | 6191959 | WDK HI40060RW | Угол внутренний кабель-канала WDK 40x60 мм, ПВХ, белый | Крышка внутреннего угла | Крышка внутреннего угла для изменения направления короба WDK. | 600.84 | 721.01 | ШТ | 2 | 2 | 640 | C | 0.07363 | 110 | 66 | 110 | 0.14 | 4012196794959 | LFS.Системы кабельных коробов | https://oborussia.ru/catalog/ofisnye-i-infrastrukturnye-resheniya/sistemy-kabelnykh-korobov/kabelnye-koroba/fasonnye-detali-dlya-kabelnykh-korobov/kryshki-vnutrennego-ugla/kryshka-vnutrennego-ugla-obo-14/
LFS.Системы кабельных коробов | 100.Кабельный канал, пластик | 6191967 | WDK HI40090RW | Угол внутренний кабель-канала WDK 40x90 мм, ПВХ, белый | Крышка внутреннего угла | Крышка внутреннего угла для изменения направления короба WDK. | 653 | 783.6 | ШТ | 2 | 2 | 640 | B | 0.09468 | 110 | 94 | 110 | 0.14 | 4012196795017 | LFS.Системы кабельных коробов | https://oborussia.ru/catalog/ofisnye-i-infrastrukturnye-resheniya/sistemy-kabelnykh-korobov/kabelnye-koroba/fasonnye-detali-dlya-kabelnykh-korobov/kryshki-vnutrennego-ugla/kryshka-vnutrennego-ugla-obo-15/
LFS.Системы кабельных коробов | 100.Кабельный канал, пластик | 6191975 | WDK HI40110RW | Угол внутренний кабель-канала WDK 40x110 мм ПВХ белый | Крышка внутреннего угла | Крышка внутреннего угла для изменения направления короба WDK. | 695.4 | 834.48 | ШТ | 2 | 2 | 480 | B | 0.09726 | 111 | 114 | 111 | 0.14 | 4012196221110 | LFS.Системы кабельных коробов | https://oborussia.ru/catalog/ofisnye-i-infrastrukturnye-resheniya/sistemy-kabelnykh-korobov/kabelnye-koroba/fasonnye-detali-dlya-kabelnykh-korobov/kryshki-vnutrennego-ugla/kryshka-vnutrennego-ugla-obo-16/
LFS.Системы кабельных коробов | 100.Кабельный канал, пластик | 6192017 | WDK HI60060RW | Угол внутренний кабель-канала WDK 60x60 мм, ПВХ, белый | Крышка внутреннего угла | Крышка внутреннего угла для изменения направления короба WDK. | 653 | 783.6 | ШТ | 2 | 16 | 512 | B | 0.10932 | 130 | 66 | 130 | 0.14 | 4012196362950 | LFS.Системы кабельных коробов | https://oborussia.ru/catalog/ofisnye-i-infrastrukturnye-resheniya/sistemy-kabelnykh-korobov/kabelnye-koroba/fasonnye-detali-dlya-kabelnykh-korobov/kryshki-vnutrennego-ugla/kryshka-vnutrennego-ugla-dlya-koroba-tip-wdk-60060/
LFS.Системы кабельных коробов | 100.Кабельный канал, пластик | 6192025 | WDK HI60090RW | Угол внутренний кабель-канала WDK 60x90 мм, ПВХ, белый | Крышка внутреннего угла | Крышка внутреннего угла для изменения направления короба WDK. | 725.73 | 870.88 | ШТ | 2 | 16 | 384 | B | 0.12989 | 130 | 94 | 130 | 0.14 | 4012196799879 | LFS.Системы кабельных коробов | https://oborussia.ru/catalog/ofisnye-i-infrastrukturnye-resheniya/sistemy-kabelnykh-korobov/kabelnye-koroba/fasonnye-detali-dlya-kabelnykh-korobov/kryshki-vnutrennego-ugla/kryshka-vnutrennego-ugla-dlya-koroba-tip-wdk-60090/
LFS.Системы кабельных коробов | 100.Кабельный канал, пластик | 6192033 | WDK HI60110RW | Угол внутренний кабель-канала WDK 60x110 мм, ПВХ, белый | Крышка внутреннего угла | Крышка внутреннего угла для изменения направления короба WDK. | 1068.87 | 1282.64 | ШТ | 2 | 2 | 384 | B | 0.13254 | 130 | 114 | 130 | 0.14 | 4012196362776 | LFS.Системы кабельных коробов | https://oborussia.ru/catalog/ofisnye-i-infrastrukturnye-resheniya/sistemy-kabelnykh-korobov/kabelnye-koroba/fasonnye-detali-dlya-kabelnykh-korobov/kryshki-vnutrennego-ugla/kryshka-vnutrennego-ugla-dlya-koroba-tip-wdk-60110/
LFS.Системы кабельных коробов | 100.Кабельный канал, пластик | 6192041 | WDK HI60130RW | Угол внутренний кабель-канала WDK 60x130 мм, ПВХ, белый | Крышка внутреннего угла | Крышка внутреннего угла для изменения направления короба WDK. | 1119.15 | 1342.98 | ШТ | 2 | 2 | 256 | B | 0.13526 | 130 | 135 | 130 | 0.14 | 4012196362479 | LFS.Системы кабельных коробов | https://oborussia.ru/catalog/ofisnye-i-infrastrukturnye-resheniya/sistemy-kabelnykh-korobov/kabelnye-koroba/fasonnye-detali-dlya-kabelnykh-korobov/kryshki-vnutrennego-ugla/kryshka-vnutrennego-ugla-dlya-koroba-tip-wdk-60130/
LFS.Системы кабельных коробов | 100.Кабельный канал, пластик | 6192068 | WDK HI60150RW | Угол внутренний кабель-канала WDK 60x150 мм, ПВХ, белый | Крышка внутреннего угла | Крышка внутреннего угла для изменения направления короба WDK. | 1147.08 | 1376.5 | ШТ | 2 | 8 | 256 | C | 0.14449 | 130 | 155 | 130 | 0.14 | 4012196800056 | LFS.Системы кабельных коробов | https://oborussia.ru/catalog/ofisnye-i-infrastrukturnye-resheniya/sistemy-kabelnykh-korobov/kabelnye-koroba/fasonnye-detali-dlya-kabelnykh-korobov/kryshki-vnutrennego-ugla/kryshka-vnutrennego-ugla-dlya-koroba-tip-wdk-60150/
LFS.Системы кабельных коробов | 100.Кабельный канал, пластик | 6192076 | WDK HI60170RW | Угол внутренний кабель-канала WDK 60x170 мм ПВХ белый | Крышка внутреннего угла | Крышка внутреннего угла для изменения направления короба WDK. | 1197.97 | 1437.56 | ШТ | 2 | 2 | 192 | C | 0.12472 | 130 | 176 | 130 | 0.14 | 4012196362233 | LFS.Системы кабельных коробов | https://oborussia.ru/catalog/ofisnye-i-infrastrukturnye-resheniya/sistemy-kabelnykh-korobov/kabelnye-koroba/fasonnye-detali-dlya-kabelnykh-korobov/kryshki-vnutrennego-ugla/kryshka-vnutrennego-ugla-dlya-koroba-tip-wdk-60170/
LFS.Системы кабельных коробов | 100.Кабельный канал, пластик | 6192084 | WDK HI60210RW | Угол внутренний кабель-канала WDK 60x210 мм ПВХ белый | Крышка внутреннего угла | Крышка внутреннего угла для изменения направления короба WDK. | 1286.53 | 1543.84 | ШТ | 2 | 2 | 192 | C | 0.17594 | 130 | 114 | 130 | 0.14 | 4012196795079 | LFS.Системы кабельных коробов | https://oborussia.ru/catalog/ofisnye-i-infrastrukturnye-resheniya/sistemy-kabelnykh-korobov/kabelnye-koroba/fasonnye-detali-dlya-kabelnykh-korobov/kryshki-vnutrennego-ugla/kryshka-vnutrennego-ugla-dlya-koroba-tip-wdk-60210/
LFS.Системы кабельных коробов | 100.Кабельный канал, пластик | 6192092 | WDK HI60230RW | Угол внутренний кабель-канала WDK 60x230 мм, ПВХ, белый | Крышка внутреннего угла | Крышка внутреннего угла для изменения направления короба WDK. | 1526.46 | 1831.75 | ШТ | 2 | 2 | 192 | C | 0.22509 | 130 | 235 | 130 | 0.14 | 4012196800896 | LFS.Системы кабельных коробов | https://oborussia.ru/catalog/ofisnye-i-infrastrukturnye-resheniya/sistemy-kabelnykh-korobov/kabelnye-koroba/fasonnye-detali-dlya-kabelnykh-korobov/kryshki-vnutrennego-ugla/kryshka-vnutrennego-ugla-dlya-koroba-tip-wdk-60230/
LFS.Системы кабельных коробов | 100.Кабельный канал, пластик | 6192106 | WDK HI80170RW | Угол внутренний кабель-канала WDK 80x170 мм ПВХ белый | Крышка внутреннего угла | Внутренний угол для изменения направления каналов WDK. | 4547.55 | 5457.06 | ШТ | 2 | 2 | 120 | C | 0.2 | 150 | 174 | 150 | 0.14 | 4012195042457 | LFS.Системы кабельных коробов | https://oborussia.ru/catalog/ofisnye-i-infrastrukturnye-resheniya/sistemy-kabelnykh-korobov/kabelnye-koroba/fasonnye-detali-dlya-kabelnykh-korobov/kryshki-vnutrennego-ugla/vnutrenniy-ugol-dlya-koroba-tipa-wdk-80170-6192106/
LFS.Системы кабельных коробов | 100.Кабельный канал, пластик | 6192110 | WDK HI80210RW | Угол внутренний кабель-канала WDK 80x210 мм ПВХ белый | Крышка внутреннего угла | Внутренний угол для изменения направления каналов WDK. | 4765.88 | 5719.06 | ШТ | 2 | 2 | 120 | C | 0.215 | 150 | 214 | 150 | 0.14 | 4012195042525 | LFS.Системы кабельных коробов | https://oborussia.ru/catalog/ofisnye-i-infrastrukturnye-resheniya/sistemy-kabelnykh-korobov/kabelnye-koroba/fasonnye-detali-dlya-kabelnykh-korobov/kryshki-vnutrennego-ugla/kryshka-vnutrennego-ugla-dlya-koroba-tip-wdk-80210-6192110/
LFS.Системы кабельных коробов | 100.Кабельный канал, пластик | 6192114 | WDK HI100130RW | Угол внутренний кабель-канала WDK 100x130 мм ПВХ белый | Крышка внутреннего угла | Внутренний угол для изменения направления каналов WDK. | 4621.09 | 5545.31 | ШТ | 2 | 2 | 96 | C | 0.175 | 170 | 133 | 170 | 0.14 | 4012195042594 | LFS.Системы кабельных коробов | https://oborussia.ru/catalog/ofisnye-i-infrastrukturnye-resheniya/sistemy-kabelnykh-korobov/kabelnye-koroba/fasonnye-detali-dlya-kabelnykh-korobov/kryshki-vnutrennego-ugla/kryshka-vnutrennego-ugla-dlya-koroba-tipa-wdk-100130/
LFS.Системы кабельных коробов | 100.Кабельный канал, пластик | 6192118 | WDK HI100230RW | Угол внутренний кабель-канала WDK 100x230 мм ПВХ белый | Крышка внутреннего угла | Внутренний угол для изменения направления каналов WDK. | 5453.46 | 6544.15 | ШТ | 2 | 2 | 96 | C | 0.27 | 170 | 234 | 170 | 0.14 | 4012195042662 | LFS.Системы кабельных коробов | https://oborussia.ru/catalog/ofisnye-i-infrastrukturnye-resheniya/sistemy-kabelnykh-korobov/kabelnye-koroba/fasonnye-detali-dlya-kabelnykh-korobov/kryshki-vnutrennego-ugla/kryshka-vnutrennego-ugla-dlya-koroba-tipa-wdk-100230/
LFS.Системы кабельных коробов | 100.Кабельный канал, пластик | 6192139 | WDK HA13025PW | Угол внешний кабель-канала WDK 15x40x40 мм, ABS-пластик, белый | Внешний регулируемый угол | Крышка внешнего угла для изменения направления каналов для фальшполов WDK типа 13025. В комплект поставки входит соединитель для фальшпола. | 111.82 | 134.18 | ШТ | 10 | 10 | 6400 | C | 0.00707 | 40 | 27 | 40 | 0.14 | 4012195959090 | LFS.Системы кабельных коробов | https://oborussia.ru/catalog/ofisnye-i-infrastrukturnye-resheniya/sistemy-kabelnykh-korobov/kabelnye-koroba/fasonnye-detali-dlya-kabelnykh-korobov/kryshki-vneshnego-ugla/kryshka-vneshnego-ugla-dlya-koroba-tipa-wdk-13025/
LFS.Системы кабельных коробов | 100.Кабельный канал, пластик | 6192141 | WDK HA13025RW | Угол внешний кабель-канала WDK 15x40x40 мм, ABS-пластик, белый | Внешний регулируемый угол | Крышка внешнего угла для изменения направления каналов для фальшполов WDK типа 13025. В комплект поставки входит соединитель для фальшпола. | 111.82 | 134.18 | ШТ | 10 | 10 | 6400 | B | 0.00707 | 40 | 27 | 40 | 0.14 | 4012195959083 | LFS.Системы кабельных коробов | https://oborussia.ru/catalog/ofisnye-i-infrastrukturnye-resheniya/sistemy-kabelnykh-korobov/kabelnye-koroba/fasonnye-detali-dlya-kabelnykh-korobov/kryshki-vneshnego-ugla/kryshka-vneshnego-ugla-dlya-koroba-tipa-wdk-13025/
LFS.Системы кабельных коробов | 100.Кабельный канал, пластик | 6192149 | WDK HA15030RW | Угол внешний кабель-канала WDK 15x30 мм, ПВХ, белый | Внешний регулируемый угол | Крышка внешнего угла для изменения направления коробов WDK. | 109.38 | 131.26 | ШТ | 4 | 4 | 6000 | C | 0.01114 | 44 | 33 | 44 | 0.14 | 4012196795253 | LFS.Системы кабельных коробов | https://oborussia.ru/catalog/ofisnye-i-infrastrukturnye-resheniya/sistemy-kabelnykh-korobov/kabelnye-koroba/fasonnye-detali-dlya-kabelnykh-korobov/kryshki-vneshnego-ugla/kryshka-vneshnego-ugla-obo-3/
LFS.Системы кабельных коробов | 100.Кабельный канал, пластик | 6192157 | WDK HA15040RW | Угол внешний кабель-канала WDK 15x40 мм, ПВХ, белый | Внешний регулируемый угол | Крышка внешнего угла для изменения направления коробов WDK. | 143.01 | 171.61 | ШТ | 4 | 48 | 4800 | B | 0.01429 | 44 | 44 | 44 | 0.14 | 4012196494712 | LFS.Системы кабельных коробов | https://oborussia.ru/catalog/ofisnye-i-infrastrukturnye-resheniya/sistemy-kabelnykh-korobov/kabelnye-koroba/fasonnye-detali-dlya-kabelnykh-korobov/kryshki-vneshnego-ugla/kryshka-vneshnego-ugla-dlya-koroba-tipa-wdk-15040/
LFS.Системы кабельных коробов | 100.Кабельный канал, пластик | 6192165 | WDK HA20020RW | Угол внешний кабель-канала WDK 20x20 мм, ПВХ, белый | Внешний регулируемый угол | Крышка внешнего угла для изменения направления коробов WDK. | 109.38 | 131.26 | ШТ | 4 | 4 | 6000 | C | 0.00678 | 39 | 20 | 39 | 0.14 | 4012196795314 | LFS.Системы кабельных коробов | https://oborussia.ru/catalog/ofisnye-i-infrastrukturnye-resheniya/sistemy-kabelnykh-korobov/kabelnye-koroba/fasonnye-detali-dlya-kabelnykh-korobov/kryshki-vneshnego-ugla/kryshka-vneshnego-ugla-obo-5/
LFS.Системы кабельных коробов | 100.Кабельный канал, пластик | 6192173 | WDK HA25025RW | Угол внешний кабель-канала WDK 25x25 мм, ПВХ, белый | Внешний регулируемый угол | Крышка внешнего угла для изменения направления коробов WDK. | 143.01 | 171.61 | ШТ | 4 | 4 | 4000 | C | 0.01424 | 52 | 28 | 52 | 0.14 | 4012196504855 | LFS.Системы кабельных коробов | https://oborussia.ru/catalog/ofisnye-i-infrastrukturnye-resheniya/sistemy-kabelnykh-korobov/kabelnye-koroba/fasonnye-detali-dlya-kabelnykh-korobov/kryshki-vneshnego-ugla/kryshka-vneshnego-ugla-obo-8/
LFS.Системы кабельных коробов | 100.Кабельный канал, пластик | 6192181 | WDK HA25040RW | Угол внешний кабель-канала WDK 25x40 мм, ПВХ, белый | Внешний регулируемый угол | Угол внешний для мини-канала (кабельного канала, кабель-канала, короба) серии WDK размером 25x40 мм артикул 6191061 (миниканал из ПВХ белый). Материал: ПВХ (поливинилхлорид). Цвет: белый. | 101.01 | 121.21 | ШТ | 4 | 4 | 4800 | A | 0.02052 | 52 | 44 | 52 | 0.14 | 4012196795376 | LFS.Системы кабельных коробов | https://oborussia.ru/catalog/ofisnye-i-infrastrukturnye-resheniya/sistemy-kabelnykh-korobov/kabelnye-koroba/fasonnye-detali-dlya-kabelnykh-korobov/kryshki-vneshnego-ugla/kryshka-vneshnego-ugla-obo-9/
LFS.Системы кабельных коробов | 100.Кабельный канал, пластик | 6192211 | WDK HA30030RW | Угол внешний кабель-канала WDK 30x30 мм, ПВХ белый | Внешний регулируемый угол | Крышка внешнего угла для изменения направления коробов WDK. | 156.31 | 187.57 | ШТ | 4 | 4 | 4000 | C | 0.01776 | 58 | 33 | 58 | 0.14 | 4012196795437 | LFS.Системы кабельных коробов | https://oborussia.ru/catalog/ofisnye-i-infrastrukturnye-resheniya/sistemy-kabelnykh-korobov/kabelnye-koroba/fasonnye-detali-dlya-kabelnykh-korobov/kryshki-vneshnego-ugla/kryshka-vneshnego-ugla-obo-10/
LFS.Системы кабельных коробов | 100.Кабельный канал, пластик | 6192238 | WDK HA30045RW | Угол внешний кабель-канала WDK 30x45 мм, ПВХ белый | Внешний регулируемый угол | Крышка внешнего угла для изменения направления коробов WDK. | 174.12 | 208.94 | ШТ | 4 | 4 | 4000 | B | 0.02319 | 57 | 48 | 57 | 0.14 | 4012196497171 | LFS.Системы кабельных коробов | https://oborussia.ru/catalog/ofisnye-i-infrastrukturnye-resheniya/sistemy-kabelnykh-korobov/kabelnye-koroba/fasonnye-detali-dlya-kabelnykh-korobov/kryshki-vneshnego-ugla/kryshka-vneshnego-ugla-obo-11/
LFS.Системы кабельных коробов | 100.Кабельный канал, пластик | 6192246 | WDK HA40040RW | Угол внешний кабель-канала WDK 40x40 мм, ПВХ, белый | Внешний регулируемый угол | Крышка внешнего угла для изменения направления коробов WDK. | 191.38 | 229.66 | ШТ | 4 | 48 | 3072 | B | 0.03139 | 67 | 44 | 67 | 0.14 | 4012196795499 | LFS.Системы кабельных коробов | https://oborussia.ru/catalog/ofisnye-i-infrastrukturnye-resheniya/sistemy-kabelnykh-korobov/kabelnye-koroba/fasonnye-detali-dlya-kabelnykh-korobov/kryshki-vneshnego-ugla/kryshka-vneshnego-ugla-obo-12/
LFS.Системы кабельных коробов | 100.Кабельный канал, пластик | 6192254 | WDK HA40060RW | Угол внешний кабель-канала WDK 40x60 мм, ПВХ, белый | Внешний регулируемый угол | Крышка внешнего угла для изменения направления коробов WDK. | 600.84 | 721.01 | ШТ | 2 | 2 | 1064 | B | 0.08653 | 100 | 66 | 100 | 0.14 | 4012196795550 | LFS.Системы кабельных коробов | https://oborussia.ru/catalog/ofisnye-i-infrastrukturnye-resheniya/sistemy-kabelnykh-korobov/kabelnye-koroba/fasonnye-detali-dlya-kabelnykh-korobov/kryshki-vneshnego-ugla/kryshka-vneshnego-ugla-obo-13/
LFS.Системы кабельных коробов | 100.Кабельный канал, пластик | 6192262 | WDK HA40090RW | Угол внешний кабель-канала WDK 40x90 мм, ПВХ белый | Внешний регулируемый угол | Крышка внешнего угла для изменения направления коробов WDK. | 653 | 783.6 | ШТ | 2 | 2 | 864 | B | 0.09638 | 100 | 94 | 100 | 0.14 | 4012196795611 | LFS.Системы кабельных коробов | https://oborussia.ru/catalog/ofisnye-i-infrastrukturnye-resheniya/sistemy-kabelnykh-korobov/kabelnye-koroba/fasonnye-detali-dlya-kabelnykh-korobov/kryshki-vneshnego-ugla/kryshka-vneshnego-ugla-obo-14/
LFS.Системы кабельных коробов | 100.Кабельный канал, пластик | 6192270 | WDK HA40110RW | Угол внешний кабель-канала WDK 40x110 мм, ПВХ белый | Внешний регулируемый угол | Крышка внешнего угла для изменения направления коробов WDK. | 695.4 | 834.48 | ШТ | 2 | 2 | 648 | B | 0.135 | 100 | 114 | 100 | 0.14 | 4012196220878 | LFS.Системы кабельных коробов | https://oborussia.ru/catalog/ofisnye-i-infrastrukturnye-resheniya/sistemy-kabelnykh-korobov/kabelnye-koroba/fasonnye-detali-dlya-kabelnykh-korobov/kryshki-vneshnego-ugla/kryshka-vneshnego-ugla-obo-15/
LFS.Системы кабельных коробов | 100.Кабельный канал, пластик | 6192319 | WDK HA60060RW | Угол внешний кабель-канала WDK 60x60 мм, ПВХ, белый | Внешний регулируемый угол | Крышка внешнего угла для изменения направления коробов WDK. | 653 | 783.6 | ШТ | 2 | 12 | 1064 | B | 0.09931 | 100 | 66 | 100 | 0.14 | 4012196360970 | LFS.Системы кабельных коробов | https://oborussia.ru/catalog/ofisnye-i-infrastrukturnye-resheniya/sistemy-kabelnykh-korobov/kabelnye-koroba/fasonnye-detali-dlya-kabelnykh-korobov/kryshki-vneshnego-ugla/kryshka-vneshnego-ugla-dlya-koroba-tip-wdk-60060/
LFS.Системы кабельных коробов | 100.Кабельный канал, пластик | 6192327 | WDK HA60090RW | Угол внешний кабель-канала WDK 60x90 мм, ПВХ, белый | Внешний регулируемый угол | Крышка внешнего угла для изменения направления коробов WDK. | 725.73 | 870.88 | ШТ | 2 | 24 | 864 | B | 0.10965 | 100 | 94 | 100 | 0.14 | 4012196801558 | LFS.Системы кабельных коробов | https://oborussia.ru/catalog/ofisnye-i-infrastrukturnye-resheniya/sistemy-kabelnykh-korobov/kabelnye-koroba/fasonnye-detali-dlya-kabelnykh-korobov/kryshki-vneshnego-ugla/kryshka-vneshnego-ugla-dlya-koroba-tip-wdk-60090/
LFS.Системы кабельных коробов | 100.Кабельный канал, пластик | 6192335 | WDK HA60110RW | Угол внешний кабель-канала WDK 60x110 мм, ПВХ, белый | Внешний регулируемый угол | Крышка внешнего угла для изменения направления коробов WDK. | 1068.87 | 1282.64 | ШТ | 2 | 2 | 648 | C | 0.13226 | 100 | 114 | 100 | 0.14 | 4012196354559 | LFS.Системы кабельных коробов | https://oborussia.ru/catalog/ofisnye-i-infrastrukturnye-resheniya/sistemy-kabelnykh-korobov/kabelnye-koroba/fasonnye-detali-dlya-kabelnykh-korobov/kryshki-vneshnego-ugla/kryshka-vneshnego-ugla-dlya-koroba-tip-wdk-60110/
LFS.Системы кабельных коробов | 100.Кабельный канал, пластик | 6192343 | WDK HA60130RW | Угол внешний кабель-канала WDK 60x130 мм, ПВХ белый | Внешний регулируемый угол | Крышка внешнего угла для изменения направления коробов WDK. | 1119.15 | 1342.98 | ШТ | 2 | 2 | 576 | C | 0.14327 | 100 | 135 | 100 | 0.14 | 4012196353057 | LFS.Системы кабельных коробов | https://oborussia.ru/catalog/ofisnye-i-infrastrukturnye-resheniya/sistemy-kabelnykh-korobov/kabelnye-koroba/fasonnye-detali-dlya-kabelnykh-korobov/kryshki-vneshnego-ugla/kryshka-vneshnego-ugla-dlya-koroba-tip-wdk-60130/
LFS.Системы кабельных коробов | 100.Кабельный канал, пластик | 6192351 | WDK HA60150RW | Угол внешний кабель-канала WDK 60x150 мм, ПВХ, белый | Внешний регулируемый угол | Крышка внешнего угла для изменения направления коробов WDK. | 1147.08 | 1376.5 | ШТ | 2 | 2 | 432 | C | 0.17452 | 100 | 155 | 100 | 0.14 | 4012196492312 | LFS.Системы кабельных коробов | https://oborussia.ru/catalog/ofisnye-i-infrastrukturnye-resheniya/sistemy-kabelnykh-korobov/kabelnye-koroba/fasonnye-detali-dlya-kabelnykh-korobov/kryshki-vneshnego-ugla/kryshka-vneshnego-ugla-dlya-koroba-tip-wdk-60150/
LFS.Системы кабельных коробов | 100.Кабельный канал, пластик | 6192378 | WDK HA60170RW | Угол внешний кабель-канала WDK 60x170 мм, ПВХ белый | Внешний регулируемый угол | Крышка внешнего угла для изменения направления коробов WDK. | 1197.97 | 1437.56 | ШТ | 2 | 2 | 432 | C | 0.1775 | 100 | 176 | 100 | 0.14 | 4012196351855 | LFS.Системы кабельных коробов | https://oborussia.ru/catalog/ofisnye-i-infrastrukturnye-resheniya/sistemy-kabelnykh-korobov/kabelnye-koroba/fasonnye-detali-dlya-kabelnykh-korobov/kryshki-vneshnego-ugla/kryshka-vneshnego-ugla-dlya-koroba-tip-wdk-60170/
LFS.Системы кабельных коробов | 100.Кабельный канал, пластик | 6192386 | WDK HA60210RW | Угол внешний кабель-канала WDK 60x210 мм, ПВХ белый | Внешний регулируемый угол | Крышка внешнего угла для изменения направления коробов WDK. | 1286.53 | 1543.84 | ШТ | 2 | 2 | 324 | C | 0.20357 | 100 | 216 | 100 | 0.14 | 4012196795673 | LFS.Системы кабельных коробов | https://oborussia.ru/catalog/ofisnye-i-infrastrukturnye-resheniya/sistemy-kabelnykh-korobov/kabelnye-koroba/fasonnye-detali-dlya-kabelnykh-korobov/kryshki-vneshnego-ugla/kryshka-vneshnego-ugla-dlya-koroba-tip-wdk-60210/
LFS.Системы кабельных коробов | 100.Кабельный канал, пластик | 6192394 | WDK HA60230RW | Угол внешний кабель-канала WDK 60x230 мм, ПВХ, белый | Внешний регулируемый угол | Крышка внешнего угла для изменения направления коробов WDK. | 1526.46 | 1831.75 | ШТ | 2 | 2 | 324 | B | 0.24645 | 100 | 235 | 100 | 0.14 | 4012196492374 | LFS.Системы кабельных коробов | https://oborussia.ru/catalog/ofisnye-i-infrastrukturnye-resheniya/sistemy-kabelnykh-korobov/kabelnye-koroba/fasonnye-detali-dlya-kabelnykh-korobov/kryshki-vneshnego-ugla/kryshka-vneshnego-ugla-dlya-koroba-tip-wdk-60230/
LFS.Системы кабельных коробов | 100.Кабельный канал, пластик | 6192416 | WDK HA80170RW | Угол внешний кабель-канала WDK 80x170 мм, ПВХ белый | Внешний регулируемый угол | Внешний угол для изменения направления коробов WDK. | 4547.55 | 5457.06 | ШТ | 2 | 2 | 144 | C | 0.275 | 150 | 174 | 150 | 0.14 | 4012195042464 | LFS.Системы кабельных коробов | https://oborussia.ru/
LFS.Системы кабельных коробов | 100.Кабельный канал, пластик | 6192428 | WDK HA100230RW | Угол внешний кабель-канала WDK 100x230 мм, ПВХ белый | Внешний регулируемый угол | Внешний угол для изменения направления коробов WDK. | 5453.46 | 6544.15 | ШТ | 2 | 2 | 144 | C | 0.3 | 160 | 234 | 160 | 0.14 | 4012195042693 | LFS.Системы кабельных коробов | https://oborussia.ru/catalog/ofisnye-i-infrastrukturnye-resheniya/tovary-snyatye-s-proizvodstva/tovar-snyatyy-s-proizvodstva/kryshka-vneshnego-ugla-dlya-koroba-tipa-wdk-100230/
LFS.Системы кабельных коробов | 100.Кабельный канал, пластик | 6192448 | WDK HTCW13025PW | Отвод T-образный кабель-канала WDK 15x80x40 мм ABS-пластик кремовый | Крышка Т-образной секции,потолок/стена | Крышка Т-образной секции для изменения направления коробов WDK. | 129.07 | 154.88 | ШТ | 10 | 10 | 3840 | C | 0.01035 | 80 | 40 | 27 | 0.14 | 4012195959137 | LFS.Системы кабельных коробов | https://oborussia.ru/catalog/ofisnye-i-infrastrukturnye-resheniya/sistemy-kabelnykh-korobov/kabelnye-koroba/fasonnye-detali-dlya-kabelnykh-korobov/kryshki-dlya-t-obraznykh-sektsiy/kryshka-t-obraznoy-sektsii-dlya-koroba-tipa-wdk-13025-obo-2/
LFS.Системы кабельных коробов | 100.Кабельный канал, пластик | 6192449 | WDK HT13025PW | Отвод T-образный кабель-канала WDK 15x73x50 мм ABS-пластик белый | Колпачок тройника | Крышка Т-образной секции для изменения направления коробов WDK. | 129.07 | 154.88 | ШТ | 10 | 10 | 3600 | C | 0.01059 | 73 | 50 | 15 | 0.14 | 4012195959113 | LFS.Системы кабельных коробов | https://oborussia.ru/catalog/ofisnye-i-infrastrukturnye-resheniya/sistemy-kabelnykh-korobov/kabelnye-koroba/fasonnye-detali-dlya-kabelnykh-korobov/kryshki-dlya-t-obraznykh-sektsiy/kryshka-t-obraznoy-sektsii-dlya-koroba-tipa-wdk-13025/
LFS.Системы кабельных коробов | 100.Кабельный канал, пластик | 6192450 | WDK HTCW13025RW | Отвод T-образный кабель-канала WDK 15x80x40 мм ABS-пластик белый | Крышка Т-образной секции,потолок/стена | Крышка Т-образной секции для изменения направления коробов WDK. | 129.07 | 154.88 | ШТ | 10 | 10 | 3840 | C | 0.01035 | 80 | 40 | 27 | 0.14 | 4012195959120 | LFS.Системы кабельных коробов | https://oborussia.ru/catalog/ofisnye-i-infrastrukturnye-resheniya/sistemy-kabelnykh-korobov/kabelnye-koroba/fasonnye-detali-dlya-kabelnykh-korobov/kryshki-dlya-t-obraznykh-sektsiy/kryshka-t-obraznoy-sektsii-dlya-koroba-tipa-wdk-13025-obo-2/
LFS.Системы кабельных коробов | 100.Кабельный канал, пластик | 6192451 | WDK HT13025RW | Отвод T-образный кабель-канала WDK 15x73x50 мм ABS-пластик белый | Колпачок тройника | Крышка Т-образной секции для изменения направления коробов WDK. | 129.07 | 154.88 | ШТ | 10 | 10 | 3600 | B | 0.01013 | 73 | 50 | 15 | 0.14 | 4012195959106 | LFS.Системы кабельных коробов | https://oborussia.ru/catalog/ofisnye-i-infrastrukturnye-resheniya/sistemy-kabelnykh-korobov/kabelnye-koroba/fasonnye-detali-dlya-kabelnykh-korobov/kryshki-dlya-t-obraznykh-sektsiy/kryshka-t-obraznoy-sektsii-dlya-koroba-tipa-wdk-13025/
LFS.Системы кабельных коробов | 100.Кабельный канал, пластик | 6192459 | WDK HT15030RW | Отвод T-образный кабель-канала WDK 15x30 мм, ПВХ, белый | Колпачок тройника | Крышка Т-образной секции для изменения направления коробов WDK. | 140.93 | 169.12 | ШТ | 4 | 4 | 4000 | B | 0.01119 | 73 | 53 | 19 | 0.14 | 4012196796212 | LFS.Системы кабельных коробов | https://oborussia.ru/catalog/ofisnye-i-infrastrukturnye-resheniya/sistemy-kabelnykh-korobov/kabelnye-koroba/fasonnye-detali-dlya-kabelnykh-korobov/kryshki-dlya-t-obraznykh-sektsiy/kryshka-t-obraznoy-sektsii-dlya-koroba-tipa-wdk-15030/
LFS.Системы кабельных коробов | 100.Кабельный канал, пластик | 6192467 | WDK HT15040RW | Отвод T-образный кабель-канала WDK 15x40 мм, ПВХ, белый | Колпачок тройника | Крышка Т-образной секции для изменения направления коробов WDK. | 151.66 | 181.99 | ШТ | 4 | 40 | 4000 | B | 0.01746 | 84 | 64 | 19 | 0.14 | 4012196494774 | LFS.Системы кабельных коробов | https://oborussia.ru/catalog/ofisnye-i-infrastrukturnye-resheniya/sistemy-kabelnykh-korobov/kabelnye-koroba/fasonnye-detali-dlya-kabelnykh-korobov/kryshki-dlya-t-obraznykh-sektsiy/kryshka-t-obraznoy-sektsii-dlya-koroba-tipa-wdk-15040/
LFS.Системы кабельных коробов | 100.Кабельный канал, пластик | 6192475 | WDK HT20020RW | Отвод T-образный кабель-канала WDK 20x20 мм, ПВХ, белый | Колпачок тройника | Крышка Т-образной секции для изменения направления коробов WDK. | 140.93 | 169.12 | ШТ | 4 | 4 | 6000 | B | 0.00751 | 57 | 39 | 19 | 0.14 | 4012196796274 | LFS.Системы кабельных коробов | https://oborussia.ru/catalog/ofisnye-i-infrastrukturnye-resheniya/sistemy-kabelnykh-korobov/kabelnye-koroba/fasonnye-detali-dlya-kabelnykh-korobov/kryshki-dlya-t-obraznykh-sektsiy/kryshka-t-obraznoy-sektsii-dlya-koroba-tipa-wdk-20020/
LFS.Системы кабельных коробов | 100.Кабельный канал, пластик | 6192483 | WDK HT25025RW | Отвод T-образный кабель-канала WDK 25x25 мм, ПВХ, белый | Колпачок тройника | Крышка Т-образной секции для изменения направления коробов WDK. | 151.66 | 181.99 | ШТ | 4 | 4 | 4800 | C | 0.01171 | 68 | 48 | 27 | 0.14 | 4012196504978 | LFS.Системы кабельных коробов | https://oborussia.ru/catalog/ofisnye-i-infrastrukturnye-resheniya/sistemy-kabelnykh-korobov/kabelnye-koroba/fasonnye-detali-dlya-kabelnykh-korobov/kryshki-dlya-t-obraznykh-sektsiy/kryshka-t-obraznoy-sektsii-dlya-koroba-tipa-wdk-25025/
LFS.Системы кабельных коробов | 100.Кабельный канал, пластик | 6192491 | WDK HT25040RW | Отвод T-образный кабель-канала WDK 25x40 мм, ПВХ, белый | Колпачок тройника | Отвод T-образный для мини-канала (кабельного канала, кабель-канала, короба) серии WDK размером 25x40 мм артикул 6191061 (миниканал из ПВХ белый). Материал: ПВХ (поливинилхлорид). Цвет: белый. | 148.37 | 178.04 | ШТ | 4 | 4 | 3072 | A | 0.01994 | 84 | 64 | 27 | 0.14 | 4012196796335 | LFS.Системы кабельных коробов | https://oborussia.ru/catalog/ofisnye-i-infrastrukturnye-resheniya/sistemy-kabelnykh-korobov/kabelnye-koroba/fasonnye-detali-dlya-kabelnykh-korobov/kryshki-dlya-t-obraznykh-sektsiy/kryshka-t-obraznoy-sektsii-dlya-koroba-tipa-wdk-25040/
LFS.Системы кабельных коробов | 100.Кабельный канал, пластик | 6192513 | WDK HT30030RW | Отвод T-образный кабель-канала WDK 30x30 мм, ПВХ белый | Колпачок тройника | Крышка Т-образной секции для изменения направления коробов WDK. | 195.32 | 234.38 | ШТ | 4 | 4 | 4800 | C | 0.01542 | 73 | 53 | 32 | 0.14 | 4012196796397 | LFS.Системы кабельных коробов | https://oborussia.ru/catalog/ofisnye-i-infrastrukturnye-resheniya/sistemy-kabelnykh-korobov/kabelnye-koroba/fasonnye-detali-dlya-kabelnykh-korobov/kryshki-dlya-t-obraznykh-sektsiy/kryshka-t-obraznoy-sektsii-dlya-koroba-tipa-wdk-30030/
LFS.Системы кабельных коробов | 100.Кабельный канал, пластик | 6192521 | WDK HT30045RW | Отвод T-образный кабель-канала WDK 30x45 мм, ПВХ белый | Колпачок тройника | Крышка Т-образной секции для изменения направления короба WDK. | 215.71 | 258.85 | ШТ | 4 | 4 | 3072 | B | 0.02003 | 88 | 68 | 32 | 0.14 | 4012196497232 | LFS.Системы кабельных коробов | https://oborussia.ru/catalog/ofisnye-i-infrastrukturnye-resheniya/sistemy-kabelnykh-korobov/kabelnye-koroba/fasonnye-detali-dlya-kabelnykh-korobov/kryshki-dlya-t-obraznykh-sektsiy/kryshka-t-obraznoy-sektsii-dlya-koroba-tipa-wdk-30045/
LFS.Системы кабельных коробов | 100.Кабельный канал, пластик | 6192548 | WDK HT40040RW | Отвод T-образный кабель-канала WDK 40x40 мм, ПВХ, белый | Колпачки Т-образных и крестовых секций | Крышка Т-образной и крестообразной секции для изменения направления короба WDK. Фасонная деталь для соединения коробов с различными поперечными сечениями, имеет боковую перфорацию. | 191.38 | 229.66 | ШТ | 4 | 48 | 2304 | C | 0.02681 | 84 | 64 | 42 | 0.14 | 4012196796458 | LFS.Системы кабельных коробов | https://oborussia.ru/catalog/ofisnye-i-infrastrukturnye-resheniya/sistemy-kabelnykh-korobov/kabelnye-koroba/fasonnye-detali-dlya-kabelnykh-korobov/kryshki-dlya-t-obraznykh-i-krestoobraznykh-sektsiy/kryshka-t-obraznoy-i-krestoobraznoy-sektsii-dlya-koroba-tipa-wdk-40040/
LFS.Системы кабельных коробов | 100.Кабельный канал, пластик | 6192556 | WDK HK40060RW | Отвод T-образный кабель-канала WDK 40x60 мм, ПВХ, белый | Колпачки Т-образных и крестовых секций | Крышка Т-образной и крестообразной секции для изменения направления короба WDK. Фасонная деталь для соединения коробов с различными поперечными сечениями, имеет боковую перфорацию. | 600.84 | 721.01 | ШТ | 2 | 2 | 810 | C | 0.09801 | 190 | 66 | 45 | 0.14 | 4012196796519 | LFS.Системы кабельных коробов | https://oborussia.ru/catalog/ofisnye-i-infrastrukturnye-resheniya/sistemy-kabelnykh-korobov/kabelnye-koroba/fasonnye-detali-dlya-kabelnykh-korobov/kryshki-dlya-t-obraznykh-i-krestoobraznykh-sektsiy/kryshka-t-obraznoy-i-krestoobraznoy-sektsii-dlya-koroba-tipa-wdk-40060/
LFS.Системы кабельных коробов | 100.Кабельный канал, пластик | 6192564 | WDK HK40090RW | Отвод T-образный кабель-канала WDK 40x90 мм, ПВХ, белый | Колпачки Т-образных и крестовых секций | Крышка Т-образной и крестообразной секций для изменения направления короба WDK. Фасонная деталь предварительно перфорирована сбоку для соединения коробов с различными поперечными сечениями. | 653 | 783.6 | ШТ | 2 | 22 | 594 | B | 0.13986 | 231 | 94 | 45 | 0.14 | 4012196796571 | LFS.Системы кабельных коробов | https://oborussia.ru/catalog/ofisnye-i-infrastrukturnye-resheniya/sistemy-kabelnykh-korobov/kabelnye-koroba/fasonnye-detali-dlya-kabelnykh-korobov/kryshki-dlya-t-obraznykh-i-krestoobraznykh-sektsiy/kryshka-t-obraznoy-i-krestoobraznoy-sektsii-dlya-koroba-tipa-wdk-40090/
LFS.Системы кабельных коробов | 100.Кабельный канал, пластик | 6192572 | WDK HK40110RW | Отвод T-образный кабель-канала WDK 40x110 мм, ПВХ белый | Колпачки Т-образных и крестовых секций | Крышка Т-образной и крестообразной секций для изменения направления короба WDK. Фасонная деталь предварительно перфорирована сбоку для соединения коробов с различными поперечными сечениями. | 695.4 | 834.48 | ШТ | 2 | 2 | 512 | B | 0.18882 | 272 | 114 | 45 | 0.14 | 4012196500833 | LFS.Системы кабельных коробов | https://oborussia.ru/catalog/ofisnye-i-infrastrukturnye-resheniya/sistemy-kabelnykh-korobov/kabelnye-koroba/fasonnye-detali-dlya-kabelnykh-korobov/kryshki-dlya-t-obraznykh-i-krestoobraznykh-sektsiy/kryshka-t-obraznoy-i-krestoobraznoy-sektsii-dlya-koroba-tipa-wdk-40110/
LFS.Системы кабельных коробов | 100.Кабельный канал, пластик | 6192610 | WDK HK60060RW | Отвод T-образный кабель-канала WDK 60x60 мм, ПВХ, белый | Колпачки Т-образных и крестовых секций | Крышка Т-образной и крестообразной секций для изменения направления короба WDK. Фасонная деталь предварительно перфорирована сбоку для соединения коробов с различными поперечными сечениями. | 653 | 783.6 | ШТ | 2 | 2 | 810 | C | 0.12876 | 190 | 66 | 65 | 0.14 | 4012196351794 | LFS.Системы кабельных коробов | https://oborussia.ru/catalog/ofisnye-i-infrastrukturnye-resheniya/sistemy-kabelnykh-korobov/kabelnye-koroba/fasonnye-detali-dlya-kabelnykh-korobov/kryshki-dlya-t-obraznykh-i-krestoobraznykh-sektsiy/kryshka-t-obraznoy-i-krestoobraznoy-sektsii-dlya-koroba-tipa-wdk-60060/
LFS.Системы кабельных коробов | 100.Кабельный канал, пластик | 6192629 | WDK HK60090RW | Отвод T-образный кабель-канала WDK 60x90 мм, ПВХ, белый | Колпачки Т-образных и крестовых секций | Крышка Т-образной и крестообразной секций для изменения направления короба WDK. Фасонная деталь предварительно перфорирована сбоку для соединения коробов с различными поперечными сечениями. | 725.73 | 870.88 | ШТ | 2 | 22 | 594 | C | 0.16992 | 231 | 94 | 65 | 0.14 | 4012196492435 | LFS.Системы кабельных коробов | https://oborussia.ru/catalog/ofisnye-i-infrastrukturnye-resheniya/sistemy-kabelnykh-korobov/kabelnye-koroba/fasonnye-detali-dlya-kabelnykh-korobov/kryshki-dlya-t-obraznykh-i-krestoobraznykh-sektsiy/kryshka-t-obraznoy-i-krestoobraznoy-sektsii-dlya-koroba-tipa-wdk-60090/
LFS.Системы кабельных коробов | 100.Кабельный канал, пластик | 6192637 | WDK HK60110RW | Отвод T-образный кабель-канала WDK 60x110 мм, ПВХ, белый | Колпачки Т-образных и крестовых секций | Крышка Т-образной и крестообразной секций для изменения направления короба WDK. Фасонная деталь предварительно перфорирована сбоку для соединения коробов с различными поперечными сечениями. | 1068.87 | 1282.64 | ШТ | 2 | 2 | 512 | C | 0.22905 | 272 | 114 | 65 | 0.14 | 4012196712519 | LFS.Системы кабельных коробов | https://oborussia.ru/catalog/ofisnye-i-infrastrukturnye-resheniya/sistemy-kabelnykh-korobov/kabelnye-koroba/fasonnye-detali-dlya-kabelnykh-korobov/kryshki-dlya-t-obraznykh-i-krestoobraznykh-sektsiy/kryshka-t-obraznoy-i-krestoobraznoy-sektsii-dlya-koroba-tipa-wdk-60110/
LFS.Системы кабельных коробов | 100.Кабельный канал, пластик | 6192645 | WDK HK60130RW | Отвод T-образный кабель-канала WDK 60x130 мм, ПВХ белый | Колпачки Т-образных и крестовых секций | Крышка Т-образной и крестообразной секций для изменения направления короба WDK. Фасонная деталь предварительно перфорирована сбоку для соединения коробов с различными поперечными сечениями. | 1119.15 | 1342.98 | ШТ | 2 | 2 | 320 | C | 0.23968 | 272 | 135 | 65 | 0.14 | 4012196712571 | LFS.Системы кабельных коробов | https://oborussia.ru/catalog/ofisnye-i-infrastrukturnye-resheniya/sistemy-kabelnykh-korobov/kabelnye-koroba/fasonnye-detali-dlya-kabelnykh-korobov/kryshki-dlya-t-obraznykh-i-krestoobraznykh-sektsiy/kryshka-t-obraznoy-i-krestoobraznoy-sektsii-dlya-koroba-tipa-wdk-60130/
LFS.Системы кабельных коробов | 100.Кабельный канал, пластик | 6192653 | WDK HK60150RW | Отвод T-образный кабель-канала WDK 60x150 мм, ПВХ белый | Колпачки Т-образных и крестовых секций | Крышка Т-образной и крестообразной секций для изменения направления короба WDK. Фасонная деталь предварительно перфорирована сбоку для соединения коробов с различными поперечными сечениями. | 1147.08 | 1376.5 | ШТ | 2 | 2 | 216 | C | 0.26831 | 291 | 155 | 66 | 0.14 | 4012196492497 | LFS.Системы кабельных коробов | https://oborussia.ru/catalog/ofisnye-i-infrastrukturnye-resheniya/sistemy-kabelnykh-korobov/kabelnye-koroba/fasonnye-detali-dlya-kabelnykh-korobov/kryshki-dlya-t-obraznykh-i-krestoobraznykh-sektsiy/kryshka-t-obraznoy-i-krestoobraznoy-sektsii-dlya-koroba-tipa-wdk-60150/
LFS.Системы кабельных коробов | 100.Кабельный канал, пластик | 6192661 | WDK HK60170RW | Отвод T-образный кабель-канала WDK 60x170 мм, ПВХ белый | Колпачки Т-образных и крестовых секций | Крышка Т-образной и крестообразной секций для изменения направления короба WDK. Фасонная деталь предварительно перфорирована сбоку для соединения коробов с различными поперечными сечениями. | 1197.97 | 1437.56 | ШТ | 2 | 2 | 216 | C | 0.326 | 291 | 176 | 66 | 0.14 | 4012196712632 | LFS.Системы кабельных коробов | https://oborussia.ru/catalog/ofisnye-i-infrastrukturnye-resheniya/sistemy-kabelnykh-korobov/kabelnye-koroba/fasonnye-detali-dlya-kabelnykh-korobov/kryshki-dlya-t-obraznykh-i-krestoobraznykh-sektsiy/kryshka-t-obraznoy-i-krestoobraznoy-sektsii-dlya-koroba-tipa-wdk-60170/
LFS.Системы кабельных коробов | 100.Кабельный канал, пластик | 6192688 | WDK HK60210RW | Отвод T-образный кабель-канала WDK 60x210 мм, ПВХ белый | Колпачки Т-образных и крестовых секций | Крышка Т-образной и крестообразной секций для изменения направления короба WDK. Фасонная деталь предварительно перфорирована сбоку для соединения коробов с различными поперечными сечениями. | 1286.53 | 1543.84 | ШТ | 2 | 2 | 180 | C | 0.3528 | 291 | 216 | 66 | 0.14 | 4012196796632 | LFS.Системы кабельных коробов | https://oborussia.ru/catalog/ofisnye-i-infrastrukturnye-resheniya/sistemy-kabelnykh-korobov/kabelnye-koroba/fasonnye-detali-dlya-kabelnykh-korobov/kryshki-dlya-t-obraznykh-i-krestoobraznykh-sektsiy/kryshka-t-obraznoy-i-krestoobraznoy-sektsii-dlya-koroba-tipa-wdk-60210/
LFS.Системы кабельных коробов | 100.Кабельный канал, пластик | 6192696 | WDK HK60230RW | Отвод T-образный кабель-канала WDK 60x230 мм, ПВХ, белый | Колпачки Т-образных и крестовых секций | Крышка Т-образной и крестообразной секций для изменения направления короба WDK. Фасонная деталь предварительно перфорирована сбоку для соединения коробов с различными поперечными сечениями. | 1607.25 | 1928.7 | ШТ | 2 | 2 | 180 | C | 0.396 | 291 | 235 | 66 | 0.14 | 4012196492558 | LFS.Системы кабельных коробов | https://oborussia.ru/catalog/ofisnye-i-infrastrukturnye-resheniya/sistemy-kabelnykh-korobov/kabelnye-koroba/fasonnye-detali-dlya-kabelnykh-korobov/kryshki-dlya-t-obraznykh-i-krestoobraznykh-sektsiy/kryshka-t-obraznoy-i-krestoobraznoy-sektsii-dlya-koroba-tipa-wdk-60230/
LFS.Системы кабельных коробов | 100.Кабельный канал, пластик | 6192718 | WDK HK80170RW | Отвод T-образный кабель-канала WDK 80x170 мм, ПВХ белый | Колпачки Т-образных и крестовых секций | Крышка Т-образной и крестообразной секций для изменения направления короба WDK. Фасонная деталь предварительно перфорирована сбоку для соединения коробов с различными поперечными сечениями. | 4547.55 | 5457.06 | ШТ | 2 | 2 | 144 | C | 0.29 | 282 | 174 | 82 | 0.14 | 4012195042471 | LFS.Системы кабельных коробов | https://oborussia.ru/catalog/ofisnye-i-infrastrukturnye-resheniya/tovary-snyatye-s-proizvodstva/tovar-snyatyy-s-proizvodstva/kryshka-t-obraznoy-i-krestoobraznoy-sektsii-dlya-koroba-tipa-wdk-80170/
LFS.Системы кабельных коробов | 100.Кабельный канал, пластик | 6192740 | WDK HF13025PW | Угол плоский кабель-канала WDK 15x50x50 мм, ABS-пластик, белый | Крышка плоского угла | Крышка плоского угла для изменения направления коробов WDK. | 111.82 | 134.18 | ШТ | 10 | 10 | 6400 | B | 0.008 | 50 | 50 | 15 | 0.14 | 4012195959151 | LFS.Системы кабельных коробов | https://oborussia.ru/catalog/ofisnye-i-infrastrukturnye-resheniya/sistemy-kabelnykh-korobov/kabelnye-koroba/fasonnye-detali-dlya-kabelnykh-korobov/kryshki-ploskogo-ugla/kryshka-ploskogo-ugla-dlya-koroba-tipa-wdk-13025/
LFS.Системы кабельных коробов | 100.Кабельный канал, пластик | 6192742 | WDK HF13025RW | Угол плоский кабель-канала WDK 15x50x50 мм, ABS-пластик, белый | Крышка плоского угла | Крышка плоского угла для изменения направления коробов WDK. | 111.82 | 134.18 | ШТ | 10 | 10 | 6400 | B | 0.008 | 50 | 50 | 15 | 0.14 | 4012195959144 | LFS.Системы кабельных коробов | https://oborussia.ru/catalog/ofisnye-i-infrastrukturnye-resheniya/sistemy-kabelnykh-korobov/kabelnye-koroba/fasonnye-detali-dlya-kabelnykh-korobov/kryshki-ploskogo-ugla/kryshka-ploskogo-ugla-dlya-koroba-tipa-wdk-13025/
LFS.Системы кабельных коробов | 100.Кабельный канал, пластик | 6192750 | WDK HF15030RW | Угол плоский кабель-канала WDK 15x30 мм, ПВХ, белый | Крышка плоского угла | Крышка плоского угла для изменения направления коробов WDK. | 109.38 | 131.26 | ШТ | 4 | 60 | 6000 | B | 0.00965 | 53 | 93 | 19 | 0.14 | 4012196796694 | LFS.Системы кабельных коробов | https://oborussia.ru/catalog/ofisnye-i-infrastrukturnye-resheniya/sistemy-kabelnykh-korobov/kabelnye-koroba/fasonnye-detali-dlya-kabelnykh-korobov/kryshki-ploskogo-ugla/kryshka-ploskogo-ugla-obo-4/
LFS.Системы кабельных коробов | 100.Кабельный канал, пластик | 6192769 | WDK HF15040RW | Угол плоский кабель-канала WDK 15x40 мм, ПВХ, белый | Крышка плоского угла | Крышка плоского угла для изменения направления коробов WDK. | 143.01 | 171.61 | ШТ | 4 | 40 | 4000 | B | 0.01471 | 64 | 64 | 19 | 0.14 | 4012196494835 | LFS.Системы кабельных коробов | https://oborussia.ru/catalog/ofisnye-i-infrastrukturnye-resheniya/sistemy-kabelnykh-korobov/kabelnye-koroba/fasonnye-detali-dlya-kabelnykh-korobov/kryshki-ploskogo-ugla/kryshka-ploskogo-ugla-dlya-koroba-tipa-wdk-15040/
LFS.Системы кабельных коробов | 100.Кабельный канал, пластик | 6192777 | WDK HF20020RW | Угол плоский кабель-канала WDK 20x20 мм, ПВХ, белый | Крышка плоского угла | Крышка плоского угла для изменения направления коробов WDK. | 109.38 | 131.26 | ШТ | 4 | 4 | 15200 | B | 0.00588 | 39 | 39 | 19 | 0.14 | 4012196796755 | LFS.Системы кабельных коробов | https://oborussia.ru/catalog/ofisnye-i-infrastrukturnye-resheniya/sistemy-kabelnykh-korobov/kabelnye-koroba/fasonnye-detali-dlya-kabelnykh-korobov/kryshki-ploskogo-ugla/kryshka-ploskogo-ugla-obo-6/
LFS.Системы кабельных коробов | 100.Кабельный канал, пластик | 6192785 | WDK HF25025RW | Угол плоский кабель-канала WDK 25x25 мм, ПВХ, белый | Крышка плоского угла | Крышка плоского угла для изменения направления коробов WDK. | 143.01 | 171.61 | ШТ | 4 | 4 | 6000 | B | 0.01055 | 48 | 48 | 27 | 0.14 | 4012196504916 | LFS.Системы кабельных коробов | https://oborussia.ru/catalog/ofisnye-i-infrastrukturnye-resheniya/sistemy-kabelnykh-korobov/kabelnye-koroba/fasonnye-detali-dlya-kabelnykh-korobov/kryshki-ploskogo-ugla/kryshka-ploskogo-ugla-obo-9/
LFS.Системы кабельных коробов | 100.Кабельный канал, пластик | 6192793 | WDK HF25040RW | Угол плоский кабель-канала WDK 25x40 мм, ПВХ, белый | Крышка плоского угла | Угол плоский для мини-канала (кабельного канала, кабель-канала, короба) серии WDK размером 25x40 мм артикул 6191061 (миниканал из ПВХ белый). Материал: ПВХ (поливинилхлорид). Цвет: белый. | 101.01 | 121.21 | ШТ | 4 | 4 | 4800 | A | 0.01905 | 64 | 64 | 27 | 0.14 | 4012196796816 | LFS.Системы кабельных коробов | https://oborussia.ru/catalog/ofisnye-i-infrastrukturnye-resheniya/sistemy-kabelnykh-korobov/kabelnye-koroba/fasonnye-detali-dlya-kabelnykh-korobov/kryshki-ploskogo-ugla/kryshka-ploskogo-ugla-obo-10/
LFS.Системы кабельных коробов | 100.Кабельный канал, пластик | 6192815 | WDK HF30030RW | Угол плоский кабель-канала WDK 30x30 мм, ПВХ, белый | Крышка плоского угла | Крышка плоского угла для изменения направления коробов WDK. | 156.31 | 187.57 | ШТ | 4 | 4 | 6080 | C | 0.0137 | 53 | 53 | 32 | 0.14 | 4012196796878 | LFS.Системы кабельных коробов | https://oborussia.ru/catalog/ofisnye-i-infrastrukturnye-resheniya/sistemy-kabelnykh-korobov/kabelnye-koroba/fasonnye-detali-dlya-kabelnykh-korobov/kryshki-ploskogo-ugla/kryshka-ploskogo-ugla-obo-11/
LFS.Системы кабельных коробов | 100.Кабельный канал, пластик | 6192823 | WDK HF30045RW | Угол плоский кабель-канала WDK 30x45 мм, ПВХ белый | Крышка плоского угла | Крышка плоского угла для изменения направления коробов WDK. | 174.12 | 208.94 | ШТ | 4 | 4 | 4800 | B | 0.01922 | 68 | 68 | 32 | 0.14 | 4012196497294 | LFS.Системы кабельных коробов | https://oborussia.ru/catalog/ofisnye-i-infrastrukturnye-resheniya/sistemy-kabelnykh-korobov/kabelnye-koroba/fasonnye-detali-dlya-kabelnykh-korobov/kryshki-ploskogo-ugla/kryshka-ploskogo-ugla-obo-12/
LFS.Системы кабельных коробов | 100.Кабельный канал, пластик | 6192831 | WDK HF40040RW | Угол плоский кабель-канала WDK 40x40 мм, ПВХ, белый | Крышка плоского угла | Крышка плоского угла для изменения направления коробов WDK. | 191.38 | 229.66 | ШТ | 4 | 40 | 4000 | B | 0.02534 | 64 | 64 | 42 | 0.14 | 4012196796939 | LFS.Системы кабельных коробов | https://oborussia.ru/catalog/ofisnye-i-infrastrukturnye-resheniya/sistemy-kabelnykh-korobov/kabelnye-koroba/fasonnye-detali-dlya-kabelnykh-korobov/kryshki-ploskogo-ugla/kryshka-ploskogo-ugla-obo-13/
LFS.Системы кабельных коробов | 100.Кабельный канал, пластик | 6192858 | WDK HF40060RW | Угол плоский кабель-канала WDK 40x60 мм, ПВХ, белый | Крышка плоского угла | Крышка плоского угла для изменения направления коробов WDK. | 600.84 | 721.01 | ШТ | 2 | 2 | 1024 | C | 0.06271 | 101 | 101 | 43 | 0.14 | 4012196796991 | LFS.Системы кабельных коробов | https://oborussia.ru/catalog/ofisnye-i-infrastrukturnye-resheniya/sistemy-kabelnykh-korobov/kabelnye-koroba/fasonnye-detali-dlya-kabelnykh-korobov/kryshki-ploskogo-ugla/kryshka-ploskogo-ugla-obo-14/
LFS.Системы кабельных коробов | 100.Кабельный канал, пластик | 6192866 | WDK HF40090RW | Угол плоский кабель-канала WDK 40x90 мм, ПВХ, белый | Крышка плоского угла | Крышка плоского угла для изменения направления коробов WDK. | 653 | 783.6 | ШТ | 2 | 20 | 640 | B | 0.11246 | 129 | 129 | 42 | 0.14 | 4012196797059 | LFS.Системы кабельных коробов | https://oborussia.ru/catalog/ofisnye-i-infrastrukturnye-resheniya/sistemy-kabelnykh-korobov/kabelnye-koroba/fasonnye-detali-dlya-kabelnykh-korobov/kryshki-ploskogo-ugla/kryshka-ploskogo-ugla-obo-15/
LFS.Системы кабельных коробов | 100.Кабельный канал, пластик | 6192874 | WDK HF40110RW | Угол плоский кабель-канала WDK 40x110 мм, ПВХ белый | Крышка плоского угла | Крышка плоского угла для изменения направления коробов WDK. | 695.4 | 834.48 | ШТ | 2 | 2 | 512 | B | 0.13 | 149 | 149 | 43 | 0.14 | 4012196496990 | LFS.Системы кабельных коробов | https://oborussia.ru/catalog/ofisnye-i-infrastrukturnye-resheniya/sistemy-kabelnykh-korobov/kabelnye-koroba/fasonnye-detali-dlya-kabelnykh-korobov/kryshki-ploskogo-ugla/kryshka-ploskogo-ugla-dlya-koroba-tip-wdk-40110/
LFS.Системы кабельных коробов | 100.Кабельный канал, пластик | 6192912 | WDK HF60060RW | Угол плоский кабель-канала WDK 60x60 мм, ПВХ, белый | Крышка плоского угла | Крышка плоского угла для изменения направления коробов WDK. | 653 | 783.6 | ШТ | 2 | 16 | 1024 | B | 0.07846 | 101 | 101 | 63 | 0.14 | 4012196712694 | LFS.Системы кабельных коробов | https://oborussia.ru/catalog/ofisnye-i-infrastrukturnye-resheniya/sistemy-kabelnykh-korobov/kabelnye-koroba/fasonnye-detali-dlya-kabelnykh-korobov/kryshki-ploskogo-ugla/kryshka-ploskogo-ugla-dlya-koroba-tip-wdk-60060/
LFS.Системы кабельных коробов | 100.Кабельный канал, пластик | 6192920 | WDK HF60090RW | Угол плоский кабель-канала WDK 60x90 мм, ПВХ, белый | Крышка плоского угла | Крышка плоского угла для изменения направления коробов WDK. | 725.73 | 870.88 | ШТ | 2 | 2 | 640 | B | 0.11454 | 129 | 129 | 63 | 0.14 | 4012196492619 | LFS.Системы кабельных коробов | https://oborussia.ru/catalog/ofisnye-i-infrastrukturnye-resheniya/sistemy-kabelnykh-korobov/kabelnye-koroba/fasonnye-detali-dlya-kabelnykh-korobov/kryshki-ploskogo-ugla/kryshka-ploskogo-ugla-dlya-koroba-tip-wdk-60090/
LFS.Системы кабельных коробов | 100.Кабельный канал, пластик | 6192939 | WDK HF60110RW | Угол плоский кабель-канала WDK 60x110 мм, ПВХ, белый | Крышка плоского угла | Крышка плоского угла для изменения направления коробов WDK. | 1068.87 | 1282.64 | ШТ | 2 | 2 | 512 | B | 0.14273 | 149 | 149 | 63 | 0.14 | 4012196712755 | LFS.Системы кабельных коробов | https://oborussia.ru/catalog/ofisnye-i-infrastrukturnye-resheniya/sistemy-kabelnykh-korobov/kabelnye-koroba/fasonnye-detali-dlya-kabelnykh-korobov/kryshki-ploskogo-ugla/kryshka-ploskogo-ugla-dlya-koroba-tip-wdk-60110/
LFS.Системы кабельных коробов | 100.Кабельный канал, пластик | 6192947 | WDK HF60130RW | Угол плоский кабель-канала WDK 60x130 мм, ПВХ белый | Крышка плоского угла | Крышка плоского угла для изменения направления коробов WDK. | 1119.15 | 1342.98 | ШТ | 2 | 2 | 512 | C | 0.17118 | 170 | 170 | 63 | 0.14 | 4012196712816 | LFS.Системы кабельных коробов | https://oborussia.ru/catalog/ofisnye-i-infrastrukturnye-resheniya/sistemy-kabelnykh-korobov/kabelnye-koroba/fasonnye-detali-dlya-kabelnykh-korobov/kryshki-ploskogo-ugla/kryshka-ploskogo-ugla-dlya-koroba-tip-wdk-60130/
LFS.Системы кабельных коробов | 100.Кабельный канал, пластик | 6192955 | WDK HF60150RW | Угол плоский кабель-канала WDK 60x150 мм, ПВХ, белый | Крышка плоского угла | Крышка плоского угла для изменения направления коробов WDK. | 1147.08 | 1376.5 | ШТ | 2 | 12 | 324 | C | 0.1991 | 190 | 190 | 63 | 0.14 | 4012196492671 | LFS.Системы кабельных коробов | https://oborussia.ru/catalog/ofisnye-i-infrastrukturnye-resheniya/sistemy-kabelnykh-korobov/kabelnye-koroba/fasonnye-detali-dlya-kabelnykh-korobov/kryshki-ploskogo-ugla/kryshka-ploskogo-ugla-dlya-koroba-tip-wdk-60150/
LFS.Системы кабельных коробов | 100.Кабельный канал, пластик | 6192963 | WDK HF60170RW | Угол плоский кабель-канала WDK 60x170 мм, ПВХ белый | Крышка плоского угла | Крышка плоского угла для изменения направления коробов WDK. | 1197.97 | 1437.56 | ШТ | 2 | 2 | 210 | C | 0.22774 | 211 | 211 | 63 | 0.14 | 4012196712878 | LFS.Системы кабельных коробов | https://oborussia.ru/catalog/ofisnye-i-infrastrukturnye-resheniya/sistemy-kabelnykh-korobov/kabelnye-koroba/fasonnye-detali-dlya-kabelnykh-korobov/kryshki-ploskogo-ugla/kryshka-ploskogo-ugla-dlya-koroba-tip-wdk-60170/
LFS.Системы кабельных коробов | 100.Кабельный канал, пластик | 6192971 | WDK HF60210RW | Угол плоский кабель-канала WDK 60x210 мм, ПВХ белый | Крышка плоского угла | Крышка плоского угла для изменения направления коробов WDK. | 1286.53 | 1543.84 | ШТ | 2 | 2 | 192 | C | 0.30182 | 251 | 251 | 63 | 0.14 | 4012196797110 | LFS.Системы кабельных коробов | https://oborussia.ru/catalog/ofisnye-i-infrastrukturnye-resheniya/sistemy-kabelnykh-korobov/kabelnye-koroba/fasonnye-detali-dlya-kabelnykh-korobov/kryshki-ploskogo-ugla/kryshka-ploskogo-ugla-dlya-koroba-tip-wdk-60210/
LFS.Системы кабельных коробов | 100.Кабельный канал, пластик | 6192998 | WDK HF60230RW | Угол плоский кабель-канала WDK 60x230 мм, ПВХ, белый | Крышка плоского угла | Крышка плоского угла для изменения направления коробов WDK. | 1526.46 | 1831.75 | ШТ | 2 | 2 | 192 | C | 0.47856 | 270 | 270 | 63 | 0.14 | 4012196492732 | LFS.Системы кабельных коробов | https://oborussia.ru/catalog/ofisnye-i-infrastrukturnye-resheniya/sistemy-kabelnykh-korobov/kabelnye-koroba/fasonnye-detali-dlya-kabelnykh-korobov/kryshki-ploskogo-ugla/kryshka-ploskogo-ugla-dlya-koroba-tip-wdk-60230/
LFS.Системы кабельных коробов | 100.Кабельный канал, пластик | 6193021 | WDK HF80170RW | Угол плоский кабель-канала WDK 80x170 мм, ПВХ белый | Крышка плоского угла | Крышка плоского угла для изменения направления коробов WDK. | 4547.55 | 5457.06 | ШТ | 2 | 2 | 216 | C | 0.275 | 207 | 207 | 80 | 0.14 | 4012195042488 | LFS.Системы кабельных коробов | https://oborussia.ru/
LFS.Системы кабельных коробов | 100.Кабельный канал, пластик | 6193025 | WDK HF80210RW | Угол плоский кабель-канала WDK 80x210 мм, ПВХ белый | Крышка плоского угла | Крышка плоского угла для изменения направления коробов WDK. | 4765.88 | 5719.06 | ШТ | 2 | 2 | 144 | C | 0.35 | 247 | 247 | 80 | 0.14 | 4012195042570 | LFS.Системы кабельных коробов | https://oborussia.ru/catalog/ofisnye-i-infrastrukturnye-resheniya/sistemy-kabelnykh-korobov/kabelnye-koroba/fasonnye-detali-dlya-kabelnykh-korobov/kryshki-ploskogo-ugla/kryshka-ploskogo-ugla-dlya-koroba-tipa-wdk-80210/
LFS.Системы кабельных коробов | 100.Кабельный канал, пластик | 6193029 | WDK HF100130RW | Угол плоский кабель-канала WDK 100x130 мм, ПВХ белый | Крышка плоского угла | Крышка плоского угла для изменения направления коробов WDK. | 4621.09 | 5545.31 | ШТ | 2 | 2 | 216 | C | 0.225 | 166 | 166 | 100 | 0.14 | 4012195042648 | LFS.Системы кабельных коробов | https://oborussia.ru/catalog/ofisnye-i-infrastrukturnye-resheniya/sistemy-kabelnykh-korobov/kabelnye-koroba/fasonnye-detali-dlya-kabelnykh-korobov/kryshki-ploskogo-ugla/ploskiy-ugol-dlya-koroba-tipa-wdk-100130-6193029/
LFS.Системы кабельных коробов | 100.Кабельный канал, пластик | 6193033 | WDK HF100230RW | Угол плоский кабель-канала WDK 100x230 мм, ПВХ белый | Крышка плоского угла | Плоский угол для изменения направления каналов WDK. | 5453.46 | 6544.15 | ШТ | 2 | 8 | 96 | C | 0.48 | 266 | 266 | 100 | 0.14 | 4012195042716 | LFS.Системы кабельных коробов | https://oborussia.ru/catalog/ofisnye-i-infrastrukturnye-resheniya/sistemy-kabelnykh-korobov/kabelnye-koroba/fasonnye-detali-dlya-kabelnykh-korobov/kryshki-ploskogo-ugla/kryshka-ploskogo-ugla-dlya-koroba-tipa-wdk-100230/
LFS.Системы кабельных коробов | 100.Кабельный канал, пластик | 6193088 | WDK HE13025PW | Заглушка торцевая кабель-канала WDK 13x25x40 мм, ABS-пластик, белый | Наконечник | Заглушка для короба WDK. | 89.28 | 107.14 | ШТ | 10 | 10 | 15000 | C | 0.00385 | 40 | 27 | 15 | 0.14 | 4012196056033 | LFS.Системы кабельных коробов | https://oborussia.ru/
LFS.Системы кабельных коробов | 100.Кабельный канал, пластик | 6193093 | WDK HE13025RW | Заглушка торцевая кабель-канала WDK 13x25x40 мм, ABS-пластик, белый | Наконечник | Заглушка для короба WDK. | 89.28 | 107.14 | ШТ | 10 | 10 | 15000 | C | 0.00385 | 40 | 27 | 15 | 0.14 | 4012196056026 | LFS.Системы кабельных коробов | https://oborussia.ru/
LFS.Системы кабельных коробов | 100.Кабельный канал, пластик | 6193099 | WDK HE15015RW | Заглушка торцевая кабель-канала WDK 15x15 мм, ПВХ, белый | Наконечник | Заглушка для короба WDK. | 56.95 | 68.34 | ШТ | 10 | 100 | 57600 | B | 0.00082 | 12 | 15 | 15 | 0.14 | 4012196797172 | LFS.Системы кабельных коробов | https://oborussia.ru/
LFS.Системы кабельных коробов | 100.Кабельный канал, пластик | 6193102 | WDK HE15030RW | Заглушка торцевая кабель-канала WDK 15x30 мм, ПВХ, белый | Наконечник | Заглушка для короба WDK. | 56.95 | 68.34 | ШТ | 10 | 160 | 26880 | C | 0.0023 | 17 | 30 | 17 | 0.14 | 4012196797233 | LFS.Системы кабельных коробов | https://oborussia.ru/
LFS.Системы кабельных коробов | 100.Кабельный канал, пластик | 6193110 | WDK HE15040RW | Заглушка торцевая кабель-канала WDK 15x40 мм, ПВХ, белый | Наконечник | Заглушка для короба WDK. | 61.51 | 73.81 | ШТ | 10 | 150 | 15000 | C | 0.00299 | 17 | 40 | 17 | 0.14 | 4012196975624 | LFS.Системы кабельных коробов | https://oborussia.ru/
LFS.Системы кабельных коробов | 100.Кабельный канал, пластик | 6193129 | WDK HE20020RW | Заглушка торцевая кабель-канала WDK 20x20 мм, ПВХ, белый | Наконечник | Заглушка для короба WDK. | 56.95 | 68.34 | ШТ | 10 | 10 | 57600 | C | 0.00103 | 8 | 17 | 17 | 0.14 | 4012196797295 | LFS.Системы кабельных коробов | https://oborussia.ru/
LFS.Системы кабельных коробов | 100.Кабельный канал, пластик | 6193137 | WDK HE20035RW | Заглушка торцевая кабель-канала WDK 20x35 мм, ПВХ, белый | Наконечник | Заглушка для короба WDK. | 73.23 | 87.88 | ШТ | 10 | 10 | 15000 | C | 0.00334 | 17 | 35 | 20 | 0.14 | 4012196976768 | LFS.Системы кабельных коробов | https://oborussia.ru/
LFS.Системы кабельных коробов | 100.Кабельный канал, пластик | 6193145 | WDK HE25025RW | Заглушка торцевая кабель-канала WDK 25x25 мм, ПВХ, белый | Наконечник | Заглушка для короба WDK. | 69.22 | 83.06 | ШТ | 10 | 10 | 15000 | B | 0.00303 | 17 | 25 | 25 | 0.14 | 4012196504794 | LFS.Системы кабельных коробов | https://oborussia.ru/
LFS.Системы кабельных коробов | 100.Кабельный канал, пластик | 6193153 | WDK HE25040RW | Заглушка торцевая кабель-канала WDK 25x40 мм, ПВХ, белый | Наконечник | Заглушка торцевая для мини-канала (кабельного канала, кабель-канала, короба) серии WDK размером 25x40 мм артикул 6191061 (миниканал из ПВХ белый). Материал: ПВХ (поливинилхлорид). Цвет: белый. | 79.01 | 94.81 | ШТ | 10 | 10 | 15000 | A | 0.00404 | 17 | 40 | 25 | 0.14 | 4012196797356 | LFS.Системы кабельных коробов | https://oborussia.ru/
LFS.Системы кабельных коробов | 100.Кабельный канал, пластик | 6193188 | WDK HE30030RW | Заглушка торцевая кабель-канала WDK 30x30 мм, ПВХ, белый | Наконечник | Заглушка для короба WDK. | 73.84 | 88.61 | ШТ | 10 | 10 | 15000 | C | 0.00363 | 17 | 30 | 30 | 0.14 | 4012196797417 | LFS.Системы кабельных коробов | https://oborussia.ru/
LFS.Системы кабельных коробов | 100.Кабельный канал, пластик | 6193196 | WDK HE30045RW | Заглушка торцевая кабель-канала WDK 30x45 мм, ПВХ, белый | Наконечник | Заглушка для короба WDK. | 85.77 | 102.92 | ШТ | 10 | 10 | 11760 | B | 0.00514 | 17 | 45 | 30 | 0.14 | 4012196497355 | LFS.Системы кабельных коробов | https://oborussia.ru/
LFS.Системы кабельных коробов | 100.Кабельный канал, пластик | 6193218 | WDK HE40040RW | Заглушка торцевая кабель-канала WDK 40x40 мм, ПВХ, белый | Наконечник | Заглушка для короба WDK. | 83.06 | 99.67 | ШТ | 10 | 10 | 11760 | C | 0.00602 | 17 | 40 | 40 | 0.14 | 4012196712939 | LFS.Системы кабельных коробов | https://oborussia.ru/
LFS.Системы кабельных коробов | 100.Кабельный канал, пластик | 6193226 | WDK HE40060RW | Заглушка торцевая кабель-канала WDK 40x60 мм, ПВХ, белый | Наконечник | Заглушка для короба WDK. | 121.53 | 145.84 | ШТ | 10 | 10 | 8400 | C | 0.01136 | 28 | 60 | 40 | 0.14 | 4012196797479 | LFS.Системы кабельных коробов | https://oborussia.ru/
LFS.Системы кабельных коробов | 100.Кабельный канал, пластик | 6193234 | WDK HE40090RW | Заглушка торцевая кабель-канала WDK 40x90 мм, ПВХ, белый | Наконечник | Заглушка для короба WDK. | 130.15 | 156.18 | ШТ | 10 | 10 | 7680 | C | 0.01576 | 28 | 89 | 40 | 0.14 | 4012196797530 | LFS.Системы кабельных коробов | https://oborussia.ru/
LFS.Системы кабельных коробов | 100.Кабельный канал, пластик | 6193242 | WDK HE40110RW | Заглушка торцевая кабель-канала WDK 40x110 мм, ПВХ, белый | Наконечник | Заглушка для короба WDK. | 147.04 | 176.45 | ШТ | 10 | 10 | 4800 | C | 0.01919 | 28 | 109 | 40 | 0.14 | 4012196974788 | LFS.Системы кабельных коробов | https://oborussia.ru/
LFS.Системы кабельных коробов | 100.Кабельный канал, пластик | 6193285 | WDK HE60060RW | Заглушка торцевая кабель-канала WDK 60x60 мм, ПВХ, белый | Наконечник | Заглушка для короба WDK. | 130.15 | 156.18 | ШТ | 10 | 120 | 7680 | B | 0.01551 | 28 | 60 | 60 | 0.14 | 4012196712991 | LFS.Системы кабельных коробов | https://oborussia.ru/
LFS.Системы кабельных коробов | 100.Кабельный канал, пластик | 6193293 | WDK HE60090RW | Заглушка торцевая кабель-канала WDK 60x90 мм, ПВХ, белый | Наконечник | Заглушка для короба WDK. | 151.66 | 181.99 | ШТ | 10 | 100 | 4800 | C | 0.02315 | 30 | 89 | 60 | 0.14 | 4012196492794 | LFS.Системы кабельных коробов | https://oborussia.ru/
LFS.Системы кабельных коробов | 100.Кабельный канал, пластик | 6193307 | WDK HE60110RW | Заглушка торцевая кабель-канала WDK 60x110 мм, ПВХ, белый | Наконечник | Заглушка для кабельного короба WDK. | 195.32 | 234.38 | ШТ | 10 | 100 | 3600 | B | 0.02937 | 28 | 109 | 60 | 0.14 | 4012196713059 | LFS.Системы кабельных коробов | https://oborussia.ru/
LFS.Системы кабельных коробов | 100.Кабельный канал, пластик | 6193315 | WDK HE60130RW | Заглушка торцевая кабель-канала WDK 60x130 мм, ПВХ, белый | Наконечник | Заглушка для короба WDK. | 199.98 | 239.98 | ШТ | 10 | 10 | 3840 | B | 0.0361 | 28 | 129 | 61 | 0.14 | 4012196713110 | LFS.Системы кабельных коробов | https://oborussia.ru/
LFS.Системы кабельных коробов | 100.Кабельный канал, пластик | 6193323 | WDK HE60150RW | Заглушка торцевая кабель-канала WDK 60x150 мм, ПВХ, белый | Наконечник | Заглушка для короба WDK. | 230.05 | 276.06 | ШТ | 10 | 10 | 2880 | B | 0.04118 | 28 | 150 | 60 | 0.14 | 4012196492855 | LFS.Системы кабельных коробов | https://oborussia.ru/
LFS.Системы кабельных коробов | 100.Кабельный канал, пластик | 6193331 | WDK HE60170RW | Заглушка торцевая кабель-канала WDK 60x170 мм, ПВХ, белый | Наконечник | Заглушка для короба WDK. | 238.35 | 286.02 | ШТ | 10 | 10 | 2880 | B | 0.04859 | 28 | 170 | 60 | 0.14 | 4012196713172 | LFS.Системы кабельных коробов | https://oborussia.ru/
LFS.Системы кабельных коробов | 100.Кабельный канал, пластик | 6193358 | WDK HE60210RW | Заглушка торцевая кабель-канала WDK 60x210 мм, ПВХ, белый | Наконечник | Заглушка для короба WDK. | 299.91 | 359.89 | ШТ | 10 | 10 | 2160 | B | 0.05475 | 28 | 210 | 61 | 0.14 | 4012196797592 | LFS.Системы кабельных коробов | https://oborussia.ru/
LFS.Системы кабельных коробов | 100.Кабельный канал, пластик | 6193366 | WDK HE60230RW | Заглушка торцевая кабель-канала WDK 60x230 мм, ПВХ, белый | Наконечник | Заглушка для короба WDK. | 308.29 | 369.95 | ШТ | 10 | 10 | 1680 | B | 0.06283 | 28 | 230 | 60 | 0.14 | 4012196492916 | LFS.Системы кабельных коробов | https://oborussia.ru/
LFS.Системы кабельных коробов | 100.Кабельный канал, пластик | 6193387 | WDK HE80170RW | Заглушка торцевая кабель-канала WDK 80x170 мм, ПВХ, белый | Наконечник | Заглушка для короба WDK. | 706.94 | 848.33 | ШТ | 10 | 10 | 1000 | C | 0.119 | 150 | 170 | 81 | 0.14 | 4012195042518 | LFS.Системы кабельных коробов | https://oborussia.ru/
LFS.Системы кабельных коробов | 100.Кабельный канал, пластик | 6193391 | WDK HE80210RW | Заглушка торцевая кабель-канала WDK 80x210 мм, ПВХ, белый | Наконечник | Заглушка для короба WDK. | 758.42 | 910.1 | ШТ | 10 | 10 | 1000 | C | 0.145 | 150 | 210 | 81 | 0.14 | 4012195042587 | LFS.Системы кабельных коробов | https://oborussia.ru/
LFS.Системы кабельных коробов | 100.Кабельный канал, пластик | 6193395 | WDK HE100130RW | Заглушка торцевая кабель-канала WDK 100x130 мм, ПВХ, белый | Наконечник | Заглушка для короба WDK. | 684.31 | 821.17 | ШТ | 10 | 10 | 1000 | C | 0.082 | 150 | 130 | 101 | 0.14 | 4012195042655 | LFS.Системы кабельных коробов | https://oborussia.ru/
LFS.Системы кабельных коробов | 100.Кабельный канал, пластик | 6193399 | WDK HE100230RW | Заглушка торцевая кабель-канала WDK 100x230 мм, ПВХ, белый | Наконечник | Заглушка для короба WDK. | 837.07 | 1004.48 | ШТ | 5 | 5 | 840 | B | 0.10409 | 28 | 230 | 100 | 0.14 | 4012195042723 | LFS.Системы кабельных коробов | https://oborussia.ru/
LFS.Системы кабельных коробов | 100.Кабельный канал, пластик | 6193496 | WDK HS13025PW | Накладка на стык кабель-каналов WDK 15x27x50 мм, ABS-пластик, белый | Накладка на стык | Накладка на стык для аккуратного соединения сегментов короба типа WDK 13025. В комплект поставки входит соединитель. | 111.82 | 134.18 | ШТ | 20 | 20 | 11520 | C | 0.00556 | 50 | 27 | 15 | 0.14 | 4012195959076 | LFS.Системы кабельных коробов | https://oborussia.ru/catalog/ofisnye-i-infrastrukturnye-resheniya/sistemy-kabelnykh-korobov/kabelnye-koroba/fasonnye-detali-dlya-kabelnykh-korobov/nakladki-na-styki/nakladka-na-styk-dlya-koroba-tipa-wdk-13025/
LFS.Системы кабельных коробов | 100.Кабельный канал, пластик | 6193498 | WDK HS13025RW | Накладка на стык кабель-каналов WDK 15x27x50 мм, ABS-пластик, белый | Накладка на стык | Накладка на стык для аккуратного соединения сегментов короба типа WDK 13025. В комплект поставки входит соединитель. | 111.82 | 134.18 | ШТ | 20 | 20 | 11520 | C | 0.00556 | 50 | 27 | 15 | 0.14 | 4012195959069 | LFS.Системы кабельных коробов | https://oborussia.ru/catalog/ofisnye-i-infrastrukturnye-resheniya/sistemy-kabelnykh-korobov/kabelnye-koroba/fasonnye-detali-dlya-kabelnykh-korobov/nakladki-na-styki/nakladka-na-styk-dlya-koroba-tipa-wdk-13025/
LFS.Системы кабельных коробов | 100.Кабельный канал, пластик | 6193501 | WDK HS15030RW | Накладка на стык кабель-каналов WDK 15x30 мм, ПВХ, белый | Накладка на стык | Накладка на стык для аккуратного соединения коробов между собой. | 52.65 | 63.18 | ШТ | 10 | 160 | 26880 | B | 0.00136 | 14 | 33 | 19 | 0.14 | 4012196223695 | LFS.Системы кабельных коробов | https://oborussia.ru/catalog/ofisnye-i-infrastrukturnye-resheniya/sistemy-kabelnykh-korobov/kabelnye-koroba/fasonnye-detali-dlya-kabelnykh-korobov/nakladki-na-styki/stykovaya-planka-dlya-koroba-tipa-wdk-15030/
LFS.Системы кабельных коробов | 100.Кабельный канал, пластик | 6193528 | WDK HS15040RW | Накладка на стык кабель-каналов WDK 15x40 мм, ПВХ, белый | Накладка на стык | Накладка на стык для аккуратного соединения коробов между собой. | 52.35 | 62.82 | ШТ | 10 | 10 | 26880 | B | 0.0019 | 14 | 43 | 19 | 0.14 | 4012196975266 | LFS.Системы кабельных коробов | https://oborussia.ru/catalog/ofisnye-i-infrastrukturnye-resheniya/sistemy-kabelnykh-korobov/kabelnye-koroba/fasonnye-detali-dlya-kabelnykh-korobov/nakladki-na-styki/stykovaya-planka-dlya-koroba-tipa-wdk-15040/
LFS.Системы кабельных коробов | 100.Кабельный канал, пластик | 6193560 | WDK HS25040RW | Накладка на стык кабель-каналов WDK 25x40 мм, ПВХ, белый | Накладка на стык | Накладка на стык для мини-каналов (кабельных каналов, кабель-каналов, коробов) серии WDK размером 25x40 мм артикул 6191061 (миниканал из ПВХ белый). Материал: ПВХ (поливинилхлорид). Цвет: белый. Накладка на стык для аккуратного соединения коробов между собой. | 39.49 | 47.39 | ШТ | 10 | 160 | 26880 | A | 0.00231 | 14 | 43 | 27 | 0.14 | 4012196507313 | LFS.Системы кабельных коробов | https://oborussia.ru/catalog/ofisnye-i-infrastrukturnye-resheniya/sistemy-kabelnykh-korobov/kabelnye-koroba/fasonnye-detali-dlya-kabelnykh-korobov/nakladki-na-styki/stykovaya-planka-dlya-koroba-tipa-wdk-25040/
LFS.Системы кабельных коробов | 100.Кабельный канал, пластик | 6193580 | WDK HS40090RW | Накладка на стык кабель-каналов WDK 40x90 мм, ПВХ, белый | Накладка на стык | Стыковая планка для безупречного соединения коробов между собой. | 96.05 | 115.26 | ШТ | 20 | 20 | 8000 | B | 0.00857 | 18 | 93 | 41 | 0.14 | 4012195461814 | LFS.Системы кабельных коробов | https://oborussia.ru/catalog/ofisnye-i-infrastrukturnye-resheniya/sistemy-kabelnykh-korobov/kabelnye-koroba/fasonnye-detali-dlya-kabelnykh-korobov/nakladki-na-styki/stykovaya-planka-dlya-koroba-tipa-wdk-40090/
LFS.Системы кабельных коробов | 100.Кабельный канал, пластик | 6193582 | WDK HS40090CW | Накладка на стык кабель-каналов WDK 40x90 мм, ПВХ кремовый RAL9001 | Накладка на стык | Стыковая планка для безупречного соединения коробов между собой. | 97.99 | 117.59 | ШТ | 20 | 20 | 8000 | B | 0.00857 | 18 | 93 | 41 | 0.14 | 4012195462170 | LFS.Системы кабельных коробов | https://oborussia.ru/catalog/ofisnye-i-infrastrukturnye-resheniya/sistemy-kabelnykh-korobov/kabelnye-koroba/fasonnye-detali-dlya-kabelnykh-korobov/nakladki-na-styki/stykovaya-planka-dlya-koroba-tipa-wdk-40090/
LFS.Системы кабельных коробов | 100.Кабельный канал, пластик | 6193586 | WDK HS40110RW | Накладка на стык кабель-каналов WDK 40x110 мм, ПВХ, белый | Накладка на стык | Стыковая планка для безупречного соединения коробов между собой. | 112.21 | 134.65 | ШТ | 20 | 20 | 6000 | B | 0.00974 | 18 | 113 | 42 | 0.14 | 4012195461821 | LFS.Системы кабельных коробов | https://oborussia.ru/catalog/ofisnye-i-infrastrukturnye-resheniya/sistemy-kabelnykh-korobov/kabelnye-koroba/fasonnye-detali-dlya-kabelnykh-korobov/nakladki-na-styki/stykovaya-planka-dlya-koroba-tipa-wdk-40110/
LFS.Системы кабельных коробов | 100.Кабельный канал, пластик | 6193588 | WDK HS40110CW | Накладка на стык кабель-каналов WDK 40x110 мм, ПВХ кремовый RAL9001 | Накладка на стык | Стыковая планка для безупречного соединения коробов между собой. | 117.32 | 140.78 | ШТ | 20 | 20 | 6000 | C | 0.00974 | 18 | 113 | 42 | 0.14 | 4012195462187 | LFS.Системы кабельных коробов | https://oborussia.ru/catalog/ofisnye-i-infrastrukturnye-resheniya/sistemy-kabelnykh-korobov/kabelnye-koroba/fasonnye-detali-dlya-kabelnykh-korobov/nakladki-na-styki/stykovaya-planka-dlya-koroba-tipa-wdk-40110/
LFS.Системы кабельных коробов | 100.Кабельный канал, пластик | 6193590 | WDK HS60090RW | Накладка на стык кабель-каналов WDK 60x90 мм, ПВХ белый | Накладка на стык | Стыковая планка для безупречного соединения коробов между собой. | 121.53 | 145.84 | ШТ | 20 | 20 | 6080 | B | 0.01002 | 18 | 93 | 62 | 0.14 | 4012195461838 | LFS.Системы кабельных коробов | https://oborussia.ru/catalog/ofisnye-i-infrastrukturnye-resheniya/sistemy-kabelnykh-korobov/kabelnye-koroba/fasonnye-detali-dlya-kabelnykh-korobov/nakladki-na-styki/stykovaya-planka-dlya-koroba-tipa-wdk-60090/
LFS.Системы кабельных коробов | 100.Кабельный канал, пластик | 6193592 | WDK HS60090CW | Накладка на стык кабель-каналов WDK 60x90 мм, ПВХ кремовый RAL9001 | Накладка на стык | Стыковая планка для безупречного соединения коробов между собой. | 125.77 | 150.92 | ШТ | 20 | 20 | 6080 | B | 0.01008 | 18 | 93 | 62 | 0.14 | 4012195462217 | LFS.Системы кабельных коробов | https://oborussia.ru/catalog/ofisnye-i-infrastrukturnye-resheniya/sistemy-kabelnykh-korobov/kabelnye-koroba/fasonnye-detali-dlya-kabelnykh-korobov/nakladki-na-styki/stykovaya-planka-dlya-koroba-tipa-wdk-60090/
LFS.Системы кабельных коробов | 100.Кабельный канал, пластик | 6193596 | WDK HS60110RW | Накладка на стык кабель-каналов WDK 60x110 мм, ПВХ белый | Накладка на стык | Стыковая накладка для безупречного соединения коробов между собой. | 143.01 | 171.61 | ШТ | 20 | 20 | 5760 | C | 0.01142 | 18 | 113 | 62 | 0.14 | 4012195461845 | LFS.Системы кабельных коробов | https://oborussia.ru/catalog/ofisnye-i-infrastrukturnye-resheniya/sistemy-kabelnykh-korobov/kabelnye-koroba/fasonnye-detali-dlya-kabelnykh-korobov/nakladki-na-styki/stykovaya-planka-dlya-koroba-tipa-wdk-60110/
LFS.Системы кабельных коробов | 100.Кабельный канал, пластик | 6193598 | WDK HS60110CW | Накладка на стык кабель-каналов WDK 60x110 мм, ПВХ кремовый RAL9001 | Накладка на стык | Стыковая планка для безупречного соединения коробов между собой. | 145.16 | 174.19 | ШТ | 20 | 20 | 5760 | B | 0.01142 | 18 | 113 | 62 | 0.14 | 4012195462224 | LFS.Системы кабельных коробов | https://oborussia.ru/catalog/ofisnye-i-infrastrukturnye-resheniya/sistemy-kabelnykh-korobov/kabelnye-koroba/fasonnye-detali-dlya-kabelnykh-korobov/nakladki-na-styki/stykovaya-planka-dlya-koroba-tipa-wdk-60110/
LFS.Системы кабельных коробов | 100.Кабельный канал, пластик | 6193708 | WDK HPC13025PW16 | Адаптер для трубы 15x27x50 мм, белый | Адаптер для трубы | Стыковая планка для безупречного соединения коробов между собой. | 102.79 | 123.35 | ШТ | 10 | 10 | 8640 | C | 0.00461 | 50 | 27 | 21 | 0.14 | 4012195959175 | LFS.Системы кабельных коробов | https://oborussia.ru/catalog/ofisnye-i-infrastrukturnye-resheniya/sistemy-kabelnykh-korobov/kabelnye-koroba/aksessuary-dlya-kabelnykh-korobov/adapter/adapter-dlya-truby/
LFS.Системы кабельных коробов | 100.Кабельный канал, пластик | 6193710 | WDK HPC13025RW16 | Адаптер для трубы 15x27x50 мм, белый | Адаптер для трубы | Стыковая планка для безупречного соединения коробов между собой. | 102.79 | 123.35 | ШТ | 10 | 10 | 8640 | B | 0.00461 | 50 | 27 | 21 | 0.14 | 4012195959168 | LFS.Системы кабельных коробов | https://oborussia.ru/catalog/ofisnye-i-infrastrukturnye-resheniya/sistemy-kabelnykh-korobov/kabelnye-koroba/aksessuary-dlya-kabelnykh-korobov/adapter/adapter-dlya-truby/
LFS.Системы кабельных коробов | 100.Кабельный канал, пластик | 6193728 | WDK HPC13025PW19 | Адаптер для трубы 15x27x50 мм, белый | Адаптер для трубы | Стыковая планка для безупречного соединения коробов между собой. | 102.79 | 123.35 | ШТ | 10 | 10 | 8640 | C | 0.00436 | 50 | 27 | 21 | 0.14 | 4012195959205 | LFS.Системы кабельных коробов | https://oborussia.ru/catalog/ofisnye-i-infrastrukturnye-resheniya/sistemy-kabelnykh-korobov/kabelnye-koroba/aksessuary-dlya-kabelnykh-korobov/adapter/adapter-dlya-truby-obo-2/
LFS.Системы кабельных коробов | 100.Кабельный канал, пластик | 6193729 | WDK HPC13025RW20 | Адаптер для трубы 15x27x50 мм, белый | Адаптер для трубы | Стыковая планка для безупречного соединения коробов между собой. | 102.79 | 123.35 | ШТ | 10 | 10 | 8640 | B | 0.00431 | 50 | 27 | 21 | 0.14 | 4012195978053 | LFS.Системы кабельных коробов | https://oborussia.ru/catalog/ofisnye-i-infrastrukturnye-resheniya/sistemy-kabelnykh-korobov/kabelnye-koroba/aksessuary-dlya-kabelnykh-korobov/adapter/adapter-dlya-truby-obo-3/
LFS.Системы кабельных коробов | 100.Кабельный канал, пластик | 6193730 | WDK HPC13025RW19 | Адаптер для трубы 15x27x50 мм, белый | Адаптер для трубы | Стыковая планка для безупречного соединения коробов между собой. | 102.79 | 123.35 | ШТ | 10 | 10 | 8640 | B | 0.00436 | 50 | 27 | 21 | 0.14 | 4012195959182 | LFS.Системы кабельных коробов | https://oborussia.ru/catalog/ofisnye-i-infrastrukturnye-resheniya/sistemy-kabelnykh-korobov/kabelnye-koroba/aksessuary-dlya-kabelnykh-korobov/adapter/adapter-dlya-truby-obo-2/
LFS.Системы кабельных коробов | 100.Кабельный канал, пластик | 6193731 | WDK HPC13025PW20 | Адаптер для трубы 15x27x50 мм, белый | Адаптер для трубы | Стыковая планка для безупречного соединения коробов между собой. | 102.79 | 123.35 | ШТ | 10 | 10 | 8640 | C | 0.00431 | 50 | 27 | 21 | 0.14 | 4012195978060 | LFS.Системы кабельных коробов | https://oborussia.ru/catalog/ofisnye-i-infrastrukturnye-resheniya/sistemy-kabelnykh-korobov/kabelnye-koroba/aksessuary-dlya-kabelnykh-korobov/adapter/adapter-dlya-truby-obo-3/
LFS.Системы кабельных коробов | 100.Кабельный канал, пластик | 6194036 | D2-1 110RW | Крышка для установки монтажной коробки в кабель-канале WDK 110x300 мм, ПВХ, белый | Крышка | Сегмент верхней части, одинарный, для монтажа электроустановочных изделий в каналах WDK в комбинации с монтажной коробкой типа 2390. | 384.12 | 460.94 | ШТ | 1 | 10 | 2000 | C | 0.08 | 300 | 109 | 14 | 0.14 | 4012196448272 | LFS.Системы кабельных коробов | https://oborussia.ru/catalog/ofisnye-i-infrastrukturnye-resheniya/sistemy-kabelnykh-korobov/kabelnye-koroba/aksessuary-dlya-kabelnykh-korobov/kryshka/kryshka-dlya-odinarnoy-montazhnoy-korobki-dlya-kabelnogo-koroba-wdk-vysotoy-110-mm/
LFS.Системы кабельных коробов | 100.Кабельный канал, пластик | 6194044 | D2-1 130RW | Крышка для установки монтажной коробки в кабель-канале WDK 130x300 мм, ПВХ, белый | Крышка | Сегмент верхней части, одинарный, для монтажа электроустановочных изделий в каналах WDK в комбинации с монтажной коробкой типа 2390. | 433.99 | 520.79 | ШТ | 1 | 10 | 2000 | C | 0.09 | 300 | 130 | 14 | 0.14 | 4012196448098 | LFS.Системы кабельных коробов | https://oborussia.ru/catalog/ofisnye-i-infrastrukturnye-resheniya/sistemy-kabelnykh-korobov/kabelnye-koroba/aksessuary-dlya-kabelnykh-korobov/kryshka/kryshka-dlya-odinarnoy-montazhnoy-korobki-dlya-kabelnogo-koroba-wdk-vysotoy-130-mm/
LFS.Системы кабельных коробов | 100.Кабельный канал, пластик | 6194052 | D2-1 150RW | Крышка для установки монтажной коробки в кабель-канале WDK 150x300 мм, ПВХ, белый | Крышка | Сегмент верхней части, одинарный, для монтажа электроустановочных изделий в каналах WDK в комбинации с монтажной коробкой типа 2390. | 454.92 | 545.9 | ШТ | 1 | 10 | 1800 | C | 0.1 | 300 | 150 | 15 | 0.14 | 4012196447978 | LFS.Системы кабельных коробов | https://oborussia.ru/catalog/ofisnye-i-infrastrukturnye-resheniya/sistemy-kabelnykh-korobov/kabelnye-koroba/aksessuary-dlya-kabelnykh-korobov/kryshka/kryshka-dlya-odinarnoy-montazhnoy-korobki-dlya-kabelnogo-koroba-wdk-vysotoy-150-mm/
LFS.Системы кабельных коробов | 100.Кабельный канал, пластик | 6194060 | D2-1 170RW | Крышка для установки монтажной коробки в кабель-канале WDK 170x300 мм, ПВХ, белый | Крышка | Сегмент верхней части, одинарный, для монтажа электроустановочных изделий в каналах WDK в комбинации с монтажной коробкой типа 2390. | 509.68 | 611.62 | ШТ | 1 | 10 | 1300 | C | 0.134 | 300 | 170 | 14 | 0.14 | 4012196447497 | LFS.Системы кабельных коробов | https://oborussia.ru/catalog/ofisnye-i-infrastrukturnye-resheniya/sistemy-kabelnykh-korobov/kabelnye-koroba/aksessuary-dlya-kabelnykh-korobov/kryshka/kryshka-dlya-odinarnoy-montazhnoy-korobki-dlya-kabelnogo-koroba-wdk-vysotoy-170-mm/
LFS.Системы кабельных коробов | 100.Кабельный канал, пластик | 6194109 | D2-2 110RW | Крышка для установки монтажной коробки в кабель-канале WDK 110x300 мм, ПВХ, белый | Крышка | Крышка двойная для монтажа электроустановочных изделий в коробах WDK в комбинации с монтажной коробкой типа 2390. | 449.79 | 539.75 | ШТ | 1 | 10 | 2000 | C | 0.065 | 300 | 109 | 14 | 0.14 | 4012196628636 | LFS.Системы кабельных коробов | https://oborussia.ru/catalog/ofisnye-i-infrastrukturnye-resheniya/sistemy-kabelnykh-korobov/kabelnye-koroba/aksessuary-dlya-kabelnykh-korobov/kryshka/kryshka-dlya-dvoynoy-montazhnoy-korobki-dlya-kabelnogo-koroba-wdk-vysotoy-110-mm/
LFS.Системы кабельных коробов | 100.Кабельный канал, пластик | 6194117 | D2-2 130RW | Крышка для установки монтажной коробки в кабель-канале WDK 130x300 мм, ПВХ, белый | Крышка | Крышка двойная для монтажа электроустановочных изделий в коробах WDK в комбинации с монтажной коробкой типа 2390. | 466.1 | 559.32 | ШТ | 1 | 10 | 2000 | C | 0.075 | 300 | 130 | 14 | 0.14 | 4012196628575 | LFS.Системы кабельных коробов | https://oborussia.ru/catalog/ofisnye-i-infrastrukturnye-resheniya/sistemy-kabelnykh-korobov/kabelnye-koroba/aksessuary-dlya-kabelnykh-korobov/kryshka/kryshka-dlya-dvoynoy-montazhnoy-korobki-dlya-kabelnogo-koroba-wdk-vysotoy-130-mm/
LFS.Системы кабельных коробов | 100.Кабельный канал, пластик | 6194125 | D2-2 150RW | Крышка для установки монтажной коробки в кабель-канале WDK 150x300 мм, ПВХ, белый | Крышка | Крышка двойная для монтажа электроустановочных изделий в коробах WDK в комбинации с монтажной коробкой типа 2390. | 492.06 | 590.47 | ШТ | 1 | 10 | 2000 | C | 0.09 | 300 | 150 | 15 | 0.14 | 4012196628513 | LFS.Системы кабельных коробов | https://oborussia.ru/catalog/ofisnye-i-infrastrukturnye-resheniya/sistemy-kabelnykh-korobov/kabelnye-koroba/aksessuary-dlya-kabelnykh-korobov/kryshka/kryshka-dlya-dvoynoy-montazhnoy-korobki-dlya-kabelnogo-koroba-wdk-vysotoy-150-mm/
LFS.Системы кабельных коробов | 100.Кабельный канал, пластик | 6194133 | D2-2 170RW | Крышка для установки монтажной коробки в кабель-канале WDK 170x300 мм, ПВХ, белый | Крышка | Крышка двойная для монтажа электроустановочных изделий в коробах WDK в комбинации с монтажной коробкой типа 2390. | 544.94 | 653.93 | ШТ | 1 | 10 | 1500 | C | 0.12 | 300 | 170 | 14 | 0.14 | 4012196628452 | LFS.Системы кабельных коробов | https://oborussia.ru/catalog/ofisnye-i-infrastrukturnye-resheniya/sistemy-kabelnykh-korobov/kabelnye-koroba/aksessuary-dlya-kabelnykh-korobov/kryshka/kryshka-dlya-dvoynoy-montazhnoy-korobki-dlya-kabelnogo-koroba-wdk-vysotoy-170-mm/
LFS.Системы кабельных коробов | 100.Кабельный канал, пластик | 6194141 | D2-2 210RW | Крышка для установки монтажной коробки в кабель-канале WDK 210x300 мм, ПВХ, белый | Крышка | Крышка двойная для монтажа электроустановочных изделий в коробах WDK в комбинации с монтажной коробкой типа 2390. | 583.61 | 700.33 | ШТ | 1 | 10 | 1300 | C | 0.177 | 300 | 211 | 15 | 0.14 | 4012196628391 | LFS.Системы кабельных коробов | https://oborussia.ru/catalog/ofisnye-i-infrastrukturnye-resheniya/sistemy-kabelnykh-korobov/kabelnye-koroba/aksessuary-dlya-kabelnykh-korobov/kryshka/kryshka-dlya-dvoynoy-montazhnoy-korobki-dlya-kabelnogo-koroba-wdk-vysotoy-210-mm/
LFS.Системы кабельных коробов | 100.Кабельный канал, пластик | 6194184 | D2-3 110RW | Крышка для установки монтажной коробки в кабель-канале WDK 110x300 мм, ПВХ, белый | Крышка | Крышка тройная для монтажа электроустановочных изделий в коробах WDK в комбинации с монтажной коробкой типа 2390. | 471.19 | 565.43 | ШТ | 1 | 10 | 2000 | C | 0.05 | 300 | 109 | 14 | 0.14 | 4012196628339 | LFS.Системы кабельных коробов | https://oborussia.ru/catalog/ofisnye-i-infrastrukturnye-resheniya/sistemy-kabelnykh-korobov/kabelnye-koroba/aksessuary-dlya-kabelnykh-korobov/kryshka/kryshka-dlya-troynoy-montazhnoy-korobki-dlya-kabelnogo-koroba-wdk-vysotoy-110-mm/
LFS.Системы кабельных коробов | 100.Кабельный канал, пластик | 6194192 | D2-3 130RW | Крышка для установки монтажной коробки в кабель-канале WDK 130x300 мм, ПВХ, белый | Крышка | Крышка тройная для монтажа электроустановочных изделий в коробах WDK в комбинации с монтажной коробкой типа 2390. | 492.06 | 590.47 | ШТ | 1 | 10 | 2000 | C | 0.062 | 300 | 130 | 14 | 0.14 | 4012196618910 | LFS.Системы кабельных коробов | https://oborussia.ru/catalog/ofisnye-i-infrastrukturnye-resheniya/sistemy-kabelnykh-korobov/kabelnye-koroba/aksessuary-dlya-kabelnykh-korobov/kryshka/kryshka-dlya-troynoy-montazhnoy-korobki-dlya-kabelnogo-koroba-wdk-vysotoy-130-mm/
LFS.Системы кабельных коробов | 100.Кабельный канал, пластик | 6194206 | D2-3 150RW | Крышка для установки монтажной коробки в кабель-канале WDK 150x300 мм, ПВХ, белый | Крышка | Крышка тройная для монтажа электроустановочных изделий в коробах WDK в комбинации с монтажной коробкой типа 2390. | 509.68 | 611.62 | ШТ | 1 | 10 | 2000 | C | 0.095 | 300 | 150 | 14 | 0.14 | 4012196618859 | LFS.Системы кабельных коробов | https://oborussia.ru/catalog/ofisnye-i-infrastrukturnye-resheniya/sistemy-kabelnykh-korobov/kabelnye-koroba/aksessuary-dlya-kabelnykh-korobov/kryshka/kryshka-dlya-troynoy-montazhnoy-korobki-dlya-kabelnogo-koroba-wdk-vysotoy-150-mm/
LFS.Системы кабельных коробов | 100.Кабельный канал, пластик | 6194214 | D2-3 170RW | Крышка для установки монтажной коробки в кабель-канале WDK 170x300 мм, ПВХ, белый | Крышка | Крышка тройная для монтажа электроустановочных изделий в коробах WDK в комбинации с монтажной коробкой типа 2390. | 562.62 | 675.14 | ШТ | 1 | 10 | 2000 | C | 0.103 | 300 | 170 | 14 | 0.14 | 4012196349814 | LFS.Системы кабельных коробов | https://oborussia.ru/catalog/ofisnye-i-infrastrukturnye-resheniya/sistemy-kabelnykh-korobov/kabelnye-koroba/aksessuary-dlya-kabelnykh-korobov/kryshka/kryshka-dlya-troynoy-montazhnoy-korobki-dlya-kabelnogo-koroba-wdk-vysotoy-170-mm/
LFS.Системы кабельных коробов | 140.Кабельный канал, металл | 6246974 | LKM20030FS | Металлический кабель-канал LKM 24x30x2000 мм (мини-канал), сталь оцинкованная | Кабельный канал | Кабельный короб с перфорацией дна. Уравнивание потенциалов между крышкой и основанием кабельного короба осуществляется без дополнительных средств. Кабельный короб тип LKM 20030FS соответвует требованиям стандарта DIN 4102 часть 12. Возможно использование при прокладке огнестойких кабельных трасс. | 1844.51 | 2213.41 | М | 24 | 24 | 480 | C | 0.58 | 2000 | 30 | 24 | 0.14 | 4012196118878 | LFS.Системы кабельных коробов | https://oborussia.ru/
LFS.Системы кабельных коробов | 140.Кабельный канал, металл | 6246982 | LKM30030FS | Металлический кабель-канал LKM 30x30x2000 мм, толщина 0,8 мм сталь оцинкованная (аналог 6246985) | Кабельный канал | Металлический кабель-канал LKM 30x30x2000 мм, толщина 0,8 мм сталь оцинкованная (миниканал или короб с крышкой) | 2342.99 | 2811.59 | М | 2 | 16 | 320 | C | 0.62 | 2000 | 30 | 30 | 0.14 | 4012196746866 | LFS.Системы кабельных коробов | https://oborussia.ru/
LFS.Системы кабельных коробов | 140.Кабельный канал, металл | 6246990 | LKM40040FS | Металлический кабель-канал LKM 40x40x2000 мм, толщина 0,8 мм сталь оцинкованная (короб с крышкой) | Кабельный канал | Кабельный короб с перфорацией дна. Уравнивание потенциалов между крышкой и основанием кабельного короба осуществляется без дополнительных средств. | 2576.17 | 3091.4 | М | 2 | 16 | 256 | A | 1.17 | 2000 | 40 | 43.7 | 0.14 | 4012196651733 | LFS.Системы кабельных коробов | https://oborussia.ru/catalog/resheniya-dlya-promyshlennykh-obektov/kabelenesushchie-sistemy/kabelnye-lotki-dlya-promyshlennosti/kabelnye-koroba-iz-metalla/kabelnye-koroba-lkm-iz-metalla/kabelnyy-korob-lkm-40040/
LFS.Системы кабельных коробов | 140.Кабельный канал, металл | 6247016 | LKM40060FS | Металлический кабель-канал LKM 40x60x2000 мм, толщина 0,8 мм сталь оцинкованная (короб с крышкой) | Кабельный канал | Кабельный короб с перфорацией дна. Уравнивание потенциалов между крышкой и основанием кабельного короба осуществляется без дополнительных средств. | 2700.97 | 3241.16 | М | 2 | 8 | 192 | A | 1.512 | 2000 | 60 | 43.7 | 0.14 | 4012196311897 | LFS.Системы кабельных коробов | https://oborussia.ru/catalog/resheniya-dlya-promyshlennykh-obektov/kabelenesushchie-sistemy/kabelnye-lotki-dlya-promyshlennosti/kabelnye-koroba-iz-metalla/kabelnye-koroba-lkm-iz-metalla/kabelnyy-korob-tip-lkm-40060/
LFS.Системы кабельных коробов | 140.Кабельный канал, металл | 6247091 | LKM60060FS | Металлический кабель-канал LKM 60x60x2000 мм, толщина 0,8 мм сталь оцинкованная (короб с крышкой) | Кабельный канал | Кабельный короб с перфорацией дна. Уравнивание потенциалов между крышкой и основанием кабельного короба осуществляется без дополнительных средств. Внимание: кабельный короб LKM 60060 не предназначен для установки разделительной перегородки из-за отсутсвия отверстий на дне короба. | 3006.17 | 3607.4 | М | 2 | 8 | 192 | A | 1.747 | 2000 | 60 | 63.7 | 0.14 | 4012196977369 | LFS.Системы кабельных коробов | https://oborussia.ru/catalog/ofisnye-i-infrastrukturnye-resheniya/sistemy-kabelnykh-korobov/kabelnye-koroba/kabelnye-koroba/kabelnye-koroba-lkm-iz-metalla/kabelnyy-korob-tip-lkm-60060/
LFS.Системы кабельных коробов | 140.Кабельный канал, металл | 6247113 | LKM60100FS | Металлический кабель-канал LKM 60x100x2000 мм, толщина 0,8 мм сталь оцинкованная (короб с крышкой) | Кабельный канал | Кабельный короб с перфорацией дна. Уравнивание потенциалов между крышкой и основанием кабельного короба осуществляется без дополнительных средств. Кабельный короб тип LKM 60100FS соответвует требованиям стандарта DIN 4102 часть 12. Возможно использование при прокладке огнестойких кабельных трасс. | 3126.66 | 3751.99 | М | 2 | 8 | 128 | A | 2.217 | 2000 | 100 | 63.7 | 0.14 | 4012196312139 | LFS.Системы кабельных коробов | https://oborussia.ru/
LFS.Системы кабельных коробов | 140.Кабельный канал, металл | 6247148 | LKM60150FS | Металлический кабель-канал LKM 60x150x2000 мм, толщина 0,8 мм сталь оцинкованная (короб с крышкой) | Кабельный канал | Кабельный коробLKMсперфорацией дна. Уравнивание потенциалов между крышкой и основанием кабельного короба осуществляется без дополнительных средств. | 3787.08 | 4544.5 | М | 2 | 8 | 120 | C | 2.801 | 2000 | 150 | 63.7 | 0.14 | 4012196312191 | LFS.Системы кабельных коробов | https://oborussia.ru/catalog/ofisnye-i-infrastrukturnye-resheniya/sistemy-kabelnykh-korobov/kabelnye-koroba/kabelnye-koroba/kabelnye-koroba-lkm-iz-metalla/kabelnyy-korob-tip-lkm-60150/
LFS.Системы кабельных коробов | 140.Кабельный канал, металл | 6247164 | LKM60200FS | Металлический кабель-канал LKM 60x200x2000 мм, толщина 0,8 мм сталь оцинкованная (короб с крышкой) | Кабельный канал | Кабельный коробLKMсперфорацией дна. Уравнивание потенциалов между верхней и нижней частью кабельного короба осуществляется без дополнительных средств. | 4301.54 | 5161.85 | М | 2 | 8 | 96 | A | 3.387 | 2000 | 200 | 63.7 | 0.14 | 4012196312252 | LFS.Системы кабельных коробов | https://oborussia.ru/catalog/ofisnye-i-infrastrukturnye-resheniya/sistemy-kabelnykh-korobov/kabelnye-koroba/kabelnye-koroba/kabelnye-koroba-lkm-iz-metalla/kabelnyy-korob-tip-lkm-60200/
LFS.Системы кабельных коробов | 140.Кабельный канал, металл | 6247458 | LKM SV40 | Соединитель стыковой каналов LKM40040, LKM40060 (на 1 борт для уравнивания потенциалов) нерж. сталь | Соединитель | Стыковой соединитель для кабельного короба LKM. Обеспечивает уравнивание потенциалов междукоробами. | 163.61 | 196.33 | ШТ | 10 | 100 | 67200 | C | 0.01 | 76 | 30 | 5 | 0.14 | 4012196315253 | LFS.Системы кабельных коробов | https://oborussia.ru/catalog/resheniya-dlya-promyshlennykh-obektov/kabelenesushchie-sistemy/kabelnye-lotki-dlya-promyshlennosti/soedinitel/soedinitel-lkm/stykovoy-soedinitel-lkm-sv400/
LFS.Системы кабельных коробов | 140.Кабельный канал, металл | 6247903 | LKM E40060FS | Заглушка кабель-канала LKM 40x60 мм, сталь оцинкованная | Наконечник | Торцевая заглушка для кабельного короба LКМ. | 498.02 | 597.62 | ШТ | 10 | 30 | 6720 | C | 0.03 | 21 | 60 | 44 | 0.14 | 4012196575114 | LFS.Системы кабельных коробов | https://oborussia.ru/
LFS.Системы кабельных коробов | 140.Кабельный канал, металл | 6248306 | LKM E60100FS | Заглушка кабель-канала LKM 60x100 мм, сталь оцинкованная | Наконечник | Торцевая заглушка для кабельного короба LКМ. | 586.24 | 703.49 | ШТ | 10 | 40 | 3360 | C | 0.062 | 21 | 100 | 64 | 0.14 | 4012196575596 | LFS.Системы кабельных коробов | https://oborussia.ru/
LFS.Системы кабельных коробов | 140.Кабельный канал, металл | 6248489 | LKM30030RW | Металлический кабель-канал LKM 30x30x2000 мм, толщина 0,8 мм сталь белый (аналог 6248482) | Кабельный канал | Металлический кабель-канал LKM 30x30x2000 мм (мини-канал), сталь белый | 2889.02 | 3466.82 | М | 16 | 16 | 320 | C | 0.62 | 2000 | 30 | 30 | 0.14 | 4012196746873 | LFS.Системы кабельных коробов | https://oborussia.ru/catalog/ofisnye-i-infrastrukturnye-resheniya/sistemy-kabelnykh-korobov/kabelnye-koroba/kabelnye-koroba/kabelnye-koroba-lkm-iz-metalla/kabelnyy-korob-tip-lkm-30030/
LFS.Системы кабельных коробов | 140.Кабельный канал, металл | 6248497 | LKM40040RW | Металлический кабель-канал LKM 40x40x2000 мм, толщина 0,8 мм сталь белый (короб с крышкой) | Кабельный канал | Кабельный короб с перфорацией дна. Уравнивание потенциалов между крышкой и основанием кабельного короба осуществляется без дополнительных средств. | 2985.19 | 3582.23 | М | 2 | 12 | 240 | C | 1.276 | 2000 | 40 | 43.7 | 0.14 | 4012196651856 | LFS.Системы кабельных коробов | https://oborussia.ru/catalog/resheniya-dlya-promyshlennykh-obektov/kabelenesushchie-sistemy/kabelnye-lotki-dlya-promyshlennosti/kabelnye-koroba-iz-metalla/kabelnye-koroba-lkm-iz-metalla/kabelnyy-korob-lkm-40040/
LFS.Системы кабельных коробов | 140.Кабельный канал, металл | 6248608 | LKM60060RW | Металлический кабель-канал LKM 60x60x2000 мм, толщина 0,8 мм сталь белый (короб с крышкой) | Кабельный канал | Кабельный короб с перфорацией дна. Уравнивание потенциалов между крышкой и основанием кабельного короба осуществляется без дополнительных средств. Внимание: кабельный короб LKM 60060 не предназначен для установки разделительной перегородки из-за отсутсвия отверстий на дне короба. | 4583.26 | 5499.91 | М | 2 | 8 | 192 | C | 1.747 | 2000 | 60 | 63.7 | 0.14 | 4012196977307 | LFS.Системы кабельных коробов | https://oborussia.ru/catalog/ofisnye-i-infrastrukturnye-resheniya/sistemy-kabelnykh-korobov/kabelnye-koroba/kabelnye-koroba/kabelnye-koroba-lkm-iz-metalla/kabelnyy-korob-tip-lkm-60060/
LFS.Системы кабельных коробов | 140.Кабельный канал, металл | 6249256 | LKM T40040RW | Т-образная секция с крышкой для кабель-канала LKM 40x40 мм, сталь белый | Т-образная секция | Т-образная секция для изменения направления кабельного короба LKM, в комплекте с крышкой. | 3870.47 | 4644.56 | ШТ | 1 | 4 | 384 | C | 0.397 | 340 | 40 | 44 | 0.14 | 4012196652457 | LFS.Системы кабельных коробов | https://oborussia.ru/catalog/ofisnye-i-infrastrukturnye-resheniya/sistemy-kabelnykh-korobov/kabelnye-koroba/fasonnye-detali-dlya-kabelnykh-korobov/t-obraznye-sektsii/t-obraznaya-sektsiya-dlya-kabelnogo-koroba-tip-lkm-40040/
LFS.Системы кабельных коробов | 140.Кабельный канал, металл | 6249418 | LKM E40040RW | Заглушка кабель-канала LKM 40x40 мм, сталь белый | Наконечник | Торцевая заглушка для кабельного короба LКМ. | 862.13 | 1034.56 | ШТ | 10 | 30 | 6720 | C | 0.025 | 21 | 40 | 44 | 0.14 | 4012196652693 | LFS.Системы кабельных коробов | https://oborussia.ru/
LFS.Системы кабельных коробов | 140.Кабельный канал, металл | 6249795 | LKM E60060RW | Заглушка кабель-канала LKM 60x60 мм, сталь белый | Наконечник | Торцевая заглушка для кабельного короба LКМ. | 945.19 | 1134.23 | ШТ | 10 | 40 | 4480 | C | 0.045 | 21 | 60 | 64 | 0.14 | 4012196503292 | LFS.Системы кабельных коробов | https://oborussia.ru/
LFS.Системы кабельных коробов | 140.Кабельный канал, металл | 6249817 | LKM E60100RW | Заглушка кабель-канала LKM 60x100 мм, сталь белый | Наконечник | Торцевая заглушка для кабельного короба LКМ. | 1009.33 | 1211.2 | ШТ | 10 | 40 | 3360 | C | 0.065 | 21 | 100 | 64 | 0.14 | 4012196575770 | LFS.Системы кабельных коробов | https://oborussia.ru/
LFS.Системы кабельных коробов | 140.Кабельный канал, металл | 6249825 | LKM E60150RW | Заглушка кабель-канала LKM 60x150 мм, сталь белый | Наконечник | Торцевая заглушка для кабельного короба LКМ. | 1179.76 | 1415.71 | ШТ | 10 | 40 | 2400 | C | 0.09 | 21 | 150 | 64 | 0.14 | 4012196575831 | LFS.Системы кабельных коробов | https://oborussia.ru/
LFS.Системы кабельных коробов | 140.Кабельный канал, металл | 6249842 | KSR20020 | Кольцо для защиты кромок LKM 20x20 мм, серый | Кольцо для защиты кромок | Кольцо для защиты кромок устанавливается на край кабельного короба LKM и предотвращает повреждение кабеля при прокладке. | 169 | 202.8 | ШТ | 5 | 130 | 13000 | C | 0.009 | 23 | 24 | 28 | 0.14 | 4012196018598 | LFS.Системы кабельных коробов | https://oborussia.ru/catalog/ofisnye-i-infrastrukturnye-resheniya/sistemy-kabelnykh-korobov/kabelnye-koroba/aksessuary-dlya-kabelnykh-korobov/koltso-dlya-zashchity-kromok/koltso-dlya-zashchity-kromok-ksr-20020-dlya-kabelnogo-koroba-lkm-20020/
LFS.Системы кабельных коробов | 140.Кабельный канал, металл | 6249844 | KSR20030 | Кольцо для защиты кромок LKM 24x30 мм, серый | Кольцо для защиты кромок | Кольцо для защиты кромок устанавливается на край кабельного короба LKM и предотвращает повреждение кабеля при прокладке. | 204.26 | 245.11 | ШТ | 5 | 120 | 12000 | C | 0.011 | 23 | 34 | 28 | 0.14 | 4012196018710 | LFS.Системы кабельных коробов | https://oborussia.ru/catalog/ofisnye-i-infrastrukturnye-resheniya/sistemy-kabelnykh-korobov/kabelnye-koroba/aksessuary-dlya-kabelnykh-korobov/koltso-dlya-zashchity-kromok/koltso-dlya-zashchity-kromok-ksr20030-dlya-kabelnogo-koroba-lkm-20030/
LFS.Системы кабельных коробов | 140.Кабельный канал, металл | 6249846 | KSR40040 | Кольцо для защиты кромок LKM 40x40 мм, серый | Кольцо для защиты кромок | Кольцо для защиты кромок устанавливается на край кабельного короба LKM и предотвращает повреждение кабеля при прокладке. | 285.16 | 342.19 | ШТ | 5 | 135 | 6480 | C | 0.018 | 21 | 44 | 48 | 0.14 | 4012196018833 | LFS.Системы кабельных коробов | https://oborussia.ru/catalog/resheniya-dlya-promyshlennykh-obektov/kabelenesushchie-sistemy/kabelnye-lotki-dlya-promyshlennosti/aksessuary/aksessuary-dlya-kabelnogo-koroba-lkm/koltso-dlya-zashchity-kromok-ksr40040-dlya-kabelnogo-koroba-lkm-40040/
LFS.Системы кабельных коробов | 140.Кабельный канал, металл | 6249847 | KSR30030 | Кольцо для защиты кромок LKM 30x30 мм, серый | Кольцо для защиты кромок | Кольцо для защиты кромок устанавливается на край кабельного короба LKM и предотвращает повреждение кабеля при прокладке. | 274.6 | 329.52 | ШТ | 5 | 5 | 7680 | C | 0.013 | 21 | 34 | 34 | 0.14 | 4012196863686 | LFS.Системы кабельных коробов | https://oborussia.ru/catalog/ofisnye-i-infrastrukturnye-resheniya/sistemy-kabelnykh-korobov/kabelnye-koroba/aksessuary-dlya-kabelnykh-korobov/koltso-dlya-zashchity-kromok/koltso-dlya-zashchity-kromok-ksr-30030-dlya-kabelnogo-koroba-lkm-30030/
LFS.Системы кабельных коробов | 140.Кабельный канал, металл | 6249848 | KSR40060 | Кольцо для защиты кромок LKM 40x60 мм, серый | Кольцо для защиты кромок | Кольцо для защиты кромок устанавливается на край кабельного короба LKM и предотвращает повреждение кабеля при прокладке. | 322.9 | 387.48 | ШТ | 5 | 90 | 4320 | C | 0.023 | 21 | 64 | 48 | 0.14 | 4012196018956 | LFS.Системы кабельных коробов | https://oborussia.ru/catalog/ofisnye-i-infrastrukturnye-resheniya/sistemy-kabelnykh-korobov/kabelnye-koroba/aksessuary-dlya-kabelnykh-korobov/koltso-dlya-zashchity-kromok/koltso-dlya-zashchity-kromok-ksr40060-dlya-kabelnogo-koroba-lkm-40060/
LFS.Системы кабельных коробов | 140.Кабельный канал, металл | 6249850 | KSR60060 | Кольцо для защиты кромок LKM 60x60 мм, серый | Кольцо для защиты кромок | Кольцо для защиты кромок устанавливается на край кабельного короба LKM и предотвращает повреждение кабеля при прокладке. | 464.06 | 556.87 | ШТ | 5 | 5 | 3600 | C | 0.024 | 21 | 64 | 68 | 0.14 | 4012196019076 | LFS.Системы кабельных коробов | https://oborussia.ru/catalog/ofisnye-i-infrastrukturnye-resheniya/sistemy-kabelnykh-korobov/kabelnye-koroba/aksessuary-dlya-kabelnykh-korobov/koltso-dlya-zashchity-kromok/koltso-dlya-zashchity-kromok-ksr-60060-dlya-kabelnogo-koroba-lkm-60060/
LFS.Системы кабельных коробов | 140.Кабельный канал, металл | 6249852 | KSR60100 | Кольцо для защиты кромок LKM 60x100 мм, серый | Кольцо для защиты кромок | Кольцо для защиты кромок устанавливается на край кабельного короба LKM и предотвращает повреждение кабеля при прокладке. | 663.11 | 795.73 | ШТ | 5 | 5 | 2400 | C | 0.034 | 21 | 104 | 68 | 0.14 | 4012195020325 | LFS.Системы кабельных коробов | https://oborussia.ru/
LFS.Системы кабельных коробов | 140.Кабельный канал, металл | 6249854 | KSR60150 | Кольцо для защиты кромок LKM 60x150 мм, серый | Кольцо для защиты кромок | Кольцо для защиты кромок устанавливается на край кабельного короба LKM и предотвращает повреждение кабеля при прокладке. | 1009.33 | 1211.2 | ШТ | 5 | 40 | 1440 | C | 0.044 | 21 | 154 | 68 | 0.14 | 4012195020387 | LFS.Системы кабельных коробов | https://oborussia.ru/catalog/resheniya-dlya-promyshlennykh-obektov/kabelenesushchie-sistemy/kabelnye-lotki-dlya-promyshlennosti/aksessuary/aksessuary-dlya-kabelnogo-koroba-lkm/koltso-dlya-zashchity-kromok-ksr-60150-dlya-kabelnogo-koroba-lkm-60150/
LFS.Системы кабельных коробов | 140.Кабельный канал, металл | 6249856 | KSR60200 | Кольцо для защиты кромок LKM 60x200 мм, серый | Кольцо для защиты кромок | Кольцо для защиты кромок устанавливается на край кабельного короба LKM и предотвращает повреждение кабеля при прокладке. | 1355.23 | 1626.28 | ШТ | 5 | 5 | 1800 | C | 0.047 | 21 | 204 | 68 | 0.14 | 4012195020394 | LFS.Системы кабельных коробов | https://oborussia.ru/catalog/resheniya-dlya-promyshlennykh-obektov/kabelenesushchie-sistemy/kabelnye-lotki-dlya-promyshlennosti/aksessuary/aksessuary-dlya-kabelnogo-koroba-lkm/koltso-dlya-zashchity-kromok-ksr60200-dlya-kabelnogo-koroba-lkm-60200/
LFS.Системы кабельных коробов | 140.Кабельный канал, металл | 6249865 | KSR80080 | Кольцо для защиты кромок LKM 80x80 мм, серый | Кольцо для защиты кромок | Кольцо для защиты кромок устанавливается на край кабельного короба LKM и предотвращает повреждение кабеля при прокладке. | 593.49 | 712.19 | ШТ | 5 | 5 | 2560 | C | 0.038 | 21 | 84 | 84 | 0.14 | 4012195691037 | LFS.Системы кабельных коробов | https://oborussia.ru/catalog/resheniya-dlya-promyshlennykh-obektov/kabelenesushchie-sistemy/kabelnye-lotki-dlya-promyshlennosti/aksessuary/aksessuary-dlya-kabelnogo-koroba-lkm/koltso-dlya-zashchity-kromok-ksr80080-dlya-kabelnogo-koroba-lkm-80080/
LFS.Системы кабельных коробов | 140.Кабельный канал, металл | 6249876 | LKM TWS55 | Перегородка разделительная кабель-канала LKM 55x2000 мм, сталь | Перегородка | Разделительная перегородкадля кабельных коробов LKM глубиной 60мм при наличииразных уровней напряжения. | 726.35 | 871.62 | М | 2 | 32 | 704 | C | 0.53 | 2000 | 55 | 15 | 0.14 | 4012196644896 | LFS.Системы кабельных коробов | https://oborussia.ru/catalog/resheniya-dlya-promyshlennykh-obektov/kabelenesushchie-sistemy/kabelnye-lotki-dlya-promyshlennosti/aksessuary/aksessuary-dlya-kabelnogo-koroba-lkm/razdelitelnaya-peregorodka-lkm-tws55/
LFS.Системы кабельных коробов | 140.Кабельный канал, металл | 6249881 | LKM KF 60100 | Кабельный зажим для короба LKM 98x48x29 мм, сталь | Скоба-держатель кабеля | Кабельный зажим из металлатип LKM KF 60100FS предотвращает выпадение кабеля при монтаже. Использование зажима обязательно, если короб применяется для прокладки кабельных трасс повышенной живучести конструкций согласно DIN 4102 часть 12. Простой монтаж осуществляется посредством установки на дне короба. | 826.53 | 991.84 | ШТ | 10 | 10 | 2240 | C | 0.098 | 29 | 98 | 48 | 0.14 | 4012195685081 | LFS.Системы кабельных коробов | https://oborussia.ru/
LFS.Системы кабельных коробов | 140.Кабельный канал, металл | 6249884 | LKM K80 | Кабельный зажим для короба LKM высотой 80 мм, сталь | Скоба-держатель кабеля | Кабельный зажимкрепит кабель и провод в коробе и облегчает монтажна стену и на подвесной потолок. Кабельные зажимы устанавливаются в отверстия на дне короба LKM и затем защелкиваются. Подходит для высоты короба LKM 100 мм. | 333.86 | 400.63 | ШТ | 20 | 20 | 3360 | C | 0.027 | 25 | 81 | 49 | 0.14 | 4012196119233 | LFS.Системы кабельных коробов | https://oborussia.ru/catalog/ofisnye-i-infrastrukturnye-resheniya/sistemy-kabelnykh-korobov/kabelnye-koroba/aksessuary-dlya-kabelnykh-korobov/derzhateli-provoloki/zazhim-dlya-kabelnogo-koroba-shirinoy-100-mm/
LFS.Системы кабельных коробов | 140.Кабельный канал, металл | 6249906 | LKM Z60 | Держатель провода для LKM высотой 60 мм, сталь | Держатель провода | Держатель провода для фиксации проводов при вертикальной укладке. | 312.89 | 375.47 | ШТ | 10 | 100 | 60000 | C | 0.011 | 30 | 46 | 1 | 0.14 | 4012196315376 | LFS.Системы кабельных коробов | https://oborussia.ru/catalog/resheniya-dlya-promyshlennykh-obektov/kabelenesushchie-sistemy/kabelnye-lotki-dlya-promyshlennosti/aksessuary/aksessuary-dlya-kabelnogo-koroba-lkm/derzhatel-provoda-dlya-koroba-vysotoy-60-mm/
LFS.Системы кабельных коробов | 140.Кабельный канал, металл | 6249922 | LKM Z100 | Держатель провода для LKM высотой 100 мм, сталь | Держатель провода | Держатель провода для фиксации проводов при вертикальной укладке. | 532.74 | 639.29 | ШТ | 10 | 100 | 10000 | C | 0.021 | 30 | 96 | 1 | 0.14 | 4012196315499 | LFS.Системы кабельных коробов | https://oborussia.ru/catalog/resheniya-dlya-promyshlennykh-obektov/kabelenesushchie-sistemy/kabelnye-lotki-dlya-promyshlennosti/aksessuary/aksessuary-dlya-kabelnogo-koroba-lkm/derzhatel-provoda-dlya-koroba-vysotoy-60-mm/
LFS.Системы кабельных коробов | 140.Кабельный канал, металл | 6249965 | LKM Z150 | Держатель провода для LKM высотой 150 мм, сталь | Держатель провода | Держатель провода для фиксации проводов при вертикальной укладке. | 744.92 | 893.9 | ШТ | 10 | 10 | 22400 | C | 0.03 | 30 | 146 | 1 | 0.14 | 4012196315611 | LFS.Системы кабельных коробов | https://oborussia.ru/catalog/resheniya-dlya-promyshlennykh-obektov/kabelenesushchie-sistemy/kabelnye-lotki-dlya-promyshlennosti/aksessuary/aksessuary-dlya-kabelnogo-koroba-lkm/derzhatel-provoda-dlya-koroba-vysotoy-60-mm/
LFS.Системы кабельных коробов | 140.Кабельный канал, металл | 6249981 | LKM Z200 | Держатель провода для LKM высотой 200 мм, сталь | Держатель провода | Держатель провода для фиксации проводов при вертикальной укладке. | 964.84 | 1157.81 | ШТ | 10 | 100 | 22400 | C | 0.036 | 30 | 170 | 1 | 0.14 | 4012196315673 | LFS.Системы кабельных коробов | https://oborussia.ru/catalog/resheniya-dlya-promyshlennykh-obektov/kabelenesushchie-sistemy/kabelnye-lotki-dlya-promyshlennosti/aksessuary/aksessuary-dlya-kabelnogo-koroba-lkm/derzhatel-provoda-dlya-koroba-vysotoy-60-mm/
LFS.Системы кабельных коробов | 180.Каналы для прокладки внутри электрощитов | 6022928 | 2252 6.5 | Насечная клепка канала VK Ø 6,5, полиамид, серый | Насечная клепка | С помощью клепального инструмента насечная клепка проводится через отверстие в дне короба, и короб можно закрепить на плате электрошкафа. | 24.55 | 29.46 | ШТ | 100 | 100 | 112000 | C | 0.003 | 32 | 12 | 12 | 0.14 | 4012196364091 | LFS.Системы кабельных коробов | https://oborussia.ru/catalog/ofisnye-i-infrastrukturnye-resheniya/sistemy-kabelnykh-korobov/raspredelitelnye-kabelnye-koroba/raspredelitelnye-kabelnye-koroba/aksessuary-dlya-raspredelitelnye-korobov/nasechnye-zaklepki/nasechnaya-klepka-2252-6-5/
LFS.Системы кабельных коробов | 180.Каналы для прокладки внутри электрощитов | 6178001 | LK4 15015 | Короб перфорированный LK4 15x15 мм (перфорация 4 мм, борт 17 мм, крышка 20 мм) ПВХ серый RAL 7030 | Распределительный короб | Короб перфорированный серии LK4 размером 15x15 мм. Перфорация (вырезы) на стенках короба шириной 4 мм. Стенка короба (борт вместе с крышкой) шириной 17 мм. Крышка короба шириной 20 мм. Материал: ПВХ (поливинилхлорид). Цвет: серый RAL 7030. Распределительный короб с крышкой и перфорированным основанием. Номинальный размер системного отверстия соответствует внутреннему размеру короба. | 446.84 | 536.21 | М | 72 | 72 | 2592 | A | 0.12 | 2000 | 15 | 15 | 0.14 | 4012196000050 | LFS.Системы кабельных коробов | https://oborussia.ru/catalog/ofisnye-i-infrastrukturnye-resheniya/sistemy-kabelnykh-korobov/raspredelitelnye-kabelnye-koroba/raspredelitelnye-kabelnye-koroba/kabelnye-koroba-lk4/raspredelitelnyy-korob-tip-lk4-15015/
LFS.Системы кабельных коробов | 180.Каналы для прокладки внутри электрощитов | 6178003 | LK4 30015 | Короб перфорированный LK4 30x15 мм (перфорация 4 мм, борт 33 мм, крышка 20 мм) ПВХ серый RAL 7030 | Распределительный короб | Короб перфорированный серии LK4 размером 30x15 мм. Перфорация (вырезы) на стенках короба шириной 4 мм. Стенка короба (борт вместе с крышкой) шириной 33 мм. Крышка короба шириной 20 мм. Материал: ПВХ (поливинилхлорид). Цвет: серый RAL 7030. Распределительный короб с крышкой и перфорированным основанием. Номинальный размер системного отверстия соответствует внутреннему размеру короба. | 510.67 | 612.8 | М | 40 | 40 | 1440 | A | 0.18 | 2000 | 15 | 30 | 0.14 | 4012196000173 | LFS.Системы кабельных коробов | https://oborussia.ru/catalog/ofisnye-i-infrastrukturnye-resheniya/sistemy-kabelnykh-korobov/raspredelitelnye-kabelnye-koroba/raspredelitelnye-kabelnye-koroba/kabelnye-koroba-lk4/raspredelitelnyy-korob-tip-lk4-30015/
LFS.Системы кабельных коробов | 180.Каналы для прокладки внутри электрощитов | 6178005 | LK4 30025 | Короб перфорированный LK4 30x25 мм (перфорация 4 мм, борт 33 мм, крышка 31 мм) ПВХ серый RAL 7030 | Распределительный короб | Распределительный короб с крышкой и перфорированным основанием. Номинальный размер системного отверстия соответствует внутреннему размеру короба. Специальные размеры по запросу. | 548.98 | 658.78 | М | 48 | 48 | 960 | C | 0.28 | 2000 | 25 | 30 | 0.14 | 4012196000296 | LFS.Системы кабельных коробов | https://oborussia.ru/catalog/ofisnye-i-infrastrukturnye-resheniya/sistemy-kabelnykh-korobov/raspredelitelnye-kabelnye-koroba/raspredelitelnye-kabelnye-koroba/kabelnye-koroba-lk4/raspredelitelnyy-korob-tip-lk4-30025/
LFS.Системы кабельных коробов | 180.Каналы для прокладки внутри электрощитов | 6178010 | LK4 40025 | Короб перфорированный LK4 40x25 мм (перфорация 4 мм, борт 43 мм, крышка 31 мм) ПВХ серый RAL 7030 | Распределительный короб | Короб перфорированный серии LK4 размером 40x25 мм. Перфорация (вырезы) на стенках короба шириной 4 мм. Стенка короба (борт вместе с крышкой) шириной 43 мм. Крышка короба шириной 31 мм. Материал: ПВХ (поливинилхлорид). Цвет: серый RAL 7030. Распределительный короб с крышкой и перфорированным основанием. Номинальный размер системного отверстия соответствует внутреннему размеру короба. | 236.96 | 284.35 | М | 2 | 48 | 576 | A | 0.365 | 2000 | 25 | 40 | 0.14 | 4012196000418 | LFS.Системы кабельных коробов | https://oborussia.ru/catalog/ofisnye-i-infrastrukturnye-resheniya/sistemy-kabelnykh-korobov/raspredelitelnye-kabelnye-koroba/raspredelitelnye-kabelnye-koroba/kabelnye-koroba-lk4/raspredelitelnyy-korob-tip-lk4-40025/
LFS.Системы кабельных коробов | 180.Каналы для прокладки внутри электрощитов | 6178012 | LK4 40040 | Короб перфорированный LK4 40x40 мм (перфорация 4 мм, борт 43 мм, крышка 46 мм) ПВХ серый RAL 7030 | Распределительный короб | Короб перфорированный серии LK4 размером 40x40 мм. Перфорация (вырезы) на стенках короба шириной 4 мм. Стенка короба (борт вместе с крышкой) шириной 43 мм. Крышка короба шириной 46 мм. Материал: ПВХ (поливинилхлорид). Цвет: серый RAL 7030. Распределительный короб с крышкой и перфорированным основанием. Номинальный размер системного отверстия соответствует внутреннему размеру короба. | 288.91 | 346.69 | М | 2 | 36 | 432 | A | 0.44 | 2000 | 40 | 40 | 0.14 | 4012196000531 | LFS.Системы кабельных коробов | https://oborussia.ru/catalog/ofisnye-i-infrastrukturnye-resheniya/sistemy-kabelnykh-korobov/raspredelitelnye-kabelnye-koroba/raspredelitelnye-kabelnye-koroba/kabelnye-koroba-lk4/raspredelitelnyy-korob-tip-lk4-40040/
LFS.Системы кабельных коробов | 180.Каналы для прокладки внутри электрощитов | 6178014 | LK4 40060 | Короб перфорированный LK4 40x60 мм (перфорация 4 мм, борт 43 мм, крышка 66 мм) ПВХ серый RAL 7030 | Распределительный короб | Короб перфорированный серии LK4 размером 40x60 мм. Перфорация (вырезы) на стенках короба шириной 4 мм. Стенка короба (борт вместе с крышкой) шириной 43 мм. Крышка короба шириной 66 мм. Материал: ПВХ (поливинилхлорид). Цвет: серый RAL 7030. Распределительный короб с крышкой и перфорированным основанием. Номинальный размер системного отверстия соответствует внутреннему размеру короба. | 339.44 | 407.33 | М | 2 | 24 | 288 | A | 0.57 | 2000 | 60 | 40 | 0.14 | 4012196000654 | LFS.Системы кабельных коробов | https://oborussia.ru/catalog/ofisnye-i-infrastrukturnye-resheniya/sistemy-kabelnykh-korobov/raspredelitelnye-kabelnye-koroba/raspredelitelnye-kabelnye-koroba/kabelnye-koroba-lk4/raspredelitelnyy-korob-tip-lk4-40060/
LFS.Системы кабельных коробов | 180.Каналы для прокладки внутри электрощитов | 6178016 | LK4 40080 | Короб перфорированный LK4 40x80 мм (перфорация 4 мм, борт 44 мм, крышка 87 мм) ПВХ серый RAL 7030 | Распределительный короб | Короб перфорированный серии LK4 размером 40x80 мм. Перфорация (вырезы) на стенках короба шириной 4 мм. Стенка короба (борт вместе с крышкой) шириной 44 мм. Крышка короба шириной 87 мм. Материал: ПВХ (поливинилхлорид). Цвет: серый RAL 7030. Распределительный короб с крышкой и перфорированным основанием. Номинальный размер системного отверстия соответствует внутреннему размеру короба. | 540.77 | 648.92 | М | 24 | 24 | 288 | A | 0.71 | 2000 | 80 | 40 | 0.14 | 4012196000777 | LFS.Системы кабельных коробов | https://oborussia.ru/catalog/ofisnye-i-infrastrukturnye-resheniya/sistemy-kabelnykh-korobov/raspredelitelnye-kabelnye-koroba/raspredelitelnye-kabelnye-koroba/kabelnye-koroba-lk4/raspredelitelnyy-korob-tip-lk4-40080/
LFS.Системы кабельных коробов | 180.Каналы для прокладки внутри электрощитов | 6178018 | LK4 40100 | Короб перфорированный LK4 40x100 мм (перфорация 4 мм, борт 44 мм, крышка 107 мм) ПВХ серый RAL 7030 | Распределительный короб | Распределительный короб с крышкой и перфорированным основанием. Номинальный размер системного отверстия соответствует внутреннему размеру короба. Специальные размеры по запросу. | 650.41 | 780.49 | М | 24 | 24 | 192 | A | 0.855 | 2000 | 100 | 40 | 0.14 | 4012196000890 | LFS.Системы кабельных коробов | https://oborussia.ru/catalog/ofisnye-i-infrastrukturnye-resheniya/sistemy-kabelnykh-korobov/raspredelitelnye-kabelnye-koroba/raspredelitelnye-kabelnye-koroba/kabelnye-koroba-lk4/raspredelitelnyy-korob-tip-lk4-40100/
LFS.Системы кабельных коробов | 180.Каналы для прокладки внутри электрощитов | 6178026 | LK4 60015 | Короб перфорированный LK4 60x15 мм (перфорация 4 мм, борт 63 мм, крышка 20 мм) ПВХ серый RAL 7030 | Распределительный короб | Распределительный короб с крышкой и перфорированным основанием. Номинальный размер системного отверстия соответствует внутреннему размеру короба. Специальные размеры по запросу. | 716.95 | 860.34 | М | 48 | 48 | 720 | C | 0.325 | 2000 | 15 | 60 | 0.14 | 4012196001132 | LFS.Системы кабельных коробов | https://oborussia.ru/catalog/ofisnye-i-infrastrukturnye-resheniya/sistemy-kabelnykh-korobov/raspredelitelnye-kabelnye-koroba/raspredelitelnye-kabelnye-koroba/kabelnye-koroba-lk4/raspredelitelnyy-korob-tip-lk4-60015/
LFS.Системы кабельных коробов | 180.Каналы для прокладки внутри электрощитов | 6178028 | LK4 60025 | Короб перфорированный LK4 60x25 мм (перфорация 4 мм, борт 63 мм, крышка 31 мм) ПВХ серый RAL 7030 | Распределительный короб | Распределительный короб с крышкой и перфорированным основанием. Номинальный размер системного отверстия соответствует внутреннему размеру короба. Специальные размеры по запросу. | 809.33 | 971.2 | М | 32 | 32 | 480 | C | 0.46 | 2000 | 25 | 60 | 0.14 | 4012196001255 | LFS.Системы кабельных коробов | https://oborussia.ru/catalog/ofisnye-i-infrastrukturnye-resheniya/sistemy-kabelnykh-korobov/raspredelitelnye-kabelnye-koroba/raspredelitelnye-kabelnye-koroba/kabelnye-koroba-lk4/raspredelitelnyy-korob-tip-lk4-60025/
LFS.Системы кабельных коробов | 180.Каналы для прокладки внутри электрощитов | 6178031 | LK4 60040 | Короб перфорированный LK4 60x40 мм (перфорация 4 мм, борт 63 мм, крышка 46 мм) ПВХ серый RAL 7030 | Распределительный короб | Распределительный короб с крышкой и перфорированным основанием. Номинальный размер системного отверстия соответствует внутреннему размеру короба. Специальные размеры по запросу. | 862.05 | 1034.46 | М | 24 | 24 | 360 | C | 0.535 | 2000 | 40 | 60 | 0.14 | 4012196001378 | LFS.Системы кабельных коробов | https://oborussia.ru/catalog/ofisnye-i-infrastrukturnye-resheniya/sistemy-kabelnykh-korobov/raspredelitelnye-kabelnye-koroba/raspredelitelnye-kabelnye-koroba/kabelnye-koroba-lk4/raspredelitelnyy-korob-tip-lk4-60040/
LFS.Системы кабельных коробов | 180.Каналы для прокладки внутри электрощитов | 6178033 | LK4 60060 | Короб перфорированный LK4 60x60 мм (перфорация 4 мм, борт 63 мм, крышка 66 мм) ПВХ серый RAL 7030 | Распределительный короб | Распределительный короб с крышкой и перфорированным основанием. Номинальный размер системного отверстия соответствует внутреннему размеру короба. Специальные размеры по запросу. | 1043.27 | 1251.92 | М | 2 | 32 | 320 | C | 0.645 | 2000 | 60 | 60 | 0.14 | 4012196001491 | LFS.Системы кабельных коробов | https://oborussia.ru/catalog/ofisnye-i-infrastrukturnye-resheniya/sistemy-kabelnykh-korobov/raspredelitelnye-kabelnye-koroba/raspredelitelnye-kabelnye-koroba/kabelnye-koroba-lk4/raspredelitelnyy-korob-tip-lk4-60060/
LFS.Системы кабельных коробов | 180.Каналы для прокладки внутри электрощитов | 6178035 | LK4 60080 | Короб перфорированный LK4 60x80 мм (перфорация 4 мм, борт 64 мм, крышка 87 мм) ПВХ серый RAL 7030 | Распределительный короб | Распределительный короб с крышкой и перфорированным основанием. Номинальный размер системного отверстия соответствует внутреннему размеру короба. Специальные размеры по запросу. | 1308.38 | 1570.06 | М | 24 | 24 | 240 | C | 0.825 | 2000 | 80 | 60 | 0.14 | 4012196001613 | LFS.Системы кабельных коробов | https://oborussia.ru/catalog/ofisnye-i-infrastrukturnye-resheniya/sistemy-kabelnykh-korobov/raspredelitelnye-kabelnye-koroba/raspredelitelnye-kabelnye-koroba/kabelnye-koroba-lk4/raspredelitelnyy-korob-tip-lk4-60080/
LFS.Системы кабельных коробов | 180.Каналы для прокладки внутри электрощитов | 6178037 | LK4 60100 | Короб перфорированный LK4 60x100 мм (перфорация 4 мм, борт 64 мм, крышка 107 мм) ПВХ серый RAL 7030 | Распределительный короб | Распределительный короб с крышкой и перфорированным основанием. Номинальный размер системного отверстия соответствует внутреннему размеру короба. Специальные размеры по запросу. | 1465.55 | 1758.66 | М | 16 | 16 | 128 | C | 1 | 2000 | 100 | 60 | 0.14 | 4012196001736 | LFS.Системы кабельных коробов | https://oborussia.ru/catalog/ofisnye-i-infrastrukturnye-resheniya/sistemy-kabelnykh-korobov/raspredelitelnye-kabelnye-koroba/raspredelitelnye-kabelnye-koroba/kabelnye-koroba-lk4/raspredelitelnyy-korob-tip-lk4-60100/
LFS.Системы кабельных коробов | 180.Каналы для прокладки внутри электрощитов | 6178039 | LK4 60120 | Короб перфорированный LK4 60x120 мм (перфорация 4 мм, борт 64 мм, крышка 128 мм) ПВХ серый RAL 7030 | Распределительный короб | Распределительный короб с крышкой и перфорированным основанием. Номинальный размер системного отверстия соответствует внутреннему размеру короба. Специальные размеры по запросу. | 1806.56 | 2167.87 | М | 8 | 8 | 128 | C | 1.17 | 2000 | 120 | 60 | 0.14 | 4012196001859 | LFS.Системы кабельных коробов | https://oborussia.ru/catalog/ofisnye-i-infrastrukturnye-resheniya/sistemy-kabelnykh-korobov/raspredelitelnye-kabelnye-koroba/raspredelitelnye-kabelnye-koroba/kabelnye-koroba-lk4/raspredelitelnyy-korob-tip-lk4-60120/
LFS.Системы кабельных коробов | 180.Каналы для прокладки внутри электрощитов | 6178050 | LK4 80025 | Короб перфорированный LK4 80x25 мм (перфорация 4 мм, борт 83 мм, крышка 31 мм) ПВХ серый RAL 7030 | Распределительный короб | Распределительный короб с крышкой и перфорированным основанием. Номинальный размер системного отверстия соответствует внутреннему размеру короба. Специальные размеры по запросу. | 989.05 | 1186.86 | М | 32 | 32 | 384 | C | 0.61 | 2000 | 25 | 80 | 0.14 | 4012196002214 | LFS.Системы кабельных коробов | https://oborussia.ru/catalog/ofisnye-i-infrastrukturnye-resheniya/sistemy-kabelnykh-korobov/raspredelitelnye-kabelnye-koroba/raspredelitelnye-kabelnye-koroba/kabelnye-koroba-lk4/raspredelitelnyy-korob-tip-lk4-80025/
LFS.Системы кабельных коробов | 180.Каналы для прокладки внутри электрощитов | 6178052 | LK4 80040 | Короб перфорированный LK4 80x40 мм (перфорация 4 мм, борт 83 мм, крышка 46 мм) ПВХ серый RAL 7030 | Распределительный короб | Распределительный короб с крышкой и перфорированным основанием. Номинальный размер системного отверстия соответствует внутреннему размеру короба. Специальные размеры по запросу. | 1058.47 | 1270.16 | М | 24 | 24 | 288 | C | 0.645 | 2000 | 40 | 80 | 0.14 | 4012196002337 | LFS.Системы кабельных коробов | https://oborussia.ru/catalog/ofisnye-i-infrastrukturnye-resheniya/sistemy-kabelnykh-korobov/raspredelitelnye-kabelnye-koroba/raspredelitelnye-kabelnye-koroba/kabelnye-koroba-lk4/raspredelitelnyy-korob-tip-lk4-80040/
LFS.Системы кабельных коробов | 180.Каналы для прокладки внутри электрощитов | 6178054 | LK4 80060 | Короб перфорированный LK4 80x60 мм (перфорация 4 мм, борт 83 мм, крышка 66 мм) ПВХ серый RAL 7030 | Распределительный короб | Распределительный короб с крышкой и перфорированным основанием. Номинальный размер системного отверстия соответствует внутреннему размеру короба. Специальные размеры по запросу. | 1179.22 | 1415.06 | М | 24 | 24 | 192 | C | 0.76 | 2000 | 60 | 80 | 0.14 | 4012196002450 | LFS.Системы кабельных коробов | https://oborussia.ru/catalog/ofisnye-i-infrastrukturnye-resheniya/sistemy-kabelnykh-korobov/raspredelitelnye-kabelnye-koroba/raspredelitelnye-kabelnye-koroba/kabelnye-koroba-lk4/raspredelitelnyy-korob-tip-lk4-80060/
LFS.Системы кабельных коробов | 180.Каналы для прокладки внутри электрощитов | 6178056 | LK4 80080 | Короб перфорированный LK4 80x80 мм (перфорация 4 мм, борт 84 мм, крышка 87 мм) ПВХ серый RAL 7030 | Распределительный короб | Распределительный короб с крышкой и перфорированным основанием. Номинальный размер системного отверстия соответствует внутреннему размеру короба. Специальные размеры по запросу. | 1483.34 | 1780.01 | М | 16 | 16 | 192 | C | 0.955 | 2000 | 80 | 80 | 0.14 | 4012196002573 | LFS.Системы кабельных коробов | https://oborussia.ru/catalog/ofisnye-i-infrastrukturnye-resheniya/sistemy-kabelnykh-korobov/raspredelitelnye-kabelnye-koroba/raspredelitelnye-kabelnye-koroba/kabelnye-koroba-lk4/raspredelitelnyy-korob-tip-lk4-80080/
LFS.Системы кабельных коробов | 180.Каналы для прокладки внутри электрощитов | 6178059 | LK4 80100 | Короб перфорированный LK4 80x100 мм (перфорация 4 мм, борт 84 мм, крышка 107 мм) ПВХ серый RAL 7030 | Распределительный короб | Распределительный короб с крышкой и перфорированным основанием. Номинальный размер системного отверстия соответствует внутреннему размеру короба. Специальные размеры по запросу. | 1595.66 | 1914.79 | М | 16 | 16 | 128 | C | 1.115 | 2000 | 100 | 80 | 0.14 | 4012196002696 | LFS.Системы кабельных коробов | https://oborussia.ru/catalog/ofisnye-i-infrastrukturnye-resheniya/sistemy-kabelnykh-korobov/raspredelitelnye-kabelnye-koroba/raspredelitelnye-kabelnye-koroba/kabelnye-koroba-lk4/raspredelitelnyy-korob-tip-lk4-80100/
LFS.Системы кабельных коробов | 180.Каналы для прокладки внутри электрощитов | 6178061 | LK4 80120 | Короб перфорированный LK4 80x120 мм (перфорация 4 мм, борт 84 мм, крышка 128 мм) ПВХ серый RAL 7030 | Распределительный короб | Распределительный короб с крышкой и перфорированным основанием. Номинальный размер системного отверстия соответствует внутреннему размеру короба. Специальные размеры по запросу. | 1979.72 | 2375.66 | М | 8 | 8 | 128 | C | 1.285 | 2000 | 120 | 80 | 0.14 | 4012196002818 | LFS.Системы кабельных коробов | https://oborussia.ru/catalog/ofisnye-i-infrastrukturnye-resheniya/sistemy-kabelnykh-korobov/raspredelitelnye-kabelnye-koroba/raspredelitelnye-kabelnye-koroba/kabelnye-koroba-lk4/raspredelitelnyy-korob-tip-lk4-80120/
LFS.Системы кабельных коробов | 180.Каналы для прокладки внутри электрощитов | 6178092 | LK4 H | Держатель кабеля для распределительного канала LK, серый | Проволочная перемычка | Проволочная перемычка для распределительных коробов типа LK4 и LK4/N. Проволочная перемычка предотвращает выпадение уже уложенных проводов. С помощью заданного места надлома длину для различной ширины короба можно уменьшить до 38, 28 и 23 мм. | 22.64 | 27.17 | ШТ | 100 | 100 | 21600 | C | 0.00348 | 20 | 63 | 25 | 0.14 | 4012196008339 | LFS.Системы кабельных коробов | https://oborussia.ru/catalog/ofisnye-i-infrastrukturnye-resheniya/sistemy-kabelnykh-korobov/raspredelitelnye-kabelnye-koroba/raspredelitelnye-kabelnye-koroba/aksessuary-dlya-raspredelitelnye-korobov/kabelnye-peremychki/provolochnaya-peremychka-dlya-tipa-lk4-i-lk4-n/
LFS.Системы кабельных коробов | 180.Каналы для прокладки внутри электрощитов | 6178201 | LK4 N 60015 | Короб перфорированный LK4 60x15 мм (перфорация 4 мм, борт 63 мм, крышка 20 мм) ПВХ серый RAL 7030 | Распределительный короб | Распределительный короб с крышкой и перфорацией дна, перемычки в боковых стенках предотвращают выпадение проводов. | 716.95 | 860.34 | М | 48 | 48 | 720 | C | 0.41 | 2000 | 15 | 60 | 0.14 | 4012196004850 | LFS.Системы кабельных коробов | https://oborussia.ru/catalog/ofisnye-i-infrastrukturnye-resheniya/sistemy-kabelnykh-korobov/raspredelitelnye-kabelnye-koroba/raspredelitelnye-kabelnye-koroba/kabelnye-koroba-lk4/raspredelitelnyy-korob-tip-lk4-n-60015/
LFS.Системы кабельных коробов | 180.Каналы для прокладки внутри электрощитов | 6178203 | LK4 N 60025 | Короб перфорированный LK4 60x25 мм (перфорация 4 мм, борт 63 мм, крышка 31 мм) ПВХ серый RAL 7030 | Распределительный короб | Короб перфорированный серии LK4 размером 60x25 мм. Перфорация (вырезы) на стенках короба шириной 4 мм. Стенка короба (борт вместе с крышкой) шириной 63 мм. Крышка короба шириной 31 мм. Сужения в боковых стенках короба предотвращают выпадение проводов. Материал: ПВХ (поливинилхлорид). Цвет: серый RAL 7030. Распределительный короб с крышкой и перфорированным основанием. Номинальный размер системного отверстия соответствует внутреннему размеру короба. | 295.72 | 354.86 | М | 32 | 32 | 480 | A | 0.485 | 2000 | 25 | 60 | 0.14 | 4012196004973 | LFS.Системы кабельных коробов | https://oborussia.ru/catalog/ofisnye-i-infrastrukturnye-resheniya/sistemy-kabelnykh-korobov/raspredelitelnye-kabelnye-koroba/raspredelitelnye-kabelnye-koroba/kabelnye-koroba-lk4/raspredelitelnyy-korob-tip-lk4-n-60025/
LFS.Системы кабельных коробов | 180.Каналы для прокладки внутри электрощитов | 6178205 | LK4 N 60040 | Короб перфорированный LK4 60x40 мм (перфорация 4 мм, борт 63 мм, крышка 46 мм) ПВХ серый RAL 7030 | Распределительный короб | Короб перфорированный серии LK4 размером 60x40 мм. Перфорация (вырезы) на стенках короба шириной 4 мм. Стенка короба (борт вместе с крышкой) шириной 63 мм. Крышка короба шириной 46 мм. Сужения в боковых стенках короба предотвращают выпадение проводов. Материал: ПВХ (поливинилхлорид). Цвет: серый RAL 7030. Распределительный короб с крышкой и перфорированным основанием. Номинальный размер системного отверстия соответствует внутреннему размеру короба. | 352.77 | 423.32 | М | 24 | 24 | 360 | A | 0.56 | 2000 | 40 | 60 | 0.14 | 4012196005093 | LFS.Системы кабельных коробов | https://oborussia.ru/catalog/ofisnye-i-infrastrukturnye-resheniya/sistemy-kabelnykh-korobov/raspredelitelnye-kabelnye-koroba/raspredelitelnye-kabelnye-koroba/kabelnye-koroba-lk4/raspredelitelnyy-korob-tip-lk4-n-60040/
LFS.Системы кабельных коробов | 180.Каналы для прокладки внутри электрощитов | 6178207 | LK4 N 60060 | Короб перфорированный LK4 60x60 мм (перфорация 4 мм, борт 63 мм, крышка 66 мм) ПВХ серый RAL 7030 | Распределительный короб | Короб перфорированный серии LK4 размером 60x60 мм. Перфорация (вырезы) на стенках короба шириной 4 мм. Стенка короба (борт вместе с крышкой) шириной 63 мм. Крышка короба шириной 66 мм. Сужения в боковых стенках короба предотвращают выпадение проводов. Материал: ПВХ (поливинилхлорид). Цвет: серый RAL 7030. Распределительный короб с крышкой и перфорированным основанием. Номинальный размер системного отверстия соответствует внутреннему размеру короба. | 454.57 | 545.48 | М | 32 | 32 | 320 | A | 0.68 | 2000 | 60 | 60 | 0.14 | 4012196005215 | LFS.Системы кабельных коробов | https://oborussia.ru/catalog/ofisnye-i-infrastrukturnye-resheniya/sistemy-kabelnykh-korobov/raspredelitelnye-kabelnye-koroba/raspredelitelnye-kabelnye-koroba/kabelnye-koroba-lk4/raspredelitelnyy-korob-tip-lk4-n-60060/
LFS.Системы кабельных коробов | 180.Каналы для прокладки внутри электрощитов | 6178209 | LK4 N 60080 | Короб перфорированный LK4 60x80 мм (перфорация 4 мм, борт 64 мм, крышка 87 мм) ПВХ серый RAL 7030 | Распределительный короб | Короб перфорированный серии LK4 размером 60x80 мм. Перфорация (вырезы) на стенках короба шириной 4 мм. Стенка короба (борт вместе с крышкой) шириной 64 мм. Крышка короба шириной 87 мм. Сужения в боковых стенках короба предотвращают выпадение проводов. Материал: ПВХ (поливинилхлорид). Цвет: серый RAL 7030. Распределительный короб с крышкой и перфорированным основанием. Номинальный размер системного отверстия соответствует внутреннему размеру короба. | 604.58 | 725.5 | М | 24 | 24 | 240 | A | 0.87 | 2000 | 80 | 60 | 0.14 | 4012196005307 | LFS.Системы кабельных коробов | https://oborussia.ru/catalog/ofisnye-i-infrastrukturnye-resheniya/sistemy-kabelnykh-korobov/raspredelitelnye-kabelnye-koroba/raspredelitelnye-kabelnye-koroba/kabelnye-koroba-lk4/raspredelitelnyy-korob-tip-lk4-n-60080/
LFS.Системы кабельных коробов | 180.Каналы для прокладки внутри электрощитов | 6178211 | LK4 N 60100 | Короб перфорированный LK4 60x100 мм (перфорация 4 мм, борт 64 мм, крышка 107 мм) ПВХ серый RAL 7030 | Распределительный короб | Короб перфорированный серии LK4 размером 60x100 мм. Перфорация (вырезы) на стенках короба шириной 4 мм. Стенка короба (борт вместе с крышкой) шириной 64 мм. Крышка короба шириной 107 мм. Сужения в боковых стенках короба предотвращают выпадение проводов. Материал: ПВХ (поливинилхлорид). Цвет: серый RAL 7030. Распределительный короб с крышкой и перфорированным основанием. Номинальный размер системного отверстия соответствует внутреннему размеру короба. | 720.58 | 864.7 | М | 2 | 16 | 128 | A | 1.055 | 2000 | 100 | 60 | 0.14 | 4012196005406 | LFS.Системы кабельных коробов | https://oborussia.ru/catalog/ofisnye-i-infrastrukturnye-resheniya/sistemy-kabelnykh-korobov/raspredelitelnye-kabelnye-koroba/raspredelitelnye-kabelnye-koroba/kabelnye-koroba-lk4/raspredelitelnyy-korob-tip-lk4-n-60100/
LFS.Системы кабельных коробов | 180.Каналы для прокладки внутри электрощитов | 6178213 | LK4 N 60120 | Короб перфорированный LK4 60x120 мм (перфорация 4 мм, борт 64 мм, крышка 128 мм) ПВХ серый RAL 7030 | Распределительный короб | Распределительный кабельный короб с крышкой, с перфорированным основанием;сужения в боковыхстенках предотвращают выпадение проводов. Номинальный размер системного отверстия соответствует внутреннему размеру короба. Специальные размеры по запросу. | 871.34 | 1045.61 | М | 8 | 8 | 128 | A | 1.205 | 2000 | 120 | 60 | 0.14 | 4012196005505 | LFS.Системы кабельных коробов | https://oborussia.ru/catalog/ofisnye-i-infrastrukturnye-resheniya/sistemy-kabelnykh-korobov/raspredelitelnye-kabelnye-koroba/raspredelitelnye-kabelnye-koroba/kabelnye-koroba-lk4/raspredelitelnyy-korob-tip-lk4-n-60120/
LFS.Системы кабельных коробов | 180.Каналы для прокладки внутри электрощитов | 6178225 | LK4 N 80025 | Короб перфорированный LK4 80x25 мм (перфорация 4 мм, борт 83 мм, крышка 31 мм) ПВХ серый RAL 7030 | Распределительный короб | Короб перфорированный серии LK4 размером 80x25 мм. Перфорация (вырезы) на стенках короба шириной 4 мм. Стенка короба (борт вместе с крышкой) шириной 83 мм. Крышка короба шириной 31 мм. Сужения в боковых стенках короба предотвращают выпадение проводов. Материал: ПВХ (поливинилхлорид). Цвет: серый RAL 7030. Распределительный короб с крышкой и перфорированным основанием. Номинальный размер системного отверстия соответствует внутреннему размеру короба. | 394.76 | 473.71 | М | 32 | 32 | 384 | A | 0.65 | 2000 | 25 | 80 | 0.14 | 4012196005802 | LFS.Системы кабельных коробов | https://oborussia.ru/catalog/ofisnye-i-infrastrukturnye-resheniya/sistemy-kabelnykh-korobov/raspredelitelnye-kabelnye-koroba/raspredelitelnye-kabelnye-koroba/kabelnye-koroba-lk4/raspredelitelnyy-korob-tip-lk4-n-80025/
LFS.Системы кабельных коробов | 180.Каналы для прокладки внутри электрощитов | 6178227 | LK4 N 80040 | Короб перфорированный LK4 80x40 мм (перфорация 4 мм, борт 83 мм, крышка 46 мм) ПВХ серый RAL 7030 | Распределительный короб | Короб перфорированный серии LK4 размером 80x40 мм. Перфорация (вырезы) на стенках короба шириной 4 мм. Стенка короба (борт вместе с крышкой) шириной 83 мм. Крышка короба шириной 46 мм. Сужения в боковых стенках короба предотвращают выпадение проводов. Материал: ПВХ (поливинилхлорид). Цвет: серый RAL 7030. Распределительный короб с крышкой и перфорированным основанием. Номинальный размер системного отверстия соответствует внутреннему размеру короба. | 448.74 | 538.49 | М | 24 | 24 | 288 | A | 0.735 | 2000 | 40 | 80 | 0.14 | 4012196005932 | LFS.Системы кабельных коробов | https://oborussia.ru/catalog/ofisnye-i-infrastrukturnye-resheniya/sistemy-kabelnykh-korobov/raspredelitelnye-kabelnye-koroba/raspredelitelnye-kabelnye-koroba/kabelnye-koroba-lk4/raspredelitelnyy-korob-tip-lk4-n-80040/
LFS.Системы кабельных коробов | 180.Каналы для прокладки внутри электрощитов | 6178229 | LK4 N 80060 | Короб перфорированный LK4 80x60 мм (перфорация 4 мм, борт 83 мм, крышка 66 мм) ПВХ серый RAL 7030 | Распределительный короб | Короб перфорированный серии LK4 размером 80x60 мм. Перфорация (вырезы) на стенках короба шириной 4 мм. Стенка короба (борт вместе с крышкой) шириной 83 мм. Крышка короба шириной 66 мм. Сужения в боковых стенках короба предотвращают выпадение проводов. Материал: ПВХ (поливинилхлорид). Цвет: серый RAL 7030. Распределительный короб с крышкой и перфорированным основанием. Номинальный размер системного отверстия соответствует внутреннему размеру короба. | 568.44 | 682.13 | М | 24 | 24 | 192 | A | 0.82 | 2000 | 60 | 80 | 0.14 | 4012196006052 | LFS.Системы кабельных коробов | https://oborussia.ru/catalog/ofisnye-i-infrastrukturnye-resheniya/sistemy-kabelnykh-korobov/raspredelitelnye-kabelnye-koroba/raspredelitelnye-kabelnye-koroba/kabelnye-koroba-lk4/raspredelitelnyy-korob-tip-lk4-n-80060/
LFS.Системы кабельных коробов | 180.Каналы для прокладки внутри электрощитов | 6178231 | LK4 N 80080 | Короб перфорированный LK4 80x80 мм (перфорация 4 мм, борт 84 мм, крышка 87 мм) ПВХ серый RAL 7030 | Распределительный короб | Распределительный кабельный короб с крышкой, с перфорированным основанием;сужения в боковыхстенках предотвращают выпадение проводов. Номинальный размер системного отверстия соответствует внутреннему размеру короба. Специальные размеры по запросу. | 739.27 | 887.12 | М | 16 | 16 | 192 | A | 1.01 | 2000 | 80 | 80 | 0.14 | 4012196006175 | LFS.Системы кабельных коробов | https://oborussia.ru/catalog/ofisnye-i-infrastrukturnye-resheniya/sistemy-kabelnykh-korobov/raspredelitelnye-kabelnye-koroba/raspredelitelnye-kabelnye-koroba/kabelnye-koroba-lk4/raspredelitelnyy-korob-tip-lk4-n-80080/
LFS.Системы кабельных коробов | 180.Каналы для прокладки внутри электрощитов | 6178233 | LK4 N 80100 | Короб перфорированный LK4 80x100 мм (перфорация 4 мм, борт 84 мм, крышка 107 мм) ПВХ серый RAL 7030 | Распределительный короб | Короб перфорированный серии LK4 размером 80x100 мм. Перфорация (вырезы) на стенках короба шириной 4 мм. Стенка короба (борт вместе с крышкой) шириной 84 мм. Крышка короба шириной 107 мм. Сужения в боковых стенках короба предотвращают выпадение проводов. Материал: ПВХ (поливинилхлорид). Цвет: серый RAL 7030. Распределительный короб с крышкой и перфорированным основанием. Номинальный размер системного отверстия соответствует внутреннему размеру короба. | 833.09 | 999.71 | М | 16 | 16 | 128 | A | 1.165 | 2000 | 100 | 80 | 0.14 | 4012196006298 | LFS.Системы кабельных коробов | https://oborussia.ru/catalog/ofisnye-i-infrastrukturnye-resheniya/sistemy-kabelnykh-korobov/raspredelitelnye-kabelnye-koroba/raspredelitelnye-kabelnye-koroba/kabelnye-koroba-lk4/raspredelitelnyy-korob-tip-lk4-n-80100/
LFS.Системы кабельных коробов | 180.Каналы для прокладки внутри электрощитов | 6178236 | LK4 N 80120 | Короб перфорированный LK4 80x120 мм (перфорация 4 мм, борт 84 мм, крышка 128 мм) ПВХ серый RAL 7030 | Распределительный короб | Распределительный кабельный короб с крышкой, с перфорированным основанием;сужения в боковыхстенках предотвращают выпадение проводов. Номинальный размер системного отверстия соответствует внутреннему размеру короба. Специальные размеры по запросу. | 944.79 | 1133.75 | М | 8 | 8 | 128 | A | 1.335 | 2000 | 120 | 80 | 0.14 | 4012196006410 | LFS.Системы кабельных коробов | https://oborussia.ru/catalog/ofisnye-i-infrastrukturnye-resheniya/sistemy-kabelnykh-korobov/raspredelitelnye-kabelnye-koroba/raspredelitelnye-kabelnye-koroba/kabelnye-koroba-lk4/raspredelitelnyy-korob-tip-lk4-n-80120/
LFS.Системы кабельных коробов | 180.Каналы для прокладки внутри электрощитов | 6178302 | LKV 25025 | Кабель-канал перфорированный LKV 25x25x2000 мм ПВХ серый RAL7030 | Кабель-канал перфорированный | Распределительный перфорированный кабельный коробв соответствии сDIN EN 50085-2-3, с крышкой и перфорированным основанием. Специальные размеры по запросу. | 460.6 | 552.72 | М | 32 | 32 | 1152 | C | 0.24 | 2000 | 25 | 25 | 0.14 | 4012196009411 | LFS.Системы кабельных коробов | https://oborussia.ru/catalog/ofisnye-i-infrastrukturnye-resheniya/sistemy-kabelnykh-korobov/raspredelitelnye-kabelnye-koroba/raspredelitelnye-kabelnye-koroba/kabelnye-koroba-lkv/raspredelitelnyy-korob-tip-lkv-25025/
LFS.Системы кабельных коробов | 180.Каналы для прокладки внутри электрощитов | 6178305 | LKV 37025 | Кабель-канал перфорированный LKV 37,5x25x2000 мм ПВХ серый RAL7030 | Кабель-канал перфорированный | Распределительный перфорированный кабельный коробв соответствии сDIN EN 50085-2-3, с крышкой и перфорированным основанием. Специальные размеры по запросу. | 511.78 | 614.14 | М | 32 | 32 | 896 | C | 0.315 | 2000 | 25 | 37.5 | 0.14 | 4012196009534 | LFS.Системы кабельных коробов | https://oborussia.ru/catalog/ofisnye-i-infrastrukturnye-resheniya/sistemy-kabelnykh-korobov/raspredelitelnye-kabelnye-koroba/raspredelitelnye-kabelnye-koroba/kabelnye-koroba-lkv/raspredelitelnyy-korob-tip-lkv-37025/
LFS.Системы кабельных коробов | 180.Каналы для прокладки внутри электрощитов | 6178307 | LKV 37037 | Кабель-канал перфорированный LKV 37x37x2000 мм ПВХ серый RAL7030 | Кабель-канал перфорированный | Распределительный перфорированный кабельный коробв соответствии сDIN EN 50085-2-3, с крышкой и перфорированным основанием. Специальные размеры по запросу. | 530.38 | 636.46 | М | 60 | 60 | 480 | C | 0.405 | 2000 | 37.5 | 37.5 | 0.14 | 4012196009657 | LFS.Системы кабельных коробов | https://oborussia.ru/catalog/ofisnye-i-infrastrukturnye-resheniya/sistemy-kabelnykh-korobov/raspredelitelnye-kabelnye-koroba/raspredelitelnye-kabelnye-koroba/kabelnye-koroba-lkv/raspredelitelnyy-korob-tip-lkv-37037/
LFS.Системы кабельных коробов | 180.Каналы для прокладки внутри электрощитов | 6178310 | LKV 50025 | Кабель-канал перфорированный LKV 50x25x2000 мм ПВХ серый RAL7030 | Кабель-канал перфорированный | Распределительный перфорированный кабельный коробв соответствии сDIN EN 50085-2-3, с крышкой и перфорированным основанием. Специальные размеры по запросу. | 511.78 | 614.14 | М | 60 | 60 | 720 | C | 0.355 | 2000 | 25 | 50 | 0.14 | 4012196009732 | LFS.Системы кабельных коробов | https://oborussia.ru/catalog/ofisnye-i-infrastrukturnye-resheniya/sistemy-kabelnykh-korobov/raspredelitelnye-kabelnye-koroba/raspredelitelnye-kabelnye-koroba/kabelnye-koroba-lkv/raspredelitelnyy-korob-tip-lkv-50025/
LFS.Системы кабельных коробов | 180.Каналы для прокладки внутри электрощитов | 6178312 | LKV 50037 | Кабель-канал перфорированный LKV 50x37,5x2000 мм ПВХ серый RAL7030 | Кабель-канал перфорированный | Распределительный перфорированный кабельный коробв соответствии сDIN EN 50085-2-3, с крышкой и перфорированным основанием. Специальные размеры по запросу. | 595.49 | 714.59 | М | 48 | 48 | 576 | C | 0.445 | 2000 | 37.5 | 50 | 0.14 | 4012196009831 | LFS.Системы кабельных коробов | https://oborussia.ru/catalog/ofisnye-i-infrastrukturnye-resheniya/sistemy-kabelnykh-korobov/raspredelitelnye-kabelnye-koroba/raspredelitelnye-kabelnye-koroba/kabelnye-koroba-lkv/raspredelitelnyy-korob-tip-lkv-50037/
LFS.Системы кабельных коробов | 180.Каналы для прокладки внутри электрощитов | 6178314 | LKV 50050 | Кабель-канал перфорированный LKV 50x50x2000 мм ПВХ серый RAL7030 | Кабель-канал перфорированный | Распределительный перфорированный кабельный коробв соответствии сDIN EN 50085-2-3, с крышкой и перфорированным основанием. Специальные размеры по запросу. | 716.47 | 859.76 | М | 36 | 36 | 432 | C | 0.5 | 2000 | 50 | 50 | 0.14 | 4012196009930 | LFS.Системы кабельных коробов | https://oborussia.ru/catalog/ofisnye-i-infrastrukturnye-resheniya/sistemy-kabelnykh-korobov/raspredelitelnye-kabelnye-koroba/raspredelitelnye-kabelnye-koroba/kabelnye-koroba-lkv/raspredelitelnyy-korob-tip-lkv-50050/
LFS.Системы кабельных коробов | 180.Каналы для прокладки внутри электрощитов | 6178316 | LKV 50075 | Кабель-канал перфорированный LKV 50x75x2000 мм ПВХ серый RAL7030 | Кабель-канал перфорированный | Распределительный перфорированный кабельный коробв соответствии сDIN EN 50085-2-3, с крышкой и перфорированным основанием. Специальные размеры по запросу. | 907.23 | 1088.68 | М | 24 | 24 | 288 | C | 0.66 | 2000 | 75 | 50 | 0.14 | 4012196010073 | LFS.Системы кабельных коробов | https://oborussia.ru/catalog/ofisnye-i-infrastrukturnye-resheniya/sistemy-kabelnykh-korobov/raspredelitelnye-kabelnye-koroba/raspredelitelnye-kabelnye-koroba/kabelnye-koroba-lkv/raspredelitelnyy-korob-tip-lkv-50075/
LFS.Системы кабельных коробов | 180.Каналы для прокладки внутри электрощитов | 6178320 | LKV 75025 | Кабель-канал перфорированный LKV 75x25x2000 мм ПВХ серый RAL7030 | Кабель-канал перфорированный | Распределительный перфорированный кабельный коробв соответствии сDIN EN 50085-2-3, с крышкой и перфорированным основанием. Специальные размеры по запросу. | 711.82 | 854.18 | М | 40 | 40 | 480 | C | 0.485 | 2000 | 25 | 75 | 0.14 | 4012196010196 | LFS.Системы кабельных коробов | https://oborussia.ru/catalog/ofisnye-i-infrastrukturnye-resheniya/sistemy-kabelnykh-korobov/raspredelitelnye-kabelnye-koroba/raspredelitelnye-kabelnye-koroba/kabelnye-koroba-lkv/raspredelitelnyy-korob-tip-lkv-75025/
LFS.Системы кабельных коробов | 180.Каналы для прокладки внутри электрощитов | 6178322 | LKV 75037 | Кабель-канал перфорированный LKV 75x37,5x2000 мм ПВХ серый RAL7030 | Кабель-канал перфорированный | Распределительный перфорированный кабельный коробв соответствии сDIN EN 50085-2-3, с крышкой и перфорированным основанием. Специальные размеры по запросу. | 749.04 | 898.85 | М | 32 | 32 | 384 | C | 0.585 | 2000 | 37.5 | 75 | 0.14 | 4012196010318 | LFS.Системы кабельных коробов | https://oborussia.ru/catalog/ofisnye-i-infrastrukturnye-resheniya/sistemy-kabelnykh-korobov/raspredelitelnye-kabelnye-koroba/raspredelitelnye-kabelnye-koroba/kabelnye-koroba-lkv/raspredelitelnyy-korob-tip-lkv-75037/
LFS.Системы кабельных коробов | 180.Каналы для прокладки внутри электрощитов | 6178324 | LKV 75050 | Кабель-канал перфорированный LKV 75x50x2000 мм ПВХ серый RAL7030 | Кабель-канал перфорированный | Распределительный перфорированный кабельный коробв соответствии сDIN EN 50085-2-3, с крышкой и перфорированным основанием. Специальные размеры по запросу. | 856.05 | 1027.26 | М | 24 | 24 | 288 | C | 0.675 | 2000 | 50 | 75 | 0.14 | 4012196010400 | LFS.Системы кабельных коробов | https://oborussia.ru/catalog/ofisnye-i-infrastrukturnye-resheniya/sistemy-kabelnykh-korobov/raspredelitelnye-kabelnye-koroba/raspredelitelnye-kabelnye-koroba/kabelnye-koroba-lkv/raspredelitelnyy-korob-tip-lkv-75050/
LFS.Системы кабельных коробов | 180.Каналы для прокладки внутри электрощитов | 6178326 | LKV 75075 | Кабель-канал перфорированный LKV 75x75x2000 мм ПВХ серый RAL7030 | Кабель-канал перфорированный | Распределительный перфорированный кабельный коробв соответствии сDIN EN 50085-2-3, с крышкой и перфорированным основанием. Специальные размеры по запросу. | 986.31 | 1183.57 | М | 16 | 16 | 192 | C | 0.8 | 2000 | 75 | 75 | 0.14 | 4012196010509 | LFS.Системы кабельных коробов | https://oborussia.ru/catalog/ofisnye-i-infrastrukturnye-resheniya/sistemy-kabelnykh-korobov/raspredelitelnye-kabelnye-koroba/raspredelitelnye-kabelnye-koroba/kabelnye-koroba-lkv/raspredelitelnyy-korob-tip-lkv-75075/
LFS.Системы кабельных коробов | 180.Каналы для прокладки внутри электрощитов | 6178328 | LKV 75100 | Кабель-канал перфорированный LKV 75x100x2000 мм ПВХ серый RAL7030 | Кабель-канал перфорированный | Распределительный перфорированный кабельный коробв соответствии сDIN EN 50085-2-3, с крышкой и перфорированным основанием. Специальные размеры по запросу. | 1218.94 | 1462.73 | М | 16 | 16 | 128 | C | 1.055 | 2000 | 100 | 75 | 0.14 | 4012196010608 | LFS.Системы кабельных коробов | https://oborussia.ru/catalog/ofisnye-i-infrastrukturnye-resheniya/sistemy-kabelnykh-korobov/raspredelitelnye-kabelnye-koroba/raspredelitelnye-kabelnye-koroba/kabelnye-koroba-lkv/raspredelitelnyy-korob-tip-lkv-75100/
LFS.Системы кабельных коробов | 180.Каналы для прокладки внутри электрощитов | 6178330 | LKV 75125 | Кабель-канал перфорированный LKV 75x125x2000 мм ПВХ серый RAL7030 | Кабель-канал перфорированный | Распределительный перфорированный кабельный коробв соответствии сDIN EN 50085-2-3, с крышкой и перфорированным основанием. Специальные размеры по запросу. | 1633.01 | 1959.61 | М | 8 | 8 | 128 | C | 1.285 | 2000 | 125 | 75 | 0.14 | 4012196010707 | LFS.Системы кабельных коробов | https://oborussia.ru/catalog/ofisnye-i-infrastrukturnye-resheniya/sistemy-kabelnykh-korobov/raspredelitelnye-kabelnye-koroba/raspredelitelnye-kabelnye-koroba/kabelnye-koroba-lkv/raspredelitelnyy-korob-tip-lkv-75125/
LFS.Системы кабельных коробов | 180.Каналы для прокладки внутри электрощитов | 6178334 | LKV 10037 | Кабель-канал перфорированный LKV 100x37x2000 мм ПВХ серый RAL7030 | Кабель-канал перфорированный | Распределительный перфорированный кабельный коробв соответствии сDIN EN 50085-2-3, с крышкой и перфорированным основанием. Специальные размеры по запросу. | 939.78 | 1127.74 | М | 32 | 32 | 288 | C | 0.67 | 2000 | 37.5 | 100 | 0.14 | 4012196010806 | LFS.Системы кабельных коробов | https://oborussia.ru/catalog/ofisnye-i-infrastrukturnye-resheniya/sistemy-kabelnykh-korobov/raspredelitelnye-kabelnye-koroba/raspredelitelnye-kabelnye-koroba/kabelnye-koroba-lkv/raspredelitelnyy-korob-tip-lkv-10037/
LFS.Системы кабельных коробов | 180.Каналы для прокладки внутри электрощитов | 6178336 | LKV 10050 | Кабель-канал перфорированный LKV 100x50x2000 мм ПВХ серый RAL7030 | Кабель-канал перфорированный | Распределительный перфорированный кабельный коробв соответствии сDIN EN 50085-2-3, с крышкой и перфорированным основанием. Специальные размеры по запросу. | 1004.92 | 1205.9 | М | 24 | 24 | 216 | C | 0.77 | 2000 | 50 | 100 | 0.14 | 4012196010929 | LFS.Системы кабельных коробов | https://oborussia.ru/catalog/ofisnye-i-infrastrukturnye-resheniya/sistemy-kabelnykh-korobov/raspredelitelnye-kabelnye-koroba/raspredelitelnye-kabelnye-koroba/kabelnye-koroba-lkv/raspredelitelnyy-korob-tip-lkv-10050/
LFS.Системы кабельных коробов | 180.Каналы для прокладки внутри электрощитов | 6178338 | LKV 10075 | Кабель-канал перфорированный LKV 100x75x2000 мм ПВХ серый RAL7030 | Кабель-канал перфорированный | Распределительный перфорированный кабельный коробв соответствии сDIN EN 50085-2-3, с крышкой и перфорированным основанием. Специальные размеры по запросу. | 1405.01 | 1686.01 | М | 16 | 16 | 144 | C | 0.96 | 2000 | 75 | 100 | 0.14 | 4012196011049 | LFS.Системы кабельных коробов | https://oborussia.ru/catalog/ofisnye-i-infrastrukturnye-resheniya/sistemy-kabelnykh-korobov/raspredelitelnye-kabelnye-koroba/raspredelitelnye-kabelnye-koroba/kabelnye-koroba-lkv/raspredelitelnyy-korob-tip-lkv-10075/
LFS.Системы кабельных коробов | 180.Каналы для прокладки внутри электрощитов | 6178341 | LKV 100100 | Кабель-канал перфорированный LKV 100x100x2000 мм ПВХ серый RAL7030 | Кабель-канал перфорированный | Распределительный перфорированный кабельный коробв соответствии сDIN EN 50085-2-3, с крышкой и перфорированным основанием. Специальные размеры по запросу. | 1670.23 | 2004.28 | М | 8 | 8 | 96 | C | 1.165 | 2000 | 100 | 100 | 0.14 | 4012196011162 | LFS.Системы кабельных коробов | https://oborussia.ru/catalog/ofisnye-i-infrastrukturnye-resheniya/sistemy-kabelnykh-korobov/raspredelitelnye-kabelnye-koroba/raspredelitelnye-kabelnye-koroba/kabelnye-koroba-lkv/raspredelitelnyy-korob-tip-lkv-100100/
LFS.Системы кабельных коробов | 180.Каналы для прокладки внутри электрощитов | 6178349 | LKV H | Держатель кабеля для распределительного канала LK, серый | Проволочная перемычка | Проволочная перемычка для распределительных коробов типа LKV и LKV/N. Проволочная перемычка предотвращает выпадение уже уложенных проводов. С помощью заданного места надлома длину для различной ширины короба можно уменьшить до 38, 28 и 23 мм. | 19.71 | 23.65 | ШТ | 100 | 100 | 21600 | C | 0.00343 | 20 | 63 | 25 | 0.14 | 4012196011285 | LFS.Системы кабельных коробов | https://oborussia.ru/catalog/ofisnye-i-infrastrukturnye-resheniya/sistemy-kabelnykh-korobov/raspredelitelnye-kabelnye-koroba/raspredelitelnye-kabelnye-koroba/aksessuary-dlya-raspredelitelnye-korobov/kabelnye-peremychki/provolochnaya-peremychka-dlya-tipa-lkv-i-lkv-n/
LFS.Системы кабельных коробов | 180.Каналы для прокладки внутри электрощитов | 6178420 | LKV N 75025 | Кабель-канал перфорированный LKV N 75x25x2000 мм ПВХ серый RAL7030 | Кабель-канал перфорированный | Распределительный короб с крышкой и перфорацией дна согласно DIN EN 50085-2-3, перемычки в боковых стенках предотвращают выпадение проводов. | 711.82 | 854.18 | М | 40 | 40 | 480 | C | 0.495 | 2000 | 25 | 75 | 0.14 | 4012196013197 | LFS.Системы кабельных коробов | https://oborussia.ru/catalog/ofisnye-i-infrastrukturnye-resheniya/sistemy-kabelnykh-korobov/raspredelitelnye-kabelnye-koroba/raspredelitelnye-kabelnye-koroba/kabelnye-koroba-lkv/raspredelitelnyy-korob-tip-lkv-n-75025/
LFS.Системы кабельных коробов | 180.Каналы для прокладки внутри электрощитов | 6178422 | LKV N 75037 | Кабель-канал перфорированный LKV N 75x37,5x2000 мм ПВХ серый RAL7030 | Кабель-канал перфорированный | Распределительный короб с крышкой и перфорацией дна согласно DIN EN 50085-2-3, перемычки в боковых стенках предотвращают выпадение проводов. | 749.04 | 898.85 | М | 32 | 32 | 384 | C | 0.605 | 2000 | 37.5 | 75 | 0.14 | 4012196013319 | LFS.Системы кабельных коробов | https://oborussia.ru/catalog/ofisnye-i-infrastrukturnye-resheniya/sistemy-kabelnykh-korobov/raspredelitelnye-kabelnye-koroba/raspredelitelnye-kabelnye-koroba/kabelnye-koroba-lkv/raspredelitelnyy-korob-tip-lkv-n-75037/
LFS.Системы кабельных коробов | 180.Каналы для прокладки внутри электрощитов | 6178424 | LKV N 75050 | Кабель-канал перфорированный LKV N 75x50x2000 мм ПВХ серый RAL7030 | Кабель-канал перфорированный | Распределительный короб с крышкой и перфорацией дна согласно DIN EN 50085-2-3, перемычки в боковых стенках предотвращают выпадение проводов. | 856.05 | 1027.26 | М | 24 | 24 | 288 | C | 0.725 | 2000 | 50 | 75 | 0.14 | 4012196013432 | LFS.Системы кабельных коробов | https://oborussia.ru/catalog/ofisnye-i-infrastrukturnye-resheniya/sistemy-kabelnykh-korobov/raspredelitelnye-kabelnye-koroba/raspredelitelnye-kabelnye-koroba/kabelnye-koroba-lkv/raspredelitelnyy-korob-tip-lkv-n-75050/
LFS.Системы кабельных коробов | 180.Каналы для прокладки внутри электрощитов | 6178426 | LKV N 75075 | Кабель-канал перфорированный LKV N 75x75x2000 мм ПВХ серый RAL7030 | Кабель-канал перфорированный | Распределительный короб с крышкой и перфорацией дна согласно DIN EN 50085-2-3, перемычки в боковых стенках предотвращают выпадение проводов. | 986.31 | 1183.57 | М | 16 | 16 | 192 | C | 0.845 | 2000 | 75 | 75 | 0.14 | 4012196013555 | LFS.Системы кабельных коробов | https://oborussia.ru/catalog/ofisnye-i-infrastrukturnye-resheniya/sistemy-kabelnykh-korobov/raspredelitelnye-kabelnye-koroba/raspredelitelnye-kabelnye-koroba/kabelnye-koroba-lkv/raspredelitelnyy-korob-tip-lkv-n-75075/
LFS.Системы кабельных коробов | 180.Каналы для прокладки внутри электрощитов | 6178428 | LKV N 75100 | Кабель-канал перфорированный LKV N 75x100x2000 мм ПВХ серый RAL7030 | Кабель-канал перфорированный | Распределительный короб с крышкой и перфорацией дна согласно DIN EN 50085-2-3, перемычки в боковых стенках предотвращают выпадение проводов. | 1218.94 | 1462.73 | М | 16 | 16 | 128 | C | 1.12 | 2000 | 100 | 75 | 0.14 | 4012196013678 | LFS.Системы кабельных коробов | https://oborussia.ru/catalog/ofisnye-i-infrastrukturnye-resheniya/sistemy-kabelnykh-korobov/raspredelitelnye-kabelnye-koroba/raspredelitelnye-kabelnye-koroba/kabelnye-koroba-lkv/raspredelitelnyy-korob-tip-lkv-n-75100/
LFS.Системы кабельных коробов | 180.Каналы для прокладки внутри электрощитов | 6178430 | LKV N 75125 | Кабель-канал перфорированный LKV N 75x125x2000 мм ПВХ серый RAL7030 | Кабель-канал перфорированный | Распределительный короб с крышкой и перфорацией дна согласно DIN EN 50085-2-3, перемычки в боковых стенках предотвращают выпадение проводов. | 1633.01 | 1959.61 | М | 8 | 8 | 128 | C | 1.385 | 2000 | 125 | 75 | 0.14 | 4012196013791 | LFS.Системы кабельных коробов | https://oborussia.ru/catalog/ofisnye-i-infrastrukturnye-resheniya/sistemy-kabelnykh-korobov/raspredelitelnye-kabelnye-koroba/raspredelitelnye-kabelnye-koroba/kabelnye-koroba-lkv/raspredelitelnyy-korob-tip-lkv-n-75125/
LFS.Системы кабельных коробов | 180.Каналы для прокладки внутри электрощитов | 6178435 | LKV N 10037 | Кабель-канал перфорированный LKV N 100x37x2000 мм ПВХ серый RAL7030 | Кабель-канал перфорированный | Распределительный короб с крышкой и перфорацией дна согласно DIN EN 50085-2-3, перемычки в боковых стенках предотвращают выпадение проводов. | 939.78 | 1127.74 | М | 32 | 32 | 288 | C | 0.73 | 2000 | 37.5 | 100 | 0.14 | 4012196013913 | LFS.Системы кабельных коробов | https://oborussia.ru/catalog/ofisnye-i-infrastrukturnye-resheniya/sistemy-kabelnykh-korobov/raspredelitelnye-kabelnye-koroba/raspredelitelnye-kabelnye-koroba/kabelnye-koroba-lkv/raspredelitelnyy-korob-tip-lkv-n-10037/
LFS.Системы кабельных коробов | 180.Каналы для прокладки внутри электрощитов | 6178437 | LKV N 10050 | Кабель-канал перфорированный LKV N 100x50x2000 мм ПВХ серый RAL7030 | Кабель-канал перфорированный | Распределительный короб с крышкой и перфорацией дна согласно DIN EN 50085-2-3, перемычки в боковых стенках предотвращают выпадение проводов. | 1004.92 | 1205.9 | М | 24 | 24 | 216 | C | 0.83 | 2000 | 50 | 100 | 0.14 | 4012196014033 | LFS.Системы кабельных коробов | https://oborussia.ru/catalog/ofisnye-i-infrastrukturnye-resheniya/sistemy-kabelnykh-korobov/raspredelitelnye-kabelnye-koroba/raspredelitelnye-kabelnye-koroba/kabelnye-koroba-lkv/raspredelitelnyy-korob-tip-lkv-n-10050/
LFS.Системы кабельных коробов | 180.Каналы для прокладки внутри электрощитов | 6178439 | LKV N 10075 | Кабель-канал перфорированный LKV N 100x75x2000 мм ПВХ серый RAL7030 | Кабель-канал перфорированный | Распределительный короб с крышкой и перфорацией дна согласно DIN EN 50085-2-3, перемычки в боковых стенках предотвращают выпадение проводов. | 1405.01 | 1686.01 | М | 16 | 16 | 144 | C | 1.02 | 2000 | 75 | 100 | 0.14 | 4012196014156 | LFS.Системы кабельных коробов | https://oborussia.ru/catalog/ofisnye-i-infrastrukturnye-resheniya/sistemy-kabelnykh-korobov/raspredelitelnye-kabelnye-koroba/raspredelitelnye-kabelnye-koroba/kabelnye-koroba-lkv/raspredelitelnyy-korob-tip-lkv-n-10075/
LFS.Системы кабельных коробов | 180.Каналы для прокладки внутри электрощитов | 6178441 | LKV N 100100 | Кабель-канал перфорированный LKV N 100x100x2000 мм ПВХ серый RAL7030 | Кабель-канал перфорированный | Распределительный короб с крышкой и перфорацией дна согласно DIN EN 50085-2-3, перемычки в боковых стенках предотвращают выпадение проводов. | 1670.23 | 2004.28 | М | 8 | 8 | 96 | C | 1.225 | 2000 | 100 | 100 | 0.14 | 4012196015184 | LFS.Системы кабельных коробов | https://oborussia.ru/catalog/ofisnye-i-infrastrukturnye-resheniya/sistemy-kabelnykh-korobov/raspredelitelnye-kabelnye-koroba/raspredelitelnye-kabelnye-koroba/kabelnye-koroba-lkv/raspredelitelnyy-korob-tip-lkv-n-100100/
LFS.Системы кабельных коробов | 180.Каналы для прокладки внутри электрощитов | 6178480 | LK4 D 15 | Крышка кабель-канала LK4 15 мм, ПВХ, серый | Крышка | Запасная крышка короба. | 189.82 | 227.78 | М | 92 | 92 | 4140 | C | 0.085 | 2000 | 17 | 5 | 0.14 | 4012196040209 | LFS.Системы кабельных коробов | https://oborussia.ru/catalog/ofisnye-i-infrastrukturnye-resheniya/sistemy-kabelnykh-korobov/raspredelitelnye-kabelnye-koroba/raspredelitelnye-kabelnye-koroba/aksessuary-dlya-raspredelitelnye-korobov/kryshka/kryshka-kabelnogo-koroba-lk4-d-15/
LFS.Системы кабельных коробов | 180.Каналы для прокладки внутри электрощитов | 6178482 | LK4 D 25 | Крышка кабель-канала LK4 25 мм, ПВХ, серый | Крышка | Запасная крышка короба. | 286.87 | 344.24 | М | 32 | 32 | 1920 | C | 0.1 | 2000 | 31 | 8 | 0.14 | 4012196040322 | LFS.Системы кабельных коробов | https://oborussia.ru/catalog/ofisnye-i-infrastrukturnye-resheniya/sistemy-kabelnykh-korobov/raspredelitelnye-kabelnye-koroba/raspredelitelnye-kabelnye-koroba/aksessuary-dlya-raspredelitelnye-korobov/kryshka/kryshka-kabelnogo-koroba-lk4-d-25/
LFS.Системы кабельных коробов | 180.Каналы для прокладки внутри электрощитов | 6178484 | LK4 D 40 | Крышка кабель-канала LK4 40 мм, ПВХ, серый | Крышка | Запасная крышка короба. | 339.96 | 407.95 | М | 24 | 24 | 1440 | C | 0.135 | 2000 | 46 | 15 | 0.14 | 4012196040445 | LFS.Системы кабельных коробов | https://oborussia.ru/catalog/ofisnye-i-infrastrukturnye-resheniya/sistemy-kabelnykh-korobov/raspredelitelnye-kabelnye-koroba/raspredelitelnye-kabelnye-koroba/aksessuary-dlya-raspredelitelnye-korobov/kryshka/kryshka-kabelnogo-koroba-lk4-d-40/
LFS.Системы кабельных коробов | 180.Каналы для прокладки внутри электрощитов | 6178486 | LK4 D 60 | Крышка кабель-канала LK4 60 мм, ПВХ, серый | Крышка | Запасная крышка короба. | 461.31 | 553.57 | М | 40 | 40 | 1440 | C | 0.18 | 2000 | 66 | 9 | 0.14 | 4012196040568 | LFS.Системы кабельных коробов | https://oborussia.ru/catalog/ofisnye-i-infrastrukturnye-resheniya/sistemy-kabelnykh-korobov/raspredelitelnye-kabelnye-koroba/raspredelitelnye-kabelnye-koroba/aksessuary-dlya-raspredelitelnye-korobov/kryshka/kryshka-kabelnogo-koroba-lk4-d-60/
LFS.Системы кабельных коробов | 180.Каналы для прокладки внутри электрощитов | 6178488 | LK4 D 80 | Крышка кабель-канала LK4 80 мм, ПВХ, серый | Крышка | Запасная крышка короба. | 601.34 | 721.61 | М | 12 | 12 | 720 | C | 0.27 | 2000 | 88 | 9 | 0.14 | 4012196040681 | LFS.Системы кабельных коробов | https://oborussia.ru/catalog/ofisnye-i-infrastrukturnye-resheniya/sistemy-kabelnykh-korobov/raspredelitelnye-kabelnye-koroba/raspredelitelnye-kabelnye-koroba/aksessuary-dlya-raspredelitelnye-korobov/kryshka/kryshka-kabelnogo-koroba-lk4-d-80/
LFS.Системы кабельных коробов | 180.Каналы для прокладки внутри электрощитов | 6178490 | LK4 D 100 | Крышка кабель-канала LK4 100 мм, ПВХ, серый | Крышка | Запасная крышка короба. | 757.24 | 908.69 | М | 12 | 12 | 528 | C | 0.355 | 2000 | 108 | 9 | 0.14 | 4012196040803 | LFS.Системы кабельных коробов | https://oborussia.ru/catalog/ofisnye-i-infrastrukturnye-resheniya/sistemy-kabelnykh-korobov/raspredelitelnye-kabelnye-koroba/raspredelitelnye-kabelnye-koroba/aksessuary-dlya-raspredelitelnye-korobov/kryshka/kryshka-kabelnogo-koroba-lk4-d-100/
LFS.Системы кабельных коробов | 180.Каналы для прокладки внутри электрощитов | 6178492 | LK4 D 120 | Крышка кабель-канала LK4 120 мм, ПВХ, серый | Крышка | Запасная крышка короба. | 942.39 | 1130.87 | М | 16 | 16 | 576 | C | 0.455 | 2000 | 128 | 10 | 0.14 | 4012196040926 | LFS.Системы кабельных коробов | https://oborussia.ru/catalog/ofisnye-i-infrastrukturnye-resheniya/sistemy-kabelnykh-korobov/raspredelitelnye-kabelnye-koroba/raspredelitelnye-kabelnye-koroba/aksessuary-dlya-raspredelitelnye-korobov/kryshka/kryshka-kabelnogo-koroba-lk4-d-120/
LFS.Системы кабельных коробов | 180.Каналы для прокладки внутри электрощитов | 6178504 | LKV D 25 | Крышка кабель-канала LKV 25 мм, ПВХ, серый | Крышка | Запасная крышка короба. | 249.4 | 299.28 | М | 36 | 36 | 2160 | C | 0.095 | 2000 | 25 | 15 | 0.14 | 4012196041282 | LFS.Системы кабельных коробов | https://oborussia.ru/catalog/ofisnye-i-infrastrukturnye-resheniya/sistemy-kabelnykh-korobov/raspredelitelnye-kabelnye-koroba/raspredelitelnye-kabelnye-koroba/aksessuary-dlya-raspredelitelnye-korobov/kryshka/kryshka-kabelnogo-koroba-lkv-d-25/
LFS.Системы кабельных коробов | 180.Каналы для прокладки внутри электрощитов | 6178506 | LKV D 37 | Крышка кабель-канала LKV 37,5 мм, ПВХ, серый | Крышка | Запасная крышка короба. | 295.61 | 354.73 | М | 24 | 24 | 1440 | C | 0.15 | 2000 | 38 | 15 | 0.14 | 4012196041404 | LFS.Системы кабельных коробов | https://oborussia.ru/catalog/ofisnye-i-infrastrukturnye-resheniya/sistemy-kabelnykh-korobov/raspredelitelnye-kabelnye-koroba/raspredelitelnye-kabelnye-koroba/aksessuary-dlya-raspredelitelnye-korobov/kryshka/kryshka-kabelnogo-koroba-lkv-d-37/
LFS.Системы кабельных коробов | 180.Каналы для прокладки внутри электрощитов | 6178508 | LKV D 50 | Крышка кабель-канала LKV 50 мм, ПВХ, серый | Крышка | Запасная крышка короба. | 320.17 | 384.2 | М | 24 | 24 | 1440 | C | 0.175 | 2000 | 49 | 15 | 0.14 | 4012196041527 | LFS.Системы кабельных коробов | https://oborussia.ru/catalog/ofisnye-i-infrastrukturnye-resheniya/sistemy-kabelnykh-korobov/raspredelitelnye-kabelnye-koroba/raspredelitelnye-kabelnye-koroba/aksessuary-dlya-raspredelitelnye-korobov/kryshka/kryshka-kabelnogo-koroba-lkv-d-50/
LFS.Системы кабельных коробов | 180.Каналы для прокладки внутри электрощитов | 6178510 | LKV D 75 | Крышка кабель-канала LKV 75 мм, ПВХ, серый | Крышка | Запасная крышка короба. | 454.5 | 545.4 | М | 12 | 12 | 720 | C | 0.23 | 2000 | 75 | 15 | 0.14 | 4012196041640 | LFS.Системы кабельных коробов | https://oborussia.ru/catalog/ofisnye-i-infrastrukturnye-resheniya/sistemy-kabelnykh-korobov/raspredelitelnye-kabelnye-koroba/raspredelitelnye-kabelnye-koroba/aksessuary-dlya-raspredelitelnye-korobov/kryshka/kryshka-kabelnogo-koroba-lkv-d-75/
LFS.Системы кабельных коробов | 180.Каналы для прокладки внутри электрощитов | 6178512 | LKV D 100 | Крышка кабель-канала LKV 100 мм, ПВХ, серый | Крышка | Запасная крышка короба. | 705.01 | 846.01 | М | 12 | 12 | 660 | C | 0.345 | 2000 | 100 | 16 | 0.14 | 4012196041763 | LFS.Системы кабельных коробов | https://oborussia.ru/catalog/ofisnye-i-infrastrukturnye-resheniya/sistemy-kabelnykh-korobov/raspredelitelnye-kabelnye-koroba/raspredelitelnye-kabelnye-koroba/aksessuary-dlya-raspredelitelnye-korobov/kryshka/kryshka-kabelnogo-koroba-lkv-d-100/
LFS.Системы кабельных коробов | 180.Каналы для прокладки внутри электрощитов | 6178514 | LKV D 125 | Крышка кабель-канала LKV 125 мм, ПВХ, серый | Крышка | Запасная крышка короба. | 846.19 | 1015.43 | М | 16 | 16 | 576 | C | 0.47 | 2000 | 125 | 16 | 0.14 | 4012196041886 | LFS.Системы кабельных коробов | https://oborussia.ru/catalog/ofisnye-i-infrastrukturnye-resheniya/sistemy-kabelnykh-korobov/raspredelitelnye-kabelnye-koroba/raspredelitelnye-kabelnye-koroba/aksessuary-dlya-raspredelitelnye-korobov/kryshka/kryshka-kabelnogo-koroba-lkv-d-125/
LFS.Системы кабельных коробов | 180.Каналы для прокладки внутри электрощитов | 6178520 | KSN1 | Насечная клепка канала Ø 4,5 мм, светло-серый | Насечная клепка | Для быстрого монтажа и достижения оптимального уровня функциональности следует использовать клепальный инструмент KNW1. Размер просверленного отверстия: 4,5мм. Общая толщина клеммы: 2,2–4мм | 7.81 | 9.37 | ШТ | 100 | 100 | 260000 | C | 0.00026 | 10 | 10 | 21 | 0.14 | 4012196014279 | LFS.Системы кабельных коробов | https://oborussia.ru/catalog/ofisnye-i-infrastrukturnye-resheniya/sistemy-kabelnykh-korobov/raspredelitelnye-kabelnye-koroba/raspredelitelnye-kabelnye-koroba/aksessuary-dlya-raspredelitelnye-korobov/nasechnye-zaklepki/nasechnaya-klepka-ksn-1/
LFS.Системы кабельных коробов | 180.Каналы для прокладки внутри электрощитов | 6178525 | KSN22 | Насечная клепка канала Ø 6 мм, светло-серый | Насечная клепка | Для быстрого монтажа и достижения оптимального уровня функциональности следует использовать клепальный инструмент KNW2. Размер просверленного отверстия: 6,5мм. Общая толщина клеммы: 2,8 - 4 мм | 9.39 | 11.27 | ШТ | 100 | 100 | 153600 | B | 0.0007 | 12 | 12 | 31 | 0.14 | 4012196337057 | LFS.Системы кабельных коробов | https://oborussia.ru/catalog/ofisnye-i-infrastrukturnye-resheniya/sistemy-kabelnykh-korobov/raspredelitelnye-kabelnye-koroba/raspredelitelnye-kabelnye-koroba/aksessuary-dlya-raspredelitelnye-korobov/nasechnye-zaklepki/nasechnaya-klepka-ksn-22/
LFS.Системы кабельных коробов | 180.Каналы для прокладки внутри электрощитов | 6178527 | KNW1 | Приспособление для монтажа пластмассовых клепок Ø 4,5 мм, черный | Клепальный инструмент | Инструмент для монтажа насеченных заклепок 4,5 мм. | 15513.73 | 18616.48 | ШТ | 1 | 20 | 2240 | C | 0.093 | 20 | 20 | 158 | 0.14 | 4012196014514 | LFS.Системы кабельных коробов | https://oborussia.ru/catalog/ofisnye-i-infrastrukturnye-resheniya/sistemy-kabelnykh-korobov/raspredelitelnye-kabelnye-koroba/raspredelitelnye-kabelnye-koroba/aksessuary-dlya-raspredelitelnye-korobov/montazhnyy-instrument-dlya-nasechnykh-klepok/instrument-dlya-montazha-plastmassovykh-klepok-knw1/
LFS.Системы кабельных коробов | 180.Каналы для прокладки внутри электрощитов | 6178529 | KNW2 | Приспособление для монтажа пластмассовых клепок Ø 6 мм, черный | Клепальный инструмент | Инструмент для монтажа насеченных заклепок 6 мм. | 15513.73 | 18616.48 | ШТ | 1 | 20 | 2240 | C | 0.094 | 20 | 20 | 158 | 0.14 | 4012196014637 | LFS.Системы кабельных коробов | https://oborussia.ru/catalog/ofisnye-i-infrastrukturnye-resheniya/sistemy-kabelnykh-korobov/raspredelitelnye-kabelnye-koroba/raspredelitelnye-kabelnye-koroba/aksessuary-dlya-raspredelitelnye-korobov/montazhnyy-instrument-dlya-nasechnykh-klepok/instrument-dlya-montazha-plastmassovykh-klepok-knw2/
LFS.Системы кабельных коробов | 180.Каналы для прокладки внутри электрощитов | 6178540 | AH1 | Дистанционный держатель для выравнивания LK высотой 12 мм, ПВХ, серый | Распорка | Дистанционный держатель для выравнивания высоты между различными деталями. | 69.53 | 83.44 | ШТ | 100 | 100 | 48000 | C | 0.00354 | 24 | 24 | 12 | 0.14 | 4012196014873 | LFS.Системы кабельных коробов | https://oborussia.ru/
LFS.Системы кабельных коробов | 180.Каналы для прокладки внутри электрощитов | 6178542 | AH2 | Дистанционный держатель для выравнивания LK высотой 20 мм, ПВХ, серый | Распорка | Дистанционный держатель для выравнивания высоты между различными деталями. | 73.13 | 87.76 | ШТ | 100 | 100 | 28800 | C | 0.00577 | 24 | 24 | 19 | 0.14 | 4012196014996 | LFS.Системы кабельных коробов | https://oborussia.ru/
LFS.Системы кабельных коробов | 180.Каналы для прокладки внутри электрощитов | 6178548 | ULS | Шайба для распределительного канала VH 22x23x3 Ø5 мм, ПВХ, серый | Подкладная шайба | Подкладная шайба для уравнивания различных высот. | 29.71 | 35.65 | ШТ | 100 | 100 | 100800 | B | 0.0017 | 23 | 22 | 3 | 0.14 | 4012196015061 | LFS.Системы кабельных коробов | https://oborussia.ru/catalog/resheniya-dlya-promyshlennykh-obektov/krepezhnyy-material/krepezh/shayby-i-gayki/shayby/podkladnaya-shayba/
LFS.Системы кабельных коробов | 180.Каналы для прокладки внутри электрощитов | 6178552 | LKVH N 75037 | Кабель-канал перфорированный распределительный LKVH N 75x37,5x2000 мм светло-серый RAL7035 | Распределительный короб | Распределительный короб с крышкой и перфорацией дна согласно DIN EN 50085-2-3, не содержит галогенов. | 2379.48 | 2855.38 | М | 32 | 32 | 384 | C | 0.44 | 2000 | 37.5 | 75 | 0.14 | 4012195803751 | LFS.Системы кабельных коробов | https://oborussia.ru/catalog/ofisnye-i-infrastrukturnye-resheniya/sistemy-kabelnykh-korobov/raspredelitelnye-kabelnye-koroba/raspredelitelnye-kabelnye-koroba/kabelnye-koroba-lkv/raspredelitelnyy-korob-tip-lkv-h-75037/
LFS.Системы кабельных коробов | 180.Каналы для прокладки внутри электрощитов | 6178556 | LKVH N 75050 | Кабель-канал перфорированный распределительный LKVH N 75x50x2000 мм светло-серый RAL7035 | Распределительный короб | Распределительный короб с крышкой и перфорацией дна согласно DIN EN 50085-2-3, не содержит галогенов. | 2629.61 | 3155.53 | М | 24 | 24 | 288 | C | 0.51 | 2000 | 50 | 75 | 0.14 | 4012195803768 | LFS.Системы кабельных коробов | https://oborussia.ru/catalog/ofisnye-i-infrastrukturnye-resheniya/sistemy-kabelnykh-korobov/raspredelitelnye-kabelnye-koroba/raspredelitelnye-kabelnye-koroba/kabelnye-koroba-lkv/raspredelitelnyy-korob-tip-lkv-h-75050/
LFS.Системы кабельных коробов | 180.Каналы для прокладки внутри электрощитов | 6178559 | LKVH N 75075 | Кабель-канал перфорированный распределительный LKVH N 75x75x2000 мм светло-серый RAL7035 | Распределительный короб | Распределительный короб с крышкой и перфорацией дна согласно DIN EN 50085-2-3, не содержит галогенов. | 3048.83 | 3658.6 | М | 16 | 16 | 192 | C | 0.64 | 2000 | 75 | 75 | 0.14 | 4012195803799 | LFS.Системы кабельных коробов | https://oborussia.ru/catalog/ofisnye-i-infrastrukturnye-resheniya/sistemy-kabelnykh-korobov/raspredelitelnye-kabelnye-koroba/raspredelitelnye-kabelnye-koroba/kabelnye-koroba-lkv/raspredelitelnyy-korob-tip-lkv-h-75075/
LFS.Системы кабельных коробов | 180.Каналы для прокладки внутри электрощитов | 6178563 | LKVH N 75100 | Кабель-канал перфорированный распределительный LKVH N 75x100x2000 мм светло-серый RAL7035 | Распределительный короб | Распределительный короб с крышкой и перфорацией дна согласно DIN EN 50085-2-3, не содержит галогенов. | 3785.53 | 4542.64 | М | 16 | 16 | 128 | C | 0.84 | 2000 | 100 | 75 | 0.14 | 4012195803805 | LFS.Системы кабельных коробов | https://oborussia.ru/catalog/ofisnye-i-infrastrukturnye-resheniya/sistemy-kabelnykh-korobov/raspredelitelnye-kabelnye-koroba/raspredelitelnye-kabelnye-koroba/kabelnye-koroba-lkv/raspredelitelnyy-korob-tip-lkv-h-75100/
LFS.Системы кабельных коробов | 180.Каналы для прокладки внутри электрощитов | 6178566 | LKVH N 75125 | Кабель-канал перфорированный распределительный LKVH N 75x125x2000 мм светло-серый RAL7035 | Распределительный короб | Распределительный короб с крышкой и перфорацией дна согласно DIN EN 50085-2-3, не содержит галогенов. | 4472.87 | 5367.44 | М | 8 | 8 | 128 | C | 0.985 | 2000 | 125 | 75 | 0.14 | 4012195803812 | LFS.Системы кабельных коробов | https://oborussia.ru/catalog/ofisnye-i-infrastrukturnye-resheniya/sistemy-kabelnykh-korobov/raspredelitelnye-kabelnye-koroba/raspredelitelnye-kabelnye-koroba/kabelnye-koroba-lkv/raspredelitelnyy-korob-tip-lkv-h-75125/
LFS.Системы кабельных коробов | 180.Каналы для прокладки внутри электрощитов | 6178582 | LKVH 50037 | Кабель-канал перфорированный распределительный LKVH 50x37,5x2000 мм светло-серый RAL7035 | Распределительный короб | Распределительный короб с крышкой и перфорацией дна согласно DIN EN 50085-2-3, не содержит галогенов. | 1786.28 | 2143.54 | М | 48 | 48 | 576 | C | 0.32 | 2000 | 37.5 | 50 | 0.14 | 4012195803744 | LFS.Системы кабельных коробов | https://oborussia.ru/catalog/ofisnye-i-infrastrukturnye-resheniya/sistemy-kabelnykh-korobov/raspredelitelnye-kabelnye-koroba/raspredelitelnye-kabelnye-koroba/kabelnye-koroba-lkv/raspredelitelnyy-korob-tip-lkv-h-50037/
LFS.Системы кабельных коробов | 180.Каналы для прокладки внутри электрощитов | 6178585 | LKVH 50050 | Кабель-канал перфорированный распределительный LKVH 50x50x2000 мм светло-серый RAL7035 | Распределительный короб | Распределительный короб с крышкой и перфорацией дна согласно DIN EN 50085-2-3, не содержит галогенов. | 1974.94 | 2369.93 | М | 36 | 36 | 432 | C | 0.37 | 2000 | 50 | 50 | 0.14 | 4012195803829 | LFS.Системы кабельных коробов | https://oborussia.ru/catalog/ofisnye-i-infrastrukturnye-resheniya/sistemy-kabelnykh-korobov/raspredelitelnye-kabelnye-koroba/raspredelitelnye-kabelnye-koroba/kabelnye-koroba-lkv/raspredelitelnyy-korob-tip-lkv-h-50050/
LFS.Системы кабельных коробов | 180.Каналы для прокладки внутри электрощитов | 6178588 | LKVH 50075 | Кабель-канал перфорированный распределительный LKVH 50x75x2000 мм светло-серый RAL7035 | Распределительный короб | Распределительный короб с крышкой и перфорацией дна согласно DIN EN 50085-2-3, не содержит галогенов. | 2443.77 | 2932.52 | М | 24 | 24 | 288 | C | 0.52 | 2000 | 75 | 50 | 0.14 | 4012195803836 | LFS.Системы кабельных коробов | https://oborussia.ru/catalog/ofisnye-i-infrastrukturnye-resheniya/sistemy-kabelnykh-korobov/raspredelitelnye-kabelnye-koroba/raspredelitelnye-kabelnye-koroba/kabelnye-koroba-lkv/raspredelitelnyy-korob-tip-lkv-h-50075/
LFS.Системы кабельных коробов | 180.Каналы для прокладки внутри электрощитов | 6178643 | VK ISCS 5012 | Защитная пластина VK 99x25 мм | Этикетка | Маркировочная табличка для применения в распределительных шкафах. | 53.11 | 63.73 | ШТ | 20 | 600 | 288000 | C | 0.001 | 99 | 25 | 1 | 0.14 | 4012196149100 | LFS.Системы кабельных коробов | https://oborussia.ru/catalog/ofisnye-i-infrastrukturnye-resheniya/sistemy-kabelnykh-korobov/raspredelitelnye-kabelnye-koroba/raspredelitelnye-kabelnye-koroba/aksessuary-dlya-raspredelitelnye-korobov/identifikatsionnye-tablichki/markirovochnaya-tablichka-obo-2/
LFS.Системы кабельных коробов | 180.Каналы для прокладки внутри электрощитов | 6178650 | LKV H H | Проволочная перемычка для канала LKV 0, светло-серый | Проволочная перемычка | Проволочная перемычка для распределительных коробов типа LKV/H. Проволочная перемычка предотвращает выпадение уже уложенных проводов. С помощью заданного места надлома длину для различной ширины короба можно уменьшить до 38, 28 и 23 мм. | 25.59 | 30.71 | ШТ | 100 | 100 | 21600 | B | 0.00349 | 20 | 63 | 25 | 0.14 | 4012196017829 | LFS.Системы кабельных коробов | https://oborussia.ru/catalog/ofisnye-i-infrastrukturnye-resheniya/sistemy-kabelnykh-korobov/raspredelitelnye-kabelnye-koroba/raspredelitelnye-kabelnye-koroba/aksessuary-dlya-raspredelitelnye-korobov/kabelnye-peremychki/provolochnaya-peremychka-dlya-tipa-lkv-h/
LFS.Системы кабельных коробов | 180.Каналы для прокладки внутри электрощитов | 6178670 | LKVH D 37 | Крышка кабель-канала LKVH 37,5x2000 мм, светло-серый | Крышка | Запасная крышка короба. | 913.31 | 1095.97 | М | 24 | 24 | 1440 | C | 0.085 | 2000 | 38 | 15 | 0.14 | 4012195981459 | LFS.Системы кабельных коробов | https://oborussia.ru/catalog/ofisnye-i-infrastrukturnye-resheniya/sistemy-kabelnykh-korobov/raspredelitelnye-kabelnye-koroba/raspredelitelnye-kabelnye-koroba/aksessuary-dlya-raspredelitelnye-korobov/kryshka/kryshka-lkvh-d-37/
LFS.Системы кабельных коробов | 180.Каналы для прокладки внутри электрощитов | 6178674 | LKVH D 50 | Крышка кабель-канала LKVH 50x2000 мм, светло-серый | Крышка | Запасная крышка короба. | 1104.79 | 1325.75 | М | 24 | 24 | 1440 | C | 0.11 | 2000 | 49 | 15 | 0.14 | 4012195981466 | LFS.Системы кабельных коробов | https://oborussia.ru/catalog/ofisnye-i-infrastrukturnye-resheniya/sistemy-kabelnykh-korobov/raspredelitelnye-kabelnye-koroba/raspredelitelnye-kabelnye-koroba/aksessuary-dlya-raspredelitelnye-korobov/kryshka/kryshka-lkvh-d-50/
LFS.Системы кабельных коробов | 180.Каналы для прокладки внутри электрощитов | 6178678 | LKVH D 75 | Крышка кабель-канала LKVH 75x2000 мм, светло-серый | Крышка | Запасная крышка короба. | 1430.63 | 1716.76 | М | 12 | 12 | 720 | C | 0.18 | 2000 | 75 | 15 | 0.14 | 4012195981473 | LFS.Системы кабельных коробов | https://oborussia.ru/catalog/ofisnye-i-infrastrukturnye-resheniya/sistemy-kabelnykh-korobov/raspredelitelnye-kabelnye-koroba/raspredelitelnye-kabelnye-koroba/aksessuary-dlya-raspredelitelnye-korobov/kryshka/kryshka-lkvh-d-75/
LFS.Системы кабельных коробов | 180.Каналы для прокладки внутри электрощитов | 6178682 | LKVH D 100 | Крышка кабель-канала LKVH 100x2000 мм, светло-серый | Крышка | Запасная крышка короба. | 1881.65 | 2257.98 | М | 12 | 12 | 660 | C | 0.275 | 2000 | 100 | 16 | 0.14 | 4012195981480 | LFS.Системы кабельных коробов | https://oborussia.ru/catalog/ofisnye-i-infrastrukturnye-resheniya/sistemy-kabelnykh-korobov/raspredelitelnye-kabelnye-koroba/raspredelitelnye-kabelnye-koroba/aksessuary-dlya-raspredelitelnye-korobov/kryshka/kryshka-lkvh-d-100/
LFS.Системы кабельных коробов | 180.Каналы для прокладки внутри электрощитов | 6178686 | LKVH D 125 | Крышка кабель-канала LKVH 125x2000 мм, светло-серый | Крышка | Запасная крышка короба. | 2142.82 | 2571.38 | М | 16 | 16 | 576 | C | 0.345 | 2000 | 125 | 16 | 0.14 | 4012195981497 | LFS.Системы кабельных коробов | https://oborussia.ru/catalog/ofisnye-i-infrastrukturnye-resheniya/sistemy-kabelnykh-korobov/raspredelitelnye-kabelnye-koroba/raspredelitelnye-kabelnye-koroba/aksessuary-dlya-raspredelitelnye-korobov/kryshka/kryshka-lkvh-d-125/
LFS.Системы кабельных коробов | 180.Каналы для прокладки внутри электрощитов | 6178940 | LK4 80025 | Короб перфорированный LK4 80x25 мм (перфорация 4 мм, борт 83 мм, крышка 31 мм) ПВХ серый RAL 7030 | Распределительный короб | Распределительный короб с крышкой и перфорированным основанием. Номинальный размер системного отверстия соответствует внутреннему размеру короба. Специальные размеры по запросу. | 1105.99 | 1327.19 | М | 32 | 32 | 384 | C | 0.61 | 2000 | 25 | 80 | 0.14 | 4012195017202 | LFS.Системы кабельных коробов | https://oborussia.ru/catalog/ofisnye-i-infrastrukturnye-resheniya/sistemy-kabelnykh-korobov/raspredelitelnye-kabelnye-koroba/raspredelitelnye-kabelnye-koroba/kabelnye-koroba-lk4/raspredelitelnyy-korob-tip-lk4-80025/
LFS.Системы кабельных коробов | 180.Каналы для прокладки внутри электрощитов | 6179024 | LK4 80100 | Короб перфорированный LK4 80x100 мм (перфорация 4 мм, борт 84 мм, крышка 107 мм) ПВХ серый RAL 7030 | Распределительный короб | Распределительный короб с крышкой и перфорированным основанием. Номинальный размер системного отверстия соответствует внутреннему размеру короба. Специальные размеры по запросу. | 4164.26 | 4997.11 | ШТ | 96 | 96 | 96 | C | 2.676 | 2400 | 100 | 80 | 0.14 | 4012195009221 | LFS.Системы кабельных коробов | https://oborussia.ru/catalog/ofisnye-i-infrastrukturnye-resheniya/sistemy-kabelnykh-korobov/raspredelitelnye-kabelnye-koroba/raspredelitelnye-kabelnye-koroba/kabelnye-koroba-lk4/raspredelitelnyy-korob-tip-lk4-80100/
LFS.Системы кабельных коробов | 200.Установочные кабель каналы, пластик | 6113000 | GK-53100RW | Кабель-канал Rapid 45-2 с крышкой 53x100x2000 мм (для ЭУИ 45х45мм Modul45) ПВХ белый RAL 9010 | Кабельный короб | Кабельный канал (кабель-канал, короб) серии "Rapid 45-2", поставляется в комплекте с крышкой. Размер короба 53x100x2000 мм. Электроустановочные изделия (розетки) размером 45х45мм (в том числе ЭУИ серии "Modul45" артикул 6120008 или 6120073) монтируются в кабель-канал защелкиванием, без использования суппортов или рамок, вровень с крышкой. Материал: ПВХ (поливинилхлорид). Цвет: белый RAL 9010. Кабельный короб с перфорацией дна для быстрого монтажа к стене. Крышка держится надёжно, не выпадет, не ломается; возможен многоразовый монтаж-демонтаж крышки. Высокое качество пластика: во время резки не трескает, не лопается. Назначение: Прокладка кабелей и организация рабочих мест. Рекомендуем розетки стандарт 45х45 мм: силовая белая - артикул 6120073, силовая красная - артикул 6120079, компьютерная 2 х RJ45 категория 5е - артикулы 6119298 + 6117337 (2 шт.). Сфера применения: офисы, поликлиники, больницы, школы, вузы, магазины, станции метро, ж.д. вокзалы, аэропорты, банки, гостиницы, стадионы и другие спортивные объекты, МФЦ и другие социальные объекты, административные помещения заводов, технические помещения. | 946.42 | 1135.7 | М | 2 | 12 | 144 | A | 1.303 | 2000 | 100 | 53 | 0.14 | 4012196419036 | LFS.Системы кабельных коробов | https://oborussia.ru/catalog/ofisnye-i-infrastrukturnye-resheniya/koroba-i-kolonki-dlya-montazha-elektroustanovochnykh-izdeliy/korob-dlya-montazha-elektroustanovochnykh-izdeliy-rapid-45-2/kanal-dlya-montazha-elektroustanovochnykh-izdeliy-rapid-45-2-shirina-kanala-100-vysota-kanala-53/
LFS.Системы кабельных коробов | 200.Установочные кабель каналы, пластик | 6113002 | GK-53100LGR | Кабель-канал Rapid 45-2 с крышкой 53x100x2000 мм (для ЭУИ 45х45мм Modul45) ПВХ светло-серый RAL 7035 | Кабельный короб | Кабельный канал (кабель-канал, короб) серии "Rapid 45-2", поставляется в комплекте с крышкой. Размер 53x100x2000 мм. Электроустановочные изделия (розетки) размером 45х45мм (в том числе ЭУИ серии "Modul45" артикул 6120008 или 6120073, или 6120016) монтируются в кабель-канал защелкиванием, без использования суппортов или рамок. Материал: ПВХ (поливинилхлорид). Цвет: светло-серый RAL 7035. Крышка держится надёжно, не выпадет, не ломается. Возможен многоразовый монтаж-демонтаж крышки. Монтаж крышки в кабель-канал в 2 раза быстрее. Высокое качество пластика: во время резки не трескает, не лопается. Назначение: Прокладка кабелей и организация рабочих мест. Рекомендуем розетки стандарт 45х45 мм: силовая белая - артикул 6120073, силовая красная - артикул 6120079, компьютерная 2 х RJ45 категория 5е - артикулы 6119298 + 6117337 (2 шт.). Сфера применения: офисы, поликлиники, больницы, школы, вузы, магазины, станции метро, ж.д. вокзалы, аэропорты, банки, гостиницы, стадионы и другие спортивные объекты, МФЦ и другие социальные объекты, административные помещения заводов, технические помещения. | 1292.55 | 1551.06 | М | 12 | 12 | 144 | C | 1.303 | 2000 | 100 | 53 | 0.14 | 4012196419074 | LFS.Системы кабельных коробов | https://oborussia.ru/catalog/ofisnye-i-infrastrukturnye-resheniya/koroba-i-kolonki-dlya-montazha-elektroustanovochnykh-izdeliy/korob-dlya-montazha-elektroustanovochnykh-izdeliy-rapid-45-2/kanal-dlya-montazha-elektroustanovochnykh-izdeliy-rapid-45-2-shirina-kanala-100-vysota-kanala-53/
LFS.Системы кабельных коробов | 200.Установочные кабель каналы, пластик | 6113010 | GK-OT45RW | Крышка кабель-канала Rapid 45-2, 45x2000 мм, ПВХ, белый | Крышка | Крышка запасная для кабельного канала (кабель-канала, короба) серии "Rapid 45-2": 53x100 мм артикул 6113000, 53x130 мм артикул 6113200, 53x165 мм артикул 6113400. Размер крышки: 45x2000 мм. Материал: ПВХ (поливинилхлорид). Цвет: белый. | 373.58 | 448.3 | М | 24 | 24 | 1320 | A | 0.2055 | 2000 | 45 | 19 | 0.14 | 4012196419081 | LFS.Системы кабельных коробов | https://oborussia.ru/catalog/ofisnye-i-infrastrukturnye-resheniya/koroba-i-kolonki-dlya-montazha-elektroustanovochnykh-izdeliy/kryshki-korobov-dlya-montazha-elektroustanovochnykh-izdeliy/rapid-45-2/verkhnyaya-chast-dlya-kanala-dlya-montazha-elektroustanovochnykh-izdeliy-rapid-45-2/
LFS.Системы кабельных коробов | 200.Установочные кабель каналы, пластик | 6113012 | GK-OT45LGR | Крышка кабель-канала Rapid 45-2, 45x2000 мм, ПВХ, светло-серый RAL7035 | Крышка | Крышка для кабельных коробов Rapid 45-2. | 338.89 | 406.67 | М | 24 | 24 | 1320 | C | 0.2055 | 2000 | 45 | 18 | 0.14 | 4012196419104 | LFS.Системы кабельных коробов | https://oborussia.ru/catalog/ofisnye-i-infrastrukturnye-resheniya/koroba-i-kolonki-dlya-montazha-elektroustanovochnykh-izdeliy/kryshki-korobov-dlya-montazha-elektroustanovochnykh-izdeliy/rapid-45-2/verkhnyaya-chast-dlya-kanala-dlya-montazha-elektroustanovochnykh-izdeliy-rapid-45-2/
LFS.Системы кабельных коробов | 200.Установочные кабель каналы, пластик | 6113020 | GK-KS45-1RW | Соединитель для профилей кабель-канала Rapid 45-2, 53x100/165 мм, ПВХ, белый | Накладка на стык | Соединитель крышек для кабельного канала (кабель-канала, короба) серии "Rapid 45-2" 53x100 мм артикул 6113000 (кабель-канал из ПВХ) и артикул 6112400 (кабель-канал из алюминия белого цвета), а также для кабель-каналов "Rapid 45-2" 53x130 мм, 53х160 мм и 53x165 мм (из ПВХ и алюминия). Материал соединителя: ПВХ (поливинилхлорид). Цвет: белый. Накладка на стык предназначена для безупречного соединения коробов. Накладка устанавливается непосредственно в профиль стыкуемых коробов. | 64.27 | 77.12 | ШТ | 6 | 60 | 4560 | A | 0.00861 | 15 | 50 | 55 | 0.14 | 4012196419111 | LFS.Системы кабельных коробов | https://oborussia.ru/catalog/ofisnye-i-infrastrukturnye-resheniya/koroba-i-kolonki-dlya-montazha-elektroustanovochnykh-izdeliy/fasonnye-detali-dlya-kabelnykh-korobov-dlya-montazha-elektroustanovochnykh-izdeliy/nakladki-na-styki/soedinitel-i-nakladka-na-styk-koroba/
LFS.Системы кабельных коробов | 200.Установочные кабель каналы, пластик | 6113022 | GK-KS45-1LGR | Соединитель для кабель-канала Rapid 45-2, 53x100/165 мм, ПВХ, светло-серый RAL7035 | Накладка на стык | Накладка на стык для кабельного коробаRapid 45-2, предназначенная для безупречного соединения коробов. Накладка на стык устанавливается непосредственно в профиль. Предназначена для коробов 100 и 165 мм. | 126.86 | 152.23 | ШТ | 6 | 6 | 4560 | B | 0.00861 | 15 | 30 | 55 | 0.14 | 4012196419142 | LFS.Системы кабельных коробов | https://oborussia.ru/catalog/ofisnye-i-infrastrukturnye-resheniya/koroba-i-kolonki-dlya-montazha-elektroustanovochnykh-izdeliy/fasonnye-detali-dlya-kabelnykh-korobov-dlya-montazha-elektroustanovochnykh-izdeliy/nakladki-na-styki/soedinitel-i-nakladka-na-styk-koroba/
LFS.Системы кабельных коробов | 200.Установочные кабель каналы, пластик | 6113024 | GK-KS45-1AL | Соединитель для кабель-канала Rapid 45-2 (для оснований коробов) алюминиевый цвет | Накладка на стык | Накладка на стык для кабельного коробаRapid 45-2, предназначенная для безупречного соединения коробов. Накладка на стык устанавливается непосредственно в профиль. Предназначена для коробов 100 и 165 мм. | 499.77 | 599.72 | ШТ | 1 | 6 | 2880 | C | 0.0058 | 15 | 30 | 55 | 0.14 | 4012196417940 | LFS.Системы кабельных коробов | https://oborussia.ru/catalog/ofisnye-i-infrastrukturnye-resheniya/koroba-i-kolonki-dlya-montazha-elektroustanovochnykh-izdeliy/fasonnye-detali-dlya-kabelnykh-korobov-dlya-montazha-elektroustanovochnykh-izdeliy/nakladki-na-styki/soedinitel-i-nakladka-na-styk-koroba/
LFS.Системы кабельных коробов | 200.Установочные кабель каналы, пластик | 6113030 | GK-OTSA45RW | Соединитель для крышек кабель-канала Rapid 45-2, 53x100/160 мм, ПВХ, белый | Накладка на стык | Соединитель крышек для кабельного канала (кабель-канала, короба) серии "Rapid 45-2" 53x100 мм артикул 6113000 (кабель-канал из ПВХ) и артикул 6112400 (кабель-канал из алюминия белого цвета), а также для кабель-каналов "Rapid 45-2" 53x130 мм, 53х160 мм и 53x165 мм (из ПВХ и алюминия). Материал соединителя: ПВХ (поливинилхлорид). Цвет: белый. Накладка на стык между крышек короба Rapid 45-2, предназначенная для обрезных кромок крышки и аккуратного завершения монтажа встроенных устройств Modul 45. | 113.86 | 136.63 | ШТ | 6 | 60 | 10080 | A | 0.00624 | 20 | 48 | 20 | 0.14 | 4012196419159 | LFS.Системы кабельных коробов | https://oborussia.ru/catalog/ofisnye-i-infrastrukturnye-resheniya/koroba-i-kolonki-dlya-montazha-elektroustanovochnykh-izdeliy/fasonnye-detali-dlya-kabelnykh-korobov-dlya-montazha-elektroustanovochnykh-izdeliy/nakladki-na-styki/stykovaya-nakladka-dlya-kryshki/
LFS.Системы кабельных коробов | 200.Установочные кабель каналы, пластик | 6113032 | GK-OTSA45LGR | Соединитель крышки для кабель-канала Rapid 45-2, 53x100/160 мм, ПВХ, светло-серый RAL7035 | Накладка на стык | Накладка на стык для крышки короба Rapid 45-2, предназначенная для обрезных кромок крышки и аккуратного завершения монтажа встроенных устройств Modul 45. | 156.68 | 188.02 | ШТ | 6 | 6 | 10080 | C | 0.00624 | 20 | 48 | 20 | 0.14 | 4012196419166 | LFS.Системы кабельных коробов | https://oborussia.ru/catalog/ofisnye-i-infrastrukturnye-resheniya/koroba-i-kolonki-dlya-montazha-elektroustanovochnykh-izdeliy/fasonnye-detali-dlya-kabelnykh-korobov-dlya-montazha-elektroustanovochnykh-izdeliy/nakladki-na-styki/stykovaya-nakladka-dlya-kryshki/
LFS.Системы кабельных коробов | 200.Установочные кабель каналы, пластик | 6113034 | GK-OTSA45AL | Соединитель крышки кабель-канала Rapid 45-2, поликарбонат/АВС-пластик, алюминиевый цвет | Накладка на стык | Накладка на стык для крышки короба Rapid 45-2, предназначенная для обрезных кромок крышки и аккуратного завершения монтажа встроенных устройств Modul 45. | 388.68 | 466.42 | ШТ | 1 | 6 | 10080 | C | 0.0055 | 20 | 48 | 20 | 0.14 | 4012196417957 | LFS.Системы кабельных коробов | https://oborussia.ru/catalog/ofisnye-i-infrastrukturnye-resheniya/koroba-i-kolonki-dlya-montazha-elektroustanovochnykh-izdeliy/fasonnye-detali-dlya-kabelnykh-korobov-dlya-montazha-elektroustanovochnykh-izdeliy/nakladki-na-styki/stykovaya-nakladka-dlya-kryshki/
LFS.Системы кабельных коробов | 200.Установочные кабель каналы, пластик | 6113040 | GK-AS53100RW | Угол внешний кабель-канала Rapid 45-2 нерегулируемый 53x100 мм, ПВХ, белый | Внешний угол | Внешний угол 90° для изменения направления коробов Rapid 45-2, без возможности регулирования. | 4348.76 | 5218.51 | ШТ | 1 | 6 | 162 | C | 0.404 | 189 | 100 | 189 | 0.14 | 4012196419173 | LFS.Системы кабельных коробов | https://oborussia.ru/catalog/ofisnye-i-infrastrukturnye-resheniya/koroba-i-kolonki-dlya-montazha-elektroustanovochnykh-izdeliy/fasonnye-detali-dlya-kabelnykh-korobov-dlya-montazha-elektroustanovochnykh-izdeliy/vneshnie-ugly/vneshniy-ugol-dlya-kanala-dlya-montazha-elektroustanovochnykh-izdeliy-rapid-45-2-tip-gk-53100-obo-2/
LFS.Системы кабельных коробов | 200.Установочные кабель каналы, пластик | 6113042 | GK-AS53100LGR | Угол внешний кабель-канала Rapid 45-2 нерегулируемый 53x100 мм, ПВХ, светло-серый RAL7035 | Внешний угол | Внешний угол 90° для изменения направления коробов Rapid 45-2, без возможности регулирования. | 4348.76 | 5218.51 | ШТ | 1 | 6 | 162 | C | 0.404 | 189 | 100 | 189 | 0.14 | 4012196419197 | LFS.Системы кабельных коробов | https://oborussia.ru/catalog/ofisnye-i-infrastrukturnye-resheniya/koroba-i-kolonki-dlya-montazha-elektroustanovochnykh-izdeliy/fasonnye-detali-dlya-kabelnykh-korobov-dlya-montazha-elektroustanovochnykh-izdeliy/vneshnie-ugly/vneshniy-ugol-dlya-kanala-dlya-montazha-elektroustanovochnykh-izdeliy-rapid-45-2-tip-gk-53100-obo-2/
LFS.Системы кабельных коробов | 200.Установочные кабель каналы, пластик | 6113050 | GK-AH53100RW | Угол внешний кабель-канала Rapid 45-2 регулируемый 53x100 мм, ПВХ, белый | Внешний угол | Угол внешний регулируемый для кабельного канала (кабель-канала, короба) серии "Rapid 45-2" 53x100 мм артикул 6113000 (кабель-канал из ПВХ) и артикул 6112400 (кабель-канал из алюминия белого цвета). Материал: ПВХ (поливинилхлорид). Цвет: белый. Угол монтажа варьируется в диапазоне 80° - 110°. | 806.99 | 968.39 | ШТ | 1 | 4 | 400 | A | 0.07153 | 88 | 110 | 88 | 0.14 | 4012196419203 | LFS.Системы кабельных коробов | https://oborussia.ru/catalog/ofisnye-i-infrastrukturnye-resheniya/koroba-i-kolonki-dlya-montazha-elektroustanovochnykh-izdeliy/fasonnye-detali-dlya-kabelnykh-korobov-dlya-montazha-elektroustanovochnykh-izdeliy/kryshki-vneshnego-ugla/vneshniy-ugol-dlya-kanala-dlya-montazha-elektroustanovochnykh-izdeliy-rapid-45-2-tip-gk-53100/
LFS.Системы кабельных коробов | 200.Установочные кабель каналы, пластик | 6113052 | GK-AH53100LGR | Угол внешний кабель-канала Rapid 45-2 регулируемый 53x100 мм, ПВХ, светло-серый RAL7035 | Внешний угол | Внешний угол для изменения направления кабельных коробов Rapid 45-2.Угол монтажа варьируется в диапазоне 80° - 110° . | 790.34 | 948.41 | ШТ | 1 | 4 | 400 | B | 0.07153 | 88 | 110 | 88 | 0.14 | 4012196419210 | LFS.Системы кабельных коробов | https://oborussia.ru/catalog/ofisnye-i-infrastrukturnye-resheniya/koroba-i-kolonki-dlya-montazha-elektroustanovochnykh-izdeliy/fasonnye-detali-dlya-kabelnykh-korobov-dlya-montazha-elektroustanovochnykh-izdeliy/kryshki-vneshnego-ugla/vneshniy-ugol-dlya-kanala-dlya-montazha-elektroustanovochnykh-izdeliy-rapid-45-2-tip-gk-53100/
LFS.Системы кабельных коробов | 200.Установочные кабель каналы, пластик | 6113054 | GK-AH53100AL | Угол внешний кабель-канала Rapid 45-2 регулируемый 53x100 мм, алюминиевый цвет | Внешний угол | Внешний угол для изменения направления кабельных коробов Rapid 45-2.Угол монтажа варьируется в диапазоне 80° - 110° . | 1946.3 | 2335.56 | ШТ | 1 | 4 | 400 | C | 0.069 | 88 | 110 | 88 | 0.14 | 4012196417988 | LFS.Системы кабельных коробов | https://oborussia.ru/catalog/ofisnye-i-infrastrukturnye-resheniya/koroba-i-kolonki-dlya-montazha-elektroustanovochnykh-izdeliy/fasonnye-detali-dlya-kabelnykh-korobov-dlya-montazha-elektroustanovochnykh-izdeliy/kryshki-vneshnego-ugla/vneshniy-ugol-dlya-kanala-dlya-montazha-elektroustanovochnykh-izdeliy-rapid-45-2-tip-gk-53100/
LFS.Системы кабельных коробов | 200.Установочные кабель каналы, пластик | 6113060 | GK-IS53100RW | Угол внутренний кабель-канала Rapid 45-2 нерегулируемый 53x100 мм, ПВХ, белый | Внутренний угол | Внутренний угол 90° для изменения направления кабельных коробов Rapid 45-2, без возможности регулирования. | 4348.76 | 5218.51 | ШТ | 1 | 6 | 162 | C | 0.342 | 175 | 100 | 175 | 0.14 | 4012196419227 | LFS.Системы кабельных коробов | https://oborussia.ru/catalog/ofisnye-i-infrastrukturnye-resheniya/koroba-i-kolonki-dlya-montazha-elektroustanovochnykh-izdeliy/fasonnye-detali-dlya-kabelnykh-korobov-dlya-montazha-elektroustanovochnykh-izdeliy/vnutrennie-ugly/vnutrenniy-ugol-dlya-kanala-dlya-montazha-elektroustanovochnykh-izdeliy-rapid-45-2-tip-gk-53100-obo-2/
LFS.Системы кабельных коробов | 200.Установочные кабель каналы, пластик | 6113062 | GK-IS53100LGR | Угол внутренний кабель-канала Rapid 45-2 нерегулируемый 53x100 мм, ПВХ, светло-серый RAL7035 | Внутренний угол | Внутренний угол 90° для изменения направления кабельных коробов Rapid 45-2, без возможности регулирования. | 4653.15 | 5583.78 | ШТ | 1 | 6 | 162 | C | 0.342 | 175 | 100 | 175 | 0.14 | 4012196419234 | LFS.Системы кабельных коробов | https://oborussia.ru/catalog/ofisnye-i-infrastrukturnye-resheniya/koroba-i-kolonki-dlya-montazha-elektroustanovochnykh-izdeliy/fasonnye-detali-dlya-kabelnykh-korobov-dlya-montazha-elektroustanovochnykh-izdeliy/vnutrennie-ugly/vnutrenniy-ugol-dlya-kanala-dlya-montazha-elektroustanovochnykh-izdeliy-rapid-45-2-tip-gk-53100-obo-2/
LFS.Системы кабельных коробов | 200.Установочные кабель каналы, пластик | 6113070 | GK-IH53100RW | Угол внутренний кабель-канала Rapid 45-2 регулируемый 53x100 мм, ПВХ, белый | Внутренний угол | Угол внутренний регулируемый для кабельного канала (кабель-канала, короба) серии "Rapid 45-2" 53x100 мм артикул 6113000 (кабель-канал из ПВХ) и артикул 6112400 (кабель-канал из алюминия белого цвета). Материал: ПВХ (поливинилхлорид). Цвет: белый. Угол монтажа варьируется в диапазоне 83° - 97°. | 698.85 | 838.62 | ШТ | 1 | 4 | 192 | A | 0.12856 | 145 | 145 | 110 | 0.14 | 4012196419258 | LFS.Системы кабельных коробов | https://oborussia.ru/catalog/ofisnye-i-infrastrukturnye-resheniya/koroba-i-kolonki-dlya-montazha-elektroustanovochnykh-izdeliy/fasonnye-detali-dlya-kabelnykh-korobov-dlya-montazha-elektroustanovochnykh-izdeliy/kryshki-vnutrennego-ugla/vnutrenniy-ugol-dlya-kanala-dlya-montazha-elektroustanovochnykh-izdeliy-rapid-45-2-tip-gk-53100/
LFS.Системы кабельных коробов | 200.Установочные кабель каналы, пластик | 6113072 | GK-IH53100LGR | Угол внутренний кабель-канала Rapid 45-2 регулируемый 53x100 мм, ПВХ, светло-серый RAL7035 | Внутренний угол | Внутренний угол для изменения направления кабельных коробов Rapid 45-2. Угол монтажа варьируется в диапазоне 83° - 97°. | 769.6 | 923.52 | ШТ | 1 | 4 | 192 | C | 0.12856 | 145 | 145 | 110 | 0.14 | 4012196419265 | LFS.Системы кабельных коробов | https://oborussia.ru/catalog/ofisnye-i-infrastrukturnye-resheniya/koroba-i-kolonki-dlya-montazha-elektroustanovochnykh-izdeliy/fasonnye-detali-dlya-kabelnykh-korobov-dlya-montazha-elektroustanovochnykh-izdeliy/kryshki-vnutrennego-ugla/vnutrenniy-ugol-dlya-kanala-dlya-montazha-elektroustanovochnykh-izdeliy-rapid-45-2-tip-gk-53100/
LFS.Системы кабельных коробов | 200.Установочные кабель каналы, пластик | 6113074 | GK-IH53100AL | Угол внутренний кабель-канала Rapid 45-2 регулируемый 53x100 мм, поликарбонат/АВС, алюминиевый цвет | Внутренний угол | Внутренний угол для изменения направления кабельных коробов Rapid 45-2. Угол монтажа варьируется в диапазоне 83° - 97°. | 1676.77 | 2012.12 | ШТ | 1 | 4 | 180 | C | 0.12 | 145 | 145 | 110 | 0.14 | 4012196418015 | LFS.Системы кабельных коробов | https://oborussia.ru/catalog/ofisnye-i-infrastrukturnye-resheniya/koroba-i-kolonki-dlya-montazha-elektroustanovochnykh-izdeliy/fasonnye-detali-dlya-kabelnykh-korobov-dlya-montazha-elektroustanovochnykh-izdeliy/kryshki-vnutrennego-ugla/vnutrenniy-ugol-dlya-kanala-dlya-montazha-elektroustanovochnykh-izdeliy-rapid-45-2-tip-gk-53100/
LFS.Системы кабельных коробов | 200.Установочные кабель каналы, пластик | 6113080 | GK-FS53100RW | Угол плоский кабель-канала Rapid 45-2, 53x100 мм, ПВХ, белый | Плоский угол | Плоский угол для изменения направления коробов Rapid 45-2. | 4791.94 | 5750.33 | ШТ | 1 | 6 | 216 | C | 0.346 | 253 | 253 | 73 | 0.14 | 4012196419272 | LFS.Системы кабельных коробов | https://oborussia.ru/catalog/ofisnye-i-infrastrukturnye-resheniya/koroba-i-kolonki-dlya-montazha-elektroustanovochnykh-izdeliy/fasonnye-detali-dlya-kabelnykh-korobov-dlya-montazha-elektroustanovochnykh-izdeliy/ploskiy-ugol/ploskiy-ugol-dlya-kanala-dlya-montazha-elektroustanovochnykh-izdeliy-rapid-45-2-tip-gk-53100-obo-2/
LFS.Системы кабельных коробов | 200.Установочные кабель каналы, пластик | 6113082 | GK-FS53100LGR | Угол плоский кабель-канала Rapid 45-2, 53x100 мм, ПВХ, светло-серый RAL7035 | Плоский угол | Плоский угол для изменения направления коробов Rapid 45-2. | 4520.7 | 5424.84 | ШТ | 1 | 6 | 216 | C | 0.346 | 253 | 253 | 73 | 0.14 | 4012196419289 | LFS.Системы кабельных коробов | https://oborussia.ru/catalog/ofisnye-i-infrastrukturnye-resheniya/koroba-i-kolonki-dlya-montazha-elektroustanovochnykh-izdeliy/fasonnye-detali-dlya-kabelnykh-korobov-dlya-montazha-elektroustanovochnykh-izdeliy/ploskiy-ugol/ploskiy-ugol-dlya-kanala-dlya-montazha-elektroustanovochnykh-izdeliy-rapid-45-2-tip-gk-53100-obo-2/
LFS.Системы кабельных коробов | 200.Установочные кабель каналы, пластик | 6113090 | GK-FH53100RW | Угол плоский кабель-канала Rapid 45-2, 53x100 мм, ПВХ, белый | Плоский угол | Угол плоский для кабельного канала (кабель-канала, короба) серии "Rapid 45-2" 53x100 мм артикул 6113000 (кабель-канал из ПВХ) и артикул 6112400 (кабель-канал из алюминия белого цвета). Материал: ПВХ (поливинилхлорид). Цвет: белый. Крышка плоского угла для изменения направления кабельных коробов. | 891.46 | 1069.75 | ШТ | 1 | 2 | 600 | A | 0.10911 | 142 | 142 | 56 | 0.14 | 4012196419296 | LFS.Системы кабельных коробов | https://oborussia.ru/catalog/ofisnye-i-infrastrukturnye-resheniya/koroba-i-kolonki-dlya-montazha-elektroustanovochnykh-izdeliy/fasonnye-detali-dlya-kabelnykh-korobov-dlya-montazha-elektroustanovochnykh-izdeliy/kryshka-ploskogo-ugla/ploskiy-ugol-dlya-kanala-dlya-montazha-elektroustanovochnykh-izdeliy-rapid-45-2-tip-gk-53100/
LFS.Системы кабельных коробов | 200.Установочные кабель каналы, пластик | 6113092 | GK-FH53100LGR | Угол плоский кабель-канала Rapid 45-2, 53x100 мм, ПВХ, светло-серый RAL7035 | Плоский угол | Крышка плоского угла для изменения направления кабельных коробовRapid 45-2. | 1903.11 | 2283.73 | ШТ | 1 | 2 | 600 | C | 0.10911 | 142 | 142 | 56 | 0.14 | 4012196419319 | LFS.Системы кабельных коробов | https://oborussia.ru/catalog/ofisnye-i-infrastrukturnye-resheniya/koroba-i-kolonki-dlya-montazha-elektroustanovochnykh-izdeliy/fasonnye-detali-dlya-kabelnykh-korobov-dlya-montazha-elektroustanovochnykh-izdeliy/kryshka-ploskogo-ugla/ploskiy-ugol-dlya-kanala-dlya-montazha-elektroustanovochnykh-izdeliy-rapid-45-2-tip-gk-53100/
LFS.Системы кабельных коробов | 200.Установочные кабель каналы, пластик | 6113094 | GK-FH53100AL | Угол плоский кабель-канала Rapid 45-2, 53x100 мм, поликарбонат/АВС, алюминиевый цвет | Плоский угол | Крышка плоского угла для изменения направления кабельных коробовRapid 45-2. | 3812.87 | 4575.44 | ШТ | 1 | 2 | 600 | C | 0.098 | 142 | 142 | 56 | 0.14 | 4012196418046 | LFS.Системы кабельных коробов | https://oborussia.ru/catalog/ofisnye-i-infrastrukturnye-resheniya/koroba-i-kolonki-dlya-montazha-elektroustanovochnykh-izdeliy/fasonnye-detali-dlya-kabelnykh-korobov-dlya-montazha-elektroustanovochnykh-izdeliy/kryshka-ploskogo-ugla/ploskiy-ugol-dlya-kanala-dlya-montazha-elektroustanovochnykh-izdeliy-rapid-45-2-tip-gk-53100/
LFS.Системы кабельных коробов | 200.Установочные кабель каналы, пластик | 6113100 | GK-TR53100RW | Т-образная секция кабель-канала Rapid 45-2, 53x100 мм/53х100 мм, ПВХ, белый | Адаптер для Т-образной секции | Т-образная секция для кабельного канала (кабель-канала, короба) серии "Rapid 45-2" 53x100 мм артикул 6113000 (кабель-канал из ПВХ) и артикул 6112400 (кабель-канал из алюминия белого цвета). Материал: ПВХ (поливинилхлорид). Цвет: белый. Предназначена для Т-образного соединения для создания ответвления под углом 90° кабельных коробов 53100/53100. | 652.88 | 783.46 | ШТ | 1 | 10 | 1000 | A | 0.03405 | 62 | 160 | 56 | 0.14 | 4012196419333 | LFS.Системы кабельных коробов | https://oborussia.ru/catalog/ofisnye-i-infrastrukturnye-resheniya/koroba-i-kolonki-dlya-montazha-elektroustanovochnykh-izdeliy/fasonnye-detali-dlya-kabelnykh-korobov-dlya-montazha-elektroustanovochnykh-izdeliy/t-obraznye-sektsii/adapter-t-obraznoy-sektsii-dlya-kanala-dlya-montazha-elektroustanovochnykh-izdeliy-rapid-45-2-tip-gk/
LFS.Системы кабельных коробов | 200.Установочные кабель каналы, пластик | 6113102 | GK-TR53100LGR | Т-образная секция кабель-канала Rapid 45-2, 53x100 мм/53х100 мм, ПВХ, светло-серый RAL7035 | Адаптер для Т-образной секции | Т-образное соединение для создания ответвления в90° для кабельных коробов 53100/53100. | 476.3 | 571.56 | ШТ | 1 | 10 | 1000 | C | 0.03405 | 62 | 160 | 56 | 0.14 | 4012196419340 | LFS.Системы кабельных коробов | https://oborussia.ru/catalog/ofisnye-i-infrastrukturnye-resheniya/koroba-i-kolonki-dlya-montazha-elektroustanovochnykh-izdeliy/fasonnye-detali-dlya-kabelnykh-korobov-dlya-montazha-elektroustanovochnykh-izdeliy/t-obraznye-sektsii/adapter-t-obraznoy-sektsii-dlya-kanala-dlya-montazha-elektroustanovochnykh-izdeliy-rapid-45-2-tip-gk/
LFS.Системы кабельных коробов | 200.Установочные кабель каналы, пластик | 6113104 | GK-TR53100AL | Т-образная секция кабель-канала Rapid 45-2, 53x100 мм/53х100 мм, ПВХ, алюминиевый цвет | Адаптер для Т-образной секции | Т-образное соединение для создания ответвления в90° для кабельных коробов 53100/53100. | 1526.27 | 1831.52 | ШТ | 1 | 10 | 1000 | C | 0.03405 | 62 | 160 | 56 | 0.14 | 4012196418176 | LFS.Системы кабельных коробов | https://oborussia.ru/catalog/ofisnye-i-infrastrukturnye-resheniya/koroba-i-kolonki-dlya-montazha-elektroustanovochnykh-izdeliy/fasonnye-detali-dlya-kabelnykh-korobov-dlya-montazha-elektroustanovochnykh-izdeliy/t-obraznye-sektsii/adapter-t-obraznoy-sektsii-dlya-kanala-dlya-montazha-elektroustanovochnykh-izdeliy-rapid-45-2-tip-gk/
LFS.Системы кабельных коробов | 200.Установочные кабель каналы, пластик | 6113110 | GK-E53100RW | Заглушка торцевая кабель-канала Rapid 45-2, 53x100 мм, ПВХ, белый | Наконечник | Заглушка торцевая для кабельного канала (кабель-канала, короба) серии "Rapid 45-2" 53x100 мм артикул 6113000 (кабель-канал из ПВХ) и артикул 6112400 (кабель-канал из алюминия белого цвета). Материал заглушки: ПВХ (поливинилхлорид). Цвет: белый. | 132.73 | 159.28 | ШТ | 1 | 6 | 2160 | A | 0.02493 | 22 | 106 | 56 | 0.14 | 4012196419357 | LFS.Системы кабельных коробов | https://oborussia.ru/
LFS.Системы кабельных коробов | 200.Установочные кабель каналы, пластик | 6113112 | GK-E53100LGR | Заглушка торцевая кабель-канала Rapid 45-2, 53x100 мм, ПВХ, светло-серый RAL7035 | Наконечник | Заглушка для кабельных коробов Rapid 45-2 GK и GA 53100. | 226.27 | 271.52 | ШТ | 1 | 6 | 2160 | B | 0.02493 | 22 | 106 | 56 | 0.14 | 4012196419371 | LFS.Системы кабельных коробов | https://oborussia.ru/
LFS.Системы кабельных коробов | 200.Установочные кабель каналы, пластик | 6113114 | GK-E53100AL | Заглушка торцевая кабель-канала Rapid 45-2, 53x100 мм, ПВХ, алюминиевый цвет | Наконечник | Заглушка для кабельных коробов Rapid 45-2 GK и GA 53100. | 686.41 | 823.69 | ШТ | 1 | 6 | 2880 | C | 0.022 | 22 | 106 | 56 | 0.14 | 4012196418206 | LFS.Системы кабельных коробов | https://oborussia.ru/
LFS.Системы кабельных коробов | 200.Установочные кабель каналы, пластик | 6113200 | GK-53130RW | Кабель-канал Rapid 45-2 с 2 крышками 53x130x2000 мм (для ЭУИ 45х45 мм) ПВХ белый RAL 9010 | Кабельный короб | Кабельный канал (кабель-канал, короб) серии "Rapid 45-2", поставляется в комплекте с 2 крышками. Размер 53x130x2000 мм. Электроустановочные изделия (розетки) размером 45х45 мм (в том числе ЭУИ серии "Modul45" артикул 6120008 или 6120073) монтируются в кабель-канал защелкиванием, без использования суппортов или рамок, вровень с крышкой. Материал: ПВХ (поливинилхлорид). Цвет: белый RAL 9010. Крышка держится надёжно, не выпадет, не ломается; возможен многоразовый монтаж-демонтаж крышки. Высокое качество пластика: во время резки не трескает, не лопается. Назначение: Прокладка кабелей и организация рабочих мест. Рекомендуем розетки стандарт 45х45 мм: силовая белая - артикул 6120073, силовая красная - артикул 6120079, компьютерная 2 х RJ45 категория 5е - артикулы 6119298 + 6117337 (2 шт.). Сфера применения: офисы, поликлиники, больницы, школы, вузы, магазины, станции метро, ж.д. вокзалы, аэропорты, банки, гостиницы, стадионы и другие спортивные объекты, МФЦ и другие социальные объекты, административные помещения заводов, технические помещения. | 2342.71 | 2811.25 | М | 2 | 8 | 120 | C | 1.74 | 2000 | 130 | 53 | 0.14 | 4012196419388 | LFS.Системы кабельных коробов | https://oborussia.ru/catalog/ofisnye-i-infrastrukturnye-resheniya/koroba-i-kolonki-dlya-montazha-elektroustanovochnykh-izdeliy/korob-dlya-montazha-elektroustanovochnykh-izdeliy-rapid-45-2/kanal-dlya-montazha-elektroustanovochnykh-izdeliy-rapid-45-2-shirina-kanala-130-vysota-kanala-53/
LFS.Системы кабельных коробов | 200.Установочные кабель каналы, пластик | 6113202 | GK-53130LGR | Кабель-канал Rapid 45-2 с 2 крышками 53x130x2000 мм (для ЭУИ 45х45 мм) ПВХ светло-серый RAL 7035 | Кабельный короб | Кабельный канал (кабель-канал, короб) серии "Rapid 45-2", поставляется в комплекте с 2 крышками. Размер 53x130x2000 мм. Электроустановочные изделия (розетки) размером 45х45мм (в том числе ЭУИ серии "Modul45" артикул 6120008 или 6120016) монтируются в кабель-канал защелкиванием, без использования суппортов или рамок. Материал: ПВХ (поливинилхлорид). Цвет: светло-серый RAL 7035. Крышка держится надёжно, не выпадет, не ломается. Возможен многоразовый монтаж-демонтаж крышки. Монтаж крышки в кабель-канал в 2 раза быстрее. Высокое качество пластика: во время резки не трескает, не лопается. Назначение: Прокладка кабелей и организация рабочих мест. Рекомендуем розетки стандарт 45х45 мм: силовая белая - артикул 6120073, силовая красная - артикул 6120079, компьютерная 2 х RJ45 категория 5е - артикулы 6119298 + 6117337 (2 шт.). Сфера применения: офисы, поликлиники, больницы, школы, вузы, магазины, станции метро, ж.д. вокзалы, аэропорты, банки, гостиницы, стадионы и другие спортивные объекты, МФЦ и другие социальные объекты, административные помещения заводов, технические помещения. | 2342.71 | 2811.25 | М | 8 | 8 | 120 | C | 1.74 | 2000 | 130 | 53 | 0.14 | 4012196419395 | LFS.Системы кабельных коробов | https://oborussia.ru/catalog/ofisnye-i-infrastrukturnye-resheniya/koroba-i-kolonki-dlya-montazha-elektroustanovochnykh-izdeliy/korob-dlya-montazha-elektroustanovochnykh-izdeliy-rapid-45-2/kanal-dlya-montazha-elektroustanovochnykh-izdeliy-rapid-45-2-shirina-kanala-130-vysota-kanala-53/
LFS.Системы кабельных коробов | 200.Установочные кабель каналы, пластик | 6113210 | GK-KS45-2RW | Соединитель для кабель-канала Rapid 45-2, 53x130 мм, ПВХ, белый | Накладка на стык | Накладка на стык для кабельного короба Rapid 45-2, предназначенная для безупречного соединения коробов. Накладка на стык устанавливается непосредственно в профиль. Предназначена для коробов 130 мм. | 96.73 | 116.08 | ШТ | 6 | 6 | 4560 | C | 0.00707 | 15 | 30 | 55 | 0.14 | 4012196419418 | LFS.Системы кабельных коробов | https://oborussia.ru/catalog/ofisnye-i-infrastrukturnye-resheniya/koroba-i-kolonki-dlya-montazha-elektroustanovochnykh-izdeliy/fasonnye-detali-dlya-kabelnykh-korobov-dlya-montazha-elektroustanovochnykh-izdeliy/nakladki-na-styki/soedinitel-i-nakladka-na-styk-koroba-obo-2/
LFS.Системы кабельных коробов | 200.Установочные кабель каналы, пластик | 6113212 | GK-KS45-2LGR | Соединитель для кабель-канала Rapid 45-2, 53x130 мм, ПВХ светло-серый | Накладка на стык | Накладка на стык для кабельного короба Rapid 45-2, предназначенная для безупречного соединения коробов. Накладка на стык устанавливается непосредственно в профиль. Предназначена для коробов 130 мм. | 110.52 | 132.62 | ШТ | 6 | 6 | 4560 | B | 0.00707 | 15 | 30 | 55 | 0.14 | 4012196419432 | LFS.Системы кабельных коробов | https://oborussia.ru/catalog/ofisnye-i-infrastrukturnye-resheniya/koroba-i-kolonki-dlya-montazha-elektroustanovochnykh-izdeliy/fasonnye-detali-dlya-kabelnykh-korobov-dlya-montazha-elektroustanovochnykh-izdeliy/nakladki-na-styki/soedinitel-i-nakladka-na-styk-koroba-obo-2/
LFS.Системы кабельных коробов | 200.Установочные кабель каналы, пластик | 6113214 | GK-KS45-2AL | Соединитель для кабель-канала Rapid 45-2, 53x130 мм, ПВХ алюминиевый цвет | Накладка на стык | Накладка на стык для кабельного короба Rapid 45-2, предназначенная для безупречного соединения коробов. Накладка на стык устанавливается непосредственно в профиль. Предназначена для коробов 130 мм. | 434.62 | 521.54 | ШТ | 1 | 6 | 2880 | C | 0.0045 | 15 | 40 | 55 | 0.14 | 4012196418268 | LFS.Системы кабельных коробов | https://oborussia.ru/catalog/ofisnye-i-infrastrukturnye-resheniya/koroba-i-kolonki-dlya-montazha-elektroustanovochnykh-izdeliy/fasonnye-detali-dlya-kabelnykh-korobov-dlya-montazha-elektroustanovochnykh-izdeliy/nakladki-na-styki/soedinitel-i-nakladka-na-styk-koroba-obo-2/
LFS.Системы кабельных коробов | 200.Установочные кабель каналы, пластик | 6113220 | GK-AS53130RW | Угол внешний короба Rapid 45-2 нерегулируемый 53x130 мм, ПВХ белый | Внешний угол | Внешний угол 90° для изменения направления кабельных коробов Rapid 45-2. | 3966.01 | 4759.21 | ШТ | 1 | 6 | 162 | C | 0.562 | 189 | 130 | 189 | 0.14 | 4012196419456 | LFS.Системы кабельных коробов | https://oborussia.ru/catalog/ofisnye-i-infrastrukturnye-resheniya/koroba-i-kolonki-dlya-montazha-elektroustanovochnykh-izdeliy/fasonnye-detali-dlya-kabelnykh-korobov-dlya-montazha-elektroustanovochnykh-izdeliy/vneshnie-ugly/vneshniy-ugol-dlya-kanala-dlya-montazha-elektroustanovochnykh-izdeliy-rapid-45-2-tip-gk-53130-obo-2/
LFS.Системы кабельных коробов | 200.Установочные кабель каналы, пластик | 6113222 | GK-AS53130LGR | Угол внешний короба Rapid 45-2 нерегулируемый 53x130 мм ПВХ светло-серый | Внешний угол | Внешний угол 90° для изменения направления кабельных коробов Rapid 45-2. | 3966.01 | 4759.21 | ШТ | 1 | 6 | 162 | C | 0.562 | 189 | 130 | 189 | 0.14 | 4012196419463 | LFS.Системы кабельных коробов | https://oborussia.ru/catalog/ofisnye-i-infrastrukturnye-resheniya/koroba-i-kolonki-dlya-montazha-elektroustanovochnykh-izdeliy/fasonnye-detali-dlya-kabelnykh-korobov-dlya-montazha-elektroustanovochnykh-izdeliy/vneshnie-ugly/vneshniy-ugol-dlya-kanala-dlya-montazha-elektroustanovochnykh-izdeliy-rapid-45-2-tip-gk-53130-obo-2/
LFS.Системы кабельных коробов | 200.Установочные кабель каналы, пластик | 6113230 | GK-AH53130RW | Угол внешний кабель-канала Rapid 45-2 регулируемый 53x130 мм, ПВХ, белый | Внешний угол | Внешний угол для изменения направления кабельных коробов Rapid 45-2. Угол монтажа варьируется в диапазоне 80° - 110° . | 850.93 | 1021.12 | ШТ | 1 | 5 | 380 | C | 0.0844 | 88 | 140 | 88 | 0.14 | 4012196419470 | LFS.Системы кабельных коробов | https://oborussia.ru/catalog/ofisnye-i-infrastrukturnye-resheniya/koroba-i-kolonki-dlya-montazha-elektroustanovochnykh-izdeliy/fasonnye-detali-dlya-kabelnykh-korobov-dlya-montazha-elektroustanovochnykh-izdeliy/kryshki-vneshnego-ugla/vneshniy-ugol-dlya-kanala-dlya-montazha-elektroustanovochnykh-izdeliy-rapid-45-2-tip-gk-53130/
LFS.Системы кабельных коробов | 200.Установочные кабель каналы, пластик | 6113232 | GK-AH53130LGR | Угол внешний канала Rapid 45-2 регулируемый 53x130 мм, ПВХ светло-серый | Внешний угол | Внешний угол для изменения направления кабельных коробов Rapid 45-2. Угол монтажа варьируется в диапазоне 80° - 110° . | 850.93 | 1021.12 | ШТ | 1 | 5 | 380 | B | 0.0844 | 88 | 140 | 88 | 0.14 | 4012196419500 | LFS.Системы кабельных коробов | https://oborussia.ru/catalog/ofisnye-i-infrastrukturnye-resheniya/koroba-i-kolonki-dlya-montazha-elektroustanovochnykh-izdeliy/fasonnye-detali-dlya-kabelnykh-korobov-dlya-montazha-elektroustanovochnykh-izdeliy/kryshki-vneshnego-ugla/vneshniy-ugol-dlya-kanala-dlya-montazha-elektroustanovochnykh-izdeliy-rapid-45-2-tip-gk-53130/
LFS.Системы кабельных коробов | 200.Установочные кабель каналы, пластик | 6113234 | GK-AH53130AL | Угол внешний канала Rapid 45-2 регулируемый 53x130 мм, ПВХ алюминиевый цвет | Внешний угол | Внешний угол для изменения направления кабельных коробов Rapid 45-2. Угол монтажа варьируется в диапазоне 80° - 110° . | 1777.27 | 2132.72 | ШТ | 1 | 5 | 380 | C | 0.08 | 88 | 140 | 88 | 0.14 | 4012196418305 | LFS.Системы кабельных коробов | https://oborussia.ru/catalog/ofisnye-i-infrastrukturnye-resheniya/koroba-i-kolonki-dlya-montazha-elektroustanovochnykh-izdeliy/fasonnye-detali-dlya-kabelnykh-korobov-dlya-montazha-elektroustanovochnykh-izdeliy/kryshki-vneshnego-ugla/vneshniy-ugol-dlya-kanala-dlya-montazha-elektroustanovochnykh-izdeliy-rapid-45-2-tip-gk-53130/
LFS.Системы кабельных коробов | 200.Установочные кабель каналы, пластик | 6113240 | GK-IS53130RW | Угол внутренний Rapid 45-2 нерегулируемый 53x130 мм, ПВХ белый | Внутренний угол | Внутренний угол 90° для изменения направления кабельных коробов Rapid 45-2, без возможности регулирования. | 3966.01 | 4759.21 | ШТ | 1 | 6 | 162 | C | 0.444 | 175 | 130 | 175 | 0.14 | 4012196419517 | LFS.Системы кабельных коробов | https://oborussia.ru/catalog/ofisnye-i-infrastrukturnye-resheniya/koroba-i-kolonki-dlya-montazha-elektroustanovochnykh-izdeliy/fasonnye-detali-dlya-kabelnykh-korobov-dlya-montazha-elektroustanovochnykh-izdeliy/vnutrennie-ugly/vnutrenniy-ugol-dlya-kanala-dlya-montazha-elektroustanovochnykh-izdeliy-rapid-45-2-tip-gk-53130-obo-2/
LFS.Системы кабельных коробов | 200.Установочные кабель каналы, пластик | 6113242 | GK-IS53130LGR | Угол внутренний Rapid 45-2 нерегулируемый 53x130 мм, ПВХ светло-серый | Внутренний угол | Внутренний угол 90° для изменения направления кабельных коробов Rapid 45-2, без возможности регулирования. | 3966.01 | 4759.21 | ШТ | 1 | 6 | 162 | C | 0.444 | 175 | 130 | 175 | 0.14 | 4012196419531 | LFS.Системы кабельных коробов | https://oborussia.ru/catalog/ofisnye-i-infrastrukturnye-resheniya/koroba-i-kolonki-dlya-montazha-elektroustanovochnykh-izdeliy/fasonnye-detali-dlya-kabelnykh-korobov-dlya-montazha-elektroustanovochnykh-izdeliy/vnutrennie-ugly/vnutrenniy-ugol-dlya-kanala-dlya-montazha-elektroustanovochnykh-izdeliy-rapid-45-2-tip-gk-53130-obo-2/
LFS.Системы кабельных коробов | 200.Установочные кабель каналы, пластик | 6113250 | GK-IH53130RW | Угол внутренний кабель-канала Rapid 45-2 регулируемый 53x130 мм, ПВХ, белый | Внутренний угол | Внутренний угол для изменения направления кабельных коробов Rapid 45-2. Угол монтажа варьируется в диапазоне 83° - 97°. | 807.1 | 968.52 | ШТ | 1 | 4 | 192 | B | 0.1473 | 145 | 140 | 145 | 0.14 | 4012196419555 | LFS.Системы кабельных коробов | https://oborussia.ru/catalog/ofisnye-i-infrastrukturnye-resheniya/koroba-i-kolonki-dlya-montazha-elektroustanovochnykh-izdeliy/fasonnye-detali-dlya-kabelnykh-korobov-dlya-montazha-elektroustanovochnykh-izdeliy/kryshki-vnutrennego-ugla/vnutrenniy-ugol-dlya-kanala-dlya-montazha-elektroustanovochnykh-izdeliy-rapid-45-2-tip-gk-53130/
LFS.Системы кабельных коробов | 200.Установочные кабель каналы, пластик | 6113252 | GK-IH53130LGR | Угол внутренний Rapid 45-2 регулируемый 53x130 мм, ПВХ светло-серый | Внутренний угол | Внутренний угол для изменения направления кабельных коробов Rapid 45-2. Угол монтажа варьируется в диапазоне 83° - 97°. | 807.1 | 968.52 | ШТ | 1 | 4 | 192 | B | 0.1473 | 145 | 140 | 145 | 0.14 | 4012196419562 | LFS.Системы кабельных коробов | https://oborussia.ru/catalog/ofisnye-i-infrastrukturnye-resheniya/koroba-i-kolonki-dlya-montazha-elektroustanovochnykh-izdeliy/fasonnye-detali-dlya-kabelnykh-korobov-dlya-montazha-elektroustanovochnykh-izdeliy/kryshki-vnutrennego-ugla/vnutrenniy-ugol-dlya-kanala-dlya-montazha-elektroustanovochnykh-izdeliy-rapid-45-2-tip-gk-53130/
LFS.Системы кабельных коробов | 200.Установочные кабель каналы, пластик | 6113254 | GK-IH53130AL | Угол внутренний Rapid 45-2 регулируемый 53x130 мм, ПВХ алюминиевый цвет | Внутренний угол | Внутренний угол для изменения направления кабельных коробов Rapid 45-2. Угол монтажа варьируется в диапазоне 83° - 97°. | 1607.06 | 1928.47 | ШТ | 1 | 4 | 192 | C | 0.1317 | 145 | 140 | 145 | 0.14 | 4012196418312 | LFS.Системы кабельных коробов | https://oborussia.ru/catalog/ofisnye-i-infrastrukturnye-resheniya/koroba-i-kolonki-dlya-montazha-elektroustanovochnykh-izdeliy/fasonnye-detali-dlya-kabelnykh-korobov-dlya-montazha-elektroustanovochnykh-izdeliy/kryshki-vnutrennego-ugla/vnutrenniy-ugol-dlya-kanala-dlya-montazha-elektroustanovochnykh-izdeliy-rapid-45-2-tip-gk-53130/
LFS.Системы кабельных коробов | 200.Установочные кабель каналы, пластик | 6113260 | GK-FS53130RW | Угол плоский кабель-канала Rapid 45-2, 53x130 мм, ПВХ белый | Плоский угол | Плоский угол для изменения направления коробов Rapid 45-2. | 4436.34 | 5323.61 | ШТ | 1 | 3 | 144 | C | 0.602 | 242 | 242 | 53 | 0.14 | 4012196419586 | LFS.Системы кабельных коробов | https://oborussia.ru/catalog/ofisnye-i-infrastrukturnye-resheniya/koroba-i-kolonki-dlya-montazha-elektroustanovochnykh-izdeliy/fasonnye-detali-dlya-kabelnykh-korobov-dlya-montazha-elektroustanovochnykh-izdeliy/ploskiy-ugol/ploskiy-ugol-dlya-kanala-dlya-montazha-elektroustanovochnykh-izdeliy-rapid-45-2-tip-gk-53130-obo-2/
LFS.Системы кабельных коробов | 200.Установочные кабель каналы, пластик | 6113262 | GK-FS53130LGR | Угол плоский кабель-канала Rapid 45-2, 53x130 мм, ПВХ светло-серый RAL7035 | Плоский угол | Плоский угол для изменения направления коробов Rapid 45-2. | 4185.23 | 5022.28 | ШТ | 1 | 3 | 144 | C | 0.602 | 242 | 242 | 53 | 0.14 | 4012196419609 | LFS.Системы кабельных коробов | https://oborussia.ru/catalog/ofisnye-i-infrastrukturnye-resheniya/koroba-i-kolonki-dlya-montazha-elektroustanovochnykh-izdeliy/fasonnye-detali-dlya-kabelnykh-korobov-dlya-montazha-elektroustanovochnykh-izdeliy/ploskiy-ugol/ploskiy-ugol-dlya-kanala-dlya-montazha-elektroustanovochnykh-izdeliy-rapid-45-2-tip-gk-53130-obo-2/
LFS.Системы кабельных коробов | 200.Установочные кабель каналы, пластик | 6113270 | GK-FH53130RW | Угол плоский кабель-канала Rapid 45-2, 53x130 мм, ПВХ, белый | Плоский угол | Крышка плоского угла для изменения направления кабельных коробов Rapid 45-2. | 2157.24 | 2588.69 | ШТ | 1 | 2 | 400 | C | 0.14754 | 172 | 172 | 56 | 0.14 | 4012196419616 | LFS.Системы кабельных коробов | https://oborussia.ru/catalog/ofisnye-i-infrastrukturnye-resheniya/koroba-i-kolonki-dlya-montazha-elektroustanovochnykh-izdeliy/fasonnye-detali-dlya-kabelnykh-korobov-dlya-montazha-elektroustanovochnykh-izdeliy/kryshka-ploskogo-ugla/ploskiy-ugol-dlya-kanala-dlya-montazha-elektroustanovochnykh-izdeliy-rapid-45-2-tip-gk-53130/
LFS.Системы кабельных коробов | 200.Установочные кабель каналы, пластик | 6113272 | GK-FH53130LGR | Угол плоский кабель-канала Rapid 45-2, 53x130мм ПВХ светло-серый | Плоский угол | Крышка плоского угла для изменения направления кабельных коробов Rapid 45-2. | 2157.24 | 2588.69 | ШТ | 1 | 2 | 400 | C | 0.14754 | 172 | 172 | 56 | 0.14 | 4012196419630 | LFS.Системы кабельных коробов | https://oborussia.ru/catalog/ofisnye-i-infrastrukturnye-resheniya/koroba-i-kolonki-dlya-montazha-elektroustanovochnykh-izdeliy/fasonnye-detali-dlya-kabelnykh-korobov-dlya-montazha-elektroustanovochnykh-izdeliy/kryshka-ploskogo-ugla/ploskiy-ugol-dlya-kanala-dlya-montazha-elektroustanovochnykh-izdeliy-rapid-45-2-tip-gk-53130/
LFS.Системы кабельных коробов | 200.Установочные кабель каналы, пластик | 6113274 | GK-FH53130AL | Угол плоский кабель-канала Rapid 45-2, 53x130 мм ПВХ алюминиевый цвет | Плоский угол | Крышка плоского угла для изменения направления кабельных коробов Rapid 45-2. | 3770.67 | 4524.8 | ШТ | 1 | 2 | 400 | C | 0.127 | 172 | 172 | 56 | 0.14 | 4012196418374 | LFS.Системы кабельных коробов | https://oborussia.ru/catalog/ofisnye-i-infrastrukturnye-resheniya/koroba-i-kolonki-dlya-montazha-elektroustanovochnykh-izdeliy/fasonnye-detali-dlya-kabelnykh-korobov-dlya-montazha-elektroustanovochnykh-izdeliy/kryshka-ploskogo-ugla/ploskiy-ugol-dlya-kanala-dlya-montazha-elektroustanovochnykh-izdeliy-rapid-45-2-tip-gk-53130/
LFS.Системы кабельных коробов | 200.Установочные кабель каналы, пластик | 6113280 | GK-E53130RW | Заглушка торцевая кабель-канала Rapid 45-2, 53x130 мм, ПВХ, белый | Наконечник | Заглушка для кабельных коробов Rapid 45-2 GK и GA 53130. | 229.5 | 275.4 | ШТ | 1 | 6 | 2304 | B | 0.02972 | 22 | 136 | 56 | 0.14 | 4012196419647 | LFS.Системы кабельных коробов | https://oborussia.ru/
LFS.Системы кабельных коробов | 200.Установочные кабель каналы, пластик | 6113282 | GK-E53130LGR | Заглушка торцевая кабель-канала Rapid 45-2, 53x130 мм, ПВХ, светло-серый RAL7035 | Наконечник | Заглушка для кабельных коробов Rapid 45-2 GK и GA 53130. | 229.5 | 275.4 | ШТ | 1 | 6 | 2304 | C | 0.02972 | 22 | 136 | 56 | 0.14 | 4012196419661 | LFS.Системы кабельных коробов | https://oborussia.ru/
LFS.Системы кабельных коробов | 200.Установочные кабель каналы, пластик | 6113284 | GK-E53130AL | Заглушка торцевая кабель-канала Rapid 45-2, 53x130 мм, ПВХ, алюминиевый цвет | Наконечник | Заглушка для кабельных коробов Rapid 45-2 GK и GA 53130. | 618.97 | 742.76 | ШТ | 1 | 6 | 2304 | C | 0.027 | 22 | 136 | 56 | 0.14 | 4012196418381 | LFS.Системы кабельных коробов | https://oborussia.ru/
LFS.Системы кабельных коробов | 200.Установочные кабель каналы, пластик | 6113290 | GK-TW53 | Перегородка разделительная кабель-канала Rapid 45-2, 38x2000 мм, ПВХ, светло-серый | Перегородка | Перегородка разделительная для кабельного канала (кабель-канала, короба) серии "Rapid 45-2": из ПВХ размером 53x100 мм артикул 6113000, размером 53x130 мм артикул 6113400, размером 53x165 мм артикул 6113400; из алюминия белого цвета размером 53x100 мм артикул 6112400, размером 53x130 мм артикул 6112500, размером 53x165 мм артикул 6112600. Размер перегородки (высота х длина): 38x2000 мм. Материал: ПВХ (поливинилхлорид). Цвет: светло-серый. | 146.73 | 176.08 | М | 2 | 40 | 2400 | A | 0.287 | 2000 | 38 | 13 | 0.14 | 4012196419685 | LFS.Системы кабельных коробов | https://oborussia.ru/catalog/ofisnye-i-infrastrukturnye-resheniya/koroba-i-kolonki-dlya-montazha-elektroustanovochnykh-izdeliy/aksessuary-dlya-kabelnykh-korobov-dlya-montazha-elektroustanovochnykh-izdeliy/razdelitelnye-peregorodki/peregorodka-gk-tw53/
LFS.Системы кабельных коробов | 200.Установочные кабель каналы, пластик | 6113300 | GK-TR53130RW | Т-образная секция кабель-канала Rapid 45-2, 53x130 мм/53х130 мм, ПВХ, белый | Адаптер для Т-образной секции | Т-образное соединение для создания ответвления в 90° для кабельных коробов53130 / 53130. | 542.18 | 650.62 | ШТ | 1 | 10 | 1000 | B | 0.03514 | 52 | 190 | 56 | 0.14 | 4012196419814 | LFS.Системы кабельных коробов | https://oborussia.ru/catalog/ofisnye-i-infrastrukturnye-resheniya/koroba-i-kolonki-dlya-montazha-elektroustanovochnykh-izdeliy/fasonnye-detali-dlya-kabelnykh-korobov-dlya-montazha-elektroustanovochnykh-izdeliy/t-obraznye-sektsii/adapter-t-obraznoy-sektsii-dlya-kanala-dlya-montazha-elektroustanovochnykh-izdeliy-rapid-45-2-tip-gk-obo-2/
LFS.Системы кабельных коробов | 200.Установочные кабель каналы, пластик | 6113302 | GK-TR53130LGR | Т-образная секция кабель-канала Rapid 45-2, 53x130 мм/53х130 мм, ПВХ, светло-серый RAL7035 | Адаптер для Т-образной секции | Т-образное соединение для создания ответвления в 90° для кабельных коробов53130 / 53130. | 542.18 | 650.62 | ШТ | 1 | 10 | 1000 | B | 0.03514 | 52 | 190 | 56 | 0.14 | 4012196419821 | LFS.Системы кабельных коробов | https://oborussia.ru/catalog/ofisnye-i-infrastrukturnye-resheniya/koroba-i-kolonki-dlya-montazha-elektroustanovochnykh-izdeliy/fasonnye-detali-dlya-kabelnykh-korobov-dlya-montazha-elektroustanovochnykh-izdeliy/t-obraznye-sektsii/adapter-t-obraznoy-sektsii-dlya-kanala-dlya-montazha-elektroustanovochnykh-izdeliy-rapid-45-2-tip-gk-obo-2/
LFS.Системы кабельных коробов | 200.Установочные кабель каналы, пластик | 6113304 | GK-TR53130AL | Т-образная секция кабель-канала Rapid 45-2, 53x130 мм/53х130 мм, ПВХ, алюминиевый цвет | Адаптер для Т-образной секции | Т-образное соединение для создания ответвления в 90° для кабельных коробов53130 / 53130. | 1354.97 | 1625.96 | ШТ | 1 | 10 | 1000 | C | 0.03514 | 52 | 190 | 56 | 0.14 | 4012196418411 | LFS.Системы кабельных коробов | https://oborussia.ru/catalog/ofisnye-i-infrastrukturnye-resheniya/koroba-i-kolonki-dlya-montazha-elektroustanovochnykh-izdeliy/fasonnye-detali-dlya-kabelnykh-korobov-dlya-montazha-elektroustanovochnykh-izdeliy/t-obraznye-sektsii/adapter-t-obraznoy-sektsii-dlya-kanala-dlya-montazha-elektroustanovochnykh-izdeliy-rapid-45-2-tip-gk-obo-2/
LFS.Системы кабельных коробов | 200.Установочные кабель каналы, пластик | 6113310 | GK-TA WDK 1RW | Т-переходник с канала Rapid 45-2, 53x100/53x165 мм на канал WDK 40x60 мм, ПВХ, белый | Адаптер для Т-образной секции | Т-образное соединение для создания ответвления в 90° с кабельных коробовRapid 45-2 53100/ 53165 на кабельныйкороб WDK40060. | 424.55 | 509.46 | ШТ | 1 | 10 | 1000 | B | 0.03002 | 62 | 120 | 56 | 0.14 | 4012196419845 | LFS.Системы кабельных коробов | https://oborussia.ru/catalog/ofisnye-i-infrastrukturnye-resheniya/koroba-i-kolonki-dlya-montazha-elektroustanovochnykh-izdeliy/fasonnye-detali-dlya-kabelnykh-korobov-dlya-montazha-elektroustanovochnykh-izdeliy/t-obraznye-sektsii/t-obraznoe-soedinenie-dlya-kabelnogo-koroba-wdk-40060/
LFS.Системы кабельных коробов | 200.Установочные кабель каналы, пластик | 6113312 | GK-TA WDK 1LGR | Т-переходник с канала Rapid 45-2, 53x100/53x165 мм на канал WDK 40x60 мм, ПВХ, светло-серый | Адаптер для Т-образной секции | Т-образное соединение для создания ответвления в 90° с кабельных коробовRapid 45-2 53100/ 53165 на кабельныйкороб WDK40060. | 424.55 | 509.46 | ШТ | 1 | 10 | 1000 | C | 0.0294 | 62 | 120 | 56 | 0.14 | 4012196419869 | LFS.Системы кабельных коробов | https://oborussia.ru/catalog/ofisnye-i-infrastrukturnye-resheniya/koroba-i-kolonki-dlya-montazha-elektroustanovochnykh-izdeliy/fasonnye-detali-dlya-kabelnykh-korobov-dlya-montazha-elektroustanovochnykh-izdeliy/t-obraznye-sektsii/t-obraznoe-soedinenie-dlya-kabelnogo-koroba-wdk-40060/
LFS.Системы кабельных коробов | 200.Установочные кабель каналы, пластик | 6113314 | GK-TA WDK 1AL | Т-переходник с канала Rapid 45-2, 53x100/53x165 мм на канал WDK 40x60 мм, ПВХ алюминиевый цвет | Адаптер для Т-образной секции | Т-образное соединение для создания ответвления в 90° с кабельных коробовRapid 45-2 53100/ 53165 на кабельныйкороб WDK40060. | 1489.31 | 1787.17 | ШТ | 1 | 10 | 1000 | C | 0.03002 | 62 | 120 | 56 | 0.14 | 4012196418398 | LFS.Системы кабельных коробов | https://oborussia.ru/catalog/ofisnye-i-infrastrukturnye-resheniya/koroba-i-kolonki-dlya-montazha-elektroustanovochnykh-izdeliy/fasonnye-detali-dlya-kabelnykh-korobov-dlya-montazha-elektroustanovochnykh-izdeliy/t-obraznye-sektsii/t-obraznoe-soedinenie-dlya-kabelnogo-koroba-wdk-40060/
LFS.Системы кабельных коробов | 200.Установочные кабель каналы, пластик | 6113320 | GK-TA WDK 2RW | Т-переходник с кабель-канала Rapid 45-2, 53x130 мм на канал WDK 40x60 мм, белый | Адаптер для Т-образной секции | Т-образное соединение для создания ответвления в 90° с кабельных коробов Rapid 45-2 53130на кабельный короб WDK40060. | 369.93 | 443.92 | ШТ | 1 | 10 | 1000 | C | 0.02717 | 52 | 120 | 56 | 0.14 | 4012196419876 | LFS.Системы кабельных коробов | https://oborussia.ru/catalog/ofisnye-i-infrastrukturnye-resheniya/koroba-i-kolonki-dlya-montazha-elektroustanovochnykh-izdeliy/fasonnye-detali-dlya-kabelnykh-korobov-dlya-montazha-elektroustanovochnykh-izdeliy/t-obraznye-sektsii/t-obraznoe-soedinenie-dlya-kabelnogo-koroba-wdk-40060-obo-2/
LFS.Системы кабельных коробов | 200.Установочные кабель каналы, пластик | 6113322 | GK-TA WDK 2LGR | Т-переходник с кабель-канала Rapid 45-2, 53x130 мм на канал WDK 40x60 мм, светло-серый RAL7035 | Адаптер для Т-образной секции | Т-образное соединение для создания ответвления в 90° с кабельных коробов Rapid 45-2 53130на кабельный короб WDK40060. | 369.93 | 443.92 | ШТ | 1 | 10 | 1000 | C | 0.0267 | 52 | 120 | 56 | 0.14 | 4012196419883 | LFS.Системы кабельных коробов | https://oborussia.ru/catalog/ofisnye-i-infrastrukturnye-resheniya/koroba-i-kolonki-dlya-montazha-elektroustanovochnykh-izdeliy/fasonnye-detali-dlya-kabelnykh-korobov-dlya-montazha-elektroustanovochnykh-izdeliy/t-obraznye-sektsii/t-obraznoe-soedinenie-dlya-kabelnogo-koroba-wdk-40060-obo-2/
LFS.Системы кабельных коробов | 200.Установочные кабель каналы, пластик | 6113324 | GK-TA WDK 2AL | Т-переходник с кабель-канала Rapid 45-2, 53x130 мм на канал WDK 40x60 мм, алюминиевый цвет | Адаптер для Т-образной секции | Т-образное соединение для создания ответвления в 90° с кабельных коробов Rapid 45-2 53130на кабельный короб WDK40060. | 1295.05 | 1554.06 | ШТ | 1 | 10 | 1000 | C | 0.022 | 52 | 120 | 56 | 0.14 | 4012196418428 | LFS.Системы кабельных коробов | https://oborussia.ru/catalog/ofisnye-i-infrastrukturnye-resheniya/koroba-i-kolonki-dlya-montazha-elektroustanovochnykh-izdeliy/fasonnye-detali-dlya-kabelnykh-korobov-dlya-montazha-elektroustanovochnykh-izdeliy/t-obraznye-sektsii/t-obraznoe-soedinenie-dlya-kabelnogo-koroba-wdk-40060-obo-2/
LFS.Системы кабельных коробов | 200.Установочные кабель каналы, пластик | 6113400 | GK-53165RW | Кабель-канал Rapid 45-2 с 2 крышками 53x165x2000 мм (для ЭУИ 45х45 мм) ПВХ белый RAL 9010 | Кабельный короб | Кабельный канал (кабель-канал, короб) серии "Rapid 45-2", поставляется в комплекте с 2 крышками. Размер 53x165x2000 мм. Электроустановочные изделия (розетки) размером 45х45мм (в том числе ЭУИ серии "Modul45" артикул 6120008 или 6120073) монтируются в кабель-канал защелкиванием, без использования суппортов или рамок. Материал: ПВХ (поливинилхлорид). Цвет: белый RAL 9010. Крышка держится надёжно, не выпадет, не ломается. Возможен многоразовый монтаж-демонтаж крышки. Монтаж крышки в кабель-канал в 2 раза быстрее. Высокое качество пластика: во время резки не трескает, не лопается. Назначение: Прокладка кабелей и организация рабочих мест. Рекомендуем розетки стандарт 45х45 мм: силовая белая - артикул 6120073, силовая красная - артикул 6120079, компьютерная 2 х RJ45 категория 5е - артикулы 6119298 + 6117337 (2 шт.). Сфера применения: офисы, поликлиники, больницы, школы, вузы, магазины, станции метро, ж.д. вокзалы, аэропорты, банки, гостиницы, стадионы и другие спортивные объекты, МФЦ и другие социальные объекты, административные помещения заводов, технические помещения. | 2259.92 | 2711.9 | М | 8 | 8 | 120 | A | 2.1625 | 2000 | 165 | 53 | 0.14 | 4012196419913 | LFS.Системы кабельных коробов | https://oborussia.ru/catalog/ofisnye-i-infrastrukturnye-resheniya/koroba-i-kolonki-dlya-montazha-elektroustanovochnykh-izdeliy/korob-dlya-montazha-elektroustanovochnykh-izdeliy-rapid-45-2/kanal-dlya-montazha-elektroustanovochnykh-izdeliy-rapid-45-2-shirina-kanala-165-vysota-kanala-53/
LFS.Системы кабельных коробов | 200.Установочные кабель каналы, пластик | 6113402 | GK-53165LGR | Кабель-канал Rapid 45-2 с 2 крышками 53x165x2000 мм (для ЭУИ 45х45 мм) ПВХ светло-серый RAL 7035 | Кабельный короб | Кабельный канал (кабель-канал, короб) серии "Rapid 45-2", поставляется в комплекте с 2 крышками. Размер 53x165x2000 мм. Электроустановочные изделия (розетки) размером 45х45мм (в том числе ЭУИ серии "Modul45" артикул 6120008 или 6120073, или 6120016) монтируются в кабель-канал защелкиванием, без использования суппортов или рамок. Материал: ПВХ (поливинилхлорид). Цвет: светло-серый RAL 7035. Крышка держится надёжно, не выпадет, не ломается. Возможен многоразовый монтаж-демонтаж крышки. Монтаж крышки в кабель-канал в 2 раза быстрее. Высокое качество пластика: во время резки не трескает, не лопается. Назначение: Прокладка кабелей и организация рабочих мест. Рекомендуем розетки стандарт 45х45 мм: силовая белая - артикул 6120073, силовая красная - артикул 6120079, компьютерная 2 х RJ45 категория 5е - артикулы 6119298 + 6117337 (2 шт.). Сфера применения: офисы, поликлиники, больницы, школы, вузы, магазины, станции метро, ж.д. вокзалы, аэропорты, банки, гостиницы, стадионы и другие спортивные объекты, МФЦ и другие социальные объекты, административные помещения заводов, технические помещения. | 2342.71 | 2811.25 | М | 8 | 8 | 120 | C | 2.1625 | 2000 | 165 | 53 | 0.14 | 4012196419920 | LFS.Системы кабельных коробов | https://oborussia.ru/catalog/ofisnye-i-infrastrukturnye-resheniya/koroba-i-kolonki-dlya-montazha-elektroustanovochnykh-izdeliy/korob-dlya-montazha-elektroustanovochnykh-izdeliy-rapid-45-2/kanal-dlya-montazha-elektroustanovochnykh-izdeliy-rapid-45-2-shirina-kanala-165-vysota-kanala-53/
LFS.Системы кабельных коробов | 200.Установочные кабель каналы, пластик | 6113410 | GK-AS53165RW | Угол внешний кабель-канала Rapid 45-2 нерегулируемый 53x165 мм, ПВХ, белый | Внешний угол | Внешний угол 90° для изменения направления кабельных коробов Rapid 45-2. | 4157.81 | 4989.37 | ШТ | 1 | 4 | 108 | C | 0.668 | 189 | 165 | 189 | 0.14 | 4012196419937 | LFS.Системы кабельных коробов | https://oborussia.ru/catalog/ofisnye-i-infrastrukturnye-resheniya/koroba-i-kolonki-dlya-montazha-elektroustanovochnykh-izdeliy/fasonnye-detali-dlya-kabelnykh-korobov-dlya-montazha-elektroustanovochnykh-izdeliy/vneshnie-ugly/vneshniy-ugol-dlya-kanala-dlya-montazha-elektroustanovochnykh-izdeliy-rapid-45-2-tip-gk-53165-obo-2/
LFS.Системы кабельных коробов | 200.Установочные кабель каналы, пластик | 6113412 | GK-AS53165LGR | Угол внешний кабель-канала Rapid 45-2 нерегулируемый 53x165 мм, ПВХ, светло-серый RAL7035 | Внешний угол | Внешний угол 90° для изменения направления кабельных коробов Rapid 45-2. | 4157.81 | 4989.37 | ШТ | 1 | 4 | 108 | C | 0.668 | 189 | 165 | 189 | 0.14 | 4012196419944 | LFS.Системы кабельных коробов | https://oborussia.ru/catalog/ofisnye-i-infrastrukturnye-resheniya/koroba-i-kolonki-dlya-montazha-elektroustanovochnykh-izdeliy/fasonnye-detali-dlya-kabelnykh-korobov-dlya-montazha-elektroustanovochnykh-izdeliy/vneshnie-ugly/vneshniy-ugol-dlya-kanala-dlya-montazha-elektroustanovochnykh-izdeliy-rapid-45-2-tip-gk-53165-obo-2/
LFS.Системы кабельных коробов | 200.Установочные кабель каналы, пластик | 6113420 | GK-AH53165RW | Угол внешний кабель-канала Rapid 45-2 регулируемый 53x165 мм, ПВХ, белый | Внешний угол | Угол внешний регулируемый для кабельного канала (кабель-канала, короба) серии "Rapid 45-2" из ПВХ размером 53x165 мм артикул 6113400 и из алюминия белого цвета размером 53x165 мм артикул 6112600. Материал: ПВХ (поливинилхлорид). Цвет: белый. Внешний угол для изменения направления кабельных коробов Rapid 45-2, угол монтажа варьируется в диапазоне 80° - 110°. | 877.71 | 1053.25 | ШТ | 1 | 5 | 380 | A | 0.0923 | 88 | 175 | 88 | 0.14 | 4012196419975 | LFS.Системы кабельных коробов | https://oborussia.ru/catalog/ofisnye-i-infrastrukturnye-resheniya/koroba-i-kolonki-dlya-montazha-elektroustanovochnykh-izdeliy/fasonnye-detali-dlya-kabelnykh-korobov-dlya-montazha-elektroustanovochnykh-izdeliy/kryshki-vneshnego-ugla/vneshniy-ugol-dlya-kanala-dlya-montazha-elektroustanovochnykh-izdeliy-rapid-45-2-tip-gk-53165/
LFS.Системы кабельных коробов | 200.Установочные кабель каналы, пластик | 6113422 | GK-AH53165LGR | Угол внешний кабель-канала Rapid 45-2 регулируемый 53x165 мм, ПВХ, светло-серый RAL7035 | Внешний угол | Внешний угол для изменения направления кабельных коробов Rapid 45-2. Угол монтажа варьируется в диапазоне 80° - 110° . | 967.78 | 1161.34 | ШТ | 1 | 5 | 380 | B | 0.0923 | 88 | 175 | 88 | 0.14 | 4012196419982 | LFS.Системы кабельных коробов | https://oborussia.ru/catalog/ofisnye-i-infrastrukturnye-resheniya/koroba-i-kolonki-dlya-montazha-elektroustanovochnykh-izdeliy/fasonnye-detali-dlya-kabelnykh-korobov-dlya-montazha-elektroustanovochnykh-izdeliy/kryshki-vneshnego-ugla/vneshniy-ugol-dlya-kanala-dlya-montazha-elektroustanovochnykh-izdeliy-rapid-45-2-tip-gk-53165/
LFS.Системы кабельных коробов | 200.Установочные кабель каналы, пластик | 6113424 | GK-AH53165AL | Угол внешний кабель-канала Rapid 45-2 регулируемый 53x165 мм, ПВХ, алюминиевый цвет | Внешний угол | Внешний угол для изменения направления кабельных коробов Rapid 45-2. Угол монтажа варьируется в диапазоне 80° - 110° . | 1829.84 | 2195.81 | ШТ | 1 | 5 | 380 | C | 0.0923 | 88 | 175 | 88 | 0.14 | 4012196418565 | LFS.Системы кабельных коробов | https://oborussia.ru/catalog/ofisnye-i-infrastrukturnye-resheniya/koroba-i-kolonki-dlya-montazha-elektroustanovochnykh-izdeliy/fasonnye-detali-dlya-kabelnykh-korobov-dlya-montazha-elektroustanovochnykh-izdeliy/kryshki-vneshnego-ugla/vneshniy-ugol-dlya-kanala-dlya-montazha-elektroustanovochnykh-izdeliy-rapid-45-2-tip-gk-53165/
LFS.Системы кабельных коробов | 200.Установочные кабель каналы, пластик | 6113430 | GK-IS53165RW | Угол внутренний кабель-канала Rapid 45-2 нерегулируемый 53x165 мм, ПВХ, белый | Внутренний угол | Внутренний угол 90° для изменения направления кабельных коробов Rapid 45-2, без возможности регулирования. | 4157.81 | 4989.37 | ШТ | 1 | 4 | 108 | C | 0.545 | 175 | 165 | 175 | 0.14 | 4012196419999 | LFS.Системы кабельных коробов | https://oborussia.ru/catalog/ofisnye-i-infrastrukturnye-resheniya/koroba-i-kolonki-dlya-montazha-elektroustanovochnykh-izdeliy/fasonnye-detali-dlya-kabelnykh-korobov-dlya-montazha-elektroustanovochnykh-izdeliy/vnutrennie-ugly/vnutrenniy-ugol-dlya-kanala-dlya-montazha-elektroustanovochnykh-izdeliy-rapid-45-2-tip-gk-53165-obo-2/
LFS.Системы кабельных коробов | 200.Установочные кабель каналы, пластик | 6113432 | GK-IS53165LGR | Угол внутренний Rapid 45-2 нерегулируемый 53x165 мм, ПВХ светло-серый | Внутренний угол | Внутренний угол 90° для изменения направления кабельных коробов Rapid 45-2, без возможности регулирования. | 4157.81 | 4989.37 | ШТ | 1 | 4 | 108 | C | 0.545 | 175 | 165 | 175 | 0.14 | 4012196420001 | LFS.Системы кабельных коробов | https://oborussia.ru/catalog/ofisnye-i-infrastrukturnye-resheniya/koroba-i-kolonki-dlya-montazha-elektroustanovochnykh-izdeliy/fasonnye-detali-dlya-kabelnykh-korobov-dlya-montazha-elektroustanovochnykh-izdeliy/vnutrennie-ugly/vnutrenniy-ugol-dlya-kanala-dlya-montazha-elektroustanovochnykh-izdeliy-rapid-45-2-tip-gk-53165-obo-2/
LFS.Системы кабельных коробов | 200.Установочные кабель каналы, пластик | 6113440 | GK-IH53165RW | Угол внутренний кабель-канала Rapid 45-2 регулируемый 53x165 мм, ПВХ, белый | Внутренний угол | Угол внутренний регулируемый для кабельного канала (кабель-канала, короба) серии "Rapid 45-2" из ПВХ размером 53x165 мм артикул 6113400 и из алюминия белого цвета размером 53x165 мм артикул 6112600. Материал: ПВХ (поливинилхлорид). Цвет: белый. Внутренний угол для изменения направления кабельных коробов Rapid 45-2, угол монтажа варьируется в диапазоне 83° - 97°. | 797.94 | 957.53 | ШТ | 1 | 4 | 144 | A | 0.15634 | 145 | 175 | 145 | 0.14 | 4012196420032 | LFS.Системы кабельных коробов | https://oborussia.ru/catalog/ofisnye-i-infrastrukturnye-resheniya/koroba-i-kolonki-dlya-montazha-elektroustanovochnykh-izdeliy/fasonnye-detali-dlya-kabelnykh-korobov-dlya-montazha-elektroustanovochnykh-izdeliy/kryshki-vnutrennego-ugla/vnutrenniy-ugol-dlya-kanala-dlya-montazha-elektroustanovochnykh-izdeliy-rapid-45-2-tip-gk-53165/
LFS.Системы кабельных коробов | 200.Установочные кабель каналы, пластик | 6113442 | GK-IH53165LGR | Угол внутренний Rapid 45-2 регулируемый 53x165 мм, ПВХ светло-серый | Внутренний угол | Внутренний угол для изменения направления кабельных коробов Rapid 45-2. Угол монтажа варьируется в диапазоне 83° - 97°. | 882.84 | 1059.41 | ШТ | 1 | 4 | 144 | B | 0.15634 | 145 | 175 | 145 | 0.14 | 4012196420049 | LFS.Системы кабельных коробов | https://oborussia.ru/catalog/ofisnye-i-infrastrukturnye-resheniya/koroba-i-kolonki-dlya-montazha-elektroustanovochnykh-izdeliy/fasonnye-detali-dlya-kabelnykh-korobov-dlya-montazha-elektroustanovochnykh-izdeliy/kryshki-vnutrennego-ugla/vnutrenniy-ugol-dlya-kanala-dlya-montazha-elektroustanovochnykh-izdeliy-rapid-45-2-tip-gk-53165/
LFS.Системы кабельных коробов | 200.Установочные кабель каналы, пластик | 6113444 | GK-IH53165AL | Угол внутренний Rapid 45-2 регулируемый 53x165 мм, ПВХ алюминиевый цвет | Внутренний угол | Внутренний угол для изменения направления кабельных коробов Rapid 45-2. Угол монтажа варьируется в диапазоне 83° - 97°. | 1674.99 | 2009.99 | ШТ | 1 | 4 | 144 | C | 0.1466 | 145 | 175 | 145 | 0.14 | 4012196418602 | LFS.Системы кабельных коробов | https://oborussia.ru/catalog/ofisnye-i-infrastrukturnye-resheniya/koroba-i-kolonki-dlya-montazha-elektroustanovochnykh-izdeliy/fasonnye-detali-dlya-kabelnykh-korobov-dlya-montazha-elektroustanovochnykh-izdeliy/kryshki-vnutrennego-ugla/vnutrenniy-ugol-dlya-kanala-dlya-montazha-elektroustanovochnykh-izdeliy-rapid-45-2-tip-gk-53165/
LFS.Системы кабельных коробов | 200.Установочные кабель каналы, пластик | 6113450 | GK-FS53165RW | Угол плоский кабель-канала Rapid 45-2, 53x165 мм, ПВХ белый | Плоский угол | Плоский угол для изменения направления коробов Rapid 45-2. | 4410.42 | 5292.5 | ШТ | 1 | 3 | 144 | C | 0.645 | 252 | 252 | 53 | 0.14 | 4012196420056 | LFS.Системы кабельных коробов | https://oborussia.ru/catalog/ofisnye-i-infrastrukturnye-resheniya/koroba-i-kolonki-dlya-montazha-elektroustanovochnykh-izdeliy/fasonnye-detali-dlya-kabelnykh-korobov-dlya-montazha-elektroustanovochnykh-izdeliy/ploskiy-ugol/ploskiy-ugol-dlya-kanala-dlya-montazha-elektroustanovochnykh-izdeliy-rapid-45-2-tip-gk-53165-obo-2/
LFS.Системы кабельных коробов | 200.Установочные кабель каналы, пластик | 6113452 | GK-FS53165LGR | Угол плоский кабель-канала Rapid 45-2, 53x165 мм, ПВХ светло-серый RAL7035 | Плоский угол | Плоский угол для изменения направления коробов Rapid 45-2. | 4410.42 | 5292.5 | ШТ | 1 | 3 | 144 | C | 0.645 | 252 | 252 | 53 | 0.14 | 4012196420063 | LFS.Системы кабельных коробов | https://oborussia.ru/catalog/ofisnye-i-infrastrukturnye-resheniya/koroba-i-kolonki-dlya-montazha-elektroustanovochnykh-izdeliy/fasonnye-detali-dlya-kabelnykh-korobov-dlya-montazha-elektroustanovochnykh-izdeliy/ploskiy-ugol/ploskiy-ugol-dlya-kanala-dlya-montazha-elektroustanovochnykh-izdeliy-rapid-45-2-tip-gk-53165-obo-2/
LFS.Системы кабельных коробов | 200.Установочные кабель каналы, пластик | 6113460 | GK-FH53165RW | Угол плоский кабель-канала Rapid 45-2, 53x165 мм, ПВХ, белый | Плоский угол | Угол плоский для кабельного канала (кабель-канала, короба) серии "Rapid 45-2" из ПВХ размером 53x165 мм артикул 6113400 и из алюминия белого цвета размером 53x165 мм артикул 6112600. Материал: ПВХ (поливинилхлорид). Цвет: белый. | 1042.97 | 1251.56 | ШТ | 1 | 2 | 324 | A | 0.163 | 207 | 207 | 56 | 0.14 | 4012196420094 | LFS.Системы кабельных коробов | https://oborussia.ru/catalog/ofisnye-i-infrastrukturnye-resheniya/koroba-i-kolonki-dlya-montazha-elektroustanovochnykh-izdeliy/fasonnye-detali-dlya-kabelnykh-korobov-dlya-montazha-elektroustanovochnykh-izdeliy/kryshka-ploskogo-ugla/ploskiy-ugol-dlya-kanala-dlya-montazha-elektroustanovochnykh-izdeliy-rapid-45-2-tip-gk-53165/
LFS.Системы кабельных коробов | 200.Установочные кабель каналы, пластик | 6113462 | GK-FH53165LGR | Угол плоский кабель-канала Rapid 45-2, 53x165мм ПВХ светло-серый | Плоский угол | Крышка плоского угла для изменения направления кабельных коробов Rapid 45-2. | 2440.24 | 2928.29 | ШТ | 1 | 2 | 324 | C | 0.163 | 207 | 207 | 56 | 0.14 | 4012196420100 | LFS.Системы кабельных коробов | https://oborussia.ru/catalog/ofisnye-i-infrastrukturnye-resheniya/koroba-i-kolonki-dlya-montazha-elektroustanovochnykh-izdeliy/fasonnye-detali-dlya-kabelnykh-korobov-dlya-montazha-elektroustanovochnykh-izdeliy/kryshka-ploskogo-ugla/ploskiy-ugol-dlya-kanala-dlya-montazha-elektroustanovochnykh-izdeliy-rapid-45-2-tip-gk-53165/
LFS.Системы кабельных коробов | 200.Установочные кабель каналы, пластик | 6113464 | GK-FH53165AL | Угол плоский кабель-канала Rapid 45-2, 53x165 мм ПВХ алюминиевый цвет | Плоский угол | Крышка плоского угла для изменения направления кабельных коробов Rapid 45-2. | 4276.31 | 5131.57 | ШТ | 1 | 2 | 324 | C | 0.163 | 207 | 207 | 56 | 0.14 | 4012196418633 | LFS.Системы кабельных коробов | https://oborussia.ru/catalog/ofisnye-i-infrastrukturnye-resheniya/koroba-i-kolonki-dlya-montazha-elektroustanovochnykh-izdeliy/fasonnye-detali-dlya-kabelnykh-korobov-dlya-montazha-elektroustanovochnykh-izdeliy/kryshka-ploskogo-ugla/ploskiy-ugol-dlya-kanala-dlya-montazha-elektroustanovochnykh-izdeliy-rapid-45-2-tip-gk-53165/
LFS.Системы кабельных коробов | 200.Установочные кабель каналы, пластик | 6113470 | GK-E53165RW | Заглушка торцевая кабель-канала Rapid 45-2, 53x165 мм, ПВХ, белый | Наконечник | Заглушка торцевая для кабельного канала (кабель-канала, короба) серии "Rapid 45-2" из ПВХ размером 53x165 мм артикул 6113400 и из алюминия белого цвета размером 53x165 мм артикул 6112600. Материал: ПВХ (поливинилхлорид). Цвет: белый. | 232.99 | 279.59 | ШТ | 1 | 6 | 1296 | A | 0.03561 | 22 | 171 | 56 | 0.14 | 4012196420117 | LFS.Системы кабельных коробов | https://oborussia.ru/
LFS.Системы кабельных коробов | 200.Установочные кабель каналы, пластик | 6113472 | GK-E53165LGR | Заглушка торцевая кабель-канала Rapid 45-2, 53x165 мм, ПВХ, светло-серый RAL7035 | Наконечник | Заглушка для кабельных коробов Rapid 45-2 GK и GA 53165. | 265.93 | 319.12 | ШТ | 1 | 6 | 1296 | B | 0.03561 | 22 | 171 | 56 | 0.14 | 4012196420124 | LFS.Системы кабельных коробов | https://oborussia.ru/
LFS.Системы кабельных коробов | 200.Установочные кабель каналы, пластик | 6113474 | GK-E53165AL | Заглушка торцевая кабель-канала Rapid 45-2, 53x165 мм, ПВХ, алюминиевый цвет | Наконечник | Заглушка для кабельных коробов Rapid 45-2 GK и GA 53165. | 648.16 | 777.79 | ШТ | 1 | 6 | 1296 | C | 0.0324 | 22 | 171 | 56 | 0.14 | 4012196418657 | LFS.Системы кабельных коробов | https://oborussia.ru/
LFS.Системы кабельных коробов | 200.Установочные кабель каналы, пластик | 6113480 | GK-TR53165RW | Т-образная секция кабель-канала Rapid 45-2, 53x165 мм/53х165 мм, ПВХ, белый | Адаптер для Т-образной секции | Т-образное соединение для создания ответвления в 90° для кабельных коробов 53165 / 53165. | 677.87 | 813.44 | ШТ | 1 | 10 | 640 | B | 0.04545 | 225 | 62 | 56 | 0.14 | 4012196420155 | LFS.Системы кабельных коробов | https://oborussia.ru/catalog/ofisnye-i-infrastrukturnye-resheniya/koroba-i-kolonki-dlya-montazha-elektroustanovochnykh-izdeliy/fasonnye-detali-dlya-kabelnykh-korobov-dlya-montazha-elektroustanovochnykh-izdeliy/t-obraznye-sektsii/adapter-t-obraznoy-sektsii-dlya-kanala-dlya-montazha-elektroustanovochnykh-izdeliy-rapid-45-2-tip-gk-obo-3/
LFS.Системы кабельных коробов | 200.Установочные кабель каналы, пластик | 6113482 | GK-TR53165LGR | Т-образная секция канала Rapid 45-2, 53x165мм-53х165мм ПВХ светло-серый | Адаптер для Т-образной секции | Т-образное соединение для создания ответвления в 90° для кабельных коробов 53165 / 53165. | 677.87 | 813.44 | ШТ | 1 | 10 | 640 | C | 0.04515 | 225 | 62 | 56 | 0.14 | 4012196420162 | LFS.Системы кабельных коробов | https://oborussia.ru/catalog/ofisnye-i-infrastrukturnye-resheniya/koroba-i-kolonki-dlya-montazha-elektroustanovochnykh-izdeliy/fasonnye-detali-dlya-kabelnykh-korobov-dlya-montazha-elektroustanovochnykh-izdeliy/t-obraznye-sektsii/adapter-t-obraznoy-sektsii-dlya-kanala-dlya-montazha-elektroustanovochnykh-izdeliy-rapid-45-2-tip-gk-obo-3/
LFS.Системы кабельных коробов | 200.Установочные кабель каналы, пластик | 6113484 | GK-TR53165AL | Т-образная секция канала Rapid 45-2, 53x165мм-53х165мм ПВХ алюминиевый цвет | Адаптер для Т-образной секции | Т-образное соединение для создания ответвления в 90° для кабельных коробов 53165 / 53165. | 1366.69 | 1640.03 | ШТ | 1 | 10 | 600 | C | 0.0404 | 225 | 62 | 56 | 0.14 | 4012196418664 | LFS.Системы кабельных коробов | https://oborussia.ru/catalog/ofisnye-i-infrastrukturnye-resheniya/koroba-i-kolonki-dlya-montazha-elektroustanovochnykh-izdeliy/fasonnye-detali-dlya-kabelnykh-korobov-dlya-montazha-elektroustanovochnykh-izdeliy/t-obraznye-sektsii/adapter-t-obraznoy-sektsii-dlya-kanala-dlya-montazha-elektroustanovochnykh-izdeliy-rapid-45-2-tip-gk-obo-3/
LFS.Системы кабельных коробов | 200.Установочные кабель каналы, пластик | 6114162 | GKH-OT45RW | Крышка кабель-канала Rapid 45-2, 45x2000 мм, без галогенов PC/ABS, белый цвет RAL 9010 | Крышка кабель-канала | Крышка кабель-канала Rapid 45-2, 45x2000 мм, | 1114.46 | 1337.35 | М | 2 | 24 | 1320 | C | 0.159 | 2000 | 45 | 0 | 0.14 | 4012197257538 | LFS.Системы кабельных коробов | https://oborussia.ru/catalog/ofisnye-i-infrastrukturnye-resheniya/koroba-i-kolonki-dlya-montazha-elektroustanovochnykh-izdeliy/kryshki-korobov-dlya-montazha-elektroustanovochnykh-izdeliy/rapid-45-2/cover/
LFS.Системы кабельных коробов | 200.Установочные кабель каналы, пластик | 6114166 | GKH-TW53 | Перегородка разделительная кабель-канала Rapid 45-2, 38x2000 мм, безгалогенновая белый RAL 9010 | Перегородка разделительная | Перегородка разделительная кабель-канала Rapid 45-2, 38x2000 мм, безгалогенновая белый RAL 9010 | 705.93 | 847.12 | М | 2 | 40 | 2400 | C | 0.143 | 2000 | 13 | 38 | 0.14 | 4012197257521 | LFS.Системы кабельных коробов | https://oborussia.ru/catalog/ofisnye-i-infrastrukturnye-resheniya/koroba-i-kolonki-dlya-montazha-elektroustanovochnykh-izdeliy/aksessuary-dlya-kabelnykh-korobov-dlya-montazha-elektroustanovochnykh-izdeliy/razdelitelnye-peregorodki/partition-gkh-tw53/
LFS.Системы кабельных коробов | 200.Установочные кабель каналы, пластик | 6114210 | GKH-OTGRW | Крышка кабель-канала безгалогенового Rapid 80 гладкая 80x2000 мм, ПВХ белый | Крышка, без галогенов | Гладкая крышка из пластика без содержания галогенов для применения в кабельных коробах с системным отверстием 80. | 1114.46 | 1337.35 | М | 2 | 16 | 960 | C | 0.22 | 2000 | 77 | 12 | 0.14 | 4012196450831 | LFS.Системы кабельных коробов | https://oborussia.ru/catalog/ofisnye-i-infrastrukturnye-resheniya/koroba-i-kolonki-dlya-montazha-elektroustanovochnykh-izdeliy/kryshki-korobov-dlya-montazha-elektroustanovochnykh-izdeliy/rapid-80/kryshka-gladkaya/
LFS.Системы кабельных коробов | 200.Установочные кабель каналы, пластик | 6114220 | GKH-A70130RW | Угол внешний безгалогеновый кабель-канала Rapid 80 нерегулируемый 70x130 мм (без крышки) белый | Внешний угол, без галогенов | Внешний угол из пластика PC/ABS (без содержания галогенов) для изменения направления кабельного коробаGKH, поставляется без крышки. | 5394.34 | 6473.21 | ШТ | 1 | 6 | 96 | C | 1 | 270 | 130 | 270 | 0.14 | 4012196450848 | LFS.Системы кабельных коробов | https://oborussia.ru/catalog/ofisnye-i-infrastrukturnye-resheniya/koroba-i-kolonki-dlya-montazha-elektroustanovochnykh-izdeliy/fasonnye-detali-dlya-kabelnykh-korobov-dlya-montazha-elektroustanovochnykh-izdeliy/vneshnie-ugly/vneshniy-ugol-dlya-kanala-dlya-montazha-elektroustanovochnykh-izdeliy-rapid-80-tip-gkh-70130/
LFS.Системы кабельных коробов | 200.Установочные кабель каналы, пластик | 6114230 | GKH-OTGARW | Крышка внешнего угла безгалогенового Rapid 80 гладкая, белый | Крышка, без галогенов | Крышка внешнего угла из ПВХ с гладкой поверхностью. | 2190.25 | 2628.3 | ШТ | 1 | 2 | 768 | C | 0.075 | 200 | 77 | 200 | 0.14 | 4012196450893 | LFS.Системы кабельных коробов | https://oborussia.ru/catalog/ofisnye-i-infrastrukturnye-resheniya/sistemy-kabelnykh-korobov/kabelnye-koroba/aksessuary-dlya-kabelnykh-korobov/kryshka/kryshka-vneshnego-ugla-gladkaya/
LFS.Системы кабельных коробов | 200.Установочные кабель каналы, пластик | 6114240 | GKH-F70130RW | Угол плоский безгалогенового кабель-канала Rapid 80 нерегулируемый 70x130 мм (без крышки) белый | Плоский угол, без галогенов | Плоский угол из пластика PC/ABS (без содержания галогенов) для изменения направления кабельного короба GKH, поставляется без крышки. | 5394.34 | 6473.21 | ШТ | 1 | 6 | 72 | C | 0.66 | 300 | 300 | 70 | 0.14 | 4012196450909 | LFS.Системы кабельных коробов | https://oborussia.ru/catalog/ofisnye-i-infrastrukturnye-resheniya/koroba-i-kolonki-dlya-montazha-elektroustanovochnykh-izdeliy/fasonnye-detali-dlya-kabelnykh-korobov-dlya-montazha-elektroustanovochnykh-izdeliy/ploskiy-ugol/ploskiy-ugol-dlya-kanala-dlya-montazha-elektroustanovochnykh-izdeliy-rapid-80-tip-gkh-70130/
LFS.Системы кабельных коробов | 200.Установочные кабель каналы, пластик | 6114250 | GKH-OTGFRW | Крышка плоского угла безгалогенового кабель-канала Rapid 80 гладкая, ПВХ, белый | Крышка, без галогенов | Крышка плоского угла из пластика без содержания галогенов. | 2190.25 | 2628.3 | ШТ | 1 | 28 | 1008 | C | 0.13 | 400 | 77 | 12 | 0.14 | 4012196450930 | LFS.Системы кабельных коробов | https://oborussia.ru/catalog/ofisnye-i-infrastrukturnye-resheniya/sistemy-kabelnykh-korobov/kabelnye-koroba/aksessuary-dlya-kabelnykh-korobov/kryshka/kryshka-ploskogo-ugla-gladkaya/
LFS.Системы кабельных коробов | 200.Установочные кабель каналы, пластик | 6114260 | GKH-I70130RW | Угол внутренний безгалогенового кабель-канала Rapid 80 нерегулируемый 70х130 мм (без крышки) белый | Внутренний угол, без галогенов | Внутренний угол из пластика PC/ABS (без содержания галогенов) для изменения направления кабельного короба GKH, поставляется без крышки. | 5394.34 | 6473.21 | ШТ | 1 | 6 | 144 | C | 0.9 | 200 | 130 | 200 | 0.14 | 4012196451012 | LFS.Системы кабельных коробов | https://oborussia.ru/catalog/ofisnye-i-infrastrukturnye-resheniya/koroba-i-kolonki-dlya-montazha-elektroustanovochnykh-izdeliy/fasonnye-detali-dlya-kabelnykh-korobov-dlya-montazha-elektroustanovochnykh-izdeliy/vnutrennie-ugly/vnutrenniy-ugol-dlya-kanala-dlya-montazha-elektroustanovochnykh-izdeliy-rapid-80-tip-gkh-70130/
LFS.Системы кабельных коробов | 200.Установочные кабель каналы, пластик | 6114270 | GKH-T70130RW | Т-образная секция безгалогенового кабель-канала Rapid 80, 70x130 мм (без крышки) белый | Т-образная секция, без галогенов | Т-образная секция из пластика PC/ABS (без содержания галогенов) для изменения направления кабельного короба GKH, поставляется без крышки.. | 7837.54 | 9405.05 | ШТ | 1 | 5 | 40 | C | 0.82 | 460 | 320 | 70 | 0.14 | 4012196451111 | LFS.Системы кабельных коробов | https://oborussia.ru/catalog/ofisnye-i-infrastrukturnye-resheniya/koroba-i-kolonki-dlya-montazha-elektroustanovochnykh-izdeliy/fasonnye-detali-dlya-kabelnykh-korobov-dlya-montazha-elektroustanovochnykh-izdeliy/t-obraznye-sektsii/t-obraznaya-sektsiya-dlya-kanala-dlya-montazha-elektroustanovochnykh-izdeliy-rapid-80-tip-gkh-70130/
LFS.Системы кабельных коробов | 200.Установочные кабель каналы, пластик | 6114280 | GKH-E70130RW | Заглушка торцевая безгалогенового кабель-канала Rapid 80, 70x130 мм, белый | Торцевая заглушка, без галогенов | Заглушка из пластика без содержания галогенов длякабельных коробовGKH. | 1303.41 | 1564.09 | ШТ | 1 | 10 | 1920 | C | 0.05203 | 29 | 135 | 73 | 0.14 | 4012196451166 | LFS.Системы кабельных коробов | https://oborussia.ru/
LFS.Системы кабельных коробов | 200.Установочные кабель каналы, пластик | 6114290 | GKH-TW70 | Перегородка разделительная безгалогенового кабель-канала Rapid 80, 45x2000 мм, ПВХ | Перегородка, без галогенов | Разделительная перегородка из пластика без содержания галогенов для монтажа в кабельных коробах Rapid 80 GK (GA) или в монтажных колоннах ISS при наличии разных уровней напряжения. | 705.93 | 847.12 | М | 40 | 40 | 2000 | C | 0.14 | 2000 | 51 | 10 | 0.14 | 4012196451173 | LFS.Системы кабельных коробов | https://oborussia.ru/catalog/ofisnye-i-infrastrukturnye-resheniya/koroba-i-kolonki-dlya-montazha-elektroustanovochnykh-izdeliy/aksessuary-dlya-kabelnykh-korobov-dlya-montazha-elektroustanovochnykh-izdeliy/razdelitelnye-peregorodki/peregorodka-gkh-tw70/
LFS.Системы кабельных коробов | 200.Установочные кабель каналы, пластик | 6114320 | GKH-A70170RW | Угол внешний безгалогеновый кабель-канала Rapid 80 нерегулируемый 70x170 мм (без крышки) белый | Внешний угол, без галогенов | Внешний угол из пластика PC/ABS без содержания галогенов для изменения направления кабельного короба GKH, поставляется без крышки. | 6506.22 | 7807.46 | ШТ | 1 | 4 | 64 | C | 1.19 | 270 | 170 | 270 | 0.14 | 4012196451197 | LFS.Системы кабельных коробов | https://oborussia.ru/catalog/ofisnye-i-infrastrukturnye-resheniya/koroba-i-kolonki-dlya-montazha-elektroustanovochnykh-izdeliy/fasonnye-detali-dlya-kabelnykh-korobov-dlya-montazha-elektroustanovochnykh-izdeliy/vneshnie-ugly/vneshniy-ugol-dlya-kanala-dlya-montazha-elektroustanovochnykh-izdeliy-rapid-80-tip-gkh-70170/
LFS.Системы кабельных коробов | 200.Установочные кабель каналы, пластик | 6114340 | GKH-F70170RW | Угол плоский безгалогенового кабель-канала Rapid 80 нерегулируемый 70x170 мм (без крышки) белый | Плоский угол, без галогенов | Плоский угол из пластика PC/ABS без содержания галогенов для изменения направления кабельного короба GKH, поставляется без крышки. | 6506.22 | 7807.46 | ШТ | 1 | 6 | 72 | C | 0.73 | 300 | 300 | 70 | 0.14 | 4012196451241 | LFS.Системы кабельных коробов | https://oborussia.ru/catalog/ofisnye-i-infrastrukturnye-resheniya/koroba-i-kolonki-dlya-montazha-elektroustanovochnykh-izdeliy/fasonnye-detali-dlya-kabelnykh-korobov-dlya-montazha-elektroustanovochnykh-izdeliy/ploskiy-ugol/ploskiy-ugol-dlya-kanala-dlya-montazha-elektroustanovochnykh-izdeliy-rapid-80-tip-gkh-70170/
LFS.Системы кабельных коробов | 200.Установочные кабель каналы, пластик | 6114360 | GKH-I70170RW | Угол внутренний безгалогенового кабель-канала Rapid 80 нерегулируемый 70х170 мм (без крышки) белый | Внутренний угол, без галогенов | Внутренний угол из пластика PC/ABS (без содержания галогенов) для изменения направления кабельного короба GKH, поставляется без крышки. | 6506.22 | 7807.46 | ШТ | 1 | 4 | 96 | C | 1 | 200 | 170 | 200 | 0.14 | 4012196451296 | LFS.Системы кабельных коробов | https://oborussia.ru/catalog/ofisnye-i-infrastrukturnye-resheniya/koroba-i-kolonki-dlya-montazha-elektroustanovochnykh-izdeliy/fasonnye-detali-dlya-kabelnykh-korobov-dlya-montazha-elektroustanovochnykh-izdeliy/vnutrennie-ugly/vnutrenniy-ugol-dlya-kanala-dlya-montazha-elektroustanovochnykh-izdeliy-rapid-80-tip-gkh-70170/
LFS.Системы кабельных коробов | 200.Установочные кабель каналы, пластик | 6114370 | GKH-T70170RW | Т-образная секция безгалогенового кабель-канала Rapid 80, 70x170 мм (без крышки) белый | Т-образная секция, без галогенов | Т-образная секция из пластика PC/ABS (без содержания галогенов) для изменения направления кабельного короба GKH, поставляется без крышки. | 8695.94 | 10435.13 | ШТ | 1 | 5 | 40 | C | 0.96 | 460 | 320 | 70 | 0.14 | 4012196451319 | LFS.Системы кабельных коробов | https://oborussia.ru/catalog/ofisnye-i-infrastrukturnye-resheniya/koroba-i-kolonki-dlya-montazha-elektroustanovochnykh-izdeliy/fasonnye-detali-dlya-kabelnykh-korobov-dlya-montazha-elektroustanovochnykh-izdeliy/t-obraznye-sektsii/t-obraznaya-sektsiya-dlya-kanala-dlya-montazha-elektroustanovochnykh-izdeliy-rapid-80-tip-gkh-70170/
LFS.Системы кабельных коробов | 200.Установочные кабель каналы, пластик | 6114380 | GKH-E70170RW | Заглушка торцевая безгалогенового кабель-канала Rapid 80, 70x170 мм, белый | Торцевая заглушка, без галогенов | Заглушка из пластика без содержания галогенов для кабельных коробов GKH. | 1426.38 | 1711.66 | ШТ | 1 | 10 | 1080 | B | 0.06144 | 29 | 175 | 73 | 0.14 | 4012196451364 | LFS.Системы кабельных коробов | https://oborussia.ru/
LFS.Системы кабельных коробов | 200.Установочные кабель каналы, пластик | 6116073 | GEK-K53160-3 | Кабель-канал Rapid 45 с 3 крышками 53x160x2000 мм (для ЭУИ 45х45мм) ПВХ белый RAL 9010 | Кабельный короб | Кабельный канал (кабель-канал, короб) серии "Rapid 45", поставляется в комплекте с 3 крышками. Размер 53x160x2000 мм. Электроустановочные изделия (розетки) размером 45х45мм (в том числе ЭУИ серии "Modul45" артикул 6120008 или 6120073) монтируются в кабель-канал защелкиванием, без использования суппортов или рамок, вровень с крышкой. Рекомендуем розетки стандарт 45х45 мм: силовая белая - артикул 6120073, силовая красная - артикул 6120079, компьютерная 2 х RJ45 категория 5е - артикулы 6119298 + 6117337 (2 шт.). Материал: ПВХ (поливинилхлорид). Цвет: белый RAL 9010. Крышка держится надёжно, не выпадет, не ломается, возможен многоразовый монтаж-демонтаж крышки. Высокое качество пластика: во время резки не трескает, не лопается. Назначение: Прокладка кабелей и организация рабочих мест. Сфера применения: офисы, поликлиники, больницы, школы, вузы, магазины, станции метро, ж.д. вокзалы, аэропорты, банки, гостиницы, стадионы и другие спортивные объекты, МФЦ и другие социальные объекты, административные помещения заводов, технические помещения. | 2342.71 | 2811.25 | М | 8 | 8 | 120 | C | 2.1 | 2000 | 160 | 53 | 0.14 | 4012195391630 | LFS.Системы кабельных коробов | https://oborussia.ru/catalog/ofisnye-i-infrastrukturnye-resheniya/koroba-i-kolonki-dlya-montazha-elektroustanovochnykh-izdeliy/korob-dlya-montazha-elektroustanovochnykh-izdeliy-rapid-45-2/kanal-dlya-montazha-elektroustanovochnykh-izdeliy-rapid-45-2-shirina-kanala-160-vysota-kanala-53/
LFS.Системы кабельных коробов | 200.Установочные кабель каналы, пластик | 6116108 | GEK-KOT45 | Крышка кабель-канала Rapid 45, 45x2000 мм, ПВХ, белый | Крышка | Крышка короба Rapid 45. | 286.97 | 344.36 | М | 2 | 24 | 1320 | C | 0.186 | 2000 | 45 | 16 | 0.14 | 4012196708970 | LFS.Системы кабельных коробов | https://oborussia.ru/catalog/ofisnye-i-infrastrukturnye-resheniya/koroba-i-kolonki-dlya-montazha-elektroustanovochnykh-izdeliy/kryshki-korobov-dlya-montazha-elektroustanovochnykh-izdeliy/rapid-45-2/kryshka/
LFS.Системы кабельных коробов | 200.Установочные кабель каналы, пластик | 6116116 | OK-K 45 | Фиксатор крышки кабель-канала Rapid 45, сталь | Верхняя клемма | Фиксатор крышки для прокладки кабелей в коробе Rapid 45, позволяет увеличить жесткость кабельного короба Rapid 45. | 227.85 | 273.42 | ШТ | 10 | 150 | 15000 | C | 0.0049 | 50 | 19 | 20 | 0.14 | 4012196176236 | LFS.Системы кабельных коробов | https://oborussia.ru/catalog/ofisnye-i-infrastrukturnye-resheniya/koroba-i-kolonki-dlya-montazha-elektroustanovochnykh-izdeliy/aksessuary-dlya-kabelnykh-korobov-dlya-montazha-elektroustanovochnykh-izdeliy/fiksatory/fiksator-kryshki-ok-k-45/
LFS.Системы кабельных коробов | 200.Установочные кабель каналы, пластик | 6116152 | GEK-KSOT45 | Накладка на стык крышек Rapid 45, ПВХ, белый | Накладка на стык | Накладка на стыкдля крышки короба Rapid 45, предназначенная длясоединения крышек короба и аккуратного завершения монтажа встроенных устройств Modul 45. | 121.84 | 146.21 | ШТ | 6 | 6 | 30240 | B | 0.00284 | 45 | 16 | 17 | 0.14 | 4012195481485 | LFS.Системы кабельных коробов | https://oborussia.ru/catalog/ofisnye-i-infrastrukturnye-resheniya/koroba-i-kolonki-dlya-montazha-elektroustanovochnykh-izdeliy/fasonnye-detali-dlya-kabelnykh-korobov-dlya-montazha-elektroustanovochnykh-izdeliy/nakladki-na-styki/nakladka-na-styk/
LFS.Системы кабельных коробов | 200.Установочные кабель каналы, пластик | 6116163 | GEK-KS45-3 | Соединитель для кабель-канала Rapid 45, 53x160-3 мм, ПВХ, белый | Накладка на стык | Накладка на стык для аккуратного соединения коробов между собой. | 323.55 | 388.26 | ШТ | 6 | 6 | 2880 | C | 0.01324 | 131 | 72 | 20 | 0.14 | 4012195391647 | LFS.Системы кабельных коробов | https://oborussia.ru/catalog/ofisnye-i-infrastrukturnye-resheniya/koroba-i-kolonki-dlya-montazha-elektroustanovochnykh-izdeliy/fasonnye-detali-dlya-kabelnykh-korobov-dlya-montazha-elektroustanovochnykh-izdeliy/nakladki-na-styki/soedinitel-i-nakladka-na-styk/
LFS.Системы кабельных коробов | 200.Установочные кабель каналы, пластик | 6116193 | GEK-KT53160-3 | Т-образная секция кабель-канала Rapid 45, 53x160 мм, ПВХ, белый | Т-образная секция | Восходящая Т-образная секция для изменения направления коробов Rapid 45. | 6585.53 | 7902.64 | ШТ | 1 | 7 | 126 | C | 0.72 | 330 | 245 | 53 | 0.14 | 4012195391654 | LFS.Системы кабельных коробов | https://oborussia.ru/catalog/ofisnye-i-infrastrukturnye-resheniya/koroba-i-kolonki-dlya-montazha-elektroustanovochnykh-izdeliy/fasonnye-detali-dlya-kabelnykh-korobov-dlya-montazha-elektroustanovochnykh-izdeliy/t-obraznye-sektsii/t-obraznaya-sektsiya-dlya-kanala-dlya-montazha-elektroustanovochnykh-izdeliy-rapid-45-2-tip-gk-53160/
LFS.Системы кабельных коробов | 200.Установочные кабель каналы, пластик | 6116201 | GEK-KI53160-3 | Угол внутренний кабель-канала Rapid 45 регулируемый 53x160 мм, ПВХ, белый | Внутренний угол | Регулируемый внутренний уголдля изменения направления короба Rapid 45.Угол монтажа варьируется в диапазоне 80-130°. | 1190.09 | 1428.11 | ШТ | 2 | 4 | 304 | B | 0.138 | 120 | 120 | 170 | 0.14 | 4012195428688 | LFS.Системы кабельных коробов | https://oborussia.ru/catalog/ofisnye-i-infrastrukturnye-resheniya/koroba-i-kolonki-dlya-montazha-elektroustanovochnykh-izdeliy/fasonnye-detali-dlya-kabelnykh-korobov-dlya-montazha-elektroustanovochnykh-izdeliy/kryshki-vnutrennego-ugla/vnutrenniy-ugol-dlya-kanala-dlya-montazha-elektroustanovochnykh-izdeliy-rapid-45-2-tip-gk-53160-obo-2/
LFS.Системы кабельных коробов | 200.Установочные кабель каналы, пластик | 6116203 | GEK-KIS53160-3 | Угол внутренний Rapid 45 нерегулируемый 53x160 мм, ПВХ белый | Внутренний угол | Внутренний угол для изменения направления 3-секционных коробов Rapid 45, без возможности регулирования. | 5139.25 | 6167.1 | ШТ | 1 | 4 | 128 | C | 0.481 | 175 | 175 | 160 | 0.14 | 4012195391661 | LFS.Системы кабельных коробов | https://oborussia.ru/catalog/ofisnye-i-infrastrukturnye-resheniya/koroba-i-kolonki-dlya-montazha-elektroustanovochnykh-izdeliy/fasonnye-detali-dlya-kabelnykh-korobov-dlya-montazha-elektroustanovochnykh-izdeliy/kryshki-vnutrennego-ugla/vnutrenniy-ugol-dlya-kanala-dlya-montazha-elektroustanovochnykh-izdeliy-rapid-45-2-tip-gk-53160/
LFS.Системы кабельных коробов | 200.Установочные кабель каналы, пластик | 6116261 | GEK-KA53160-3 | Угол внешний кабель-канала Rapid 45 регулируемый 53x160 мм, ПВХ, белый | Внешний угол | Регулируемый внешний уголдля изменения направления тройногокабельного короба Rapid 45. Угол монтажа варьируется в диапазоне 70-130°. | 1389 | 1666.8 | ШТ | 2 | 4 | 256 | C | 0.22 | 126 | 126 | 170 | 0.14 | 4012195428695 | LFS.Системы кабельных коробов | https://oborussia.ru/catalog/ofisnye-i-infrastrukturnye-resheniya/koroba-i-kolonki-dlya-montazha-elektroustanovochnykh-izdeliy/fasonnye-detali-dlya-kabelnykh-korobov-dlya-montazha-elektroustanovochnykh-izdeliy/kryshki-vneshnego-ugla/vneshniy-ugol-dlya-kanala-dlya-montazha-elektroustanovochnykh-izdeliy-rapid-45-2-tip-gk-53160/
LFS.Системы кабельных коробов | 200.Установочные кабель каналы, пластик | 6116263 | GEK-KAS53160-3 | Угол внешний кабель-канала Rapid 45 нерегулируемый 53x160 мм, ПВХ, белый | Внешний угол | Внешний угол для изменения направления 3-секционных коробов Rapid 45, без возможности регулирования. | 5910.16 | 7092.19 | ШТ | 1 | 4 | 128 | C | 0.64 | 190 | 190 | 160 | 0.14 | 4012195391678 | LFS.Системы кабельных коробов | https://oborussia.ru/catalog/ofisnye-i-infrastrukturnye-resheniya/koroba-i-kolonki-dlya-montazha-elektroustanovochnykh-izdeliy/fasonnye-detali-dlya-kabelnykh-korobov-dlya-montazha-elektroustanovochnykh-izdeliy/kryshki-vneshnego-ugla/vneshniy-ugol/
LFS.Системы кабельных коробов | 200.Установочные кабель каналы, пластик | 6116302 | GEK-KEL53100 | Торцевая заглушка левая кабельного канала Rapid 45 53x100 мм (ПВХ,белый) | Торцевая заглушка | Торцевая заглушка левая кабельного канала Rapid 45 53x100 мм (ПВХ,белый) | 153.23 | 183.88 | ШТ | 6 | 6 | 3456 | C | 0.02214 | 27 | 105 | 55 | 0.14 | 4012196441075 | LFS.Системы кабельных коробов | https://oborussia.ru/
LFS.Системы кабельных коробов | 200.Установочные кабель каналы, пластик | 6116329 | GEK-KEL53160 | Торцевая заглушка левая кабельного канала Rapid 45 53x160 мм (ПВХ,белый) | Торцевая заглушка | Торцевая заглушка левая кабельного канала Rapid 45 53x160 мм (ПВХ,белый) | 280.03 | 336.04 | ШТ | 6 | 6 | 2304 | C | 0.03594 | 164.8 | 55.4 | 8 | 0.14 | 4012196441136 | LFS.Системы кабельных коробов | https://oborussia.ru/
LFS.Системы кабельных коробов | 200.Установочные кабель каналы, пластик | 6116388 | GEK-KER53160 | Торцевая заглушка правая кабельного канала Rapid 45 53x160 мм (ПВХ,белый) | Торцевая заглушка | Торцевая заглушка правая кабельного канала Rapid 45 53x160 мм (ПВХ,белый) | 274.74 | 329.69 | ШТ | 6 | 6 | 2304 | C | 0.03413 | 164.8 | 55.4 | 8 | 0.14 | 4012196441198 | LFS.Системы кабельных коробов | https://oborussia.ru/
LFS.Системы кабельных коробов | 200.Установочные кабель каналы, пластик | 6116403 | GEK-KE53160-3 | Заглушка торцевая кабель-канала Rapid 45, 53x160 мм, ПВХ, белый | Наконечник | Заглушка для короба Rapid 45 GEK-K53160-3, подходит для установки с левой и правой стороны короба. | 574.49 | 689.39 | ШТ | 8 | 8 | 3072 | B | 0.03687 | 22 | 165 | 56 | 0.14 | 4012195391685 | LFS.Системы кабельных коробов | https://oborussia.ru/
LFS.Системы кабельных коробов | 200.Установочные кабель каналы, пластик | 6116493 | GEK-KF53160-3 | Угол плоский кабель-канала Rapid 45, 53x160 мм, ПВХ, белый | Плоский угол | Плоский угол для изменения направления коробов GEK-K53160-3 Rapid 45. | 6963.06 | 8355.67 | ШТ | 1 | 8 | 192 | C | 0.64 | 245 | 245 | 53 | 0.14 | 4012195391692 | LFS.Системы кабельных коробов | https://oborussia.ru/catalog/ofisnye-i-infrastrukturnye-resheniya/koroba-i-kolonki-dlya-montazha-elektroustanovochnykh-izdeliy/fasonnye-detali-dlya-kabelnykh-korobov-dlya-montazha-elektroustanovochnykh-izdeliy/ploskiy-ugol/ploskiy-ugol-dlya-kanala-dlya-montazha-elektroustanovochnykh-izdeliy-rapid-45-2-tip-gk-53160/
LFS.Системы кабельных коробов | 200.Установочные кабель каналы, пластик | 6270808 | GEK-OT80 | Крышка кабель-канала GEK 80x2000 мм, ПВХ, кремовый | Крышка | Крышка для кабельных коробов GEK-K. | 719.32 | 863.18 | М | 2 | 16 | 880 | C | 0.38 | 2000 | 83 | 12 | 0.14 | 4012196317172 | LFS.Системы кабельных коробов | https://oborussia.ru/
LFS.Системы кабельных коробов | 200.Установочные кабель каналы, пластик | 6273910 | GK-AH70210RW | Угол внешний кабель-канала Rapid 80, 70x210 мм, ABS-пластик, белый | Внешний угол | Регулируемый внешний угол из пластика PC/ABS (без содержания галогенов) для изменения направления кабельных коробов Rapid 80 GK, GS и GA. Фасонные детали регулируются под углом 80° - 100° и применяются для симметричных и асимметричных коробов. | 3603.23 | 4323.88 | ШТ | 1 | 5 | 135 | C | 0.207 | 149 | 219 | 149 | 0.14 | 4012195847144 | LFS.Системы кабельных коробов | https://oborussia.ru/catalog/ofisnye-i-infrastrukturnye-resheniya/koroba-i-kolonki-dlya-montazha-elektroustanovochnykh-izdeliy/fasonnye-detali-dlya-kabelnykh-korobov-dlya-montazha-elektroustanovochnykh-izdeliy/kryshki-vneshnego-ugla/kryshka-vneshnego-ugla-dlya-kanala-dlya-montazha-elektroustanovochnykh-izdeliy-rapid-80-tip-gk-70210/
LFS.Системы кабельных коробов | 200.Установочные кабель каналы, пластик | 6273920 | GK-FH70210RW | Угол плоский кабель-канала Rapid 80, 70x210 мм, ABS-пластик, белый | Плоский угол | Плоский угол из пластика PC/ABS (без содержания галогенов) для изменения направления под углом 90° в кабельных коробах Rapid 80 GK, GS и GA. Используется в симметричных и асимметричных типах коробов. | 3603.23 | 4323.88 | ШТ | 1 | 4 | 112 | C | 0.266 | 253 | 253 | 73 | 0.14 | 4012195847298 | LFS.Системы кабельных коробов | https://oborussia.ru/catalog/ofisnye-i-infrastrukturnye-resheniya/koroba-i-kolonki-dlya-montazha-elektroustanovochnykh-izdeliy/fasonnye-detali-dlya-kabelnykh-korobov-dlya-montazha-elektroustanovochnykh-izdeliy/kryshka-ploskogo-ugla/ploskiy-ugol-dlya-kanala-dlya-montazha-elektroustanovochnykh-izdeliy-rapid-80-tip-gk-70210/
LFS.Системы кабельных коробов | 200.Установочные кабель каналы, пластик | 6273940 | GK-IH70210RW | Угол внутренний Rapid 80 регулируемый 70x210 мм, ABS, белый | Внутренний угол | Регулируемый внутренний угол из пластика PC/ABS (без содержания галогенов) для изменения направления кабельных коробов Rapid 80 GK, GS и GA. Фасонные детали регулируются под углом 85° - 95° и применяются для симметричных и асимметричных коробов. | 3603.23 | 4323.88 | ШТ | 1 | 4 | 108 | C | 0.168 | 155 | 219 | 155 | 0.14 | 4012195847205 | LFS.Системы кабельных коробов | https://oborussia.ru/catalog/ofisnye-i-infrastrukturnye-resheniya/koroba-i-kolonki-dlya-montazha-elektroustanovochnykh-izdeliy/fasonnye-detali-dlya-kabelnykh-korobov-dlya-montazha-elektroustanovochnykh-izdeliy/kryshki-vnutrennego-ugla/kryshka-vnutrennego-ugla-dlya-kanala-dlya-montazha-elektroustanovochnykh-izdeliy-rapid-80-tip-gk-702/
LFS.Системы кабельных коробов | 200.Установочные кабель каналы, пластик | 6273942 | GK-IH70210LGR | Угол внутренний Rapid 80 регулируемый 70x210 мм, ABS, светло-серый | Внутренний угол | Регулируемый внутренний угол из пластика PC/ABS (без содержания галогенов) для изменения направления кабельных коробов Rapid 80 GK, GS и GA. Фасонные детали регулируются под углом 85° - 95° и применяются для симметричных и асимметричных коробов. | 3603.23 | 4323.88 | ШТ | 1 | 4 | 108 | C | 0.168 | 155 | 219 | 155 | 0.14 | 4012195847250 | LFS.Системы кабельных коробов | https://oborussia.ru/catalog/ofisnye-i-infrastrukturnye-resheniya/koroba-i-kolonki-dlya-montazha-elektroustanovochnykh-izdeliy/fasonnye-detali-dlya-kabelnykh-korobov-dlya-montazha-elektroustanovochnykh-izdeliy/kryshki-vnutrennego-ugla/kryshka-vnutrennego-ugla-dlya-kanala-dlya-montazha-elektroustanovochnykh-izdeliy-rapid-80-tip-gk-702/
LFS.Системы кабельных коробов | 200.Установочные кабель каналы, пластик | 6274210 | GK-AH70110RW | Угол внешний кабель-канала Rapid 80 регулируемый 70x110 мм, ABS-пластик, белый | Внешний угол | Регулируемый внешний угол из пластика PC/ABS (без содержания галогенов) для изменения направления кабельных коробов Rapid 80 GK, GS и GA. Фасонные детали регулируются под углом 80° - 100° и применяются для симметричных и асимметричных коробов. | 2566.64 | 3079.97 | ШТ | 1 | 5 | 180 | C | 0.15 | 149 | 119 | 149 | 0.14 | 4012195846390 | LFS.Системы кабельных коробов | https://oborussia.ru/catalog/ofisnye-i-infrastrukturnye-resheniya/koroba-i-kolonki-dlya-montazha-elektroustanovochnykh-izdeliy/fasonnye-detali-dlya-kabelnykh-korobov-dlya-montazha-elektroustanovochnykh-izdeliy/kryshki-vneshnego-ugla/kryshka-vneshnego-ugla-dlya-kanala-dlya-montazha-elektroustanovochnykh-izdeliy-rapid-80-tip-gk-70110/
LFS.Системы кабельных коробов | 200.Установочные кабель каналы, пластик | 6274211 | GK-AH70110CW | Угол внешний кабель-канала Rapid 80, 70x110 мм, ABS-пластик, кремовый RAL9001 | Внешний угол | Регулируемый внешний угол из пластика PC/ABS (без содержания галогенов) для изменения направления кабельных коробов Rapid 80 GK, GS и GA. Фасонные детали регулируются под углом 80° - 100° и применяются для симметричных и асимметричных коробов. | 2566.64 | 3079.97 | ШТ | 1 | 5 | 180 | C | 0.15 | 149 | 119 | 149 | 0.14 | 4012195846406 | LFS.Системы кабельных коробов | https://oborussia.ru/catalog/ofisnye-i-infrastrukturnye-resheniya/koroba-i-kolonki-dlya-montazha-elektroustanovochnykh-izdeliy/fasonnye-detali-dlya-kabelnykh-korobov-dlya-montazha-elektroustanovochnykh-izdeliy/kryshki-vneshnego-ugla/kryshka-vneshnego-ugla-dlya-kanala-dlya-montazha-elektroustanovochnykh-izdeliy-rapid-80-tip-gk-70110/
LFS.Системы кабельных коробов | 200.Установочные кабель каналы, пластик | 6274212 | GK-AH70110LGR | Угол внешний кабель-канала Rapid 80, 70x110 мм, ABS-пластик, светло-серый RAL7035 | Внешний угол | Регулируемый внешний угол из пластика PC/ABS (без содержания галогенов) для изменения направления кабельных коробов Rapid 80 GK, GS и GA. Фасонные детали регулируются под углом 80° - 100° и применяются для симметричных и асимметричных коробов. | 2566.64 | 3079.97 | ШТ | 1 | 5 | 180 | C | 0.15 | 149 | 119 | 149 | 0.14 | 4012195846413 | LFS.Системы кабельных коробов | https://oborussia.ru/catalog/ofisnye-i-infrastrukturnye-resheniya/koroba-i-kolonki-dlya-montazha-elektroustanovochnykh-izdeliy/fasonnye-detali-dlya-kabelnykh-korobov-dlya-montazha-elektroustanovochnykh-izdeliy/kryshki-vneshnego-ugla/kryshka-vneshnego-ugla-dlya-kanala-dlya-montazha-elektroustanovochnykh-izdeliy-rapid-80-tip-gk-70110/
LFS.Системы кабельных коробов | 200.Установочные кабель каналы, пластик | 6274220 | GK-FH70110RW | Угол плоский кабель-канала Rapid 80, 70x110 мм, ABS-пластик, белый | Плоский угол | Плоский угол из пластика PC/ABS (без содержания галогенов) для изменения направления под углом 90° в кабельных коробах Rapid 80 GK, GS и GA. Используется в симметричных и асимметричных типах коробов. | 2566.64 | 3079.97 | ШТ | 1 | 4 | 304 | C | 0.151 | 153 | 153 | 73 | 0.14 | 4012195846574 | LFS.Системы кабельных коробов | https://oborussia.ru/catalog/ofisnye-i-infrastrukturnye-resheniya/koroba-i-kolonki-dlya-montazha-elektroustanovochnykh-izdeliy/fasonnye-detali-dlya-kabelnykh-korobov-dlya-montazha-elektroustanovochnykh-izdeliy/kryshka-ploskogo-ugla/kryshka-ploskogo-ugla-dlya-kanala-dlya-montazha-elektroustanovochnykh-izdeliy-rapid-80-tip-gk-70110/
LFS.Системы кабельных коробов | 200.Установочные кабель каналы, пластик | 6274221 | GK-FH70110CW | Угол плоский кабель-канала Rapid 80, 70x110 мм, ABS-пластик, кремовый RAL9001 | Плоский угол | Плоский угол из пластика PC/ABS (без содержания галогенов) для изменения направления под углом 90° в кабельных коробах Rapid 80 GK, GS и GA. Используется в симметричных и асимметричных типах коробов. | 2566.64 | 3079.97 | ШТ | 1 | 4 | 304 | C | 0.151 | 153 | 153 | 73 | 0.14 | 4012195846581 | LFS.Системы кабельных коробов | https://oborussia.ru/catalog/ofisnye-i-infrastrukturnye-resheniya/koroba-i-kolonki-dlya-montazha-elektroustanovochnykh-izdeliy/fasonnye-detali-dlya-kabelnykh-korobov-dlya-montazha-elektroustanovochnykh-izdeliy/kryshka-ploskogo-ugla/kryshka-ploskogo-ugla-dlya-kanala-dlya-montazha-elektroustanovochnykh-izdeliy-rapid-80-tip-gk-70110/
LFS.Системы кабельных коробов | 200.Установочные кабель каналы, пластик | 6274222 | GK-FH70110LGR | Угол плоский кабель-канала Rapid 80, 70x110 мм, ABS-пластик, светло-серый RAL7035 | Плоский угол | Плоский угол из пластика PC/ABS (без содержания галогенов) для изменения направления под углом 90° в кабельных коробах Rapid 80 GK, GS и GA. Используется в симметричных и асимметричных типах коробов. | 2566.64 | 3079.97 | ШТ | 1 | 4 | 304 | C | 0.151 | 153 | 153 | 73 | 0.14 | 4012195846598 | LFS.Системы кабельных коробов | https://oborussia.ru/catalog/ofisnye-i-infrastrukturnye-resheniya/koroba-i-kolonki-dlya-montazha-elektroustanovochnykh-izdeliy/fasonnye-detali-dlya-kabelnykh-korobov-dlya-montazha-elektroustanovochnykh-izdeliy/kryshka-ploskogo-ugla/kryshka-ploskogo-ugla-dlya-kanala-dlya-montazha-elektroustanovochnykh-izdeliy-rapid-80-tip-gk-70110/
LFS.Системы кабельных коробов | 200.Установочные кабель каналы, пластик | 6274240 | GK-IH70110RW | Угол внутренний кабель-канала Rapid 80 регулируемый 70x110 мм, ABS-пластик, белый | Внутренний угол | Регулируемый внутренний угол из пластика PC/ABS (без содержания галогенов) для изменения направления кабельных коробов Rapid 80 GK, GS и GA. Фасонные детали регулируются под углом 85° - 95° и применяются для симметричных и асимметричных коробов. | 2566.64 | 3079.97 | ШТ | 1 | 4 | 304 | C | 0.142 | 155 | 155 | 119 | 0.14 | 4012195846475 | LFS.Системы кабельных коробов | https://oborussia.ru/catalog/ofisnye-i-infrastrukturnye-resheniya/koroba-i-kolonki-dlya-montazha-elektroustanovochnykh-izdeliy/fasonnye-detali-dlya-kabelnykh-korobov-dlya-montazha-elektroustanovochnykh-izdeliy/kryshki-vnutrennego-ugla/kryshka-vnutrennego-ugla-dlya-kanala-dlya-montazha-elektroustanovochnykh-izdeliy-rapid-80-tip-gk-701/
LFS.Системы кабельных коробов | 200.Установочные кабель каналы, пластик | 6274241 | GK-IH70110CW | Угол внутренний кабель-канала Rapid 80 регулируемый 70x110 мм, ABS-пластик, кремовый RAL9001 | Внутренний угол | Регулируемый внутренний угол из пластика PC/ABS (без содержания галогенов) для изменения направления кабельных коробов Rapid 80 GK, GS и GA. Фасонные детали регулируются под углом 85° - 95° и применяются для симметричных и асимметричных коробов. | 2566.64 | 3079.97 | ШТ | 1 | 4 | 304 | C | 0.142 | 155 | 155 | 119 | 0.14 | 4012195846482 | LFS.Системы кабельных коробов | https://oborussia.ru/catalog/ofisnye-i-infrastrukturnye-resheniya/koroba-i-kolonki-dlya-montazha-elektroustanovochnykh-izdeliy/fasonnye-detali-dlya-kabelnykh-korobov-dlya-montazha-elektroustanovochnykh-izdeliy/kryshki-vnutrennego-ugla/kryshka-vnutrennego-ugla-dlya-kanala-dlya-montazha-elektroustanovochnykh-izdeliy-rapid-80-tip-gk-701/
LFS.Системы кабельных коробов | 200.Установочные кабель каналы, пластик | 6274282 | GK-IH70110LGR | Угол внутренний кабель-канала Rapid 80 регулируемый 70x110 мм, ABS-пластик, светло-серый RAL7035 | Внутренний угол | Регулируемый внутренний угол из пластика PC/ABS (без содержания галогенов) для изменения направления кабельных коробов Rapid 80 GK, GS и GA. Фасонные детали регулируются под углом 85° - 95° и применяются для симметричных и асимметричных коробов. | 2566.64 | 3079.97 | ШТ | 1 | 4 | 304 | C | 0.142 | 155 | 155 | 119 | 0.14 | 4012195846512 | LFS.Системы кабельных коробов | https://oborussia.ru/catalog/ofisnye-i-infrastrukturnye-resheniya/koroba-i-kolonki-dlya-montazha-elektroustanovochnykh-izdeliy/fasonnye-detali-dlya-kabelnykh-korobov-dlya-montazha-elektroustanovochnykh-izdeliy/kryshki-vnutrennego-ugla/kryshka-vnutrennego-ugla-dlya-kanala-dlya-montazha-elektroustanovochnykh-izdeliy-rapid-80-tip-gk-701/
LFS.Системы кабельных коробов | 200.Установочные кабель каналы, пластик | 6274300 | GK-70110RW | Кабель-канал Rapid 80 без крышки 70x110x2000 мм ПВХ белый RAL 9010 | Кабельный короб | Кабель-канал серии "Rapid 80" без крышки 70x110x2000 мм материал - ПВХ, цвет - белый RAL 9010 | 2342.71 | 2811.25 | М | 2 | 8 | 160 | C | 1.32 | 2000 | 110 | 70 | 0.14 | 4012195655473 | LFS.Системы кабельных коробов | https://oborussia.ru/catalog/ofisnye-i-infrastrukturnye-resheniya/koroba-i-kolonki-dlya-montazha-elektroustanovochnykh-izdeliy/korob-dlya-montazha-elektroustanovochnykh-izdeliy-rapid-80/kanal-dlya-montazha-elektroustanovochnykh-izdeliy-rapid-80-shirina-kanala-110-vysota-kanala-70/
LFS.Системы кабельных коробов | 200.Установочные кабель каналы, пластик | 6274301 | GK-70110CW | Кабель-канал Rapid 80 без крышки 70x110x2000 мм ПВХ кремовый RAL 9001 | Кабельный короб | Кабель-канал серии "Rapid 80" без крышки 70x110x2000 мм материал - ПВХ, цвет - кремовый RAL 9001 | 2342.71 | 2811.25 | М | 8 | 8 | 160 | C | 1.32 | 2000 | 110 | 70 | 0.14 | 4012195656333 | LFS.Системы кабельных коробов | https://oborussia.ru/catalog/ofisnye-i-infrastrukturnye-resheniya/koroba-i-kolonki-dlya-montazha-elektroustanovochnykh-izdeliy/korob-dlya-montazha-elektroustanovochnykh-izdeliy-rapid-80/kanal-dlya-montazha-elektroustanovochnykh-izdeliy-rapid-80-shirina-kanala-110-vysota-kanala-70/
LFS.Системы кабельных коробов | 200.Установочные кабель каналы, пластик | 6274302 | GK-70110LGR | Кабель-канал Rapid 80 без крышки 70x110x2000 мм ПВХ светло-серый RAL 7035 | Кабельный короб | Кабель-канал серии "Rapid 80" без крышки 70x110x2000 мм материал - ПВХ, цвет - светло-серый RAL 7035 | 2342.71 | 2811.25 | М | 8 | 8 | 160 | C | 1.32 | 2000 | 110 | 70 | 0.14 | 4012195656340 | LFS.Системы кабельных коробов | https://oborussia.ru/catalog/ofisnye-i-infrastrukturnye-resheniya/koroba-i-kolonki-dlya-montazha-elektroustanovochnykh-izdeliy/korob-dlya-montazha-elektroustanovochnykh-izdeliy-rapid-80/kanal-dlya-montazha-elektroustanovochnykh-izdeliy-rapid-80-shirina-kanala-110-vysota-kanala-70/
LFS.Системы кабельных коробов | 200.Установочные кабель каналы, пластик | 6274306 | GK-70110GR | Кабель-канал Rapid 80 без крышки 70x110x2000 мм ПВХ серый RAL 7030 | Кабельный короб | Кабель-канал серии "Rapid 80" без крышки 70x110x2000 мм материал - ПВХ, цвет - серый RAL 7030 | 2342.71 | 2811.25 | М | 8 | 8 | 160 | C | 1.32 | 2000 | 110 | 70 | 0.14 | 4012195656371 | LFS.Системы кабельных коробов | https://oborussia.ru/catalog/ofisnye-i-infrastrukturnye-resheniya/koroba-i-kolonki-dlya-montazha-elektroustanovochnykh-izdeliy/korob-dlya-montazha-elektroustanovochnykh-izdeliy-rapid-80/kanal-dlya-montazha-elektroustanovochnykh-izdeliy-rapid-80-shirina-kanala-110-vysota-kanala-70/
LFS.Системы кабельных коробов | 200.Установочные кабель каналы, пластик | 6274310 | GK-A70110RW | Угол внешний кабель-канала Rapid 80 нерегулируемый 70x110 мм без крышки, ПВХ, белый | Внешний угол | Внешний угол для изменения направления коробов Rapid 80 GK, без возможности регулирования, поставляется без крышки. | 5020.37 | 6024.44 | ШТ | 1 | 6 | 96 | C | 1.16 | 270 | 110 | 270 | 0.14 | 4012195656401 | LFS.Системы кабельных коробов | https://oborussia.ru/catalog/ofisnye-i-infrastrukturnye-resheniya/koroba-i-kolonki-dlya-montazha-elektroustanovochnykh-izdeliy/fasonnye-detali-dlya-kabelnykh-korobov-dlya-montazha-elektroustanovochnykh-izdeliy/vneshnie-ugly/vneshniy-ugol-dlya-kanala-dlya-montazha-elektroustanovochnykh-izdeliy-rapid-80-tip-gk-70110/
LFS.Системы кабельных коробов | 200.Установочные кабель каналы, пластик | 6274311 | GK-A70110CW | Угол внешний кабель-канала Rapid 80 нерегулируемый 70x110 мм без крышки, ПВХ, кремовый RAL9001 | Внешний угол | Внешний угол для изменения направления коробов Rapid 80 GK, без возможности регулирования, поставляется без крышки. | 5020.37 | 6024.44 | ШТ | 1 | 6 | 96 | C | 1.16 | 270 | 110 | 270 | 0.14 | 4012195656432 | LFS.Системы кабельных коробов | https://oborussia.ru/catalog/ofisnye-i-infrastrukturnye-resheniya/koroba-i-kolonki-dlya-montazha-elektroustanovochnykh-izdeliy/fasonnye-detali-dlya-kabelnykh-korobov-dlya-montazha-elektroustanovochnykh-izdeliy/vneshnie-ugly/vneshniy-ugol-dlya-kanala-dlya-montazha-elektroustanovochnykh-izdeliy-rapid-80-tip-gk-70110/
LFS.Системы кабельных коробов | 200.Установочные кабель каналы, пластик | 6274312 | GK-A70110LGR | Угол внешний кабель-канала Rapid 80 нерегулируемый 70x110 мм без крышки, ПВХ, светло-серый RAL7035 | Внешний угол | Внешний угол для изменения направления коробов Rapid 80 GK, без возможности регулирования, поставляется без крышки. | 5020.37 | 6024.44 | ШТ | 1 | 6 | 96 | C | 1.16 | 270 | 110 | 270 | 0.14 | 4012195656449 | LFS.Системы кабельных коробов | https://oborussia.ru/catalog/ofisnye-i-infrastrukturnye-resheniya/koroba-i-kolonki-dlya-montazha-elektroustanovochnykh-izdeliy/fasonnye-detali-dlya-kabelnykh-korobov-dlya-montazha-elektroustanovochnykh-izdeliy/vneshnie-ugly/vneshniy-ugol-dlya-kanala-dlya-montazha-elektroustanovochnykh-izdeliy-rapid-80-tip-gk-70110/
LFS.Системы кабельных коробов | 200.Установочные кабель каналы, пластик | 6274316 | GK-A70110GR | Угол внешний кабель-канала Rapid 80 нерегулируемый 70x110 мм без крышки, ПВХ, серый RAL7030 | Внешний угол | Внешний угол для изменения направления коробов Rapid 80 GK, без возможности регулирования, поставляется без крышки. | 5020.37 | 6024.44 | ШТ | 1 | 6 | 96 | C | 1.16 | 270 | 110 | 270 | 0.14 | 4012195656456 | LFS.Системы кабельных коробов | https://oborussia.ru/catalog/ofisnye-i-infrastrukturnye-resheniya/koroba-i-kolonki-dlya-montazha-elektroustanovochnykh-izdeliy/fasonnye-detali-dlya-kabelnykh-korobov-dlya-montazha-elektroustanovochnykh-izdeliy/vneshnie-ugly/vneshniy-ugol-dlya-kanala-dlya-montazha-elektroustanovochnykh-izdeliy-rapid-80-tip-gk-70110/
LFS.Системы кабельных коробов | 200.Установочные кабель каналы, пластик | 6274320 | GK-F70110RW | Угол плоский кабель-канала Rapid 80, 70x110 мм (без крышки) ПВХ, белый | Плоский угол | Плоский угол для изменения направления коробов Rapid 80GK, поставляется без крышки. | 5020.37 | 6024.44 | ШТ | 1 | 6 | 72 | C | 0.78 | 300 | 300 | 70 | 0.14 | 4012195655664 | LFS.Системы кабельных коробов | https://oborussia.ru/catalog/ofisnye-i-infrastrukturnye-resheniya/koroba-i-kolonki-dlya-montazha-elektroustanovochnykh-izdeliy/fasonnye-detali-dlya-kabelnykh-korobov-dlya-montazha-elektroustanovochnykh-izdeliy/ploskiy-ugol/ploskiy-ugol-dlya-kanala-dlya-montazha-elektroustanovochnykh-izdeliy-rapid-80-tip-gk-70110/
LFS.Системы кабельных коробов | 200.Установочные кабель каналы, пластик | 6274321 | GK-F70110CW | Угол плоский кабель-канала Rapid 80, 70x110 мм (без крышки) ПВХ, кремовый RAL9001 | Плоский угол | Плоский угол для изменения направления коробов Rapid 80GK, поставляется без крышки. | 5020.37 | 6024.44 | ШТ | 1 | 6 | 72 | C | 0.78 | 300 | 300 | 70 | 0.14 | 4012195656463 | LFS.Системы кабельных коробов | https://oborussia.ru/catalog/ofisnye-i-infrastrukturnye-resheniya/koroba-i-kolonki-dlya-montazha-elektroustanovochnykh-izdeliy/fasonnye-detali-dlya-kabelnykh-korobov-dlya-montazha-elektroustanovochnykh-izdeliy/ploskiy-ugol/ploskiy-ugol-dlya-kanala-dlya-montazha-elektroustanovochnykh-izdeliy-rapid-80-tip-gk-70110/
LFS.Системы кабельных коробов | 200.Установочные кабель каналы, пластик | 6274322 | GK-F70110LGR | Угол плоский кабель-канала Rapid 80, 70x110 мм (без крышки) ПВХ, светло-серый RAL7035 | Плоский угол | Плоский угол для изменения направления коробов Rapid 80GK, поставляется без крышки. | 5020.37 | 6024.44 | ШТ | 1 | 6 | 72 | C | 0.78 | 300 | 300 | 70 | 0.14 | 4012195656494 | LFS.Системы кабельных коробов | https://oborussia.ru/catalog/ofisnye-i-infrastrukturnye-resheniya/koroba-i-kolonki-dlya-montazha-elektroustanovochnykh-izdeliy/fasonnye-detali-dlya-kabelnykh-korobov-dlya-montazha-elektroustanovochnykh-izdeliy/ploskiy-ugol/ploskiy-ugol-dlya-kanala-dlya-montazha-elektroustanovochnykh-izdeliy-rapid-80-tip-gk-70110/
LFS.Системы кабельных коробов | 200.Установочные кабель каналы, пластик | 6274326 | GK-F70110GR | Угол плоский кабель-канала Rapid 80, 70x110 мм (без крышки) ПВХ, серый RAL7030 | Плоский угол | Плоский угол для изменения направления коробов Rapid 80GK, поставляется без крышки. | 5020.37 | 6024.44 | ШТ | 1 | 6 | 72 | C | 0.78 | 300 | 300 | 70 | 0.14 | 4012195656500 | LFS.Системы кабельных коробов | https://oborussia.ru/catalog/ofisnye-i-infrastrukturnye-resheniya/koroba-i-kolonki-dlya-montazha-elektroustanovochnykh-izdeliy/fasonnye-detali-dlya-kabelnykh-korobov-dlya-montazha-elektroustanovochnykh-izdeliy/ploskiy-ugol/ploskiy-ugol-dlya-kanala-dlya-montazha-elektroustanovochnykh-izdeliy-rapid-80-tip-gk-70110/
LFS.Системы кабельных коробов | 200.Установочные кабель каналы, пластик | 6274340 | GK-I70110RW | Угол внутренний кабель-канала Rapid 80 нерегулируемый 70x110 мм без крышки, ПВХ, белый | Внутренний угол | Внутренний угол для изменения направления коробов Rapid 80GK, без возможности регулирования, поставляется без крышки. | 5020.37 | 6024.44 | ШТ | 1 | 6 | 144 | C | 1 | 200 | 110 | 200 | 0.14 | 4012195656517 | LFS.Системы кабельных коробов | https://oborussia.ru/catalog/ofisnye-i-infrastrukturnye-resheniya/koroba-i-kolonki-dlya-montazha-elektroustanovochnykh-izdeliy/fasonnye-detali-dlya-kabelnykh-korobov-dlya-montazha-elektroustanovochnykh-izdeliy/vnutrennie-ugly/vnutrenniy-ugol-dlya-kanala-dlya-montazha-elektroustanovochnykh-izdeliy-rapid-80-tip-gk-70110/
LFS.Системы кабельных коробов | 200.Установочные кабель каналы, пластик | 6274341 | GK-I70110CW | Угол внутренний кабель-канала Rapid 80 нерегулируемый 70x110 мм без крышки, ПВХ, кремовый RAL9001 | Внутренний угол | Внутренний угол для изменения направления коробов Rapid 80GK, без возможности регулирования, поставляется без крышки. | 5020.37 | 6024.44 | ШТ | 1 | 6 | 144 | C | 1 | 200 | 110 | 200 | 0.14 | 4012195656524 | LFS.Системы кабельных коробов | https://oborussia.ru/catalog/ofisnye-i-infrastrukturnye-resheniya/koroba-i-kolonki-dlya-montazha-elektroustanovochnykh-izdeliy/fasonnye-detali-dlya-kabelnykh-korobov-dlya-montazha-elektroustanovochnykh-izdeliy/vnutrennie-ugly/vnutrenniy-ugol-dlya-kanala-dlya-montazha-elektroustanovochnykh-izdeliy-rapid-80-tip-gk-70110/
LFS.Системы кабельных коробов | 200.Установочные кабель каналы, пластик | 6274342 | GK-I70110LGR | Угол внутренний кабель-канала Rapid 80 нерегулируемый 70x110 мм без крышки, ПВХ, светло-серый | Внутренний угол | Внутренний угол для изменения направления коробов Rapid 80GK, без возможности регулирования, поставляется без крышки. | 5020.37 | 6024.44 | ШТ | 1 | 6 | 144 | C | 1 | 200 | 110 | 200 | 0.14 | 4012195656555 | LFS.Системы кабельных коробов | https://oborussia.ru/catalog/ofisnye-i-infrastrukturnye-resheniya/koroba-i-kolonki-dlya-montazha-elektroustanovochnykh-izdeliy/fasonnye-detali-dlya-kabelnykh-korobov-dlya-montazha-elektroustanovochnykh-izdeliy/vnutrennie-ugly/vnutrenniy-ugol-dlya-kanala-dlya-montazha-elektroustanovochnykh-izdeliy-rapid-80-tip-gk-70110/
LFS.Системы кабельных коробов | 200.Установочные кабель каналы, пластик | 6274346 | GK-I70110GR | Угол внутренний кабель-канала Rapid 80 нерегулируемый 70x110 мм без крышки, ПВХ, серый RAL7030 | Внутренний угол | Внутренний угол для изменения направления коробов Rapid 80GK, без возможности регулирования, поставляется без крышки. | 5020.37 | 6024.44 | ШТ | 1 | 6 | 144 | C | 1 | 200 | 110 | 200 | 0.14 | 4012195656562 | LFS.Системы кабельных коробов | https://oborussia.ru/catalog/ofisnye-i-infrastrukturnye-resheniya/koroba-i-kolonki-dlya-montazha-elektroustanovochnykh-izdeliy/fasonnye-detali-dlya-kabelnykh-korobov-dlya-montazha-elektroustanovochnykh-izdeliy/vnutrennie-ugly/vnutrenniy-ugol-dlya-kanala-dlya-montazha-elektroustanovochnykh-izdeliy-rapid-80-tip-gk-70110/
LFS.Системы кабельных коробов | 200.Установочные кабель каналы, пластик | 6274360 | GK-T70110RW | Т-образная секция кабель-канала Rapid 80, 70x110 мм (без крышки) ПВХ, белый | Т-образная секция | Т-образная секция для изменения направления коробов Rapid 80 GK, поставляется без крышки. | 5254.63 | 6305.56 | ШТ | 1 | 5 | 40 | C | 1 | 460 | 320 | 70 | 0.14 | 4012195656579 | LFS.Системы кабельных коробов | https://oborussia.ru/catalog/ofisnye-i-infrastrukturnye-resheniya/koroba-i-kolonki-dlya-montazha-elektroustanovochnykh-izdeliy/fasonnye-detali-dlya-kabelnykh-korobov-dlya-montazha-elektroustanovochnykh-izdeliy/t-obraznye-sektsii/t-obraznaya-sektsiya-dlya-kanala-dlya-montazha-elektroustanovochnykh-izdeliy-rapid-80-tip-gk-70110/
LFS.Системы кабельных коробов | 200.Установочные кабель каналы, пластик | 6274361 | GK-T70110CW | Т-образная секция кабель-канала Rapid 80, 70x110 мм (без крышки) ПВХ, кремовый RAL9001 | Т-образная секция | Т-образная секция для изменения направления коробов Rapid 80 GK, поставляется без крышки. | 5254.63 | 6305.56 | ШТ | 1 | 5 | 40 | C | 1 | 460 | 320 | 70 | 0.14 | 4012195656586 | LFS.Системы кабельных коробов | https://oborussia.ru/catalog/ofisnye-i-infrastrukturnye-resheniya/koroba-i-kolonki-dlya-montazha-elektroustanovochnykh-izdeliy/fasonnye-detali-dlya-kabelnykh-korobov-dlya-montazha-elektroustanovochnykh-izdeliy/t-obraznye-sektsii/t-obraznaya-sektsiya-dlya-kanala-dlya-montazha-elektroustanovochnykh-izdeliy-rapid-80-tip-gk-70110/
LFS.Системы кабельных коробов | 200.Установочные кабель каналы, пластик | 6274362 | GK-T70110LGR | Т-образная секция кабель-канала Rapid 80, 70x110 мм (без крышки) ПВХ, светло-серый RAL7035 | Т-образная секция | Т-образная секция для изменения направления коробов Rapid 80 GK, поставляется без крышки. | 5254.63 | 6305.56 | ШТ | 1 | 5 | 40 | C | 1 | 460 | 320 | 70 | 0.14 | 4012195656616 | LFS.Системы кабельных коробов | https://oborussia.ru/catalog/ofisnye-i-infrastrukturnye-resheniya/koroba-i-kolonki-dlya-montazha-elektroustanovochnykh-izdeliy/fasonnye-detali-dlya-kabelnykh-korobov-dlya-montazha-elektroustanovochnykh-izdeliy/t-obraznye-sektsii/t-obraznaya-sektsiya-dlya-kanala-dlya-montazha-elektroustanovochnykh-izdeliy-rapid-80-tip-gk-70110/
LFS.Системы кабельных коробов | 200.Установочные кабель каналы, пластик | 6274366 | GK-T70110GR | Т-образная секция кабель-канала Rapid 80, 70x110 мм (без крышки) ПВХ, серый RAL7030 | Т-образная секция | Т-образная секция для изменения направления коробов Rapid 80 GK, поставляется без крышки. | 5254.63 | 6305.56 | ШТ | 1 | 5 | 40 | C | 1 | 460 | 320 | 70 | 0.14 | 4012195656623 | LFS.Системы кабельных коробов | https://oborussia.ru/catalog/ofisnye-i-infrastrukturnye-resheniya/koroba-i-kolonki-dlya-montazha-elektroustanovochnykh-izdeliy/fasonnye-detali-dlya-kabelnykh-korobov-dlya-montazha-elektroustanovochnykh-izdeliy/t-obraznye-sektsii/t-obraznaya-sektsiya-dlya-kanala-dlya-montazha-elektroustanovochnykh-izdeliy-rapid-80-tip-gk-70110/
LFS.Системы кабельных коробов | 200.Установочные кабель каналы, пластик | 6274370 | GK-E70110RW | Заглушка торцевая кабель-канала Rapid 80, 70x110 мм, ПВХ, белый | Наконечник | Заглушка для короба Rapid 80GK. | 515.48 | 618.58 | ШТ | 1 | 10 | 1920 | C | 0.05009 | 29 | 115 | 73 | 0.14 | 4012195656630 | LFS.Системы кабельных коробов | https://oborussia.ru/
LFS.Системы кабельных коробов | 200.Установочные кабель каналы, пластик | 6274371 | GK-E70110CW | Заглушка торцевая кабель-канала Rapid 80, 70x110 мм, ПВХ, кремовый RAL9001 | Наконечник | Заглушка для короба Rapid 80GK. | 515.48 | 618.58 | ШТ | 1 | 10 | 1920 | B | 0.05009 | 29 | 115 | 73 | 0.14 | 4012195656647 | LFS.Системы кабельных коробов | https://oborussia.ru/
LFS.Системы кабельных коробов | 200.Установочные кабель каналы, пластик | 6274372 | GK-E70110LGR | Заглушка торцевая кабель-канала Rapid 80, 70x110 мм, ПВХ, светло-серый RAL7035 | Наконечник | Заглушка для короба Rapid 80GK. | 515.48 | 618.58 | ШТ | 1 | 10 | 1920 | C | 0.05009 | 29 | 115 | 73 | 0.14 | 4012195656678 | LFS.Системы кабельных коробов | https://oborussia.ru/
LFS.Системы кабельных коробов | 200.Установочные кабель каналы, пластик | 6274374 | GK-E70110WA | Заглушка торцевая кабель-канала Rapid 80, 70x110 мм, серебристо-белый | Наконечник | Заглушка для короба Rapid 80GK. | 1864.11 | 2236.93 | ШТ | 1 | 10 | 2160 | C | 0.049 | 29 | 115 | 73 | 0.14 | 4012195842705 | LFS.Системы кабельных коробов | https://oborussia.ru/
LFS.Системы кабельных коробов | 200.Установочные кабель каналы, пластик | 6274376 | GK-E70110GR | Заглушка торцевая кабель-канала Rapid 80, 70x110 мм, ПВХ, серый RAL7030 | Наконечник | Заглушка для короба Rapid 80GK. | 515.48 | 618.58 | ШТ | 1 | 10 | 1920 | C | 0.05009 | 29 | 115 | 73 | 0.14 | 4012195656685 | LFS.Системы кабельных коробов | https://oborussia.ru/
LFS.Системы кабельных коробов | 200.Установочные кабель каналы, пластик | 6274410 | GK-AH70130RW | Угол внешний кабель-канала Rapid 80 регулируемый 70x130 мм, ABS-пластик, белый | Внешний угол | Регулируемый внешний угол из пластика PC/ABS (без содержания галогенов) для изменения направления кабельных коробов Rapid 80 GK, GS и GA. Фасонные детали регулируются под углом 80° - 100° и применяются для симметричных и асимметричных коробов. | 2744.17 | 3293 | ШТ | 1 | 5 | 180 | B | 0.18535 | 149 | 139 | 149 | 0.14 | 4012195846666 | LFS.Системы кабельных коробов | https://oborussia.ru/catalog/ofisnye-i-infrastrukturnye-resheniya/koroba-i-kolonki-dlya-montazha-elektroustanovochnykh-izdeliy/fasonnye-detali-dlya-kabelnykh-korobov-dlya-montazha-elektroustanovochnykh-izdeliy/kryshki-vneshnego-ugla/kryshka-vneshnego-ugla-dlya-kanala-dlya-montazha-elektroustanovochnykh-izdeliy-rapid-80-tip-gk-70130/
LFS.Системы кабельных коробов | 200.Установочные кабель каналы, пластик | 6274411 | GK-AH70130CW | Угол внешний кабель-канала Rapid 80, 70x130 мм, ABS-пластик, кремовый RAL9001 | Внешний угол | Регулируемый внешний угол из пластика PC/ABS (без содержания галогенов) для изменения направления кабельных коробов Rapid 80 GK, GS и GA. Фасонные детали регулируются под углом 80° - 100° и применяются для симметричных и асимметричных коробов. | 2744.17 | 3293 | ШТ | 1 | 5 | 180 | C | 0.161 | 149 | 139 | 149 | 0.14 | 4012195846673 | LFS.Системы кабельных коробов | https://oborussia.ru/catalog/ofisnye-i-infrastrukturnye-resheniya/koroba-i-kolonki-dlya-montazha-elektroustanovochnykh-izdeliy/fasonnye-detali-dlya-kabelnykh-korobov-dlya-montazha-elektroustanovochnykh-izdeliy/kryshki-vneshnego-ugla/kryshka-vneshnego-ugla-dlya-kanala-dlya-montazha-elektroustanovochnykh-izdeliy-rapid-80-tip-gk-70130/
LFS.Системы кабельных коробов | 200.Установочные кабель каналы, пластик | 6274412 | GK-AH70130LGR | Угол внешний кабель-канала Rapid 80, 70x130 мм, ABS-пластик, светло-серый RAL7035 | Внешний угол | Регулируемый внешний угол из пластика PC/ABS (без содержания галогенов) для изменения направления кабельных коробов Rapid 80 GK, GS и GA. Фасонные детали регулируются под углом 80° - 100° и применяются для симметричных и асимметричных коробов. | 2744.17 | 3293 | ШТ | 1 | 5 | 180 | C | 0.161 | 149 | 139 | 149 | 0.14 | 4012195846680 | LFS.Системы кабельных коробов | https://oborussia.ru/catalog/ofisnye-i-infrastrukturnye-resheniya/koroba-i-kolonki-dlya-montazha-elektroustanovochnykh-izdeliy/fasonnye-detali-dlya-kabelnykh-korobov-dlya-montazha-elektroustanovochnykh-izdeliy/kryshki-vneshnego-ugla/kryshka-vneshnego-ugla-dlya-kanala-dlya-montazha-elektroustanovochnykh-izdeliy-rapid-80-tip-gk-70130/
LFS.Системы кабельных коробов | 200.Установочные кабель каналы, пластик | 6274420 | GK-FH70130RW | Угол плоский кабель-канала Rapid 80, 70x130 мм, ABS-пластик, белый | Плоский угол | Плоский угол из пластика PC/ABS (без содержания галогенов) для изменения направления под углом 90° в кабельных коробах Rapid 80 GK, GKH, GS и GA. Используется в симметричных и асимметричных типах коробов. | 2744.17 | 3293 | ШТ | 1 | 4 | 304 | C | 0.171 | 173 | 173 | 73 | 0.14 | 4012195846819 | LFS.Системы кабельных коробов | https://oborussia.ru/catalog/ofisnye-i-infrastrukturnye-resheniya/koroba-i-kolonki-dlya-montazha-elektroustanovochnykh-izdeliy/fasonnye-detali-dlya-kabelnykh-korobov-dlya-montazha-elektroustanovochnykh-izdeliy/kryshka-ploskogo-ugla/kryshka-ploskogo-ugla-dlya-kanala-dlya-montazha-elektroustanovochnykh-izdeliy-rapid-80-tip-gk-70130/
LFS.Системы кабельных коробов | 200.Установочные кабель каналы, пластик | 6274421 | GK-FH70130CW | Угол плоский кабель-канала Rapid 80, 70x130 мм, ABS-пластик, кремовый RAL9001 | Плоский угол | Плоский угол из пластика PC/ABS (без содержания галогенов) для изменения направления под углом 90° в кабельных коробах Rapid 80 GK, GKH, GS и GA. Используется в симметричных и асимметричных типах коробов. | 2744.17 | 3293 | ШТ | 1 | 4 | 304 | B | 0.171 | 173 | 173 | 73 | 0.14 | 4012195846826 | LFS.Системы кабельных коробов | https://oborussia.ru/catalog/ofisnye-i-infrastrukturnye-resheniya/koroba-i-kolonki-dlya-montazha-elektroustanovochnykh-izdeliy/fasonnye-detali-dlya-kabelnykh-korobov-dlya-montazha-elektroustanovochnykh-izdeliy/kryshka-ploskogo-ugla/kryshka-ploskogo-ugla-dlya-kanala-dlya-montazha-elektroustanovochnykh-izdeliy-rapid-80-tip-gk-70130/
LFS.Системы кабельных коробов | 200.Установочные кабель каналы, пластик | 6274422 | GK-FH70130LGR | Угол плоский кабель-канала Rapid 80, 70x130 мм, ABS-пластик, светло-серый RAL7035 | Плоский угол | Плоский угол из пластика PC/ABS (без содержания галогенов) для изменения направления под углом 90° в кабельных коробах Rapid 80 GK, GKH, GS и GA. Используется в симметричных и асимметричных типах коробов. | 2744.17 | 3293 | ШТ | 1 | 4 | 304 | B | 0.171 | 173 | 173 | 73 | 0.14 | 4012195846833 | LFS.Системы кабельных коробов | https://oborussia.ru/catalog/ofisnye-i-infrastrukturnye-resheniya/koroba-i-kolonki-dlya-montazha-elektroustanovochnykh-izdeliy/fasonnye-detali-dlya-kabelnykh-korobov-dlya-montazha-elektroustanovochnykh-izdeliy/kryshka-ploskogo-ugla/kryshka-ploskogo-ugla-dlya-kanala-dlya-montazha-elektroustanovochnykh-izdeliy-rapid-80-tip-gk-70130/
LFS.Системы кабельных коробов | 200.Установочные кабель каналы, пластик | 6274440 | GK-IH70130RW | Угол внутренний кабель-канала Rapid 80 регулируемый 70x130 мм, ABS-пластик, белый | Внутренний угол | Регулируемый внутренний угол из пластика PC/ABS (без содержания галогенов) для изменения направления кабельных коробов Rapid 80 GK, GS и GA. Фасонные детали регулируются под углом 85° - 95° и применяются для симметричных и асимметричных коробов. | 2744.17 | 3293 | ШТ | 1 | 4 | 144 | B | 0.149 | 155 | 139 | 155 | 0.14 | 4012195846727 | LFS.Системы кабельных коробов | https://oborussia.ru/catalog/ofisnye-i-infrastrukturnye-resheniya/koroba-i-kolonki-dlya-montazha-elektroustanovochnykh-izdeliy/fasonnye-detali-dlya-kabelnykh-korobov-dlya-montazha-elektroustanovochnykh-izdeliy/kryshki-vnutrennego-ugla/kryshka-vnutrennego-ugla-dlya-kanala-dlya-montazha-elektroustanovochnykh-izdeliy-rapid-80-tip-gk-701-obo-2/
LFS.Системы кабельных коробов | 200.Установочные кабель каналы, пластик | 6274441 | GK-IH70130CW | Угол внутренний кабель-канала Rapid 80 регулируемый 70x130 мм, ABS-пластик, кремовый RAL9001 | Внутренний угол | Регулируемый внутренний угол из пластика PC/ABS (без содержания галогенов) для изменения направления кабельных коробов Rapid 80 GK, GS и GA. Фасонные детали регулируются под углом 85° - 95° и применяются для симметричных и асимметричных коробов. | 2744.17 | 3293 | ШТ | 1 | 4 | 144 | C | 0.149 | 155 | 139 | 155 | 0.14 | 4012195846765 | LFS.Системы кабельных коробов | https://oborussia.ru/catalog/ofisnye-i-infrastrukturnye-resheniya/koroba-i-kolonki-dlya-montazha-elektroustanovochnykh-izdeliy/fasonnye-detali-dlya-kabelnykh-korobov-dlya-montazha-elektroustanovochnykh-izdeliy/kryshki-vnutrennego-ugla/kryshka-vnutrennego-ugla-dlya-kanala-dlya-montazha-elektroustanovochnykh-izdeliy-rapid-80-tip-gk-701-obo-2/
LFS.Системы кабельных коробов | 200.Установочные кабель каналы, пластик | 6274442 | GK-IH70130LGR | Угол внутренний кабель-канала Rapid 80 регулируемый 70x130 мм, ABS-пластик, светло-серый RAL7035 | Внутренний угол | Регулируемый внутренний угол из пластика PC/ABS (без содержания галогенов) для изменения направления кабельных коробов Rapid 80 GK, GS и GA. Фасонные детали регулируются под углом 85° - 95° и применяются для симметричных и асимметричных коробов. | 2744.17 | 3293 | ШТ | 1 | 4 | 144 | C | 0.149 | 155 | 139 | 155 | 0.14 | 4012195846772 | LFS.Системы кабельных коробов | https://oborussia.ru/catalog/ofisnye-i-infrastrukturnye-resheniya/koroba-i-kolonki-dlya-montazha-elektroustanovochnykh-izdeliy/fasonnye-detali-dlya-kabelnykh-korobov-dlya-montazha-elektroustanovochnykh-izdeliy/kryshki-vnutrennego-ugla/kryshka-vnutrennego-ugla-dlya-kanala-dlya-montazha-elektroustanovochnykh-izdeliy-rapid-80-tip-gk-701-obo-2/
LFS.Системы кабельных коробов | 200.Установочные кабель каналы, пластик | 6274490 | GK-OTGFRW | Крышка плоского угла Rapid 80 гладкая, ПВХ, белый | Крышка | Крышка плоского угла из ПВХ сгладкой поверхностью. | 1366.6 | 1639.92 | ШТ | 1 | 28 | 1008 | C | 0.17 | 400 | 77 | 12 | 0.14 | 4012195656692 | LFS.Системы кабельных коробов | https://oborussia.ru/catalog/ofisnye-i-infrastrukturnye-resheniya/koroba-i-kolonki-dlya-montazha-elektroustanovochnykh-izdeliy/kryshki-korobov-dlya-montazha-elektroustanovochnykh-izdeliy/rapid-80/kryshka-ploskogo-ugla-iz-plastika-gladkaya/
LFS.Системы кабельных коробов | 200.Установочные кабель каналы, пластик | 6274491 | GK-OTGFCW | Крышка плоского угла кабель-канала Rapid 80 гладкая, ПВХ, кремовый RAL9001 | Крышка | Крышка плоского угла из ПВХ сгладкой поверхностью. | 1366.6 | 1639.92 | ШТ | 1 | 28 | 1008 | C | 0.17 | 400 | 77 | 12 | 0.14 | 4012195656708 | LFS.Системы кабельных коробов | https://oborussia.ru/catalog/ofisnye-i-infrastrukturnye-resheniya/koroba-i-kolonki-dlya-montazha-elektroustanovochnykh-izdeliy/kryshki-korobov-dlya-montazha-elektroustanovochnykh-izdeliy/rapid-80/kryshka-ploskogo-ugla-iz-plastika-gladkaya/
LFS.Системы кабельных коробов | 200.Установочные кабель каналы, пластик | 6274492 | GK-OTGFLGR | Крышка плоского угла кабель-канала Rapid 80 гладкая, ПВХ, светло-серый RAL7035 | Крышка | Крышка плоского угла из ПВХ сгладкой поверхностью. | 1366.6 | 1639.92 | ШТ | 1 | 28 | 1008 | C | 0.17 | 400 | 77 | 12 | 0.14 | 4012195656715 | LFS.Системы кабельных коробов | https://oborussia.ru/catalog/ofisnye-i-infrastrukturnye-resheniya/koroba-i-kolonki-dlya-montazha-elektroustanovochnykh-izdeliy/kryshki-korobov-dlya-montazha-elektroustanovochnykh-izdeliy/rapid-80/kryshka-ploskogo-ugla-iz-plastika-gladkaya/
LFS.Системы кабельных коробов | 200.Установочные кабель каналы, пластик | 6274496 | GK-OTGFGR | Крышка плоского угла кабель-канала Rapid 80 гладкая, ПВХ, серый RAL7030 | Крышка | Крышка плоского угла из ПВХ сгладкой поверхностью. | 1366.6 | 1639.92 | ШТ | 1 | 28 | 1008 | C | 0.17 | 400 | 77 | 12 | 0.14 | 4012195656722 | LFS.Системы кабельных коробов | https://oborussia.ru/catalog/ofisnye-i-infrastrukturnye-resheniya/koroba-i-kolonki-dlya-montazha-elektroustanovochnykh-izdeliy/kryshki-korobov-dlya-montazha-elektroustanovochnykh-izdeliy/rapid-80/kryshka-ploskogo-ugla-iz-plastika-gladkaya/
LFS.Системы кабельных коробов | 200.Установочные кабель каналы, пластик | 6274510 | GK-A70130RW | Угол внешний кабель-канала Rapid 80 нерегулируемый 70x130 мм без крышки, ПВХ, белый | Внешний угол | Внешний угол для изменения направления коробов Rapid 80 GK, без возможности регулирования, поставляется без крышки. | 5346.22 | 6415.46 | ШТ | 1 | 6 | 96 | C | 1.27 | 270 | 130 | 270 | 0.14 | 4012195656791 | LFS.Системы кабельных коробов | https://oborussia.ru/catalog/ofisnye-i-infrastrukturnye-resheniya/koroba-i-kolonki-dlya-montazha-elektroustanovochnykh-izdeliy/fasonnye-detali-dlya-kabelnykh-korobov-dlya-montazha-elektroustanovochnykh-izdeliy/vneshnie-ugly/vneshniy-ugol-dlya-kanala-dlya-montazha-elektroustanovochnykh-izdeliy-rapid-80-tip-gk-70130/
LFS.Системы кабельных коробов | 200.Установочные кабель каналы, пластик | 6274511 | GK-A70130CW | Угол внешний кабель-канала Rapid 80 нерегулируемый 70x130 мм без крышки, ПВХ, кремовый RAL9001 | Внешний угол | Внешний угол для изменения направления коробов Rapid 80 GK, без возможности регулирования, поставляется без крышки. | 5346.22 | 6415.46 | ШТ | 1 | 6 | 96 | C | 1.27 | 270 | 130 | 270 | 0.14 | 4012195656807 | LFS.Системы кабельных коробов | https://oborussia.ru/catalog/ofisnye-i-infrastrukturnye-resheniya/koroba-i-kolonki-dlya-montazha-elektroustanovochnykh-izdeliy/fasonnye-detali-dlya-kabelnykh-korobov-dlya-montazha-elektroustanovochnykh-izdeliy/vneshnie-ugly/vneshniy-ugol-dlya-kanala-dlya-montazha-elektroustanovochnykh-izdeliy-rapid-80-tip-gk-70130/
LFS.Системы кабельных коробов | 200.Установочные кабель каналы, пластик | 6274512 | GK-A70130LGR | Угол внешний кабель-канала Rapid 80 нерегулируемый 70x130 мм без крышки, ПВХ, светло-серый RAL7035 | Внешний угол | Внешний угол для изменения направления коробов Rapid 80 GK, без возможности регулирования, поставляется без крышки. | 5346.22 | 6415.46 | ШТ | 1 | 6 | 96 | C | 1.27 | 270 | 130 | 270 | 0.14 | 4012195656814 | LFS.Системы кабельных коробов | https://oborussia.ru/catalog/ofisnye-i-infrastrukturnye-resheniya/koroba-i-kolonki-dlya-montazha-elektroustanovochnykh-izdeliy/fasonnye-detali-dlya-kabelnykh-korobov-dlya-montazha-elektroustanovochnykh-izdeliy/vneshnie-ugly/vneshniy-ugol-dlya-kanala-dlya-montazha-elektroustanovochnykh-izdeliy-rapid-80-tip-gk-70130/
LFS.Системы кабельных коробов | 200.Установочные кабель каналы, пластик | 6274516 | GK-A70130GR | Угол внешний кабель-канала Rapid 80 нерегулируемый 70x130 мм без крышки, ПВХ, серый RAL7030 | Внешний угол | Внешний угол для изменения направления коробов Rapid 80 GK, без возможности регулирования, поставляется без крышки. | 5346.22 | 6415.46 | ШТ | 1 | 6 | 96 | C | 1.27 | 270 | 130 | 270 | 0.14 | 4012195656821 | LFS.Системы кабельных коробов | https://oborussia.ru/catalog/ofisnye-i-infrastrukturnye-resheniya/koroba-i-kolonki-dlya-montazha-elektroustanovochnykh-izdeliy/fasonnye-detali-dlya-kabelnykh-korobov-dlya-montazha-elektroustanovochnykh-izdeliy/vneshnie-ugly/vneshniy-ugol-dlya-kanala-dlya-montazha-elektroustanovochnykh-izdeliy-rapid-80-tip-gk-70130/
LFS.Системы кабельных коробов | 200.Установочные кабель каналы, пластик | 6274520 | GK-F70130RW | Угол плоский кабель-канала Rapid 80, 70x130 мм (без крышки) ПВХ, белый | Плоский угол | Плоский угол для изменения направления коробов Rapid 80GK, поставляется без крышки. | 5346.22 | 6415.46 | ШТ | 1 | 6 | 72 | C | 0.83 | 300 | 300 | 70 | 0.14 | 4012195656838 | LFS.Системы кабельных коробов | https://oborussia.ru/catalog/ofisnye-i-infrastrukturnye-resheniya/koroba-i-kolonki-dlya-montazha-elektroustanovochnykh-izdeliy/fasonnye-detali-dlya-kabelnykh-korobov-dlya-montazha-elektroustanovochnykh-izdeliy/ploskiy-ugol/ploskiy-ugol-dlya-kanala-dlya-montazha-elektroustanovochnykh-izdeliy-rapid-80-tip-gk-70130/
LFS.Системы кабельных коробов | 200.Установочные кабель каналы, пластик | 6274521 | GK-F70130CW | Угол плоский кабель-канала Rapid 80, 70x130 мм (без крышки) ПВХ, кремовый RAL9001 | Плоский угол | Плоский угол для изменения направления коробов Rapid 80GK, поставляется без крышки. | 5346.22 | 6415.46 | ШТ | 1 | 6 | 72 | C | 0.83 | 300 | 300 | 70 | 0.14 | 4012195656845 | LFS.Системы кабельных коробов | https://oborussia.ru/catalog/ofisnye-i-infrastrukturnye-resheniya/koroba-i-kolonki-dlya-montazha-elektroustanovochnykh-izdeliy/fasonnye-detali-dlya-kabelnykh-korobov-dlya-montazha-elektroustanovochnykh-izdeliy/ploskiy-ugol/ploskiy-ugol-dlya-kanala-dlya-montazha-elektroustanovochnykh-izdeliy-rapid-80-tip-gk-70130/
LFS.Системы кабельных коробов | 200.Установочные кабель каналы, пластик | 6274522 | GK-F70130LGR | Угол плоский кабель-канала Rapid 80, 70x130 мм (без крышки) ПВХ, светло-серый RAL7035 | Плоский угол | Плоский угол для изменения направления коробов Rapid 80GK, поставляется без крышки. | 5346.22 | 6415.46 | ШТ | 1 | 6 | 72 | C | 0.83 | 300 | 300 | 70 | 0.14 | 4012195656852 | LFS.Системы кабельных коробов | https://oborussia.ru/catalog/ofisnye-i-infrastrukturnye-resheniya/koroba-i-kolonki-dlya-montazha-elektroustanovochnykh-izdeliy/fasonnye-detali-dlya-kabelnykh-korobov-dlya-montazha-elektroustanovochnykh-izdeliy/ploskiy-ugol/ploskiy-ugol-dlya-kanala-dlya-montazha-elektroustanovochnykh-izdeliy-rapid-80-tip-gk-70130/
LFS.Системы кабельных коробов | 200.Установочные кабель каналы, пластик | 6274526 | GK-F70130GR | Угол плоский кабель-канала Rapid 80, 70x130 мм (без крышки) ПВХ, серый RAL7030 | Плоский угол | Плоский угол для изменения направления коробов Rapid 80GK, поставляется без крышки. | 5346.22 | 6415.46 | ШТ | 1 | 6 | 72 | C | 0.83 | 300 | 300 | 70 | 0.14 | 4012195656869 | LFS.Системы кабельных коробов | https://oborussia.ru/catalog/ofisnye-i-infrastrukturnye-resheniya/koroba-i-kolonki-dlya-montazha-elektroustanovochnykh-izdeliy/fasonnye-detali-dlya-kabelnykh-korobov-dlya-montazha-elektroustanovochnykh-izdeliy/ploskiy-ugol/ploskiy-ugol-dlya-kanala-dlya-montazha-elektroustanovochnykh-izdeliy-rapid-80-tip-gk-70130/
LFS.Системы кабельных коробов | 200.Установочные кабель каналы, пластик | 6274540 | GK-I70130RW | Угол внутренний кабель-канала Rapid 80 нерегулируемый 70x130 мм без крышки, ПВХ, белый | Внутренний угол | Внутренний угол для изменения направления коробов Rapid 80GK, без возможности регулирования, поставляется без крышки. | 5346.22 | 6415.46 | ШТ | 1 | 6 | 144 | C | 1.1 | 200 | 130 | 200 | 0.14 | 4012195656876 | LFS.Системы кабельных коробов | https://oborussia.ru/catalog/ofisnye-i-infrastrukturnye-resheniya/koroba-i-kolonki-dlya-montazha-elektroustanovochnykh-izdeliy/fasonnye-detali-dlya-kabelnykh-korobov-dlya-montazha-elektroustanovochnykh-izdeliy/vnutrennie-ugly/vnutrenniy-ugol-dlya-kanala-dlya-montazha-elektroustanovochnykh-izdeliy-rapid-80-tip-gk-70130/
LFS.Системы кабельных коробов | 200.Установочные кабель каналы, пластик | 6274541 | GK-I70130CW | Угол внутренний кабель-канала Rapid 80 нерегулируемый 70x130 мм без крышки, ПВХ, кремовый RAL9001 | Внутренний угол | Внутренний угол для изменения направления коробов Rapid 80GK, без возможности регулирования, поставляется без крышки. | 5346.22 | 6415.46 | ШТ | 1 | 6 | 144 | C | 1.1 | 200 | 130 | 200 | 0.14 | 4012195656883 | LFS.Системы кабельных коробов | https://oborussia.ru/catalog/ofisnye-i-infrastrukturnye-resheniya/koroba-i-kolonki-dlya-montazha-elektroustanovochnykh-izdeliy/fasonnye-detali-dlya-kabelnykh-korobov-dlya-montazha-elektroustanovochnykh-izdeliy/vnutrennie-ugly/vnutrenniy-ugol-dlya-kanala-dlya-montazha-elektroustanovochnykh-izdeliy-rapid-80-tip-gk-70130/
LFS.Системы кабельных коробов | 200.Установочные кабель каналы, пластик | 6274542 | GK-I70130LGR | Угол внутренний кабель-канала Rapid 80 нерегулируемый 70x130 мм без крышки, ПВХ, светло-серый | Внутренний угол | Внутренний угол для изменения направления коробов Rapid 80GK, без возможности регулирования, поставляется без крышки. | 5346.22 | 6415.46 | ШТ | 1 | 6 | 144 | C | 1.1 | 200 | 130 | 200 | 0.14 | 4012195656890 | LFS.Системы кабельных коробов | https://oborussia.ru/catalog/ofisnye-i-infrastrukturnye-resheniya/koroba-i-kolonki-dlya-montazha-elektroustanovochnykh-izdeliy/fasonnye-detali-dlya-kabelnykh-korobov-dlya-montazha-elektroustanovochnykh-izdeliy/vnutrennie-ugly/vnutrenniy-ugol-dlya-kanala-dlya-montazha-elektroustanovochnykh-izdeliy-rapid-80-tip-gk-70130/
LFS.Системы кабельных коробов | 200.Установочные кабель каналы, пластик | 6274546 | GK-I70130GR | Угол внутренний кабель-канала Rapid 80 нерегулируемый 70x130 мм без крышки, ПВХ, серый RAL7030 | Внутренний угол | Внутренний угол для изменения направления коробов Rapid 80GK, без возможности регулирования, поставляется без крышки. | 5346.22 | 6415.46 | ШТ | 1 | 6 | 144 | C | 1.1 | 200 | 130 | 200 | 0.14 | 4012195656906 | LFS.Системы кабельных коробов | https://oborussia.ru/catalog/ofisnye-i-infrastrukturnye-resheniya/koroba-i-kolonki-dlya-montazha-elektroustanovochnykh-izdeliy/fasonnye-detali-dlya-kabelnykh-korobov-dlya-montazha-elektroustanovochnykh-izdeliy/vnutrennie-ugly/vnutrenniy-ugol-dlya-kanala-dlya-montazha-elektroustanovochnykh-izdeliy-rapid-80-tip-gk-70130/
LFS.Системы кабельных коробов | 200.Установочные кабель каналы, пластик | 6274560 | GK-T70130RW | Т-образная секция кабель-канала Rapid 80, 70x130 мм (без крышки) ПВХ, белый | Т-образная секция | Т-образная секция для изменения направления коробов Rapid 80 GK, поставляется без крышки. | 5788 | 6945.6 | ШТ | 1 | 5 | 40 | C | 1.08 | 460 | 320 | 70 | 0.14 | 4012195656913 | LFS.Системы кабельных коробов | https://oborussia.ru/catalog/ofisnye-i-infrastrukturnye-resheniya/koroba-i-kolonki-dlya-montazha-elektroustanovochnykh-izdeliy/fasonnye-detali-dlya-kabelnykh-korobov-dlya-montazha-elektroustanovochnykh-izdeliy/t-obraznye-sektsii/t-obraznaya-sektsiya-dlya-kanala-dlya-montazha-elektroustanovochnykh-izdeliy-rapid-80-tip-gk-70130/
LFS.Системы кабельных коробов | 200.Установочные кабель каналы, пластик | 6274561 | GK-T70130CW | Т-образная секция кабель-канала Rapid 80, 70x130 мм (без крышки) ПВХ, кремовый RAL9001 | Т-образная секция | Т-образная секция для изменения направления коробов Rapid 80 GK, поставляется без крышки. | 5788 | 6945.6 | ШТ | 1 | 5 | 40 | C | 1.08 | 460 | 320 | 70 | 0.14 | 4012195656920 | LFS.Системы кабельных коробов | https://oborussia.ru/catalog/ofisnye-i-infrastrukturnye-resheniya/koroba-i-kolonki-dlya-montazha-elektroustanovochnykh-izdeliy/fasonnye-detali-dlya-kabelnykh-korobov-dlya-montazha-elektroustanovochnykh-izdeliy/t-obraznye-sektsii/t-obraznaya-sektsiya-dlya-kanala-dlya-montazha-elektroustanovochnykh-izdeliy-rapid-80-tip-gk-70130/
LFS.Системы кабельных коробов | 200.Установочные кабель каналы, пластик | 6274562 | GK-T70130LGR | Т-образная секция кабель-канала Rapid 80, 70x130 мм (без крышки) ПВХ, светло-серый RAL7035 | Т-образная секция | Т-образная секция для изменения направления коробов Rapid 80 GK, поставляется без крышки. | 5788 | 6945.6 | ШТ | 1 | 5 | 40 | C | 1.08 | 460 | 320 | 70 | 0.14 | 4012195656937 | LFS.Системы кабельных коробов | https://oborussia.ru/catalog/ofisnye-i-infrastrukturnye-resheniya/koroba-i-kolonki-dlya-montazha-elektroustanovochnykh-izdeliy/fasonnye-detali-dlya-kabelnykh-korobov-dlya-montazha-elektroustanovochnykh-izdeliy/t-obraznye-sektsii/t-obraznaya-sektsiya-dlya-kanala-dlya-montazha-elektroustanovochnykh-izdeliy-rapid-80-tip-gk-70130/
LFS.Системы кабельных коробов | 200.Установочные кабель каналы, пластик | 6274566 | GK-T70130GR | Т-образная секция кабель-канала Rapid 80, 70x130 мм (без крышки) ПВХ, серый RAL7030 | Т-образная секция | Т-образная секция для изменения направления коробов Rapid 80 GK, поставляется без крышки. | 5788 | 6945.6 | ШТ | 1 | 5 | 40 | C | 1.08 | 460 | 320 | 70 | 0.14 | 4012195656944 | LFS.Системы кабельных коробов | https://oborussia.ru/catalog/ofisnye-i-infrastrukturnye-resheniya/koroba-i-kolonki-dlya-montazha-elektroustanovochnykh-izdeliy/fasonnye-detali-dlya-kabelnykh-korobov-dlya-montazha-elektroustanovochnykh-izdeliy/t-obraznye-sektsii/t-obraznaya-sektsiya-dlya-kanala-dlya-montazha-elektroustanovochnykh-izdeliy-rapid-80-tip-gk-70130/
LFS.Системы кабельных коробов | 200.Установочные кабель каналы, пластик | 6274570 | GK-E70130RW | Заглушка торцевая кабель-канала Rapid 80, 70x130 мм, ПВХ, белый | Наконечник | Заглушка для короба Rapid 80GK. | 593.87 | 712.64 | ШТ | 1 | 10 | 1920 | B | 0.05574 | 29 | 135 | 73 | 0.14 | 4012195656951 | LFS.Системы кабельных коробов | https://oborussia.ru/
LFS.Системы кабельных коробов | 200.Установочные кабель каналы, пластик | 6274571 | GK-E70130CW | Заглушка торцевая кабель-канала Rapid 80, 70x130 мм, ПВХ, кремовый RAL9001 | Наконечник | Заглушка для короба Rapid 80GK. | 593.87 | 712.64 | ШТ | 1 | 10 | 1920 | C | 0.05621 | 29 | 135 | 73 | 0.14 | 4012195656968 | LFS.Системы кабельных коробов | https://oborussia.ru/
LFS.Системы кабельных коробов | 200.Установочные кабель каналы, пластик | 6274572 | GK-E70130LGR | Заглушка торцевая кабель-канала Rapid 80, 70x130 мм, ПВХ, светло-серый RAL7035 | Наконечник | Заглушка для короба Rapid 80GK. | 593.87 | 712.64 | ШТ | 1 | 10 | 1920 | C | 0.05621 | 29 | 135 | 73 | 0.14 | 4012195656975 | LFS.Системы кабельных коробов | https://oborussia.ru/
LFS.Системы кабельных коробов | 200.Установочные кабель каналы, пластик | 6274574 | GK-E70130WA | Заглушка торцевая кабель-канала Rapid 80, 70x130 мм, ABS-пластик, серебристый | Наконечник | Заглушка для короба Rapid 80GK. | 2450.81 | 2940.97 | ШТ | 1 | 10 | 480 | C | 0.054 | 29 | 135 | 73 | 0.14 | 4012195842712 | LFS.Системы кабельных коробов | https://oborussia.ru/
LFS.Системы кабельных коробов | 200.Установочные кабель каналы, пластик | 6274576 | GK-E70130GR | Заглушка торцевая кабель-канала Rapid 80, 70x130 мм, ПВХ, серый RAL7030 | Наконечник | Заглушка для короба Rapid 80GK. | 593.87 | 712.64 | ШТ | 1 | 10 | 1920 | B | 0.05621 | 29 | 135 | 73 | 0.14 | 4012195656982 | LFS.Системы кабельных коробов | https://oborussia.ru/
LFS.Системы кабельных коробов | 200.Установочные кабель каналы, пластик | 6274590 | GK-OTKFRW | Крышка плоского угла кабель-канала Rapid 80 рифленая, ПВХ, белый | Крышка | Крышка плоского угла из ПВХ, рифленая поверхность | 1711.43 | 2053.72 | ШТ | 1 | 28 | 1008 | C | 0.2 | 400 | 77 | 12 | 0.14 | 4012195656999 | LFS.Системы кабельных коробов | https://oborussia.ru/catalog/ofisnye-i-infrastrukturnye-resheniya/koroba-i-kolonki-dlya-montazha-elektroustanovochnykh-izdeliy/kryshki-korobov-dlya-montazha-elektroustanovochnykh-izdeliy/rapid-80/kryshka-ploskogo-ugla-riflenaya/
LFS.Системы кабельных коробов | 200.Установочные кабель каналы, пластик | 6274610 | GK-AH70170RW | Угол внешний кабель-канала Rapid 80, 70x170 мм, ABS-пластик, белый | Внешний угол | Регулируемый внешний угол из пластика PC/ABS (без содержания галогенов) для изменения направления кабельных коробов Rapid 80 GK, GS и GA. Фасонные детали регулируются под углом 80° - 100° и применяются для симметричных и асимметричных коробов. | 3095.26 | 3714.31 | ШТ | 1 | 5 | 160 | C | 0.2049 | 149 | 179 | 149 | 0.14 | 4012195846901 | LFS.Системы кабельных коробов | https://oborussia.ru/catalog/ofisnye-i-infrastrukturnye-resheniya/koroba-i-kolonki-dlya-montazha-elektroustanovochnykh-izdeliy/fasonnye-detali-dlya-kabelnykh-korobov-dlya-montazha-elektroustanovochnykh-izdeliy/kryshki-vneshnego-ugla/kryshka-vneshnego-ugla-dlya-kanala-dlya-montazha-elektroustanovochnykh-izdeliy-rapid-80-tip-gk-70170/
LFS.Системы кабельных коробов | 200.Установочные кабель каналы, пластик | 6274611 | GK-AH70170CW | Угол внешний кабель-канала Rapid 80, 70x170 мм, ABS-пластик, кремовый RAL9001 | Внешний угол | Регулируемый внешний угол из пластика PC/ABS (без содержания галогенов) для изменения направления кабельных коробов Rapid 80 GK, GS и GA. Фасонные детали регулируются под углом 80° - 100° и применяются для симметричных и асимметричных коробов. | 3095.26 | 3714.31 | ШТ | 1 | 5 | 160 | C | 0.2049 | 149 | 179 | 149 | 0.14 | 4012195846918 | LFS.Системы кабельных коробов | https://oborussia.ru/catalog/ofisnye-i-infrastrukturnye-resheniya/koroba-i-kolonki-dlya-montazha-elektroustanovochnykh-izdeliy/fasonnye-detali-dlya-kabelnykh-korobov-dlya-montazha-elektroustanovochnykh-izdeliy/kryshki-vneshnego-ugla/kryshka-vneshnego-ugla-dlya-kanala-dlya-montazha-elektroustanovochnykh-izdeliy-rapid-80-tip-gk-70170/
LFS.Системы кабельных коробов | 200.Установочные кабель каналы, пластик | 6274612 | GK-AH70170LGR | Угол внешний кабель-канала Rapid 80, 70x170 мм, ABS-пластик, светло-серый RAL7035 | Внешний угол | Регулируемый внешний угол из пластика PC/ABS (без содержания галогенов) для изменения направления кабельных коробов Rapid 80 GK, GS и GA. Фасонные детали регулируются под углом 80° - 100° и применяются для симметричных и асимметричных коробов. | 3095.26 | 3714.31 | ШТ | 1 | 5 | 160 | B | 0.2049 | 149 | 179 | 149 | 0.14 | 4012195846925 | LFS.Системы кабельных коробов | https://oborussia.ru/catalog/ofisnye-i-infrastrukturnye-resheniya/koroba-i-kolonki-dlya-montazha-elektroustanovochnykh-izdeliy/fasonnye-detali-dlya-kabelnykh-korobov-dlya-montazha-elektroustanovochnykh-izdeliy/kryshki-vneshnego-ugla/kryshka-vneshnego-ugla-dlya-kanala-dlya-montazha-elektroustanovochnykh-izdeliy-rapid-80-tip-gk-70170/
LFS.Системы кабельных коробов | 200.Установочные кабель каналы, пластик | 6274620 | GK-FH70170RW | Угол плоский кабель-канала Rapid 80, 70x170 мм, ABS-пластик, белый | Плоский угол | Плоский угол из пластика PC/ABS (без содержания галогенов) для изменения направления под углом 90° в кабельных коробах Rapid 80 GK, GS и GA. Используется в симметричных и асимметричных типах коробов. | 3095.26 | 3714.31 | ШТ | 1 | 4 | 192 | C | 0.2615 | 213 | 213 | 73 | 0.14 | 4012195847052 | LFS.Системы кабельных коробов | https://oborussia.ru/catalog/ofisnye-i-infrastrukturnye-resheniya/koroba-i-kolonki-dlya-montazha-elektroustanovochnykh-izdeliy/fasonnye-detali-dlya-kabelnykh-korobov-dlya-montazha-elektroustanovochnykh-izdeliy/kryshka-ploskogo-ugla/kryshka-ploskogo-ugla-dlya-kanala-dlya-montazha-elektroustanovochnykh-izdeliy-rapid-80-tip-gk-70170/
LFS.Системы кабельных коробов | 200.Установочные кабель каналы, пластик | 6274621 | GK-FH70170CW | Угол плоский кабель-канала Rapid 80, 70x170 мм, ABS-пластик, кремовый RAL9001 | Плоский угол | Плоский угол из пластика PC/ABS (без содержания галогенов) для изменения направления под углом 90° в кабельных коробах Rapid 80 GK, GS и GA. Используется в симметричных и асимметричных типах коробов. | 3095.26 | 3714.31 | ШТ | 1 | 4 | 192 | C | 0.2615 | 213 | 213 | 73 | 0.14 | 4012195847069 | LFS.Системы кабельных коробов | https://oborussia.ru/catalog/ofisnye-i-infrastrukturnye-resheniya/koroba-i-kolonki-dlya-montazha-elektroustanovochnykh-izdeliy/fasonnye-detali-dlya-kabelnykh-korobov-dlya-montazha-elektroustanovochnykh-izdeliy/kryshka-ploskogo-ugla/kryshka-ploskogo-ugla-dlya-kanala-dlya-montazha-elektroustanovochnykh-izdeliy-rapid-80-tip-gk-70170/
LFS.Системы кабельных коробов | 200.Установочные кабель каналы, пластик | 6274622 | GK-FH70170LGR | Угол плоский кабель-канала Rapid 80, 70x170 мм, ABS-пластик, светло-серый RAL7035 | Плоский угол | Плоский угол из пластика PC/ABS (без содержания галогенов) для изменения направления под углом 90° в кабельных коробах Rapid 80 GK, GS и GA. Используется в симметричных и асимметричных типах коробов. | 3095.26 | 3714.31 | ШТ | 1 | 4 | 192 | C | 0.2615 | 213 | 213 | 73 | 0.14 | 4012195847076 | LFS.Системы кабельных коробов | https://oborussia.ru/catalog/ofisnye-i-infrastrukturnye-resheniya/koroba-i-kolonki-dlya-montazha-elektroustanovochnykh-izdeliy/fasonnye-detali-dlya-kabelnykh-korobov-dlya-montazha-elektroustanovochnykh-izdeliy/kryshka-ploskogo-ugla/kryshka-ploskogo-ugla-dlya-kanala-dlya-montazha-elektroustanovochnykh-izdeliy-rapid-80-tip-gk-70170/
LFS.Системы кабельных коробов | 200.Установочные кабель каналы, пластик | 6274640 | GK-IH70170RW | Угол внутренний кабель-канала Rapid 80 регулируемый 70x170 мм, ABS-пластик, белый | Внутренний угол | Регулируемый внутренний угол из пластика PC/ABS (без содержания галогенов) для изменения направления кабельных коробов Rapid 80 GK, GS и GA. Фасонные детали регулируются под углом 85° - 95° и применяются для симметричных и асимметричных коробов. | 3095.26 | 3714.31 | ШТ | 1 | 4 | 144 | C | 0.163 | 155 | 179 | 155 | 0.14 | 4012195846963 | LFS.Системы кабельных коробов | https://oborussia.ru/catalog/ofisnye-i-infrastrukturnye-resheniya/koroba-i-kolonki-dlya-montazha-elektroustanovochnykh-izdeliy/fasonnye-detali-dlya-kabelnykh-korobov-dlya-montazha-elektroustanovochnykh-izdeliy/kryshki-vnutrennego-ugla/kryshka-vnutrennego-ugla-dlya-kanala-dlya-montazha-elektroustanovochnykh-izdeliy-rapid-80-tip-gk-701-obo-3/
LFS.Системы кабельных коробов | 200.Установочные кабель каналы, пластик | 6274641 | GK-IH70170CW | Угол внутренний кабель-канала Rapid 80 регулируемый 70x170 мм, ABS-пластик, кремовый RAL9001 | Внутренний угол | Регулируемый внутренний угол из пластика PC/ABS (без содержания галогенов) для изменения направления кабельных коробов Rapid 80 GK, GS и GA. Фасонные детали регулируются под углом 85° - 95° и применяются для симметричных и асимметричных коробов. | 3095.26 | 3714.31 | ШТ | 1 | 4 | 144 | C | 0.163 | 155 | 179 | 155 | 0.14 | 4012195847007 | LFS.Системы кабельных коробов | https://oborussia.ru/catalog/ofisnye-i-infrastrukturnye-resheniya/koroba-i-kolonki-dlya-montazha-elektroustanovochnykh-izdeliy/fasonnye-detali-dlya-kabelnykh-korobov-dlya-montazha-elektroustanovochnykh-izdeliy/kryshki-vnutrennego-ugla/kryshka-vnutrennego-ugla-dlya-kanala-dlya-montazha-elektroustanovochnykh-izdeliy-rapid-80-tip-gk-701-obo-3/
LFS.Системы кабельных коробов | 200.Установочные кабель каналы, пластик | 6274642 | GK-IH70170LGR | Угол внутренний кабель-канала Rapid 80 регулируемый 70x170 мм, ABS-пластик, светло-серый RAL7035 | Внутренний угол | Регулируемый внутренний угол из пластика PC/ABS (без содержания галогенов) для изменения направления кабельных коробов Rapid 80 GK, GS и GA. Фасонные детали регулируются под углом 85° - 95° и применяются для симметричных и асимметричных коробов. | 3095.26 | 3714.31 | ШТ | 1 | 4 | 144 | B | 0.163 | 155 | 179 | 155 | 0.14 | 4012195847014 | LFS.Системы кабельных коробов | https://oborussia.ru/catalog/ofisnye-i-infrastrukturnye-resheniya/koroba-i-kolonki-dlya-montazha-elektroustanovochnykh-izdeliy/fasonnye-detali-dlya-kabelnykh-korobov-dlya-montazha-elektroustanovochnykh-izdeliy/kryshki-vnutrennego-ugla/kryshka-vnutrennego-ugla-dlya-kanala-dlya-montazha-elektroustanovochnykh-izdeliy-rapid-80-tip-gk-701-obo-3/
LFS.Системы кабельных коробов | 200.Установочные кабель каналы, пластик | 6274650 | GK-KUP | Соединитель для кабель-канала Rapid 80, серый | Муфта | Муфта для соединения короба при получении необходимой длины. Пара муфт входит в комплект поставки и уже установлена заранее на заводе в профиль короба. | 200.18 | 240.22 | ШТ | 1 | 50 | 5000 | C | 0.0214 | 90 | 65 | 90 | 0.14 | 4012195657033 | LFS.Системы кабельных коробов | https://oborussia.ru/catalog/ofisnye-i-infrastrukturnye-resheniya/koroba-i-kolonki-dlya-montazha-elektroustanovochnykh-izdeliy/aksessuary-dlya-kabelnykh-korobov-dlya-montazha-elektroustanovochnykh-izdeliy/mufty/mufta-gk-kup/
LFS.Системы кабельных коробов | 200.Установочные кабель каналы, пластик | 6274710 | GK-A70170RW | Угол внешний кабель-канала Rapid 80 нерегулируемый 70x170 мм без крышки, ПВХ, белый | Внешний угол | Внешний угол для изменения направления коробов Rapid 80 GK, без возможности регулирования, поставляется без крышки. | 5573.5 | 6688.2 | ШТ | 1 | 4 | 64 | C | 1.49 | 270 | 170 | 270 | 0.14 | 4012195657101 | LFS.Системы кабельных коробов | https://oborussia.ru/catalog/ofisnye-i-infrastrukturnye-resheniya/koroba-i-kolonki-dlya-montazha-elektroustanovochnykh-izdeliy/fasonnye-detali-dlya-kabelnykh-korobov-dlya-montazha-elektroustanovochnykh-izdeliy/vneshnie-ugly/vneshniy-ugol-dlya-kanala-dlya-montazha-elektroustanovochnykh-izdeliy-rapid-80-tip-gk-70170/
LFS.Системы кабельных коробов | 200.Установочные кабель каналы, пластик | 6274711 | GK-A70170CW | Угол внешний кабель-канала Rapid 80 нерегулируемый 70x170 мм без крышки, ПВХ, кремовый RAL9001 | Внешний угол | Внешний угол для изменения направления коробов Rapid 80 GK, без возможности регулирования, поставляется без крышки. | 5573.5 | 6688.2 | ШТ | 1 | 4 | 64 | C | 1.49 | 270 | 170 | 270 | 0.14 | 4012195657118 | LFS.Системы кабельных коробов | https://oborussia.ru/catalog/ofisnye-i-infrastrukturnye-resheniya/koroba-i-kolonki-dlya-montazha-elektroustanovochnykh-izdeliy/fasonnye-detali-dlya-kabelnykh-korobov-dlya-montazha-elektroustanovochnykh-izdeliy/vneshnie-ugly/vneshniy-ugol-dlya-kanala-dlya-montazha-elektroustanovochnykh-izdeliy-rapid-80-tip-gk-70170/
LFS.Системы кабельных коробов | 200.Установочные кабель каналы, пластик | 6274712 | GK-A70170LGR | Угол внешний кабель-канала Rapid 80 нерегулируемый 70x170 мм без крышки, ПВХ, светло-серый RAL7035 | Внешний угол | Внешний угол для изменения направления коробов Rapid 80 GK, без возможности регулирования, поставляется без крышки. | 5573.5 | 6688.2 | ШТ | 1 | 4 | 64 | C | 1.49 | 270 | 170 | 270 | 0.14 | 4012195657125 | LFS.Системы кабельных коробов | https://oborussia.ru/catalog/ofisnye-i-infrastrukturnye-resheniya/koroba-i-kolonki-dlya-montazha-elektroustanovochnykh-izdeliy/fasonnye-detali-dlya-kabelnykh-korobov-dlya-montazha-elektroustanovochnykh-izdeliy/vneshnie-ugly/vneshniy-ugol-dlya-kanala-dlya-montazha-elektroustanovochnykh-izdeliy-rapid-80-tip-gk-70170/
LFS.Системы кабельных коробов | 200.Установочные кабель каналы, пластик | 6274716 | GK-A70170GR | Угол внешний кабель-канала Rapid 80 нерегулируемый 70x170 мм без крышки, ПВХ, серый RAL7030 | Внешний угол | Внешний угол для изменения направления коробов Rapid 80 GK, без возможности регулирования, поставляется без крышки. | 5573.5 | 6688.2 | ШТ | 1 | 4 | 64 | C | 1.49 | 270 | 170 | 270 | 0.14 | 4012195657132 | LFS.Системы кабельных коробов | https://oborussia.ru/catalog/ofisnye-i-infrastrukturnye-resheniya/koroba-i-kolonki-dlya-montazha-elektroustanovochnykh-izdeliy/fasonnye-detali-dlya-kabelnykh-korobov-dlya-montazha-elektroustanovochnykh-izdeliy/vneshnie-ugly/vneshniy-ugol-dlya-kanala-dlya-montazha-elektroustanovochnykh-izdeliy-rapid-80-tip-gk-70170/
LFS.Системы кабельных коробов | 200.Установочные кабель каналы, пластик | 6274720 | GK-F70170RW | Угол плоский кабель-канала Rapid 80, 70x170 мм (без крышки) ПВХ, белый | Плоский угол | Плоский угол для изменения направления коробов Rapid 80GK, поставляется без крышки. | 5573.5 | 6688.2 | ШТ | 1 | 6 | 72 | C | 0.91 | 300 | 300 | 70 | 0.14 | 4012195657149 | LFS.Системы кабельных коробов | https://oborussia.ru/catalog/ofisnye-i-infrastrukturnye-resheniya/koroba-i-kolonki-dlya-montazha-elektroustanovochnykh-izdeliy/fasonnye-detali-dlya-kabelnykh-korobov-dlya-montazha-elektroustanovochnykh-izdeliy/ploskiy-ugol/ploskiy-ugol-dlya-kanala-dlya-montazha-elektroustanovochnykh-izdeliy-rapid-80-tip-gk-70170/
LFS.Системы кабельных коробов | 200.Установочные кабель каналы, пластик | 6274721 | GK-F70170CW | Угол плоский кабель-канала Rapid 80, 70x170 мм (без крышки) ПВХ, кремовый RAL9001 | Плоский угол | Плоский угол для изменения направления коробов Rapid 80GK, поставляется без крышки. | 5573.5 | 6688.2 | ШТ | 1 | 6 | 72 | C | 0.91 | 300 | 300 | 70 | 0.14 | 4012195657156 | LFS.Системы кабельных коробов | https://oborussia.ru/catalog/ofisnye-i-infrastrukturnye-resheniya/koroba-i-kolonki-dlya-montazha-elektroustanovochnykh-izdeliy/fasonnye-detali-dlya-kabelnykh-korobov-dlya-montazha-elektroustanovochnykh-izdeliy/ploskiy-ugol/ploskiy-ugol-dlya-kanala-dlya-montazha-elektroustanovochnykh-izdeliy-rapid-80-tip-gk-70170/
LFS.Системы кабельных коробов | 200.Установочные кабель каналы, пластик | 6274722 | GK-F70170LGR | Угол плоский кабель-канала Rapid 80, 70x170 мм (без крышки) ПВХ, светло-серый RAL7035 | Плоский угол | Плоский угол для изменения направления коробов Rapid 80GK, поставляется без крышки. | 5573.5 | 6688.2 | ШТ | 1 | 6 | 72 | C | 0.91 | 300 | 300 | 70 | 0.14 | 4012195657163 | LFS.Системы кабельных коробов | https://oborussia.ru/catalog/ofisnye-i-infrastrukturnye-resheniya/koroba-i-kolonki-dlya-montazha-elektroustanovochnykh-izdeliy/fasonnye-detali-dlya-kabelnykh-korobov-dlya-montazha-elektroustanovochnykh-izdeliy/ploskiy-ugol/ploskiy-ugol-dlya-kanala-dlya-montazha-elektroustanovochnykh-izdeliy-rapid-80-tip-gk-70170/
LFS.Системы кабельных коробов | 200.Установочные кабель каналы, пластик | 6274726 | GK-F70170GR | Угол плоский кабель-канала Rapid 80, 70x170 мм (без крышки) ПВХ, серый RAL7030 | Плоский угол | Плоский угол для изменения направления коробов Rapid 80GK, поставляется без крышки. | 5573.5 | 6688.2 | ШТ | 1 | 6 | 72 | C | 0.91 | 300 | 300 | 70 | 0.14 | 4012195657170 | LFS.Системы кабельных коробов | https://oborussia.ru/catalog/ofisnye-i-infrastrukturnye-resheniya/koroba-i-kolonki-dlya-montazha-elektroustanovochnykh-izdeliy/fasonnye-detali-dlya-kabelnykh-korobov-dlya-montazha-elektroustanovochnykh-izdeliy/ploskiy-ugol/ploskiy-ugol-dlya-kanala-dlya-montazha-elektroustanovochnykh-izdeliy-rapid-80-tip-gk-70170/
LFS.Системы кабельных коробов | 200.Установочные кабель каналы, пластик | 6274740 | GK-I70170RW | Угол внутренний кабель-канала Rapid 80 нерегулируемый 70x170 мм без крышки, ПВХ, белый | Внутренний угол | Внутренний угол для изменения направления коробов Rapid 80GK, без возможности регулирования, поставляется без крышки. | 5573.5 | 6688.2 | ШТ | 1 | 4 | 96 | C | 1.3 | 200 | 170 | 200 | 0.14 | 4012195657187 | LFS.Системы кабельных коробов | https://oborussia.ru/catalog/ofisnye-i-infrastrukturnye-resheniya/koroba-i-kolonki-dlya-montazha-elektroustanovochnykh-izdeliy/fasonnye-detali-dlya-kabelnykh-korobov-dlya-montazha-elektroustanovochnykh-izdeliy/vnutrennie-ugly/vnutrenniy-ugol-dlya-kanala-dlya-montazha-elektroustanovochnykh-izdeliy-rapid-80-tip-gk-70170/
LFS.Системы кабельных коробов | 200.Установочные кабель каналы, пластик | 6274741 | GK-I70170CW | Угол внутренний кабель-канала Rapid 80 нерегулируемый 70x170 мм без крышки, ПВХ, кремовый RAL9001 | Внутренний угол | Внутренний угол для изменения направления коробов Rapid 80GK, без возможности регулирования, поставляется без крышки. | 5573.5 | 6688.2 | ШТ | 1 | 4 | 96 | C | 1.3 | 200 | 170 | 200 | 0.14 | 4012195657194 | LFS.Системы кабельных коробов | https://oborussia.ru/catalog/ofisnye-i-infrastrukturnye-resheniya/koroba-i-kolonki-dlya-montazha-elektroustanovochnykh-izdeliy/fasonnye-detali-dlya-kabelnykh-korobov-dlya-montazha-elektroustanovochnykh-izdeliy/vnutrennie-ugly/vnutrenniy-ugol-dlya-kanala-dlya-montazha-elektroustanovochnykh-izdeliy-rapid-80-tip-gk-70170/
LFS.Системы кабельных коробов | 200.Установочные кабель каналы, пластик | 6274742 | GK-I70170LGR | Угол внутренний кабель-канала Rapid 80 нерегулируемый 70x170 мм без крышки, ПВХ, светло-серый | Внутренний угол | Внутренний угол для изменения направления коробов Rapid 80GK, без возможности регулирования, поставляется без крышки. | 5573.5 | 6688.2 | ШТ | 1 | 4 | 96 | C | 1.3 | 200 | 170 | 200 | 0.14 | 4012195657200 | LFS.Системы кабельных коробов | https://oborussia.ru/catalog/ofisnye-i-infrastrukturnye-resheniya/koroba-i-kolonki-dlya-montazha-elektroustanovochnykh-izdeliy/fasonnye-detali-dlya-kabelnykh-korobov-dlya-montazha-elektroustanovochnykh-izdeliy/vnutrennie-ugly/vnutrenniy-ugol-dlya-kanala-dlya-montazha-elektroustanovochnykh-izdeliy-rapid-80-tip-gk-70170/
LFS.Системы кабельных коробов | 200.Установочные кабель каналы, пластик | 6274746 | GK-I70170GR | Угол внутренний кабель-канала Rapid 80 нерегулируемый 70x170 мм без крышки, ПВХ, серый RAL7030 | Внутренний угол | Внутренний угол для изменения направления коробов Rapid 80GK, без возможности регулирования, поставляется без крышки. | 5573.5 | 6688.2 | ШТ | 1 | 4 | 96 | C | 1.3 | 200 | 170 | 200 | 0.14 | 4012195657217 | LFS.Системы кабельных коробов | https://oborussia.ru/catalog/ofisnye-i-infrastrukturnye-resheniya/koroba-i-kolonki-dlya-montazha-elektroustanovochnykh-izdeliy/fasonnye-detali-dlya-kabelnykh-korobov-dlya-montazha-elektroustanovochnykh-izdeliy/vnutrennie-ugly/vnutrenniy-ugol-dlya-kanala-dlya-montazha-elektroustanovochnykh-izdeliy-rapid-80-tip-gk-70170/
LFS.Системы кабельных коробов | 200.Установочные кабель каналы, пластик | 6274760 | GK-T70170RW | Т-образная секция кабель-канала Rapid 80, 70x170 мм (без крышки) ПВХ, белый | Т-образная секция | Т-образная секция для изменения направления коробов Rapid 80 GK, поставляется без крышки. | 5976.67 | 7172 | ШТ | 1 | 5 | 40 | C | 1.2 | 460 | 320 | 70 | 0.14 | 4012195657224 | LFS.Системы кабельных коробов | https://oborussia.ru/catalog/ofisnye-i-infrastrukturnye-resheniya/koroba-i-kolonki-dlya-montazha-elektroustanovochnykh-izdeliy/fasonnye-detali-dlya-kabelnykh-korobov-dlya-montazha-elektroustanovochnykh-izdeliy/t-obraznye-sektsii/t-obraznaya-sektsiya-dlya-kanala-dlya-montazha-elektroustanovochnykh-izdeliy-rapid-80-tip-gk-70170/
LFS.Системы кабельных коробов | 200.Установочные кабель каналы, пластик | 6274761 | GK-T70170CW | Т-образная секция кабель-канала Rapid 80, 70x170 мм (без крышки) ПВХ, кремовый RAL9001 | Т-образная секция | Т-образная секция для изменения направления коробов Rapid 80 GK, поставляется без крышки. | 5976.67 | 7172 | ШТ | 1 | 5 | 40 | C | 1.2 | 460 | 320 | 70 | 0.14 | 4012195657231 | LFS.Системы кабельных коробов | https://oborussia.ru/catalog/ofisnye-i-infrastrukturnye-resheniya/koroba-i-kolonki-dlya-montazha-elektroustanovochnykh-izdeliy/fasonnye-detali-dlya-kabelnykh-korobov-dlya-montazha-elektroustanovochnykh-izdeliy/t-obraznye-sektsii/t-obraznaya-sektsiya-dlya-kanala-dlya-montazha-elektroustanovochnykh-izdeliy-rapid-80-tip-gk-70170/
LFS.Системы кабельных коробов | 200.Установочные кабель каналы, пластик | 6274762 | GK-T70170LGR | Т-образная секция кабель-канала Rapid 80, 70x170 мм (без крышки) ПВХ, светло-серый RAL7035 | Т-образная секция | Т-образная секция для изменения направления коробов Rapid 80 GK, поставляется без крышки. | 5976.67 | 7172 | ШТ | 1 | 5 | 40 | C | 1.2 | 460 | 320 | 70 | 0.14 | 4012195657248 | LFS.Системы кабельных коробов | https://oborussia.ru/catalog/ofisnye-i-infrastrukturnye-resheniya/koroba-i-kolonki-dlya-montazha-elektroustanovochnykh-izdeliy/fasonnye-detali-dlya-kabelnykh-korobov-dlya-montazha-elektroustanovochnykh-izdeliy/t-obraznye-sektsii/t-obraznaya-sektsiya-dlya-kanala-dlya-montazha-elektroustanovochnykh-izdeliy-rapid-80-tip-gk-70170/
LFS.Системы кабельных коробов | 200.Установочные кабель каналы, пластик | 6274766 | GK-T70170GR | Т-образная секция кабель-канала Rapid 80, 70x170 мм (без крышки) ПВХ, серый RAL7030 | Т-образная секция | Т-образная секция для изменения направления коробов Rapid 80 GK, поставляется без крышки. | 5976.67 | 7172 | ШТ | 1 | 5 | 40 | C | 1.2 | 460 | 320 | 70 | 0.14 | 4012195657255 | LFS.Системы кабельных коробов | https://oborussia.ru/catalog/ofisnye-i-infrastrukturnye-resheniya/koroba-i-kolonki-dlya-montazha-elektroustanovochnykh-izdeliy/fasonnye-detali-dlya-kabelnykh-korobov-dlya-montazha-elektroustanovochnykh-izdeliy/t-obraznye-sektsii/t-obraznaya-sektsiya-dlya-kanala-dlya-montazha-elektroustanovochnykh-izdeliy-rapid-80-tip-gk-70170/
LFS.Системы кабельных коробов | 200.Установочные кабель каналы, пластик | 6274770 | GK-E70170RW | Заглушка торцевая кабель-канала Rapid 80, 70x170 мм, ПВХ, белый | Наконечник | Заглушка для короба Rapid 80GK. | 657.39 | 788.87 | ШТ | 1 | 10 | 1080 | C | 0.0684 | 29 | 175 | 73 | 0.14 | 4012195657262 | LFS.Системы кабельных коробов | https://oborussia.ru/
LFS.Системы кабельных коробов | 200.Установочные кабель каналы, пластик | 6274771 | GK-E70170CW | Заглушка торцевая кабель-канала Rapid 80, 70x170 мм, ПВХ, кремовый RAL9001 | Наконечник | Заглушка для короба Rapid 80GK. | 657.39 | 788.87 | ШТ | 1 | 10 | 1080 | B | 0.0684 | 29 | 175 | 73 | 0.14 | 4012195657279 | LFS.Системы кабельных коробов | https://oborussia.ru/
LFS.Системы кабельных коробов | 200.Установочные кабель каналы, пластик | 6274772 | GK-E70170LGR | Заглушка торцевая кабель-канала Rapid 80, 70x170 мм, ПВХ, светло-серый RAL7035 | Наконечник | Заглушка для короба Rapid 80GK. | 657.39 | 788.87 | ШТ | 1 | 10 | 1080 | C | 0.0684 | 29 | 175 | 73 | 0.14 | 4012195657286 | LFS.Системы кабельных коробов | https://oborussia.ru/
LFS.Системы кабельных коробов | 200.Установочные кабель каналы, пластик | 6274774 | GK-E70170WA | Заглушка торцевая кабель-канала Rapid 80, 70x170 мм, серебристо-белый | Наконечник | Заглушка для короба Rapid 80GK. | 2684.34 | 3221.21 | ШТ | 1 | 10 | 1080 | C | 0.049 | 29 | 175 | 73 | 0.14 | 4012195842729 | LFS.Системы кабельных коробов | https://oborussia.ru/
LFS.Системы кабельных коробов | 200.Установочные кабель каналы, пластик | 6274776 | GK-E70170GR | Заглушка торцевая кабель-канала Rapid 80, 70x170 мм, ПВХ, серый RAL7030 | Наконечник | Заглушка для короба Rapid 80GK. | 657.39 | 788.87 | ШТ | 1 | 10 | 1080 | B | 0.0684 | 29 | 175 | 73 | 0.14 | 4012195657293 | LFS.Системы кабельных коробов | https://oborussia.ru/
LFS.Системы кабельных коробов | 200.Установочные кабель каналы, пластик | 6274780 | GK-E70210RW | Заглушка торцевая кабель-канала Rapid 80, 70x210 мм, ПВХ, белый | Наконечник | Заглушка для короба Rapid 80GK. | 987.53 | 1185.04 | ШТ | 1 | 5 | 1080 | C | 0.085 | 29 | 215 | 73 | 0.14 | 4012195779872 | LFS.Системы кабельных коробов | https://oborussia.ru/
LFS.Системы кабельных коробов | 200.Установочные кабель каналы, пластик | 6274790 | GK-OTGARW | Крышка внешнего угла кабель-канала Rapid 80, гладкая, ПВХ, белый | Крышка | Крышка внешнегоугла из ПВХ, гладкая поверхность. | 2127.99 | 2553.59 | ШТ | 1 | 2 | 768 | C | 0.095 | 200 | 77 | 200 | 0.14 | 4012195657309 | LFS.Системы кабельных коробов | https://oborussia.ru/catalog/ofisnye-i-infrastrukturnye-resheniya/koroba-i-kolonki-dlya-montazha-elektroustanovochnykh-izdeliy/kryshki-korobov-dlya-montazha-elektroustanovochnykh-izdeliy/rapid-80/kryshka-vneshnego-ugla-iz-plastika-gladkaya/
LFS.Системы кабельных коробов | 200.Установочные кабель каналы, пластик | 6274791 | GK-OTGACW | Крышка внешнего угла кабель-канала Rapid 80, гладкая, ПВХ, кремовый RAL9001 | Крышка | Крышка внешнегоугла из ПВХ, гладкая поверхность. | 2127.99 | 2553.59 | ШТ | 1 | 2 | 768 | C | 0.095 | 200 | 77 | 200 | 0.14 | 4012195657347 | LFS.Системы кабельных коробов | https://oborussia.ru/catalog/ofisnye-i-infrastrukturnye-resheniya/koroba-i-kolonki-dlya-montazha-elektroustanovochnykh-izdeliy/kryshki-korobov-dlya-montazha-elektroustanovochnykh-izdeliy/rapid-80/kryshka-vneshnego-ugla-iz-plastika-gladkaya/
LFS.Системы кабельных коробов | 200.Установочные кабель каналы, пластик | 6274792 | GK-OTGALGR | Крышка внешнего угла кабель-канала Rapid 80, гладкая, ПВХ, светло-серый RAL7035 | Крышка | Крышка внешнегоугла из ПВХ, гладкая поверхность. | 2127.99 | 2553.59 | ШТ | 1 | 2 | 768 | C | 0.095 | 200 | 77 | 200 | 0.14 | 4012195657354 | LFS.Системы кабельных коробов | https://oborussia.ru/catalog/ofisnye-i-infrastrukturnye-resheniya/koroba-i-kolonki-dlya-montazha-elektroustanovochnykh-izdeliy/kryshki-korobov-dlya-montazha-elektroustanovochnykh-izdeliy/rapid-80/kryshka-vneshnego-ugla-iz-plastika-gladkaya/
LFS.Системы кабельных коробов | 200.Установочные кабель каналы, пластик | 6274796 | GK-OTGAGR | Крышка внешнего угла кабель-канала Rapid 80, гладкая, ПВХ, серый RAL7030 | Крышка | Крышка внешнегоугла из ПВХ, гладкая поверхность. | 2127.99 | 2553.59 | ШТ | 1 | 2 | 768 | C | 0.095 | 200 | 77 | 200 | 0.14 | 4012195657361 | LFS.Системы кабельных коробов | https://oborussia.ru/catalog/ofisnye-i-infrastrukturnye-resheniya/koroba-i-kolonki-dlya-montazha-elektroustanovochnykh-izdeliy/kryshki-korobov-dlya-montazha-elektroustanovochnykh-izdeliy/rapid-80/kryshka-vneshnego-ugla-iz-plastika-gladkaya/
LFS.Системы кабельных коробов | 200.Установочные кабель каналы, пластик | 6274890 | GK-OTKARW | Крышка внешнего угла кабель-канала Rapid 80, рифленая, ПВХ, белый | Крышка | Крышка внешнего угла из ПВХ, рифленая поверхность | 2299.39 | 2759.27 | ШТ | 1 | 2 | 768 | C | 0.105 | 200 | 77 | 200 | 0.14 | 4012195658023 | LFS.Системы кабельных коробов | https://oborussia.ru/catalog/ofisnye-i-infrastrukturnye-resheniya/koroba-i-kolonki-dlya-montazha-elektroustanovochnykh-izdeliy/kryshki-korobov-dlya-montazha-elektroustanovochnykh-izdeliy/rapid-80/kryshka-vneshnego-ugla-riflenaya/
LFS.Системы кабельных коробов | 200.Установочные кабель каналы, пластик | 6274900 | GK-TW70 | Перегородка разделительная кабель-канала Rapid 80, 70x2000 мм ПВХ цвет серый RAL 7035 | Перегородка | Разделительная перегородка для установки в коробах для монтажа электроустановочных изделий Rapid 80 GK, GA и Rapid IBIS или электромонтажных колоннах ISS для прокладки кабелей и проводов при наличии разных уровней напряжения. | 305.04 | 366.05 | М | 2 | 40 | 2000 | C | 0.174 | 2000 | 50 | 12 | 0.14 | 4012195658122 | LFS.Системы кабельных коробов | https://oborussia.ru/catalog/ofisnye-i-infrastrukturnye-resheniya/koroba-i-kolonki-dlya-montazha-elektroustanovochnykh-izdeliy/aksessuary-dlya-kabelnykh-korobov-dlya-montazha-elektroustanovochnykh-izdeliy/razdelitelnye-peregorodki/peregorodka-gk-tw70/
LFS.Системы кабельных коробов | 200.Установочные кабель каналы, пластик | 6278680 | GK-OTGRW | Крышка кабель-канала Rapid 80 гладкая 80x2000 мм ПВХ белый RAL 9010 | Крышка | Гладкая крышка для применения в кабельных коробах Rapid 80 с системным отверстием 80. | 576.35 | 691.62 | М | 2 | 16 | 960 | C | 0.275 | 2000 | 80 | 13 | 0.14 | 4012195666400 | LFS.Системы кабельных коробов | https://oborussia.ru/catalog/ofisnye-i-infrastrukturnye-resheniya/koroba-i-kolonki-dlya-montazha-elektroustanovochnykh-izdeliy/kryshki-korobov-dlya-montazha-elektroustanovochnykh-izdeliy/rapid-80/kryshka-koroba-iz-plastika-gladkaya/
LFS.Системы кабельных коробов | 200.Установочные кабель каналы, пластик | 6278681 | GK-OTGCW | Крышка кабель-канала Rapid 80 гладкая 80x2000 мм ПВХ кремовый RAL 9001 | Крышка | Гладкая крышка для применения в кабельных коробах Rapid 80 с системным отверстием 80. | 576.35 | 691.62 | М | 16 | 16 | 960 | C | 0.275 | 2000 | 77 | 13 | 0.14 | 4012195666417 | LFS.Системы кабельных коробов | https://oborussia.ru/catalog/ofisnye-i-infrastrukturnye-resheniya/koroba-i-kolonki-dlya-montazha-elektroustanovochnykh-izdeliy/kryshki-korobov-dlya-montazha-elektroustanovochnykh-izdeliy/rapid-80/kryshka-koroba-iz-plastika-gladkaya/
LFS.Системы кабельных коробов | 200.Установочные кабель каналы, пластик | 6278682 | GK-OTGLGR | Крышка кабель-канала Rapid 80 гладкая 80x2000 мм ПВХ светло-серый RAL 7035 | Крышка | Гладкая крышка для применения в кабельных коробах Rapid 80 с системным отверстием 80. | 576.35 | 691.62 | М | 16 | 16 | 960 | C | 0.275 | 2000 | 77 | 13 | 0.14 | 4012195666424 | LFS.Системы кабельных коробов | https://oborussia.ru/catalog/ofisnye-i-infrastrukturnye-resheniya/koroba-i-kolonki-dlya-montazha-elektroustanovochnykh-izdeliy/kryshki-korobov-dlya-montazha-elektroustanovochnykh-izdeliy/rapid-80/kryshka-koroba-iz-plastika-gladkaya/
LFS.Системы кабельных коробов | 200.Установочные кабель каналы, пластик | 6278686 | GK-OTGGR | Крышка кабель-канала Rapid 80 гладкая 80x2000 мм ПВХ серый RAL 7030 | Крышка | Гладкая крышка для применения в кабельных коробах Rapid 80 с системным отверстием 80. | 576.35 | 691.62 | М | 16 | 16 | 960 | C | 0.275 | 2000 | 77 | 13 | 0.14 | 4012195666486 | LFS.Системы кабельных коробов | https://oborussia.ru/catalog/ofisnye-i-infrastrukturnye-resheniya/koroba-i-kolonki-dlya-montazha-elektroustanovochnykh-izdeliy/kryshki-korobov-dlya-montazha-elektroustanovochnykh-izdeliy/rapid-80/kryshka-koroba-iz-plastika-gladkaya/
LFS.Системы кабельных коробов | 200.Установочные кабель каналы, пластик | 6278690 | GK-OTGO | Крышка кабель-канала Rapid 80, 80x2000 мм, матовая, прозрачная | Крышка | Крышка для кабельных коробов Rapid 80 GK (ПВХ), GS (Сталь), GA (алюминий) и электромонтажных колонн ISS с системным отверстием 76,5 мм. Крышка GK-OTGO из прозрачногоматового (шлифованное стекло)поликарбоната, подходит для установки подсветки в коробах и колоннах. | 2088.97 | 2506.76 | М | 16 | 16 | 960 | C | 0.218 | 2000 | 77 | 12 | 0.14 | 4012196036233 | LFS.Системы кабельных коробов | https://oborussia.ru/catalog/ofisnye-i-infrastrukturnye-resheniya/koroba-i-kolonki-dlya-montazha-elektroustanovochnykh-izdeliy/kryshki-korobov-dlya-montazha-elektroustanovochnykh-izdeliy/rapid-80/kryshka-kabelnogo-koroba-rapid-80-matovaya-gladkaya/
LFS.Системы кабельных коробов | 200.Установочные кабель каналы, пластик | 6278780 | GK-OTKRW | Крышка кабель-канала Rapid 80 рифленая 80x2000 мм, ПВХ, белый | Крышка | Крышка с рифленой поверхностьюдля применения в кабельных коробах Rapid 80 с системнымотверстием 80. | 697.08 | 836.5 | М | 16 | 16 | 960 | C | 0.27 | 2000 | 77 | 13 | 0.14 | 4012195666530 | LFS.Системы кабельных коробов | https://oborussia.ru/catalog/ofisnye-i-infrastrukturnye-resheniya/koroba-i-kolonki-dlya-montazha-elektroustanovochnykh-izdeliy/kryshki-korobov-dlya-montazha-elektroustanovochnykh-izdeliy/rapid-80/kryshka-koroba-iz-plastika-riflenaya/
LFS.Системы кабельных коробов | 200.Установочные кабель каналы, пластик | 6278781 | GK-OTKCW | Крышка кабель-канала Rapid 80 рифленая 80x2000 мм, ПВХ, кремовый RAL9001 | Крышка | Крышка с рифленой поверхностьюдля применения в кабельных коробах Rapid 80 с системнымотверстием 80. | 697.08 | 836.5 | М | 16 | 16 | 960 | C | 0.27 | 2000 | 77 | 13 | 0.14 | 4012195666547 | LFS.Системы кабельных коробов | https://oborussia.ru/catalog/ofisnye-i-infrastrukturnye-resheniya/koroba-i-kolonki-dlya-montazha-elektroustanovochnykh-izdeliy/kryshki-korobov-dlya-montazha-elektroustanovochnykh-izdeliy/rapid-80/kryshka-koroba-iz-plastika-riflenaya/
LFS.Системы кабельных коробов | 200.Установочные кабель каналы, пластик | 6278782 | GK-OTKLGR | Крышка кабель-канала Rapid 80 рифленая 80x2000 мм, ПВХ, светло-серый RAL7035 | Крышка | Крышка с рифленой поверхностьюдля применения в кабельных коробах Rapid 80 с системнымотверстием 80. | 697.08 | 836.5 | М | 16 | 16 | 960 | C | 0.27 | 2000 | 77 | 13 | 0.14 | 4012195666554 | LFS.Системы кабельных коробов | https://oborussia.ru/catalog/ofisnye-i-infrastrukturnye-resheniya/koroba-i-kolonki-dlya-montazha-elektroustanovochnykh-izdeliy/kryshki-korobov-dlya-montazha-elektroustanovochnykh-izdeliy/rapid-80/kryshka-koroba-iz-plastika-riflenaya/
LFS.Системы кабельных коробов | 200.Установочные кабель каналы, пластик | 6278790 | GK-OTKKPI | Крышка кабель-канала Rapid 80, 80x2000 мм, структурная, прозрачная | Крышка | Крышка для кабельных коробов Rapid 80 GK (ПВХ), GS (Сталь), GA (алюминий) и электромонтажных колонн ISS с системным отверстием 76,5 мм. Крышка GK-OTKKP из прозрачного поликарбоната (РС), рифленая внутренняя поверхность, подходит для установки подсветки в коробах и колоннах. | 2003.88 | 2404.66 | М | 16 | 16 | 960 | C | 0.218 | 2000 | 77 | 12 | 0.14 | 4012196036271 | LFS.Системы кабельных коробов | https://oborussia.ru/catalog/ofisnye-i-infrastrukturnye-resheniya/koroba-i-kolonki-dlya-montazha-elektroustanovochnykh-izdeliy/kryshki-korobov-dlya-montazha-elektroustanovochnykh-izdeliy/rapid-80/kryshka-kabelnogo-koroba-rapid-80-pc-riflenaya-prozrachnaya/
LFS.Системы кабельных коробов | 300.Установочные кабель каналы, сталь | 6277000 | GS-S70110RW | Кабель-канал Rapid 80, 70x110x2000 мм (без крышки) сталь, белый | Кабельный короб | Коробдля монтажа электроустановочных изделий Rapid 80 GS подходит для крепления к стене или консоли. Короб для монтажа электроустановочных изделий Rapid 80 GS имеет профильную перфорацию на дне для установки разделительной перегородки из листовой стали. Уравнивание потенциалов частей короба осуществляется с помощью соединительной муфты. Заземление и уравнивание потенциалов между крышкой и основанием короба обеспечивается за счет запатентованной самоконтактирующей крышки короба. Высота системного отверстия составляет 80 мм. Крышка не входит в комплект поставки. | 5361.98 | 6434.38 | М | 12 | 12 | 96 | C | 2.58 | 2000 | 110 | 70 | 0.14 | 4012195658726 | LFS.Системы кабельных коробов | https://oborussia.ru/catalog/ofisnye-i-infrastrukturnye-resheniya/koroba-i-kolonki-dlya-montazha-elektroustanovochnykh-izdeliy/korob-dlya-montazha-elektroustanovochnykh-izdeliy-rapid-80/kanal-dlya-montazha-elektroustanovochnykh-izdeliy-rapid-80-shirina-kanala-110-vysota-kanala-70-simme/
LFS.Системы кабельных коробов | 300.Установочные кабель каналы, сталь | 6277020 | GS-SFS70110RW | Угол плоский кабель-канала Rapid 80, 70x110 мм (без крышки) сталь, белый | Плоский угол | Плоский угол для изменения направления каналов для монтажа элетроустановочных изделий GS. | 16293.08 | 19551.7 | ШТ | 1 | 4 | 64 | C | 1.27 | 300 | 300 | 70 | 0.14 | 4012195658962 | LFS.Системы кабельных коробов | https://oborussia.ru/catalog/ofisnye-i-infrastrukturnye-resheniya/koroba-i-kolonki-dlya-montazha-elektroustanovochnykh-izdeliy/fasonnye-detali-dlya-kabelnykh-korobov-dlya-montazha-elektroustanovochnykh-izdeliy/ploskiy-ugol/ploskiy-ugol-simmetrichnyy-dlya-kanala-dlya-montazha-elektroustanovochnykh-izdeliy-rapid-80-tip-gs-s/
LFS.Системы кабельных коробов | 300.Установочные кабель каналы, сталь | 6277040 | GS-SI70110RW | Угол внутренний кабель-канала Rapid 80 нерегулируемый 70x110 мм без крышки, сталь, белый | Внутренний угол | Внутренний угол упрощает монтаж короба Rapid80 GS без возможности регулирования, поставляется без крышки. | 8182.41 | 9818.89 | ШТ | 1 | 12 | 324 | C | 0.55 | 185 | 110 | 185 | 0.14 | 4012195659044 | LFS.Системы кабельных коробов | https://oborussia.ru/catalog/ofisnye-i-infrastrukturnye-resheniya/koroba-i-kolonki-dlya-montazha-elektroustanovochnykh-izdeliy/fasonnye-detali-dlya-kabelnykh-korobov-dlya-montazha-elektroustanovochnykh-izdeliy/vnutrennie-ugly/vnutrenniy-ugol-dlya-kanala-dlya-montazha-elektroustanovochnykh-izdeliy-rapid-80-tip-gs-s70110/
LFS.Системы кабельных коробов | 300.Установочные кабель каналы, сталь | 6277060 | GS-ST70110RW | Т-образная секция кабель-канала Rapid 80, 70x110 мм (без крышки) сталь, белый | Т-образная секция | Т-образнаясекция подходит для настенного монтажа, поставляется без крышки. | 13819.6 | 16583.52 | ШТ | 1 | 10 | 120 | C | 1.27 | 500 | 110 | 70 | 0.14 | 4012195659150 | LFS.Системы кабельных коробов | https://oborussia.ru/catalog/ofisnye-i-infrastrukturnye-resheniya/koroba-i-kolonki-dlya-montazha-elektroustanovochnykh-izdeliy/fasonnye-detali-dlya-kabelnykh-korobov-dlya-montazha-elektroustanovochnykh-izdeliy/t-obraznye-sektsii/t-obraznaya-sektsiya-dlya-kanala-dlya-montazha-elektroustanovochnykh-izdeliy-rapid-80-tip-gs-s70110/
LFS.Системы кабельных коробов | 300.Установочные кабель каналы, сталь | 6277200 | GS-S70130RW | Кабель-канал Rapid 80, 70x130x2000 мм (без крышки) сталь, белый | Кабельный короб | Короб для монтажа электроустановочных изделий Rapid 80 GS подходит для крепления к стене или консоли. Короб для монтажа электроустановочных изделий Rapid 80 GS имеет профильную перфорацию на дне для установки разделительной перегородки из листовой стали. Уравнивание потенциаловкоробов осуществляется с помощью соединительной муфты. Заземление и уравнивание потенциалов между крышкой и основанием короба обеспечивается за счет запатентованной самоконтактирующей крышки короба. Высота системного отверстия составляет80 мм. Крышку необходимо заказывать отдельно. | 5920.25 | 7104.3 | М | 12 | 12 | 96 | C | 2.89 | 2000 | 130 | 70 | 0.14 | 4012195660002 | LFS.Системы кабельных коробов | https://oborussia.ru/catalog/ofisnye-i-infrastrukturnye-resheniya/koroba-i-kolonki-dlya-montazha-elektroustanovochnykh-izdeliy/korob-dlya-montazha-elektroustanovochnykh-izdeliy-rapid-80/kanal-dlya-montazha-elektroustanovochnykh-izdeliy-rapid-80-shirina-kanala-130-vysota-kanala-70-simme/
LFS.Системы кабельных коробов | 300.Установочные кабель каналы, сталь | 6277270 | GS-E70130RW | Заглушка торцевая кабель-канала Rapid 80, 70x130 мм, сталь белый | Наконечник | Заглушка для кабельного короба Rapid 80GS. | 5229.34 | 6275.21 | ШТ | 1 | 12 | 2688 | C | 0.108 | 20 | 135 | 72 | 0.14 | 4012195660484 | LFS.Системы кабельных коробов | https://oborussia.ru/
LFS.Системы кабельных коробов | 300.Установочные кабель каналы, сталь | 6277670 | GS-E70170RW | Заглушка торцевая кабель-канала Rapid 80, 70x170 мм, сталь белый | Наконечник | Заглушка для кабельного короба Rapid 80GS. | 5399.93 | 6479.92 | ШТ | 1 | 12 | 2688 | C | 0.129 | 20 | 175 | 72 | 0.14 | 4012195662464 | LFS.Системы кабельных коробов | https://oborussia.ru/
LFS.Системы кабельных коробов | 300.Установочные кабель каналы, сталь | 6278200 | GS-D70170RW | Кабель-канал Rapid 80, 70x170x2000 мм (без крышки) сталь, белый | Кабельный короб | Короб для монтажа электроустановочных изделий GS для прямого настенного монтажа или монтажа на консолях крепления. Короб GK для монтажа электроустановочных изделий оснащен самоконтактирующими фиксирующими накладками для установки разделительной перегородки из стального листа. Уравнивание потенциаловчастей короба осуществляется с помощью соединительной муфты. Заземление и уравнивание потенциалов между крышкой и основанием короба обеспечивается за счет запатентованной самоконтактирующей крышки короба. Системное отверстие 76,5 мм. Вторая дорожка канала с системным отверстием 45мм служит для создания кабельной трассы. Монтаж переключателей и устройств со штекерными разъемами Modul45 здесь невозможен. Крышку необходимо заказывать отдельно. | 11607.89 | 13929.47 | М | 8 | 8 | 64 | C | 3.82 | 2000 | 170 | 70 | 0.14 | 4012195664666 | LFS.Системы кабельных коробов | https://oborussia.ru/catalog/ofisnye-i-infrastrukturnye-resheniya/koroba-i-kolonki-dlya-montazha-elektroustanovochnykh-izdeliy/korob-dlya-montazha-elektroustanovochnykh-izdeliy-rapid-80/kanal-dlya-montazha-elektroustanovochnykh-izdeliy-rapid-80-shirina-kanala-170-vysota-kanala-70-asimm-obo-3/
LFS.Системы кабельных коробов | 300.Установочные кабель каналы, сталь | 6278260 | GS-DT70170RW | Т-образная секция кабель-канала Rapid 80, 70x170 мм (без крышки) сталь, белый | Т-образная секция | Т-образнаясекция подходит для настенного монтажа, поставляется без крышки. | 21746.08 | 26095.3 | ШТ | 1 | 6 | 72 | C | 1.881 | 500 | 170 | 70 | 0.14 | 4012195665083 | LFS.Системы кабельных коробов | https://oborussia.ru/catalog/ofisnye-i-infrastrukturnye-resheniya/koroba-i-kolonki-dlya-montazha-elektroustanovochnykh-izdeliy/fasonnye-detali-dlya-kabelnykh-korobov-dlya-montazha-elektroustanovochnykh-izdeliy/t-obraznye-sektsii/t-obraznaya-sektsiya-asimmetrichnaya-dvoynaya-dlya-kanala-dlya-montazha-elektroustanovochnykh-izdeli/
LFS.Системы кабельных коробов | 300.Установочные кабель каналы, сталь | 6279760 | G-SVS70110RW | Накладка стыковая кабель-канала Rapid 80, 70x110 мм, сталь белый | Накладка на стык | Накладка на стык коробов при их соединении между собой. | 1542.86 | 1851.43 | ШТ | 1 | 10 | 1120 | C | 0.048 | 30 | 113 | 71 | 0.14 | 4012195667667 | LFS.Системы кабельных коробов | https://oborussia.ru/catalog/ofisnye-i-infrastrukturnye-resheniya/koroba-i-kolonki-dlya-montazha-elektroustanovochnykh-izdeliy/fasonnye-detali-dlya-kabelnykh-korobov-dlya-montazha-elektroustanovochnykh-izdeliy/nakladki-na-styki/nakladka-na-styk-koroba-glubina-koroba-70-mm/
LFS.Системы кабельных коробов | 300.Установочные кабель каналы, сталь | 6279764 | G-SVS70130RW | Накладка стыковая кабель-канала Rapid 80, 70x130 мм, сталь белый | Накладка на стык | Накладка на стык коробов при их соединении между собой. | 1344.43 | 1613.32 | ШТ | 1 | 10 | 1120 | C | 0.052 | 30 | 133 | 71 | 0.14 | 4012195667704 | LFS.Системы кабельных коробов | https://oborussia.ru/catalog/ofisnye-i-infrastrukturnye-resheniya/koroba-i-kolonki-dlya-montazha-elektroustanovochnykh-izdeliy/fasonnye-detali-dlya-kabelnykh-korobov-dlya-montazha-elektroustanovochnykh-izdeliy/nakladki-na-styki/nakladka-na-styk-koroba-glubina-koroba-70-mm-obo-2/
LFS.Системы кабельных коробов | 300.Установочные кабель каналы, сталь | 6279768 | G-SVS70170RW | Накладка стыковая кабель-канала Rapid 80, 70x170 мм, сталь белый | Накладка на стык | Накладка на стык коробов при их соединении между собой. | 1397.92 | 1677.5 | ШТ | 1 | 10 | 1120 | C | 0.06 | 30 | 173 | 71 | 0.14 | 4012195667742 | LFS.Системы кабельных коробов | https://oborussia.ru/catalog/ofisnye-i-infrastrukturnye-resheniya/koroba-i-kolonki-dlya-montazha-elektroustanovochnykh-izdeliy/fasonnye-detali-dlya-kabelnykh-korobov-dlya-montazha-elektroustanovochnykh-izdeliy/nakladki-na-styki/nakladka-na-styk-koroba-glubina-koroba-70-mm-obo-3/
LFS.Системы кабельных коробов | 300.Установочные кабель каналы, сталь | 6279769 | G-SVS70170CW | Накладка стыковая кабель-канала Rapid 80, 70x170 мм, сталь, кремовый RAL9001 | Накладка на стык | Накладка на стык коробов при их соединении между собой. | 1397.92 | 1677.5 | ШТ | 1 | 10 | 1120 | C | 0.06 | 30 | 173 | 71 | 0.14 | 4012195667759 | LFS.Системы кабельных коробов | https://oborussia.ru/
LFS.Системы кабельных коробов | 300.Установочные кабель каналы, сталь | 6279772 | G-SVS70210RW | Накладка стыковая кабель-канала Rapid 80, 70x210 мм, сталь белый | Накладка на стык | Накладка на стык коробов при их соединении между собой. | 1556.47 | 1867.76 | ШТ | 1 | 10 | 760 | C | 0.067 | 30 | 213 | 71 | 0.14 | 4012195667780 | LFS.Системы кабельных коробов | https://oborussia.ru/catalog/ofisnye-i-infrastrukturnye-resheniya/koroba-i-kolonki-dlya-montazha-elektroustanovochnykh-izdeliy/fasonnye-detali-dlya-kabelnykh-korobov-dlya-montazha-elektroustanovochnykh-izdeliy/nakladki-na-styki/nakladka-na-styk-koroba-glubina-koroba-70-mm-obo-4/
LFS.Системы кабельных коробов | 300.Установочные кабель каналы, сталь | 6279850 | GS-OTRW | Крышка кабель-канала Rapid 80, 80x2000 мм, сталь белый | Крышка | Крышка из листовой стали для коробов Rapid 80 GS. | 2065 | 2478 | М | 2 | 40 | 840 | C | 0.65 | 2000 | 81 | 14 | 0.14 | 4012195695813 | LFS.Системы кабельных коробов | https://oborussia.ru/catalog/ofisnye-i-infrastrukturnye-resheniya/koroba-i-kolonki-dlya-montazha-elektroustanovochnykh-izdeliy/kryshki-korobov-dlya-montazha-elektroustanovochnykh-izdeliy/rapid-80/kryshka-koroba-iz-listovoy-stali/
LFS.Системы кабельных коробов | 300.Установочные кабель каналы, сталь | 6279860 | GS-OTFRW | Крышка плоского угла кабель-канала Rapid 80, 300x80 мм, сталь белый | Крышка | Крышка для закрытия плоского угла короббов для монтажа электроустановочных изделий Rapid 80 GS. | 4866.23 | 5839.48 | ШТ | 1 | 5 | 480 | C | 0.476 | 400 | 77 | 12 | 0.14 | 4012195695936 | LFS.Системы кабельных коробов | https://oborussia.ru/catalog/ofisnye-i-infrastrukturnye-resheniya/koroba-i-kolonki-dlya-montazha-elektroustanovochnykh-izdeliy/kryshki-korobov-dlya-montazha-elektroustanovochnykh-izdeliy/rapid-80/kryshka-ploskogo-ugla-iz-listovoy-stali-razmer-kryshki-80-mm/
LFS.Системы кабельных коробов | 400.Установочные кабель каналы, алюминий | 6115975 | GAD OTA | Адаптер для крышки дизайнерского канала, черный | Адаптер крышки | Адаптер крышки для монтажа на основании и фасонных деталях дизайнерских коробов серии GAD и Rapid IBIS. Адаптер устанавливается в направляющую основы короба и служит для крепления крышки короба и удерживания ее на необходимой дистанции. Он также предназначен для прокладки кабеля и регулируется в продольном направлении. Он также служит для вывода кабеля пучками и перемещается в продольном направлении. Необходимо соблюдать расстояние 50см между адаптерами крышки. | 312.87 | 375.44 | ШТ | 5 | 5 | 7680 | B | 0.00626 | 80 | 29 | 25 | 0.14 | 4012195914495 | LFS.Системы кабельных коробов | https://oborussia.ru/catalog/ofisnye-i-infrastrukturnye-resheniya/koroba-i-kolonki-dlya-montazha-elektroustanovochnykh-izdeliy/aksessuary-dlya-kabelnykh-korobov-dlya-montazha-elektroustanovochnykh-izdeliy/fiksatory/adapter-kryshki-gad-ota/
LFS.Системы кабельных коробов | 400.Установочные кабель каналы, алюминий | 6115980 | GAD OTD RW | Распорка крышки дизайнерского канала, белый | Распорка | Распоркадля установки между крышками дизайнерского короба для монтажа электроустановочных изделий серии GAD. Гарантирует надежное соблюдение минимального расстояния между крышками короба. | 137.36 | 164.83 | ШТ | 10 | 10 | 224000 | C | 8e-05 | 80 | 29 | 25 | 0.14 | 4012195914501 | LFS.Системы кабельных коробов | https://oborussia.ru/catalog/ofisnye-i-infrastrukturnye-resheniya/koroba-i-kolonki-dlya-montazha-elektroustanovochnykh-izdeliy/aksessuary-dlya-kabelnykh-korobov-dlya-montazha-elektroustanovochnykh-izdeliy/krepezhnye-konsoli-i-konvektsionnye-reshetki/rasporka-obo-7/
LFS.Системы кабельных коробов | 400.Установочные кабель каналы, алюминий | 6115982 | GAD OTD LGR | Распорка крышки дизайнерского канала, светло-серый RAL7035 | Распорка | Распоркадля установки между крышками дизайнерского короба для монтажа электроустановочных изделий серии GAD. Гарантирует надежное соблюдение минимального расстояния между крышками короба. | 137.36 | 164.83 | ШТ | 10 | 10 | 224000 | C | 8e-05 | 80 | 29 | 25 | 0.14 | 4012195914518 | LFS.Системы кабельных коробов | https://oborussia.ru/catalog/ofisnye-i-infrastrukturnye-resheniya/koroba-i-kolonki-dlya-montazha-elektroustanovochnykh-izdeliy/aksessuary-dlya-kabelnykh-korobov-dlya-montazha-elektroustanovochnykh-izdeliy/krepezhnye-konsoli-i-konvektsionnye-reshetki/rasporka-obo-7/
LFS.Системы кабельных коробов | 400.Установочные кабель каналы, алюминий | 6115985 | GAD OTD SW | Распорка крышки дизайнерского канала, черный | Распорка | Распоркадля установки между крышками дизайнерского короба для монтажа электроустановочных изделий серии GAD. Гарантирует надежное соблюдение минимального расстояния между крышками короба. | 137.36 | 164.83 | ШТ | 10 | 10 | 224000 | C | 8e-05 | 80 | 29 | 25 | 0.14 | 4012195914525 | LFS.Системы кабельных коробов | https://oborussia.ru/catalog/ofisnye-i-infrastrukturnye-resheniya/koroba-i-kolonki-dlya-montazha-elektroustanovochnykh-izdeliy/aksessuary-dlya-kabelnykh-korobov-dlya-montazha-elektroustanovochnykh-izdeliy/krepezhnye-konsoli-i-konvektsionnye-reshetki/rasporka-obo-7/
LFS.Системы кабельных коробов | 450.Сервисные стойки | 6289098 | ISSOGHS70140RW | Миниколонна электромонтажная 0,68 м 1-сторонняя стойка 70x140x675 мм алюминий белая | Электромонтажная колонна | Электромонтажная колонна ISS из алюминия с системным отверстием 76,5 мм. В комплект поставки входят: 1одинарная колонна Длина:675 мм 1крышка из алюминия Длина:675 мм Дизайн данной колонны выполнен на основеовального алюминиевого профиля колонны ISSOG70140. Системное отверстие 76,5 мм подходит для монтажа розеток, выключателей и других устройств спомощью монтажных коробок серии 71GD.. | 24814.23 | 29777.08 | ШТ | 1 | 1 | 20 | C | 2.205 | 675 | 205 | 124 | 0.14 | 4012196258765 | LFS.Системы кабельных коробов | https://oborussia.ru/catalog/ofisnye-i-infrastrukturnye-resheniya/koroba-i-kolonki-dlya-montazha-elektroustanovochnykh-izdeliy/montazhnye-kolonny-dlya-napolnogo-montazha/elektromontazhnaya-kolonna-tip-issoghs70140/
LFS.Системы кабельных коробов | 450.Сервисные стойки | 6289980 | ISSDHSM45RW | Миниколонна 0,68 м 2-сторонняя (для 28 розеток 45х45 мм Modul45) 130x80x676 мм алюминий цвет белый | Электромонтажная колонна | Колонна для монтажа электроустановочных изделий (розеток) высотой 0,68 м 2-сторонняя (для 28 розеток 45х45 мм серии "Modul45") 130x80x676 мм. Материал колонны и крышек: алюминий. Цвет: белый. Электроустановочная колонна ISS из алюминия с размером крышки 45 мм для прямого монтажа розеток стандарта 45х45 мм, серии Modul45. В комплект поставки входят: 1 двухсекционная миниколонна с монтажной пластиной, длина 670 мм; 2 крышки из алюминия длиной 670 мм. В основе дизайна электромонтажной миниколонны ISS лежит тонкий овальный алюминиевый профиль, на обеих узких сторонах которого установлены крышки канала Rapid 45 для монтажа электроустановочных изделий. Отверстие 45 мм предназначено для установки электроустановочных устройств (ЭУИ) стандарта 45х45 мм серии Modul45. Монтажное пространство рассчитано для установки максимум 14 устройств Modul 45 с каждой из сторон миниколонны. Рекомендуем розетки стандарт 45х45 мм: силовая белая - артикул 6120073, силовая красная - артикул 6120079, компьютерная 2 х RJ45 категория 5е - артикулы 6119298 + 6117337 (2 шт.). Максимальное число встраиваемых устройств сокращается при прокладке большого количества кабелей. Дополнительно можно установить разделительную перегородку типа 2371/40 (6023096). | 29154.2 | 34985.04 | ШТ | 1 | 1 | 40 | C | 2.815 | 676 | 135 | 185 | 0.14 | 4012195811787 | LFS.Системы кабельных коробов | https://oborussia.ru/catalog/ofisnye-i-infrastrukturnye-resheniya/koroba-i-kolonki-dlya-montazha-elektroustanovochnykh-izdeliy/montazhnye-kolonny-dlya-napolnogo-montazha/elektromontazhnaya-kolonna-tip-issdhsm45/
LFS.Системы кабельных коробов | 450.Сервисные стойки | 6289982 | ISSDHSM45EL | Миниколонна 0,68 м 2-сторонняя (для 28 розеток 45х45мм Modul45) 130x80x676 мм алюминий анодированный | Электромонтажная колонна | Колонна для монтажа электроустановочных изделий (розеток) высотой 0,68 м 2-сторонняя (для 28 розеток 45х45 мм серии "Modul45") 130x80x676 мм. Материал колонны и крышек: алюминий. Цвет: алюминий анодированный. Электроустановочная колонна ISS из алюминия с размером крышки 45 мм для прямого монтажа розеток стандарта 45х45 мм, серии Modul45. В комплект поставки входят: 1 двухсекционная миниколонна с монтажной пластиной, длина 670 мм; 2 крышки из алюминия длиной 670 мм. В основе дизайна электромонтажной миниколонны ISS лежит тонкий овальный алюминиевый профиль, на обеих узких сторонах которого установлены крышки канала Rapid 45 для монтажа электроустановочных изделий. Отверстие 45 мм предназначено для установки электроустановочных устройств (ЭУИ) стандарта 45х45 мм серии Modul45. Монтажное пространство рассчитано для установки максимум 14 устройств Modul 45 с каждой из сторон миниколонны. Рекомендуем розетки стандарт 45х45 мм: силовая белая - артикул 6120073, силовая красная - артикул 6120079, компьютерная 2 х RJ45 категория 5е - артикулы 6119298 + 6117337 (2 шт.). Максимальное число встраиваемых устройств сокращается при прокладке большого количества кабелей. Дополнительно можно установить разделительную перегородку типа 2371/40 (6023096). | 29154.2 | 34985.04 | ШТ | 1 | 1 | 40 | C | 2.815 | 676 | 135 | 185 | 0.14 | 4012195811794 | LFS.Системы кабельных коробов | https://oborussia.ru/catalog/ofisnye-i-infrastrukturnye-resheniya/koroba-i-kolonki-dlya-montazha-elektroustanovochnykh-izdeliy/montazhnye-kolonny-dlya-napolnogo-montazha/elektromontazhnaya-kolonna-tip-issdhsm45/
LFS.Системы кабельных коробов | 450.Сервисные стойки | 6290090 | ISSRHSM45RW | Миниколонна 0,68 м 1-сторонняя (для 14 розеток 45х45 мм Modul45) 70x670 мм алюминий цвет белый | Электромонтажная колонна | Колонна для монтажа электроустановочных изделий (розеток) высотой 0,68 м 1-сторонняя (для 14 розеток 45х45 мм серии "Modul45") 70x670 мм. Материал колонны и крышек: алюминий. Цвет белый. Электромонтажная колонна ISS из алюминия с системным отверстием 45 мм. В комплект поставки входит: 1 односекционная колонна с крепежной пластиной, длина (высота от пола) 670 мм, 1 алюминиевая крышка. В основе дизайна электромонтажной колонны ISS лежит тонкий круглый алюминиевый профиль, лицевой стороной которого является гладкая крышка короба Rapid 45. Отверстие 45 мм предназначено для установки устройств серии Modul 45. В электромонтажную колонну возможен монтаж максимум 14 электроустановочных устройств (ЭУИ) серии Modul 45. Рекомендуем розетки стандарт 45х45 мм: силовая белая - артикул 6120073, силовая красная - артикул 6120079, компьютерная 2 х RJ45 категория 5е - артикулы 6119298 + 6117337 (2 шт.). Максимальное число встраиваемых устройств сокращается при прокладке большого количества кабелей. Дополнительно можно установить разделительную перегородку типа 2371/40 (6023096). | 28020.49 | 33624.59 | ШТ | 1 | 1 | 84 | C | 1.35 | 676 | 125 | 125 | 0.14 | 4012195428138 | LFS.Системы кабельных коробов | https://oborussia.ru/catalog/ofisnye-i-infrastrukturnye-resheniya/koroba-i-kolonki-dlya-montazha-elektroustanovochnykh-izdeliy/montazhnye-kolonny-dlya-napolnogo-montazha/elektromontazhnaya-kolonna-tip-issrhsm45/
LFS.Системы кабельных коробов | 450.Сервисные стойки | 6290091 | ISSRHSM45EL | Миниколонна 0,68 м 1-сторонняя (для 14 розеток 45х45 мм Modul45) 70x670 мм алюминий анодированный | Электромонтажная колонна | Колонна для монтажа электроустановочных изделий (розеток) высотой 0,68 м 1-сторонняя (для 14 розеток 45х45 мм серии "Modul45") 70x670 мм. Материал колонны и крышек: алюминий. Цвет: алюминий анодированный. Электромонтажная колонна ISS из алюминия с системным отверстием 45 мм. В комплект поставки входит: 1 односекционная колонна с крепежной пластиной, длина (высота от пола) 670 мм, 1 алюминиевая крышка. В основе дизайна электромонтажной колонны ISS лежит тонкий круглый алюминиевый профиль, лицевой стороной которого является гладкая крышка короба Rapid 45. Отверстие 45 мм предназначено для установки устройств серии Modul 45. В электромонтажную колонну возможен монтаж максимум 14 электроустановочных устройств (ЭУИ) серии Modul 45. Рекомендуем розетки стандарт 45х45 мм: силовая белая - артикул 6120073, силовая красная - артикул 6120079, компьютерная 2 х RJ45 категория 5е - артикулы 6119298 + 6117337 (2 шт.). Максимальное число встраиваемых устройств сокращается при прокладке большого количества кабелей. Дополнительно можно установить разделительную перегородку типа 2371/40 (6023096). | 15026.98 | 18032.38 | ШТ | 1 | 1 | 84 | C | 1.35 | 676 | 125 | 125 | 0.14 | 4012195428145 | LFS.Системы кабельных коробов | https://oborussia.ru/catalog/ofisnye-i-infrastrukturnye-resheniya/koroba-i-kolonki-dlya-montazha-elektroustanovochnykh-izdeliy/montazhnye-kolonny-dlya-napolnogo-montazha/elektromontazhnaya-kolonna-tip-issrhsm45/
LFS.Системы кабельных коробов | 450.Сервисные стойки | 6290189 | ISSDV | Крепление потолочное электромонтажной колонны 313x30 мм, сталь | Крепление потолочное | Натяжное устройство для фиксации монтажной колонны в области потолка. Область регулировки лежит в промежуткеот313мм (базовая длина)до 480 мм. | 21797.57 | 26157.08 | ШТ | 1 | 5 | 210 | C | 0.7 | 313 | 100 | 100 | 0.14 | 4012196258666 | LFS.Системы кабельных коробов | https://oborussia.ru/catalog/ofisnye-i-infrastrukturnye-resheniya/koroba-i-kolonki-dlya-montazha-elektroustanovochnykh-izdeliy/aksessuary-dlya-kolonn/natyazhnye-ustroystva/natyazhnoe-ustroystvo-obo-2/
LFS.Системы кабельных коробов | 450.Сервисные стойки | 6290201 | HAT30 | Натяжное устройство для гибкого рукава колонн ISS 105x112x47 мм, полиамид, синяя | Натяжное устройство | Приспособление для дополнительной установки гибкого рукава монтажных колонн серии …F. | 2100.98 | 2521.18 | ШТ | 1 | 25 | 675 | C | 0.036 | 105 | 112 | 47 | 0.14 | 4012195465249 | LFS.Системы кабельных коробов | https://oborussia.ru/catalog/ofisnye-i-infrastrukturnye-resheniya/koroba-i-kolonki-dlya-montazha-elektroustanovochnykh-izdeliy/aksessuary-dlya-kolonn/natyazhnye-ustroystva/natyazhnoe-ustroystvo/
LFS.Системы кабельных коробов | 450.Сервисные стойки | 6290499 | NS8 ST | Вкладыш 23x13.8x7.3 мм, сталь | Пазовый стабилизатор | Вкладыш с резьбой M8 для крепления фасонных деталей к монтажным колоннам ISS для промышленности. Упорная часть на нижней стороне позволяет закручивать вкладыш в паз с фиксацией. Автоматическая фиксация от проворачивания обеспечивается с помощью профиля в верхней части. | 346.7 | 416.04 | ШТ | 1 | 10 | 60000 | C | 0.0093 | 23 | 14 | 7 | 0.14 | 4012196191550 | LFS.Системы кабельных коробов | https://oborussia.ru/catalog/ofisnye-i-infrastrukturnye-resheniya/resheniya-dlya-montazha/bloki-podklyucheniya/aksessuary-dlya-elektromontazhnykh-kolonn-dlya-promyshlennosti/kolodka-s-pazom/vkladysh-dlya-montazhnykh-kolonn/
LFS.Системы кабельных коробов | 500.Аксессуары к установочным кабельканалам и сервисным стойкам | 6274810 | G-KWAO70110RW | Рамка настенная стыковая кабель-канала Rapid 80, 70x110 мм, ABS-пластик, белый | Торцевая заглушка для стены | Торцевая заглушка (открытая) для монтажа на стене при прокладке кабеля сквозь стену, предназначена для аккуратного завершения монтажа короба Rapid 80. | 814.38 | 977.26 | ШТ | 1 | 20 | 960 | B | 0.063 | 26 | 177 | 103 | 0.14 | 4012195657408 | LFS.Системы кабельных коробов | https://oborussia.ru/
LFS.Системы кабельных коробов | 500.Аксессуары к установочным кабельканалам и сервисным стойкам | 6274820 | G-KWAO70130RW | Рамка настенная стыковая кабель-канала Rapid 80, 70x130 мм, ABS-пластик, белый | Торцевая заглушка для стены | Торцевая заглушка (открытая) для монтажа на стене при прокладке кабеля сквозь стену, предназначена для аккуратного завершения монтажа короба Rapid 80. | 835.63 | 1002.76 | ШТ | 1 | 20 | 720 | C | 0.065 | 26 | 197 | 103 | 0.14 | 4012195657477 | LFS.Системы кабельных коробов | https://oborussia.ru/
LFS.Системы кабельных коробов | 500.Аксессуары к установочным кабельканалам и сервисным стойкам | 6274830 | G-KWAO70170RW | Рамка настенная стыковая кабель-канала Rapid 80, 70x170 мм, ABS-пластик, белый | Торцевая заглушка для стены | Торцевая заглушка (открытая) для монтажа на стене при прокладке кабеля сквозь стену, предназначена для аккуратного завершения монтажа короба Rapid 80. | 850.65 | 1020.78 | ШТ | 1 | 20 | 720 | C | 0.071 | 26 | 237 | 103 | 0.14 | 4012195657545 | LFS.Системы кабельных коробов | https://oborussia.ru/
LFS.Системы кабельных коробов | 500.Аксессуары к установочным кабельканалам и сервисным стойкам | 6274840 | G-KWAO70210RW | Рамка настенная стыковая кабель-канала Rapid 80, 70x210 мм, ABS-пластик, белый | Торцевая заглушка для стены | Торцевая заглушка (открытая) для монтажа на стене при прокладке кабеля сквозь стену, предназначена для аккуратного завершения монтажа короба Rapid 80. | 885.7 | 1062.84 | ШТ | 1 | 20 | 540 | B | 0.075 | 26 | 287 | 103 | 0.14 | 4012195657644 | LFS.Системы кабельных коробов | https://oborussia.ru/
LFS.Системы кабельных коробов | 500.Аксессуары к установочным кабельканалам и сервисным стойкам | 6274870 | G-KWAG70170RW | Рамка настенная стыковая кабель-канала Rapid 80, 70x170 мм, ABS-пластик, белый | Торцевая заглушка для стены | Торцевая заглушка, закрытая, предназначена для аккуратного завершения монтажа короба Rapid 80. | 1193.62 | 1432.34 | ШТ | 1 | 20 | 480 | C | 0.104 | 26 | 237 | 122 | 0.14 | 4012195657880 | LFS.Системы кабельных коробов | https://oborussia.ru/
LFS.Системы кабельных коробов | 500.Аксессуары к установочным кабельканалам и сервисным стойкам | 6274880 | G-KWAG70210RW | Рамка настенная стыковая кабель-канала Rapid 80, 70x210 мм, ABS-пластик, белый | Торцевая заглушка для стены | Торцевая заглушка, закрытая, предназначена для аккуратного завершения монтажа короба Rapid 80. | 1259.7 | 1511.64 | ШТ | 1 | 20 | 480 | C | 0.114 | 26 | 277 | 122 | 0.14 | 4012195657958 | LFS.Системы кабельных коробов | https://oborussia.ru/
LFS.Системы кабельных коробов | 500.Аксессуары к установочным кабельканалам и сервисным стойкам | 6274910 | G-KWAO90110RW | Рамка настенная стыковая кабель-канала Rapid 80, 90x110 мм, ABS-пластик, белый | Торцевая заглушка для стены | Торцевая заглушка (открытая) для монтажа на стене при прокладке кабеля сквозь стену, предназначена для аккуратного завершения монтажа короба Rapid 80. | 843.13 | 1011.76 | ШТ | 1 | 20 | 640 | C | 0.071 | 26 | 177 | 123 | 0.14 | 4012195658139 | LFS.Системы кабельных коробов | https://oborussia.ru/
LFS.Системы кабельных коробов | 500.Аксессуары к установочным кабельканалам и сервисным стойкам | 6274920 | G-KWAO90130RW | Рамка настенная стыковая кабель-канала Rapid 80, 90x130 мм, ABS-пластик, белый | Торцевая заглушка для стены | Торцевая заглушка (открытая) для монтажа на стене при прокладке кабеля сквозь стену, предназначена для аккуратного завершения монтажа короба Rapid 80. | 850.65 | 1020.78 | ШТ | 1 | 20 | 720 | C | 0.073 | 26 | 197 | 123 | 0.14 | 4012195658207 | LFS.Системы кабельных коробов | https://oborussia.ru/
LFS.Системы кабельных коробов | 500.Аксессуары к установочным кабельканалам и сервисным стойкам | 6274930 | G-KWAO90170RW | Рамка настенная стыковая кабель-канала Rapid 80, 90x170 мм, ABS-пластик, белый | Торцевая заглушка для стены | Торцевая заглушка (открытая) для монтажа на стене при прокладке кабеля сквозь стену, предназначена для аккуратного завершения монтажа короба Rapid 80. | 901.92 | 1082.3 | ШТ | 1 | 20 | 640 | C | 0.075 | 26 | 237 | 123 | 0.14 | 4012195658306 | LFS.Системы кабельных коробов | https://oborussia.ru/
LFS.Системы кабельных коробов | 500.Аксессуары к установочным кабельканалам и сервисным стойкам | 6274940 | G-KWAO90210RW | Рамка настенная стыковая кабель-канала Rapid 80, 90x210 мм, ABS-пластик, белый | Торцевая заглушка для стены | Торцевая заглушка (открытая) для монтажа на стене при прокладке кабеля сквозь стену, предназначена для аккуратного завершения монтажа короба Rapid 80. | 980.29 | 1176.35 | ШТ | 1 | 20 | 640 | C | 0.078 | 26 | 287 | 123 | 0.14 | 4012195658375 | LFS.Системы кабельных коробов | https://oborussia.ru/
LFS.Системы кабельных коробов | 500.Аксессуары к установочным кабельканалам и сервисным стойкам | 6279817 | 71VD80 | Коробка монтажная 71VD80 | Монтажная коробка | Соединительная коробка для кабельных коробов и электромонтажных колонн. Коробка может быть установлена в монтажную коробку серии 71GD при помощи фиксатора. | 743.79 | 892.55 | ШТ | 2 | 32 | 1024 | B | 0.03702 | 83 | 50 | 60 | 0.14 | 4012196615070 | LFS.Системы кабельных коробов | https://oborussia.ru/catalog/ofisnye-i-infrastrukturnye-resheniya/koroba-i-kolonki-dlya-montazha-elektroustanovochnykh-izdeliy/aksessuary-dlya-kabelnykh-korobov-dlya-montazha-elektroustanovochnykh-izdeliy/montazhnye-korobki/montazhnaya-korobka-71vd80/
LFS.Системы кабельных коробов | 500.Аксессуары к установочным кабельканалам и сервисным стойкам | 6287361 | OT3K GEKK110CW | Крышка кабель-канала GEK 110x2000 мм, ПВХ, кремовый RAL9001 | Крышка кабель-канала | Крышка кабель-канала GEK 110x2000 мм, ПВХ, кремовый RAL9001 | 1468.84 | 1762.61 | М | 2 | 16 | 704 | C | 0.356 | 2000 | 108 | 12 | 0.14 | 4012195145790 | LFS.Системы кабельных коробов | https://oborussia.ru/
LFS.Системы кабельных коробов | 500.Аксессуары к установочным кабельканалам и сервисным стойкам | 6287520 | GA3K1RW | Приборная накладка для монтажа устройств 110x100 мм, ПВХ, белый | Крышка устройства | Приборная накладка для монтажа устройств 110x100 мм, ПВХ, белый | 523.1 | 627.72 | ШТ | 1 | 10 | 1680 | C | 0.0265 | 100 | 108 | 12 | 0.14 | 4012195146278 | LFS.Системы кабельных коробов | https://oborussia.ru/
LFS.Системы кабельных коробов | 500.Аксессуары к установочным кабельканалам и сервисным стойкам | 6288034 | PVV N2 150 | Соединитель профилей вертикальный (150 мм) | Профильный соединитель | Профильный соединитель (вертикальный) с направляющими прорезями для фиксации конвекционных решеток для монтажа конвекционного блока. Вертикальные конвекционные решетки могут подводиться снизук лицевой стороне короба, причем при необходимости уборки остается зазор на полу, такжесоединитель может крепится держателем BVL. Это исполнение представляет собой вариант конвекционногокожуха. Облицовка отопительных конвекторов также может выполняться из листовой стали. | 2491.12 | 2989.34 | ШТ | 1 | 10 | 2240 | C | 0.09 | 150 | 29 | 32 | 0.14 | 4012195146889 | LFS.Системы кабельных коробов | https://oborussia.ru/catalog/ofisnye-i-infrastrukturnye-resheniya/koroba-i-kolonki-dlya-montazha-elektroustanovochnykh-izdeliy/aksessuary-dlya-kabelnykh-korobov-dlya-montazha-elektroustanovochnykh-izdeliy/krepezhnye-konsoli-i-konvektsionnye-reshetki/soedinitel-profiley-vertikalnyy/
LFS.Системы кабельных коробов | 500.Аксессуары к установочным кабельканалам и сервисным стойкам | 6288044 | PVV N2 475 | Соединитель профилей вертикальный (475 мм) | Профильный соединитель | Профильный соединитель, горизонтальный, с направляющими прорезями для фиксации конвекционных решеток для монтажа компактного решетчатого блока. | 3812.23 | 4574.68 | ШТ | 1 | 10 | 800 | C | 0.285 | 473 | 29 | 32 | 0.14 | 4012195146971 | LFS.Системы кабельных коробов | https://oborussia.ru/catalog/ofisnye-i-infrastrukturnye-resheniya/koroba-i-kolonki-dlya-montazha-elektroustanovochnykh-izdeliy/aksessuary-dlya-kabelnykh-korobov-dlya-montazha-elektroustanovochnykh-izdeliy/krepezhnye-konsoli-i-konvektsionnye-reshetki/soedinitel-profiley-vertikalnyy/
LFS.Системы кабельных коробов | 500.Аксессуары к установочным кабельканалам и сервисным стойкам | 6288050 | PVV N2 600 | Соединитель профилей вертикальный (600 мм) | Профильный соединитель | Профильный соединитель, горизонтальный, с направляющими прорезями для фиксации конвекционных решеток для монтажа компактного решетчатого блока. | 4266.29 | 5119.55 | ШТ | 1 | 10 | 640 | C | 0.36 | 597 | 29 | 32 | 0.14 | 4012195147008 | LFS.Системы кабельных коробов | https://oborussia.ru/catalog/ofisnye-i-infrastrukturnye-resheniya/koroba-i-kolonki-dlya-montazha-elektroustanovochnykh-izdeliy/aksessuary-dlya-kabelnykh-korobov-dlya-montazha-elektroustanovochnykh-izdeliy/krepezhnye-konsoli-i-konvektsionnye-reshetki/soedinitel-profiley-vertikalnyy/
LFS.Системы кабельных коробов | 500.Аксессуары к установочным кабельканалам и сервисным стойкам | 6288052 | PVV N2 625 | Соединитель профилей вертикальный (625 мм) | Профильный соединитель | Профильный соединитель, горизонтальный, с направляющими прорезями для фиксации конвекционных решеток для монтажа компактного решетчатого блока. | 4684.49 | 5621.39 | ШТ | 1 | 10 | 640 | C | 0.375 | 622 | 29 | 32 | 0.14 | 4012195147039 | LFS.Системы кабельных коробов | https://oborussia.ru/catalog/ofisnye-i-infrastrukturnye-resheniya/koroba-i-kolonki-dlya-montazha-elektroustanovochnykh-izdeliy/aksessuary-dlya-kabelnykh-korobov-dlya-montazha-elektroustanovochnykh-izdeliy/krepezhnye-konsoli-i-konvektsionnye-reshetki/soedinitel-profiley-vertikalnyy/
LFS.Системы кабельных коробов | 500.Аксессуары к установочным кабельканалам и сервисным стойкам | 6288058 | PVV N2 700 | Соединитель профилей вертикальный (700 мм) | Профильный соединитель | Профильный соединитель, горизонтальный, с направляющими прорезями для фиксации конвекционных решеток для монтажа компактного решетчатого блока. | 4684.49 | 5621.39 | ШТ | 1 | 1 | 770 | C | 0.43 | 697 | 29 | 32 | 0.14 | 4012195147060 | LFS.Системы кабельных коробов | https://oborussia.ru/catalog/ofisnye-i-infrastrukturnye-resheniya/koroba-i-kolonki-dlya-montazha-elektroustanovochnykh-izdeliy/aksessuary-dlya-kabelnykh-korobov-dlya-montazha-elektroustanovochnykh-izdeliy/krepezhnye-konsoli-i-konvektsionnye-reshetki/soedinitel-profiley-vertikalnyy/
LFS.Системы кабельных коробов | 500.Аксессуары к установочным кабельканалам и сервисным стойкам | 6288066 | PVV N2 875 | Соединитель профилей вертикальный (875 мм) | Профильный соединитель | Профильный соединитель, горизонтальный, с направляющими прорезями для фиксации конвекционных решеток для монтажа компактного решетчатого блока. | 5560.27 | 6672.32 | ШТ | 1 | 1 | 550 | C | 0.525 | 871 | 29 | 32 | 0.14 | 4012195147121 | LFS.Системы кабельных коробов | https://oborussia.ru/catalog/ofisnye-i-infrastrukturnye-resheniya/koroba-i-kolonki-dlya-montazha-elektroustanovochnykh-izdeliy/aksessuary-dlya-kabelnykh-korobov-dlya-montazha-elektroustanovochnykh-izdeliy/krepezhnye-konsoli-i-konvektsionnye-reshetki/soedinitel-profiley-vertikalnyy/
LFS.Системы кабельных коробов | 500.Аксессуары к установочным кабельканалам и сервисным стойкам | 6288084 | PVV N2 500 | Соединитель профилей вертикальный (500 мм) | Профильный соединитель | Профильный соединитель (вертикальный) с направляющими прорезями для фиксации конвекционных решеток для монтажа конвекционного блока. Вертикальные конвекционные решетки могут подводиться снизук лицевой стороне короба, причем при необходимости уборки остается зазор на полу, такжесоединитель может крепится держателем BVL. Это исполнение представляет собой вариант конвекционногокожуха. Облицовка отопительных конвекторов также может выполняться из листовой стали. | 3812.23 | 4574.68 | ШТ | 1 | 10 | 800 | C | 0.296 | 497 | 29 | 32 | 0.14 | 4012195297253 | LFS.Системы кабельных коробов | https://oborussia.ru/catalog/ofisnye-i-infrastrukturnye-resheniya/koroba-i-kolonki-dlya-montazha-elektroustanovochnykh-izdeliy/aksessuary-dlya-kabelnykh-korobov-dlya-montazha-elektroustanovochnykh-izdeliy/krepezhnye-konsoli-i-konvektsionnye-reshetki/soedinitel-profiley-vertikalnyy/
LFS.Системы кабельных коробов | 500.Аксессуары к установочным кабельканалам и сервисным стойкам | 6288090 | PVV N2 800 | Соединитель профилей вертикальный (800 мм) | Профильный соединитель | Профильный соединитель (вертикальный) с направляющими прорезями для фиксации конвекционных решеток для монтажа конвекционного блока. Вертикальные конвекционные решетки могут подводиться снизук лицевой стороне короба, причем при необходимости уборки остается зазор на полу, такжесоединитель может крепится держателем BVL. Это исполнение представляет собой вариант конвекционногокожуха. Облицовка отопительных конвекторов также может выполняться из листовой стали. | 5086.99 | 6104.39 | ШТ | 1 | 1 | 96 | C | 0.512 | 796 | 29 | 32 | 0.14 | 4012195297284 | LFS.Системы кабельных коробов | https://oborussia.ru/catalog/ofisnye-i-infrastrukturnye-resheniya/koroba-i-kolonki-dlya-montazha-elektroustanovochnykh-izdeliy/aksessuary-dlya-kabelnykh-korobov-dlya-montazha-elektroustanovochnykh-izdeliy/krepezhnye-konsoli-i-konvektsionnye-reshetki/soedinitel-profiley-vertikalnyy/
LFS.Системы кабельных коробов | 500.Аксессуары к установочным кабельканалам и сервисным стойкам | 6288100 | PV N3 50H | Соединитель профилей горизонтальный (50 мм) | Профильный соединитель | Профильный соединитель,горизонтальный, с направляющими прорезями для фиксации конвекционных решеток (ламелей). Устанавливается с фиксатором типа SP3 на крепежной консоли. | 302.06 | 362.47 | ШТ | 1 | 15 | 8100 | B | 0.0073 | 50 | 29 | 32 | 0.14 | 4012195147152 | LFS.Системы кабельных коробов | https://oborussia.ru/catalog/ofisnye-i-infrastrukturnye-resheniya/koroba-i-kolonki-dlya-montazha-elektroustanovochnykh-izdeliy/aksessuary-dlya-kabelnykh-korobov-dlya-montazha-elektroustanovochnykh-izdeliy/krepezhnye-konsoli-i-konvektsionnye-reshetki/soedinitel-profiley-gorizontalnyy/
LFS.Системы кабельных коробов | 500.Аксессуары к установочным кабельканалам и сервисным стойкам | 6288102 | PV N3 75H | Соединитель профилей горизонтальный (75 мм) | Профильный соединитель | Профильный соединитель,горизонтальный, с направляющими прорезями для фиксации конвекционных решеток (ламелей). Устанавливается с фиксатором типа SP3 на крепежной консоли. | 349.95 | 419.94 | ШТ | 1 | 10 | 4500 | B | 0.01054 | 75 | 29 | 32 | 0.14 | 4012195147169 | LFS.Системы кабельных коробов | https://oborussia.ru/catalog/ofisnye-i-infrastrukturnye-resheniya/koroba-i-kolonki-dlya-montazha-elektroustanovochnykh-izdeliy/aksessuary-dlya-kabelnykh-korobov-dlya-montazha-elektroustanovochnykh-izdeliy/krepezhnye-konsoli-i-konvektsionnye-reshetki/soedinitel-profiley-gorizontalnyy/
LFS.Системы кабельных коробов | 500.Аксессуары к установочным кабельканалам и сервисным стойкам | 6288104 | PV N3 100H | Соединитель профилей горизонтальный (100 мм) | Профильный соединитель | Профильный соединитель,горизонтальный, с направляющими прорезями для фиксации конвекционных решеток (ламелей). Устанавливается с фиксатором типа SP3 на крепежной консоли. | 397.49 | 476.99 | ШТ | 1 | 10 | 3600 | B | 0.01425 | 100 | 29 | 32 | 0.14 | 4012195147176 | LFS.Системы кабельных коробов | https://oborussia.ru/catalog/ofisnye-i-infrastrukturnye-resheniya/koroba-i-kolonki-dlya-montazha-elektroustanovochnykh-izdeliy/aksessuary-dlya-kabelnykh-korobov-dlya-montazha-elektroustanovochnykh-izdeliy/krepezhnye-konsoli-i-konvektsionnye-reshetki/soedinitel-profiley-gorizontalnyy/
LFS.Системы кабельных коробов | 500.Аксессуары к установочным кабельканалам и сервисным стойкам | 6288106 | PV N3 125H | Соединитель профилей горизонтальный (125 мм) | Профильный соединитель | Профильный соединитель,горизонтальный, с направляющими прорезями для фиксации конвекционных решеток (ламелей). Устанавливается с фиксатором типа SP3 на крепежной консоли. | 437.29 | 524.75 | ШТ | 1 | 10 | 2240 | B | 0.01739 | 125 | 29 | 32 | 0.14 | 4012195147183 | LFS.Системы кабельных коробов | https://oborussia.ru/catalog/ofisnye-i-infrastrukturnye-resheniya/koroba-i-kolonki-dlya-montazha-elektroustanovochnykh-izdeliy/aksessuary-dlya-kabelnykh-korobov-dlya-montazha-elektroustanovochnykh-izdeliy/krepezhnye-konsoli-i-konvektsionnye-reshetki/soedinitel-profiley-gorizontalnyy/
LFS.Системы кабельных коробов | 500.Аксессуары к установочным кабельканалам и сервисным стойкам | 6288108 | PV N3 150H | Соединитель профилей горизонтальный (150 мм) | Профильный соединитель | Профильный соединитель,горизонтальный, с направляющими прорезями для фиксации конвекционных решеток (ламелей). Устанавливается с фиксатором типа SP3 на крепежной консоли. | 470.34 | 564.41 | ШТ | 1 | 10 | 2240 | B | 0.02071 | 150 | 29 | 32 | 0.14 | 4012195147213 | LFS.Системы кабельных коробов | https://oborussia.ru/catalog/ofisnye-i-infrastrukturnye-resheniya/koroba-i-kolonki-dlya-montazha-elektroustanovochnykh-izdeliy/aksessuary-dlya-kabelnykh-korobov-dlya-montazha-elektroustanovochnykh-izdeliy/krepezhnye-konsoli-i-konvektsionnye-reshetki/soedinitel-profiley-gorizontalnyy/
LFS.Системы кабельных коробов | 500.Аксессуары к установочным кабельканалам и сервисным стойкам | 6288110 | PV N3 175H | Соединитель профилей горизонтальный (175 мм) | Профильный соединитель | Профильный соединитель,горизонтальный, с направляющими прорезями для фиксации конвекционных решеток (ламелей). Устанавливается с фиксатором типа SP3 на крепежной консоли. | 519.55 | 623.46 | ШТ | 1 | 10 | 2240 | B | 0.0247 | 175 | 29 | 32 | 0.14 | 4012195147220 | LFS.Системы кабельных коробов | https://oborussia.ru/catalog/ofisnye-i-infrastrukturnye-resheniya/koroba-i-kolonki-dlya-montazha-elektroustanovochnykh-izdeliy/aksessuary-dlya-kabelnykh-korobov-dlya-montazha-elektroustanovochnykh-izdeliy/krepezhnye-konsoli-i-konvektsionnye-reshetki/soedinitel-profiley-gorizontalnyy/
LFS.Системы кабельных коробов | 500.Аксессуары к установочным кабельканалам и сервисным стойкам | 6288112 | PV N3 200H | Соединитель профилей горизонтальный (200 мм) | Профильный соединитель | Профильный соединитель,горизонтальный, с направляющими прорезями для фиксации конвекционных решеток (ламелей). Устанавливается с фиксатором типа SP3 на крепежной консоли. | 519.55 | 623.46 | ШТ | 1 | 10 | 1680 | B | 0.02785 | 200 | 29 | 32 | 0.14 | 4012195147237 | LFS.Системы кабельных коробов | https://oborussia.ru/catalog/ofisnye-i-infrastrukturnye-resheniya/koroba-i-kolonki-dlya-montazha-elektroustanovochnykh-izdeliy/aksessuary-dlya-kabelnykh-korobov-dlya-montazha-elektroustanovochnykh-izdeliy/krepezhnye-konsoli-i-konvektsionnye-reshetki/soedinitel-profiley-gorizontalnyy/
LFS.Системы кабельных коробов | 500.Аксессуары к установочным кабельканалам и сервисным стойкам | 6288114 | PV N3 225H | Соединитель профилей горизонтальный (225 мм) | Профильный соединитель | Профильный соединитель,горизонтальный, с направляющими прорезями для фиксации конвекционных решеток (ламелей). Устанавливается с фиксатором типа SP3 на крепежной консоли. | 528.1 | 633.72 | ШТ | 1 | 10 | 1680 | B | 0.03109 | 225 | 29 | 32 | 0.14 | 4012195147244 | LFS.Системы кабельных коробов | https://oborussia.ru/catalog/ofisnye-i-infrastrukturnye-resheniya/koroba-i-kolonki-dlya-montazha-elektroustanovochnykh-izdeliy/aksessuary-dlya-kabelnykh-korobov-dlya-montazha-elektroustanovochnykh-izdeliy/krepezhnye-konsoli-i-konvektsionnye-reshetki/soedinitel-profiley-gorizontalnyy/
LFS.Системы кабельных коробов | 500.Аксессуары к установочным кабельканалам и сервисным стойкам | 6288116 | PV N3 250H | Соединитель профилей горизонтальный (250 мм) | Профильный соединитель | Профильный соединитель,горизонтальный, с направляющими прорезями для фиксации конвекционных решеток (ламелей). Устанавливается с фиксатором типа SP3 на крепежной консоли. | 528.1 | 633.72 | ШТ | 1 | 10 | 1440 | C | 0.03382 | 250 | 29 | 32 | 0.14 | 4012195147275 | LFS.Системы кабельных коробов | https://oborussia.ru/catalog/ofisnye-i-infrastrukturnye-resheniya/koroba-i-kolonki-dlya-montazha-elektroustanovochnykh-izdeliy/aksessuary-dlya-kabelnykh-korobov-dlya-montazha-elektroustanovochnykh-izdeliy/krepezhnye-konsoli-i-konvektsionnye-reshetki/soedinitel-profiley-gorizontalnyy/
LFS.Системы кабельных коробов | 500.Аксессуары к установочным кабельканалам и сервисным стойкам | 6288118 | PV N3 275H | Соединитель профилей горизонтальный (275 мм) | Профильный соединитель | Профильный соединитель,горизонтальный, с направляющими прорезями для фиксации конвекционных решеток (ламелей). Устанавливается с фиксатором типа SP3 на крепежной консоли. | 575.22 | 690.26 | ШТ | 1 | 10 | 1440 | B | 0.03776 | 275 | 29 | 32 | 0.14 | 4012195147282 | LFS.Системы кабельных коробов | https://oborussia.ru/catalog/ofisnye-i-infrastrukturnye-resheniya/koroba-i-kolonki-dlya-montazha-elektroustanovochnykh-izdeliy/aksessuary-dlya-kabelnykh-korobov-dlya-montazha-elektroustanovochnykh-izdeliy/krepezhnye-konsoli-i-konvektsionnye-reshetki/soedinitel-profiley-gorizontalnyy/
LFS.Системы кабельных коробов | 500.Аксессуары к установочным кабельканалам и сервисным стойкам | 6288120 | PV N3 300H | Соединитель профилей горизонтальный (300 мм) | Профильный соединитель | Профильный соединитель,горизонтальный, с направляющими прорезями для фиксации конвекционных решеток (ламелей). Устанавливается с фиксатором типа SP3 на крепежной консоли. | 575.22 | 690.26 | ШТ | 1 | 10 | 1440 | C | 0.0415 | 199 | 29 | 32 | 0.14 | 4012195147299 | LFS.Системы кабельных коробов | https://oborussia.ru/catalog/ofisnye-i-infrastrukturnye-resheniya/koroba-i-kolonki-dlya-montazha-elektroustanovochnykh-izdeliy/aksessuary-dlya-kabelnykh-korobov-dlya-montazha-elektroustanovochnykh-izdeliy/krepezhnye-konsoli-i-konvektsionnye-reshetki/soedinitel-profiley-gorizontalnyy/
LFS.Системы кабельных коробов | 500.Аксессуары к установочным кабельканалам и сервисным стойкам | 6288348 | IKR12S | Замок для IKR12 | Замок для IKR12 | Монтажный элемент для установки защитных автоматов или автоматических выключателей в короб для монтажа электроустановочных изделий. С 2 монтажными рейками по 3 TE и клеммными колодками для N и PE. Разгрузка от натяжения осуществляется с помощью кабельных стяжек. | 13415.77 | 16098.92 | ШТ | 1 | 25 | 5600 | C | 0.025 | 16 | 6 | 11 | 0.14 | 4012196711901 | LFS.Системы кабельных коробов | https://oborussia.ru/catalog/ofisnye-i-infrastrukturnye-resheniya/koroba-i-kolonki-dlya-montazha-elektroustanovochnykh-izdeliy/aksessuary-dlya-kabelnykh-korobov-dlya-montazha-elektroustanovochnykh-izdeliy/krepezhnye-konsoli-i-konvektsionnye-reshetki/zamok-dlya-ikr12s/
LFS.Системы кабельных коробов | 500.Аксессуары к установочным кабельканалам и сервисным стойкам | 6288569 | 71GD8-2 | Коробка одинарная 1хModul45 монтажная 71GD8-2 (для рамки AR45) 71x76x51 мм, полиамид, серый | Встроенная монтажная коробка | Монтажная коробка для одинарной розетки серии Modul 45, с фиксатором, расположенном сверху, со съемным основанием для быстрого подключения проводов, с отверстиями для кабеля диаметром до 14 мм. | 405.26 | 486.31 | ШТ | 1 | 100 | 1800 | B | 0.059 | 71 | 76 | 60 | 0.14 | 4012195914990 | LFS.Системы кабельных коробов | https://oborussia.ru/catalog/ofisnye-i-infrastrukturnye-resheniya/koroba-i-kolonki-dlya-montazha-elektroustanovochnykh-izdeliy/aksessuary-dlya-kabelnykh-korobov-dlya-montazha-elektroustanovochnykh-izdeliy/montazhnye-korobki/montazhnaya-korobka-71gd8-2-odinarnaya-dlya-izdeliy-serii-modul-45/
LFS.Системы кабельных коробов | 500.Аксессуары к установочным кабельканалам и сервисным стойкам | 6288574 | 71MT3 45-2 | Суппорт тройной 3хModul45 монтажный 71MT3 45-2 (для рамки AR45) полиамид, серый | Монтажная рамка | Монтажная рамка 71MT3, двойная/тройная, для установки телекоммуникационных устройств серии Modul 45 и розеток Modul 45connect с разъемом Wieland. | 383.06 | 459.67 | ШТ | 5 | 5 | 1920 | B | 0.032 | 165 | 76 | 20 | 0.14 | 4012195915027 | LFS.Системы кабельных коробов | https://oborussia.ru/catalog/ofisnye-i-infrastrukturnye-resheniya/koroba-i-kolonki-dlya-montazha-elektroustanovochnykh-izdeliy/aksessuary-dlya-kabelnykh-korobov-dlya-montazha-elektroustanovochnykh-izdeliy/support-dlya-montazhnykh-korobok-rapid-80/montazhnaya-ramka-71mt3-troynaya-dlya-ustroystv-serii-modul-45/
LFS.Системы кабельных коробов | 500.Аксессуары к установочным кабельканалам и сервисным стойкам | 6288610 | 71GD6 | Коробка одинарная монтажная 71GD6 (для ЭУИ 50х50 мм с рамкой AR50-F1 RW) 71x76x51 мм полиамид, серый | Встроенная монтажная коробка | Универсальная монтажная коробкадлямонтажа выключателей, имеетсъемную нижнюю часть, с отверстиями для кабеля диаметром до 14 мм. Не содержит галогенов. | 405.26 | 486.31 | ШТ | 5 | 100 | 1800 | B | 0.056 | 71 | 76 | 56 | 0.14 | 4012195148678 | LFS.Системы кабельных коробов | https://oborussia.ru/catalog/ofisnye-i-infrastrukturnye-resheniya/koroba-i-kolonki-dlya-montazha-elektroustanovochnykh-izdeliy/aksessuary-dlya-kabelnykh-korobov-dlya-montazha-elektroustanovochnykh-izdeliy/montazhnye-korobki/montazhnaya-korobka-71gd6-odinarnaya/
LFS.Системы кабельных коробов | 500.Аксессуары к установочным кабельканалам и сервисным стойкам | 6288640 | KL80A | Фиксатор крышки кабель-канала Rapid 80, полиамид | Скоба-держатель кабеля | Фиксатор крышки для надежной фиксации кабеля и разделительной перегородки в системах кабельных коробовRapid 80 GK, GS и GA, а также в монтажных колоннах ISS с системным отверстием 76,5 мм. | 154.51 | 185.41 | ШТ | 20 | 200 | 15200 | B | 0.00685 | 12 | 94 | 25 | 0.14 | 4012195148777 | LFS.Системы кабельных коробов | https://oborussia.ru/catalog/ofisnye-i-infrastrukturnye-resheniya/koroba-i-kolonki-dlya-montazha-elektroustanovochnykh-izdeliy/aksessuary-dlya-kabelnykh-korobov-dlya-montazha-elektroustanovochnykh-izdeliy/fiksatory/skoba-derzhatel-kabelya-kl80a/
LFS.Системы кабельных коробов | 500.Аксессуары к установочным кабельканалам и сервисным стойкам | 6288641 | KL110 | Фиксатор крышки кабель-канала GEK, полиамид | Скоба-держатель кабеля | Фиксатор крышки кабель-канала GEK, полиамид | 221.91 | 266.29 | ШТ | 20 | 20 | 5400 | C | 0.0161 | 25 | 115 | 20 | 0.14 | 4012195148784 | LFS.Системы кабельных коробов | https://oborussia.ru/
LFS.Системы кабельных коробов | 500.Аксессуары к установочным кабельканалам и сервисным стойкам | 6288650 | 7LSB | Звукоизоляционный барьер | Барьер звукоизоляции | Звукоизоляционный барьер служит для понижения уровня передаваемого звука, например, при прохождении короба через отверстия в стене между двумя офисами. Звукоизоляционный барьер состоит из минеральной ваты, которая при поставке имеет диаметр прим. 30 мм и длину примерно 300 мм. При монтаже материал не следует сильно сжимать. | 519.57 | 623.48 | ШТ | 15 | 15 | 720 | C | 0.03867 | 300 | 30 | 30 | 0.14 | 4012195148791 | LFS.Системы кабельных коробов | https://oborussia.ru/catalog/ofisnye-i-infrastrukturnye-resheniya/koroba-i-kolonki-dlya-montazha-elektroustanovochnykh-izdeliy/aksessuary-dlya-kabelnykh-korobov-dlya-montazha-elektroustanovochnykh-izdeliy/zvukoizolyatsionnyy-barer/zvukoizolyatsionnyy-barer-7lsb/
LFS.Системы кабельных коробов | 500.Аксессуары к установочным кабельканалам и сервисным стойкам | 6288651 | 7LSB M | Звукоизоляционный барьер | Барьер звукоизоляции | Звукоизоляционный барьер служит для понижения уровня передаваемого звука, например, при прохождении короба через отверстия в стене между двумя офисами. Звукоизоляционный барьер состоит из минеральной ваты, которая при поставке имеет диаметр прим. 30 мм. Поставляется в метрах в картонной упаковке, длина 50м. При монтаже материал не следует сильно сжимать. | 1013.83 | 1216.6 | М | 50 | 50 | 500 | C | 0.105 | 425 | 355 | 372 | 0.14 | 4012195685760 | LFS.Системы кабельных коробов | https://oborussia.ru/catalog/ofisnye-i-infrastrukturnye-resheniya/koroba-i-kolonki-dlya-montazha-elektroustanovochnykh-izdeliy/aksessuary-dlya-kabelnykh-korobov-dlya-montazha-elektroustanovochnykh-izdeliy/zvukoizolyatsionnyy-barer/zvukoizolyatsionnyy-barer-7slb-m/
LFS.Системы кабельных коробов | 500.Аксессуары к установочным кабельканалам и сервисным стойкам | 6288700 | RKV3V | Фиксатор для заземления крышек с кабель-каналами или колоннами Rapid 45, Rapid 80 и ISS | Защёлкивающая скоба | Фиксатордля механического и электрического соединениякрышки и основания короба. Подходит для крышек системы Rapid 45, Rapid 80 иэлектромонтажных колонн ISS. | 31.86 | 38.23 | ШТ | 20 | 200 | 96000 | C | 0.00085 | 20 | 6 | 11 | 0.14 | 4012195149088 | LFS.Системы кабельных коробов | https://oborussia.ru/catalog/sistemy-dlya-obespecheniya-bezopasnosti-i-zashchity/ognestoykie-kabelnye-kanaly/ognestoykiy-metallicheskiy-kabelnyy-kanal-pyroline-rapid/zashchelkivayushchie-skoby/fiksator-kryshki-rkv3v/
LFS.Системы кабельных коробов | 500.Аксессуары к установочным кабельканалам и сервисным стойкам | 6288704 | 8AWR | Клемма для подключения заземляющего провода | Соединительный уголок заземляющего провода | Клемма для подключения заземляющего провода при заземлении коробов и каналов, электромонтажных колонн, монтажных оснований. Клеммы: 2 x 1,5 - 4 мм². | 282.51 | 339.01 | ШТ | 1 | 10 | 45000 | B | 0.0061 | 11 | 20 | 15 | 0.14 | 4012195149101 | LFS.Системы кабельных коробов | https://oborussia.ru/catalog/ofisnye-i-infrastrukturnye-resheniya/koroba-i-kolonki-dlya-montazha-elektroustanovochnykh-izdeliy/aksessuary-dlya-kabelnykh-korobov-dlya-montazha-elektroustanovochnykh-izdeliy/krepezhnye-konsoli-i-konvektsionnye-reshetki/klemma-dlya-podklyucheniya-zazemlyayushchego-provoda/
LFS.Системы кабельных коробов | 500.Аксессуары к установочным кабельканалам и сервисным стойкам | 6288790 | 7ZE | Фиксатор для разгрузки кабеля от натяжения, полиамид | Фиксатор для разгрузки кабеля от натяжения | Фиксатор для разгрузки кабеля от натяжения, подходит для установки в монтажных коробках 7GD... и 71GD.... | 220.64 | 264.77 | ШТ | 50 | 750 | 18000 | B | 0.007 | 14 | 28 | 34 | 0.14 | 4012195149460 | LFS.Системы кабельных коробов | https://oborussia.ru/catalog/ofisnye-i-infrastrukturnye-resheniya/koroba-i-kolonki-dlya-montazha-elektroustanovochnykh-izdeliy/aksessuary-dlya-kabelnykh-korobov-dlya-montazha-elektroustanovochnykh-izdeliy/montazhnye-korobki/razgruzka-ot-natyazheniya-7ze/
EGS.Системы электроустановочных изделий | 110.Системы розеток Modul 45 | 6108045 | VB-G GST18i3p | Адаптер Modul45connect черный | Соединительный адаптер | Адаптер GST18i предназначен для соединения розетокSTD-D0C / STD-D3C илиSTD-F0C / STD-F3C в сочетании с прямыми адаптерами подключения,со встроенным фиксатором для разгрузки кабеля от натяжения. Подходит для соединения устройств вкоробах Rapid 45 и Rapid 80, а также для электромонтажных колонн ISS. | 1106.74 | 1328.09 | ШТ | 10 | 10 | 4480 | B | 0.0176 | 50 | 28 | 13 | 0.14 | 4012195896975 | EGS.Системы электроустановочных изделий | https://oborussia.ru/
EGS.Системы электроустановочных изделий | 110.Системы розеток Modul 45 | 6117190 | BTA-SKS S1 SW | Штекерный адаптер Modul45Connect (прямой, черный) | Штекерный адаптер прямой | Штекерный адаптер прямой, для подключения к розеткам STD-D0C / STD-D3С или STD-F0C / STD-F3C с боковой стороны, для удлинителя VL с разъемом Wieland GST 18i 3p. | 528.67 | 634.4 | ШТ | 10 | 280 | 13440 | B | 0.012 | 40 | 16 | 54 | 0.14 | 4012195438069 | EGS.Системы электроустановочных изделий | https://oborussia.ru/
EGS.Системы электроустановочных изделий | 110.Системы розеток Modul 45 | 6117198 | VB-SKS S | Соединитель для розеток Modul45Connect (черный) | Соединитель | Адаптер длясоединения розетокSTD-D0C / STD-D3C или STD-F0C / STD-F3C между собой. | 588.51 | 706.21 | ШТ | 1 | 280 | 13440 | B | 0.0059 | 40 | 12 | 40 | 0.14 | 4012195438113 | EGS.Системы электроустановочных изделий | https://oborussia.ru/
EGS.Системы электроустановочных изделий | 110.Системы розеток Modul 45 | 6120008 | STD-D0 RW1 | Розетка силовая 0° одинарная 2К+З, 1 модуль Modul45, 45х45 мм, со шторками, 16А 250В белая | Розетка 0° одинарная | Розетка силовая одинарная. Размер 45х45 мм - это 1 модуль серии "Modul45". Цвет белый. Розетка с заземляющим контактом 2К+З, 2-полюсная. 16 Ампер. 250 Вольт. Автоматические клеммы для кабелей с жилами сечением от 1,5 до 2,5 мм2 соответствуют стандарту ГОСТ Р51322.1-2001 МЭК 60884-1:2006. Розетка имеет защитные шторки, автоматически закрывающие гнёзда штепсельной розетки при вынутой вилке, поэтому можно применять в жилой недвижимости, квартирах, жилых комнатах общежитий, детских учреждениях (садах, яслях, школах и т.п.) согласно правилам ПУЭ издание 7 пункт 7.1.49. Розетка для установки вилки под углом 0°. Поверхность матовая – не блестит и скрывает царапины во время эксплуатации. Назначение: для кабель-каналов, лючков, колонн. | 416.51 | 499.81 | ШТ | 1 | 12 | 5760 | B | 0.042 | 45 | 45 | 42 | 0.14 | 4012196046966 | EGS.Системы электроустановочных изделий | https://oborussia.ru/catalog/ofisnye-i-infrastrukturnye-resheniya/resheniya-dlya-montazha/rozetki-pereklyuchateli-telekommunikatsionnye-moduli/rozetki/seriya-modul-45/rozetka-0-s-zazemlyayushchim-kontaktom-odinarnaya/
EGS.Системы электроустановочных изделий | 110.Системы розеток Modul 45 | 6120014 | STD-D0 SRO1 | Розетка силовая 0° одинарная 2К+З, 1 модуль Modul45, 45х45 мм, со шторками, 16А 250В красная | Розетка 0° одинарная | Розетка силовая одинарная. Размер 45х45 мм - это 1 модуль серии "Modul45". Цвет красный. Розетка с заземляющим контактом 2К+З, 2-полюсная. 16 Ампер. 250 Вольт. Автоматические клеммы для кабелей с жилами сечением от 1,5 до 2,5 мм2 соответствуют стандарту ГОСТ Р51322.1-2001 МЭК 60884-1:2006. Розетка имеет защитные шторки, автоматически закрывающие гнёзда штепсельной розетки при вынутой вилке, поэтому можно применять в жилой недвижимости, квартирах, жилых комнатах общежитий, детских учреждениях (садах, яслях, школах и т.п.) согласно правилам ПУЭ издание 7 пункт 7.1.49. Розетка для установки вилки под углом 0°. Поверхность матовая – не блестит и скрывает царапины во время эксплуатации. Назначение: для кабель-каналов, лючков, колонн. | 593.88 | 712.66 | ШТ | 1 | 12 | 5760 | B | 0.042 | 45 | 45 | 42 | 0.14 | 4012196047031 | EGS.Системы электроустановочных изделий | https://oborussia.ru/catalog/ofisnye-i-infrastrukturnye-resheniya/resheniya-dlya-montazha/rozetki-pereklyuchateli-telekommunikatsionnye-moduli/rozetki/seriya-modul-45/rozetka-0-s-zazemlyayushchim-kontaktom-odinarnaya/
EGS.Системы электроустановочных изделий | 110.Системы розеток Modul 45 | 6120016 | STD-D0 SWGR1 | Розетка силовая 0° одинарная 2К+З, 1 модуль Modul45, 45х45 мм, со шторками, 16А 250В черная | Розетка 0° одинарная | Розетка силовая одинарная. Размер 45х45 мм - это 1 модуль серии "Modul45". Цвет чёрный. Розетка с заземляющим контактом 2К+З, 2-полюсная. 16 Ампер. 250 Вольт. Автоматические клеммы для кабелей с жилами сечением от 1,5 до 2,5 мм2 соответствуют стандарту ГОСТ Р51322.1-2001 МЭК 60884-1:2006. Розетка имеет защитные шторки, автоматически закрывающие гнёзда штепсельной розетки при вынутой вилке, поэтому можно применять в жилой недвижимости, квартирах, жилых комнатах общежитий, детских учреждениях (садах, яслях, школах и т.п.) согласно правилам ПУЭ издание 7 пункт 7.1.49. Розетка для установки вилки под углом 0°. Поверхность матовая – не блестит и скрывает царапины во время эксплуатации. Назначение: для кабель-каналов, лючков, колонн. | 691.95 | 830.34 | ШТ | 1 | 12 | 5760 | C | 0.042 | 45 | 45 | 42 | 0.14 | 4012196047086 | EGS.Системы электроустановочных изделий | https://oborussia.ru/catalog/ofisnye-i-infrastrukturnye-resheniya/resheniya-dlya-montazha/rozetki-pereklyuchateli-telekommunikatsionnye-moduli/rozetki/seriya-modul-45/rozetka-0-s-zazemlyayushchim-kontaktom-odinarnaya/
EGS.Системы электроустановочных изделий | 110.Системы розеток Modul 45 | 6120018 | STD-D0 AL1 | Розетка силовая 0° одинарная 2К+З, 1 модуль Modul45, 45х45 мм, со шторками, 16А 250В алюминиевый | Розетка 0° одинарная | Розетка силовая одинарная. Размер 45х45 мм - это 1 модуль серии "Modul45". Цвет алюминиевый (металлик). Розетка с заземляющим контактом 2К+З, 2-полюсная. 16 Ампер. 250 Вольт. Автоматические клеммы для кабелей с жилами сечением от 1,5 до 2,5 мм2 соответствуют стандарту ГОСТ Р51322.1-2001 МЭК 60884-1:2006. Розетка имеет защитные шторки, автоматически закрывающие гнёзда штепсельной розетки при вынутой вилке, поэтому можно применять в жилой недвижимости, квартирах, жилых комнатах общежитий, детских учреждениях (садах, яслях, школах и т.п.) согласно правилам ПУЭ издание 7 пункт 7.1.49. Розетка для установки вилки под углом 0°. Поверхность матовая – не блестит и скрывает царапины во время эксплуатации. Назначение: для кабель-каналов, лючков, колонн. | 1406.26 | 1687.51 | ШТ | 1 | 12 | 5760 | B | 0.042 | 45 | 45 | 42 | 0.14 | 4012196047093 | EGS.Системы электроустановочных изделий | https://oborussia.ru/catalog/ofisnye-i-infrastrukturnye-resheniya/resheniya-dlya-montazha/rozetki-pereklyuchateli-telekommunikatsionnye-moduli/rozetki/seriya-modul-45/rozetka-0-s-zazemlyayushchim-kontaktom-odinarnaya/
EGS.Системы электроустановочных изделий | 110.Системы розеток Modul 45 | 6120028 | STD-D0 SRO2 | Розетка силовая 0° двойная 2х2К+З, 2 модуля Modul45, 45х90 мм, со шторками, 16А 250В красная | Розетка 0° двойная | Розетка силовая двойная (подключение сдвоенной розетки в 2 раза быстрее, чем монтаж двух одинарных розеток). Размер 45х90 мм - это 2 модуля серии "Modul45". Цвет красный. Розетка с заземляющим контактом 2К+З, 2-полюсная. 16 Ампер. 250 Вольт. Автоматические клеммы для кабелей с жилами сечением от 1,5 до 2,5 мм2 соответствуют стандарту ГОСТ Р51322.1-2001 МЭК 60884-1:2006. Розетка имеет защитные шторки, автоматически закрывающие гнёзда штепсельной розетки при вынутой вилке, поэтому можно применять в жилой недвижимости, квартирах, жилых комнатах общежитий, детских учреждениях (садах, яслях, школах и т.п.) согласно правилам ПУЭ издание 7 пункт 7.1.49. Розетка для установки вилки под углом 0°. Поверхность матовая – не блестит и скрывает царапины во время эксплуатации. Назначение: для кабель-каналов, лючков, колонн. | 1011.26 | 1213.51 | ШТ | 1 | 6 | 2880 | B | 0.08 | 90 | 45 | 42 | 0.14 | 4012196047154 | EGS.Системы электроустановочных изделий | https://oborussia.ru/catalog/ofisnye-i-infrastrukturnye-resheniya/resheniya-dlya-montazha/rozetki-pereklyuchateli-telekommunikatsionnye-moduli/rozetki/seriya-modul-45/rozetka-0-s-zazemlyayushchim-kontaktom-dvoynaya/
EGS.Системы электроустановочных изделий | 110.Системы розеток Modul 45 | 6120032 | STD-D0 AL2 | Розетка силовая 0° двойная 2х2К+З, 2 модуля Modul45, 45х90 мм, со шторками 16А 250В алюминиевый | Розетка 0° двойная | Розетка силовая двойная (подключение сдвоенной розетки в 2 раза быстрее, чем монтаж двух одинарных розеток). Размер 45х90 мм - это 2 модуля серии "Modul45". Цвет алюминиевый (металлик). Розетка с заземляющим контактом 2К+З, 2-полюсная. 16 Ампер. 250 Вольт. Автоматические клеммы для кабелей с жилами сечением от 1,5 до 2,5 мм2 соответствуют стандарту ГОСТ Р51322.1-2001 МЭК 60884-1:2006. Розетка имеет защитные шторки, автоматически закрывающие гнёзда штепсельной розетки при вынутой вилке, поэтому можно применять в жилой недвижимости, квартирах, жилых комнатах общежитий, детских учреждениях (садах, яслях, школах и т.п.) согласно правилам ПУЭ издание 7 пункт 7.1.49. Розетка для установки вилки под углом 0°. Поверхность матовая – не блестит и скрывает царапины во время эксплуатации. Назначение: для кабель-каналов, лючков, колонн. | 2244.99 | 2693.99 | ШТ | 1 | 6 | 2880 | B | 0.08 | 90 | 45 | 42 | 0.14 | 4012196047222 | EGS.Системы электроустановочных изделий | https://oborussia.ru/catalog/ofisnye-i-infrastrukturnye-resheniya/resheniya-dlya-montazha/rozetki-pereklyuchateli-telekommunikatsionnye-moduli/rozetki/seriya-modul-45/rozetka-0-s-zazemlyayushchim-kontaktom-dvoynaya/
EGS.Системы электроустановочных изделий | 110.Системы розеток Modul 45 | 6120042 | STD-D0 RW3 | Розетка силовая 0° тройная 3х2К+З, 3 модуля Modul45, 45х135 мм, со шторками, 16А 250В белая | Розетка 0° тройная | Розетка силовая тройная (подключение строенной розетки в 3 раза быстрее, чем монтаж трёх одинарных розеток). Размер 45х135 мм - это 3 модуля серии "Modul45". Цвет белый. Розетка с заземляющим контактом 2К+З, 2-полюсная. 16 Ампер. 250 Вольт. Автоматические клеммы для кабелей с жилами сечением от 1,5 до 2,5 мм2 соответствуют стандарту ГОСТ Р51322.1-2001 МЭК 60884-1:2006. Розетка имеет защитные шторки, автоматически закрывающие гнёзда штепсельной розетки при вынутой вилке, поэтому можно применять в жилой недвижимости, квартирах, жилых комнатах общежитий, детских учреждениях (садах, яслях, школах и т.п.) согласно правилам ПУЭ издание 7 пункт 7.1.49. Розетка для установки вилки под углом 0°. Поверхность матовая – не блестит и скрывает царапины во время эксплуатации. Назначение: для кабель-каналов, лючков, колонн. | 1923.93 | 2308.72 | ШТ | 1 | 4 | 1920 | B | 0.122 | 135 | 45 | 42 | 0.14 | 4012196047260 | EGS.Системы электроустановочных изделий | https://oborussia.ru/catalog/ofisnye-i-infrastrukturnye-resheniya/resheniya-dlya-montazha/rozetki-pereklyuchateli-telekommunikatsionnye-moduli/rozetki/seriya-modul-45/rozetka-0-s-zazemlyayushchim-kontaktom-troynaya/
EGS.Системы электроустановочных изделий | 110.Системы розеток Modul 45 | 6120048 | STD-D0 SRO3 | Розетка силовая 0° тройная 3х2К+З, 3 модуля Modul45, 45х135 мм, со шторками, 16А 250В красная | Розетка 0° тройная | Розетка силовая тройная (подключение строенной розетки в 3 раза быстрее, чем монтаж трёх одинарных розеток). Размер 45х135 мм - это 3 модуля серии "Modul45". Цвет красный. Розетка с заземляющим контактом 2К+З, 2-полюсная. 16 Ампер. 250 Вольт. Автоматические клеммы для кабелей с жилами сечением от 1,5 до 2,5 мм2 соответствуют стандарту ГОСТ Р51322.1-2001 МЭК 60884-1:2006. Розетка имеет защитные шторки, автоматически закрывающие гнёзда штепсельной розетки при вынутой вилке, поэтому можно применять в жилой недвижимости, квартирах, жилых комнатах общежитий, детских учреждениях (садах, яслях, школах и т.п.) согласно правилам ПУЭ издание 7 пункт 7.1.49. Розетка для установки вилки под углом 0°. Поверхность матовая – не блестит и скрывает царапины во время эксплуатации. Назначение: для кабель-каналов, лючков, колонн. | 1687.66 | 2025.19 | ШТ | 1 | 4 | 1920 | B | 0.122 | 135 | 45 | 42 | 0.14 | 4012196047345 | EGS.Системы электроустановочных изделий | https://oborussia.ru/catalog/ofisnye-i-infrastrukturnye-resheniya/resheniya-dlya-montazha/rozetki-pereklyuchateli-telekommunikatsionnye-moduli/rozetki/seriya-modul-45/rozetka-0-s-zazemlyayushchim-kontaktom-troynaya/
EGS.Системы электроустановочных изделий | 110.Системы розеток Modul 45 | 6120052 | STD-D0 AL3 | Розетка силовая 0° тройная 3х2К+З, 3 модуля Modul45, 45х135 мм, со шторками, 16А 250В алюминиевый | Розетка 0° тройная | Розетка силовая тройная (подключение строенной розетки в 3 раза быстрее, чем монтаж трёх одинарных розеток). Размер 45х135 мм - это 3 модуля серии "Modul45". Цвет алюминиевый (металлик). Розетка с заземляющим контактом 2К+З, 2-полюсная. 16 Ампер. 250 Вольт. Автоматические клеммы для кабелей с жилами сечением от 1,5 до 2,5 мм2 соответствуют стандарту ГОСТ Р51322.1-2001 МЭК 60884-1:2006. Розетка имеет защитные шторки, автоматически закрывающие гнёзда штепсельной розетки при вынутой вилке, поэтому можно применять в жилой недвижимости, квартирах, жилых комнатах общежитий, детских учреждениях (садах, яслях, школах и т.п.) согласно правилам ПУЭ издание 7 пункт 7.1.49. Розетка для установки вилки под углом 0°. Поверхность матовая – не блестит и скрывает царапины во время эксплуатации. Назначение: для кабель-каналов, лючков, колонн. | 3534.94 | 4241.93 | ШТ | 1 | 4 | 1920 | B | 0.122 | 135 | 45 | 42 | 0.14 | 4012196047390 | EGS.Системы электроустановочных изделий | https://oborussia.ru/catalog/ofisnye-i-infrastrukturnye-resheniya/resheniya-dlya-montazha/rozetki-pereklyuchateli-telekommunikatsionnye-moduli/rozetki/seriya-modul-45/rozetka-0-s-zazemlyayushchim-kontaktom-troynaya/
EGS.Системы электроустановочных изделий | 110.Системы розеток Modul 45 | 6120073 | STD-D3S RW1 | Розетка одинарная 2К+3 под углом 33° шторки 16А 250В (45х45 мм - 1 модуль Modul45) белая | Розетка 33° | Розетка силовая одинарная. Размер 45х45 мм - это 1 модуль серии "Modul45". Цвет белый. Розетка с заземляющим контактом 2К+З, 2-полюсная. 16 Ампер. 250 Вольт. Автоматические клеммы для кабелей с жилами сечением от 1,5 до 2,5 мм2 соответствуют стандарту ГОСТ Р51322.1-2001 МЭК 60884-1:2006. Розетка имеет защитные шторки, автоматически закрывающие гнёзда штепсельной розетки при вынутой вилке, поэтому можно применять в жилой недвижимости, квартирах, жилых комнатах общежитий, детских учреждениях (садах, яслях, школах и т.п.) согласно правилам ПУЭ издание 7 пункт 7.1.49. Розетка для установки вилки под углом 33°. Поверхность матовая – не блестит и скрывает царапины во время эксплуатации. Назначение: для кабель-каналов, лючков, колонн. | 554.37 | 665.24 | ШТ | 1 | 12 | 5760 | B | 0.04 | 45 | 45 | 42 | 0.14 | 4012197255572 | EGS.Системы электроустановочных изделий | https://oborussia.ru/catalog/ofisnye-i-infrastrukturnye-resheniya/resheniya-dlya-montazha/rozetki-pereklyuchateli-telekommunikatsionnye-moduli/rozetki/seriya-modul-45/rozetka-33-s-zazemlyayushchim-kontaktom-odinarnaya/
EGS.Системы электроустановочных изделий | 110.Системы розеток Modul 45 | 6120081 | STD-D3S SWGR1 | Розетка одинарная 2К+3 под углом 33° шторки 16А 250В (45х45 мм - 1 модуль Modul45) черная | Розетка 33° | Розетка силовая одинарная. Размер 45х45 мм - это 1 модуль серии "Modul45". Цвет чёрный. Розетка с заземляющим контактом 2К+З, 2-полюсная. 16 Ампер. 250 Вольт. Автоматические клеммы для кабелей с жилами сечением от 1,5 до 2,5 мм2 соответствуют стандарту ГОСТ Р51322.1-2001 МЭК 60884-1:2006. Розетка имеет защитные шторки, автоматически закрывающие гнёзда штепсельной розетки при вынутой вилке, поэтому можно применять в жилой недвижимости, квартирах, жилых комнатах общежитий, детских учреждениях (садах, яслях, школах и т.п.) согласно правилам ПУЭ издание 7 пункт 7.1.49. Розетка для установки вилки под углом 33°. Поверхность матовая – не блестит и скрывает царапины во время эксплуатации. Назначение: для кабель-каналов, лючков, колонн. | 678.05 | 813.66 | ШТ | 1 | 12 | 5760 | C | 0.04 | 45 | 45 | 42 | 0.14 | 4012197255688 | EGS.Системы электроустановочных изделий | https://oborussia.ru/catalog/ofisnye-i-infrastrukturnye-resheniya/resheniya-dlya-montazha/rozetki-pereklyuchateli-telekommunikatsionnye-moduli/rozetki/seriya-modul-45/rozetka-33-s-zazemlyayushchim-kontaktom-odinarnaya/
EGS.Системы электроустановочных изделий | 110.Системы розеток Modul 45 | 6120128 | STD-D3 SRO3 | Розетка 3х2К+3 под углом 33° шторки 16А 250В (45х135 мм - 3 модуля Modul45) красная | Розетка 33° | Розетка силовая тройная (подключение строенной розетки в 3 раза быстрее, чем монтаж трёх одинарных розеток). Размер 45х135 мм - это 3 модуля серии "Modul45". Цвет красный. Розетка с заземляющим контактом 2К+З, 2-полюсная. 16 Ампер. 250 Вольт. Автоматические клеммы для кабелей с жилами сечением от 1,5 до 2,5 мм2 соответствуют стандарту ГОСТ Р51322.1-2001 МЭК 60884-1:2006. Розетка имеет защитные шторки, автоматически закрывающие гнёзда штепсельной розетки при вынутой вилке, поэтому можно применять в жилой недвижимости, квартирах, жилых комнатах общежитий, детских учреждениях (садах, яслях, школах и т.п.) согласно правилам ПУЭ издание 7 пункт 7.1.49. Розетка для установки вилки под углом 33°. Поверхность матовая – не блестит и скрывает царапины во время эксплуатации. Назначение: для кабель-каналов, лючков, колонн. | 1485.33 | 1782.4 | ШТ | 1 | 4 | 1920 | C | 0.11 | 135 | 45 | 42 | 0.14 | 4012196047949 | EGS.Системы электроустановочных изделий | https://oborussia.ru/catalog/ofisnye-i-infrastrukturnye-resheniya/resheniya-dlya-montazha/rozetki-pereklyuchateli-telekommunikatsionnye-moduli/rozetki/seriya-modul-45/rozetka-33-s-zazemlyayushchim-kontaktom-troynaya/
EGS.Системы электроустановочных изделий | 110.Системы розеток Modul 45 | 6120131 | STD-D3S SWGR3 | Розетка тройная 3х2К+3 под углом 33° шторки 16А 250В (45х135 мм - 3 модуля Modul45) черная | Розетка 33° | Розетка силовая тройная (подключение строенной розетки в 3 раза быстрее, чем монтаж трёх одинарных розеток). Размер 45х135 мм - это 3 модуля серии "Modul45". Цвет чёрный. Розетка с заземляющим контактом 2К+З, 2-полюсная. 16 Ампер. 250 Вольт. Автоматические клеммы для кабелей с жилами сечением от 1,5 до 2,5 мм2 соответствуют стандарту ГОСТ Р51322.1-2001 МЭК 60884-1:2006. Розетка имеет защитные шторки, автоматически закрывающие гнёзда штепсельной розетки при вынутой вилке, поэтому можно применять в жилой недвижимости, квартирах, жилых комнатах общежитий, детских учреждениях (садах, яслях, школах и т.п.) согласно правилам ПУЭ издание 7 пункт 7.1.49. Розетка для установки вилки под углом 33°. Поверхность матовая – не блестит и скрывает царапины во время эксплуатации. Назначение: для кабель-каналов, лючков, колонн. | 1715.7 | 2058.84 | ШТ | 1 | 4 | 1920 | B | 0.11 | 135 | 45 | 42 | 0.14 | 4012197256371 | EGS.Системы электроустановочных изделий | https://oborussia.ru/catalog/ofisnye-i-infrastrukturnye-resheniya/resheniya-dlya-montazha/rozetki-pereklyuchateli-telekommunikatsionnye-moduli/rozetki/seriya-modul-45/rozetka-33-s-zazemlyayushchim-kontaktom-troynaya/
EGS.Системы электроустановочных изделий | 110.Системы розеток Modul 45 | 6120292 | STD-D0K SRO1 | Розетка с кодом (с блокировкой) одинарная 2К+З, 45х45 мм, со шторками, 0°, 16А, 250В, красная | Розетка 0° одинарная, с кодом | Розетка с кодом (с блокировкой) одинарная, размер 45х45 мм, с заземляющим контактом 2К+З и с 2-полюсными клеммами. Автоматические клеммы соответствуют стандарту ГОСТ Р51322.1-2001 МЭК 60884-1:2006. Данная розетка может использоваться только в сочетании с кодировочным ключом тип CST-STD артикул 6120797. Розетка имеет защитные шторки, автоматически закрывающие гнёзда штепсельной розетки при вынутой вилке, поэтому можно применять в жилой недвижимости, квартирах, жилых комнатах общежитий, детских учреждениях (садах, яслях, школах и т.п.) согласно правилам ПУЭ издание 7 пункт 7.1.49. Автоматические клеммы для кабелей с жилами сечением от 1,5 до 2,5 мм2. С заземлением. 16 Ампер. 250 Вольт. Розетка для установки вилки под углом 0°. Поверхность матовая – не блестит и скрывает царапины во время эксплуатации. Применение: для кабель-каналов, лючков, колонн. Назначение: Защита линии розеток с ИБП от помех в сети и т.д. при несанкционированном подключении мощных устройств, так как позволяет подключать только разрешенные устройства. | 873.58 | 1048.3 | ШТ | 1 | 12 | 5760 | B | 0.042 | 45 | 45 | 42 | 0.14 | 4012196049073 | EGS.Системы электроустановочных изделий | https://oborussia.ru/catalog/ofisnye-i-infrastrukturnye-resheniya/resheniya-dlya-montazha/rozetki-pereklyuchateli-telekommunikatsionnye-moduli/rozetki/seriya-modul-45/rozetka-0-s-zazemlyayushchim-kontaktom-s-kodom-odinarnaya/
EGS.Системы электроустановочных изделий | 110.Системы розеток Modul 45 | 6120294 | STD-D0K SRO2 | Розетка с кодом (с блокировкой) двойная 2х2К+З, 45х90 мм, со шторками, 0°, 16А, 250В, красная | Розетка 0° двойная, с кодом | Розетка с кодом (с блокировкой) двойная, размер 45х90 мм, с заземляющим контактом 2К+З и с 2-полюсными клеммами. Автоматические клеммы соответствуют стандарту ГОСТ Р51322.1-2001 МЭК 60884-1:2006. Данная розетка может использоваться только в сочетании с кодировочным ключом тип CST-STD артикул 6120797. Розетка имеет защитные шторки, автоматически закрывающие гнёзда штепсельной розетки при вынутой вилке, поэтому можно применять в жилой недвижимости, квартирах, жилых комнатах общежитий, детских учреждениях (садах, яслях, школах и т.п.) согласно правилам ПУЭ издание 7 пункт 7.1.49. Автоматические клеммы для кабелей с жилами сечением от 1,5 до 2,5 мм2. С заземлением. 16 Ампер. 250 Вольт. Розетка для установки вилки под углом 0°. Поверхность матовая – не блестит и скрывает царапины во время эксплуатации. Применение: для кабель-каналов, лючков, колонн. Назначение: Защита линии розеток с ИБП от помех в сети и т.д. при несанкционированном подключении мощных устройств, так как позволяет подключать только разрешенные устройства. | 1573.57 | 1888.28 | ШТ | 1 | 6 | 2880 | B | 0.08 | 90 | 45 | 42 | 0.14 | 4012196049141 | EGS.Системы электроустановочных изделий | https://oborussia.ru/catalog/ofisnye-i-infrastrukturnye-resheniya/resheniya-dlya-montazha/rozetki-pereklyuchateli-telekommunikatsionnye-moduli/rozetki/seriya-modul-45/rozetka-0-s-zazemlyayushchim-kontaktom-s-kodom-dvoynaya/
EGS.Системы электроустановочных изделий | 110.Системы розеток Modul 45 | 6120302 | STD-D3K SRO1 | Розетка с кодом (с блокировкой) одинарная 2К+З, 45х45 мм, со шторками, 33°, 16А, 250В, красная | Розетка 33° одинарная,с кодом | Розетка с кодом (с блокировкой) одинарная, размер 45х45 мм, с заземляющим контактом 2К+З и с 2-полюсными клеммами. Автоматические клеммы соответствуют стандарту ГОСТ Р51322.1-2001 МЭК 60884-1:2006. Данная розетка может использоваться только в сочетании с кодировочным ключом тип CST-STD артикул 6120797. Розетка имеет защитные шторки, автоматически закрывающие гнёзда штепсельной розетки при вынутой вилке, поэтому можно применять в жилой недвижимости, квартирах, жилых комнатах общежитий, детских учреждениях (садах, яслях, школах и т.п.) согласно правилам ПУЭ издание 7 пункт 7.1.49. Автоматические клеммы для кабелей с жилами сечением от 1,5 до 2,5 мм2. С заземлением. 16 Ампер. 250 Вольт. Розетка для установки вилки под углом 33°. Поверхность матовая – не блестит и скрывает царапины во время эксплуатации. Применение: для кабель-каналов, лючков, колонн. Назначение: Защита линии розеток с ИБП от помех в сети и т.д. при несанкционированном подключении мощных устройств, так как позволяет подключать только разрешенные устройства. | 873.58 | 1048.3 | ШТ | 1 | 12 | 5760 | B | 0.04 | 45 | 45 | 42 | 0.14 | 4012196049240 | EGS.Системы электроустановочных изделий | https://oborussia.ru/catalog/ofisnye-i-infrastrukturnye-resheniya/resheniya-dlya-montazha/rozetki-pereklyuchateli-telekommunikatsionnye-moduli/rozetki/seriya-modul-45/rozetka-33-s-zazemlyayushchim-kontaktom-s-kodom-odinarnaya/
EGS.Системы электроустановочных изделий | 110.Системы розеток Modul 45 | 6120304 | STD-D3K SRO2 | Розетка с кодом (с блокировкой) двойная 2х2К+З, 45х90 мм, со шторками, 33°, 16А, 250В, красная | Розетка 33° двойная, с кодом | Розетка с кодом (с блокировкой) двойная, размер 45х90 мм, с заземляющим контактом 2К+З и с 2-полюсными клеммами. Автоматические клеммы соответствуют стандарту ГОСТ Р51322.1-2001 МЭК 60884-1:2006. Данная розетка может использоваться только в сочетании с кодировочным ключом тип CST-STD артикул 6120797. Розетка имеет защитные шторки, автоматически закрывающие гнёзда штепсельной розетки при вынутой вилке, поэтому можно применять в жилой недвижимости, квартирах, жилых комнатах общежитий, детских учреждениях (садах, яслях, школах и т.п.) согласно правилам ПУЭ издание 7 пункт 7.1.49. Автоматические клеммы для кабелей с жилами сечением от 1,5 до 2,5 мм2. С заземлением. 16 Ампер. 250 Вольт. Розетка для установки вилки под углом 33°. Поверхность матовая – не блестит и скрывает царапины во время эксплуатации. Применение: для кабель-каналов, лючков, колонн. Назначение: Защита линии розеток с ИБП от помех в сети и т.д. при несанкционированном подключении мощных устройств, так как позволяет подключать только разрешенные устройства. | 1573.57 | 1888.28 | ШТ | 1 | 6 | 2880 | B | 0.077 | 90 | 45 | 42 | 0.14 | 4012196049257 | EGS.Системы электроустановочных изделий | https://oborussia.ru/catalog/ofisnye-i-infrastrukturnye-resheniya/resheniya-dlya-montazha/rozetki-pereklyuchateli-telekommunikatsionnye-moduli/rozetki/seriya-modul-45/rozetka-33-s-zazemlyayushchim-kontaktom-dvoynaya-s-kodom/
EGS.Системы электроустановочных изделий | 110.Системы розеток Modul 45 | 6120432 | STD-D0C8 RW2 | Розетка силовая 0° двойная 2х2К+З Modul45connect, со шторками, 16А 250В белая | Розетка 0° двойная | Розетка с заземляющим контактом, двойная 0°, с боковым подключением, с защитными шторками, с автоматическими клеммами, 2-полюсная, 16 A, 250 V~, соединительные клеммы соответствуют стандарту IEC 60884-1, подходит для установки в кабельных коробах Rapid 80. | 2324.28 | 2789.14 | ШТ | 1 | 2 | 960 | B | 0.13 | 140 | 76 | 40 | 0.14 | 4012196050314 | EGS.Системы электроустановочных изделий | https://oborussia.ru/catalog/ofisnye-i-infrastrukturnye-resheniya/resheniya-dlya-montazha/rozetki-pereklyuchateli-telekommunikatsionnye-moduli/rozetki/modul-45connect/rozetka-0-serii-connect-80-s-zazemlyayushchim-kontaktom-dvoynaya/
EGS.Системы электроустановочных изделий | 110.Системы розеток Modul 45 | 6120482 | STD-D3C RW2 | Розетка силовая 33° двойная 2х2К+З Modul45connect, со шторками, 16А 250В белая | Розетка 33° двойная | Розетка с заземляющим контактом, двойная 33°, с защитными шторками, с автоматическими клеммами,2-полюсная,16A250V~, автоматические клеммы соответсвуют стандарту ГОСТ Р51322.1-2001 МЭК 60884-1:2006. | 1942.7 | 2331.24 | ШТ | 1 | 6 | 2880 | C | 0.085 | 90 | 45 | 42 | 0.14 | 4012196050550 | EGS.Системы электроустановочных изделий | https://oborussia.ru/catalog/ofisnye-i-infrastrukturnye-resheniya/resheniya-dlya-montazha/rozetki-pereklyuchateli-telekommunikatsionnye-moduli/rozetki/modul-45connect/rozetka-33-modul45connect-s-zashchitnym-kontaktom-dvoynaya-6120482/
EGS.Системы электроустановочных изделий | 110.Системы розеток Modul 45 | 6120483 | STD-D3SC RW2 | Розетка силовая 33° двойная 2х2К+З Modul45connect, со шторками, 16А 250В белая | Розетка 33° двойная | Розетка силовая, для подключения вилки (штекера) под углом 33° двойная 2х2К+З Modul45connect, со шторками, 16А 250В белая | 1942.7 | 2331.24 | ШТ | 1 | 6 | 2880 | B | 0.085 | 90 | 45 | 42 | 0.14 | 4012197256494 | EGS.Системы электроустановочных изделий | https://oborussia.ru/catalog/ofisnye-i-infrastrukturnye-resheniya/resheniya-dlya-montazha/rozetki-pereklyuchateli-telekommunikatsionnye-moduli/rozetki/seriya-modul-45/rozetka-33-serii-connect-45-s-zazemlyayushchim-kontaktom-dvoynaya/
EGS.Системы электроустановочных изделий | 110.Системы розеток Modul 45 | 6120488 | STD-D3C SRO2 | Розетка силовая 33° двойная 2х2К+З Modul45connect, со шторками, 16А 250В красная | Розетка 33° двойная | Розетка с заземляющим контактом, двойная 33°, с защитными шторками, с автоматическими клеммами,2-полюсная,16A250V~, автоматические клеммы соответсвуют стандарту ГОСТ Р51322.1-2001 МЭК 60884-1:2006. | 1942.7 | 2331.24 | ШТ | 1 | 6 | 2880 | C | 0.085 | 90 | 45 | 42 | 0.14 | 4012196050611 | EGS.Системы электроустановочных изделий | https://oborussia.ru/catalog/ofisnye-i-infrastrukturnye-resheniya/resheniya-dlya-montazha/rozetki-pereklyuchateli-telekommunikatsionnye-moduli/rozetki/modul-45connect/rozetka-33-modul45connect-s-zashchitnym-kontaktom-dvoynaya-6120482/
EGS.Системы электроустановочных изделий | 110.Системы розеток Modul 45 | 6120489 | STD-D3SC SRO2 | Розетка силовая 33° двойная 2х2К+З Modul45connect, со шторками, 16А 250В красная | Розетка 33° двойная | Розетка силовая, для подключения вилки (штекера) под углом 33° двойная 2х2К+З Modul45connect, со шторками, 16А 250В красная | 1942.7 | 2331.24 | ШТ | 1 | 6 | 2880 | C | 0.085 | 90 | 45 | 42 | 0.14 | 4012197256647 | EGS.Системы электроустановочных изделий | https://oborussia.ru/catalog/ofisnye-i-infrastrukturnye-resheniya/resheniya-dlya-montazha/rozetki-pereklyuchateli-telekommunikatsionnye-moduli/rozetki/seriya-modul-45/rozetka-33-serii-connect-45-s-zazemlyayushchim-kontaktom-dvoynaya/
EGS.Системы электроустановочных изделий | 110.Системы розеток Modul 45 | 6120797 | CST-STD K | Ключ для розетки с кодом-блокировкой тип STD (ключ приклеивается к вилке) поликарбонат, цвет черный | Ключ | Ключ для розетки с кодом-блокировкой тип STD артикул 6120292, 6120294, 6120296, 6120302, 6120304, 6120306. Ключ одевается на вилку, приклеивается; затем вилку можно вставить в розетку с кодом. Материал: поликарбонат. Цвет: черный. Кодировочный ключ для использования со специальными розетками тип STD, которые монтируются в стены, кабель-каналы, напольные лючки, колонны. Назначение: Защита линии розеток с ИБП от помех в сети и т.д. при несанкционированном подключении мощных устройств, так как позволяет подключать только разрешенные устройства. | 194.16 | 232.99 | ШТ | 10 | 10 | 15000 | B | 0.002 | 35 | 32 | 22 | 0.14 | 4012196602889 | EGS.Системы электроустановочных изделий | https://oborussia.ru/catalog/ofisnye-i-infrastrukturnye-resheniya/resheniya-dlya-montazha/rozetki-pereklyuchateli-telekommunikatsionnye-moduli/aksessuary-rozetki/kodiruyushchiy-shtift/kodiruyushchiy-shtift/
EGS.Системы электроустановочных изделий | 120.Системы электроустановочных изделий Modul 45 | 6104694 | MTS-DB9 F RW1 | Розетка мультимедийная D-Sub9, 1 модуль Modul45, 45х45 мм (наклонная), белая | Мультимедийная рамка D-Sub9 | Мультимедийная рамка с разъемом D-Sub9, с наклонным кабельным выводом, с полем для маркировки, короткий соединительный кабель D-Sub9 (RS232) с разъемом 1:1 (гнездо-гнездо). Суппорт с растровым креплением подходит для горизонтального и вертикального монтажа. | 7414.93 | 8897.92 | ШТ | 1 | 5 | 1080 | B | 0.054 | 45 | 45 | 26 | 0.14 | 4012195898566 | EGS.Системы электроустановочных изделий | https://oborussia.ru/
EGS.Системы электроустановочных изделий | 120.Системы электроустановочных изделий Modul 45 | 6104766 | MTS-DVI F RW1 | Розетка мультимедийная DVI, 1 модуль Modul45, 45х45 мм, белая | Мультимедийная рамка DVI | Мультимедийная рамка с разъемом DVI-I, с наклонным кабельным выводом, с полем для маркировки, короткий соединительный кабель DVI-I с разъемом 1:1 (гнездо-гнездо) Суппорт с растровым креплением подходит для горизонтального и вертикального монтажа. | 7414.93 | 8897.92 | ШТ | 1 | 5 | 1080 | B | 0.062 | 45 | 45 | 26 | 0.14 | 4012195898740 | EGS.Системы электроустановочных изделий | https://oborussia.ru/
EGS.Системы электроустановочных изделий | 120.Системы электроустановочных изделий Modul 45 | 6104934 | MTS-U3A F RW1 | Розетка мультимедийная USB 3.0 A-A, 1 модуль Modul45, 45х45 мм (наклонная), белая | Мультимедийная рамка USB 3.0 A-A | Мультимедийная рамка с разъемом USB 3.0, с наклонным кабельным выводом, с полем для маркировки, короткий соединительный кабель USB 3.0 A с разъемом 1:1 (гнездо- гнездо). Суппорт с растровым креплением подходит для горизонтального и вертикального монтажа. | 8551.11 | 10261.33 | ШТ | 1 | 5 | 1080 | C | 0.062 | 45 | 45 | 26 | 0.14 | 4012195899808 | EGS.Системы электроустановочных изделий | https://oborussia.ru/
EGS.Системы электроустановочных изделий | 120.Системы электроустановочных изделий Modul 45 | 6105078 | MTS-2R F RW1 | Розетка мультимедийная Audio-Cinch, 1 модуль Modul45, 45х45 мм (наклонная), белая | Мультимедийная рамка Audio-Cinch | Мультимедийная рамка с двумя разъемами Cinch для устройств Audio R/L, с наклонным кабельным выводом, с полем для маркировки, два соединения Cinch (RCA) с разъемом 1:1 (гнездо-гнездо), цветовая кодировка красный/белый Суппорт с растровым креплением подходит для горизонтального и вертикального монтажа. | 6484.17 | 7781 | ШТ | 1 | 5 | 1920 | B | 0.027 | 45 | 45 | 26 | 0.14 | 4012195900573 | EGS.Системы электроустановочных изделий | https://oborussia.ru/catalog/ofisnye-i-infrastrukturnye-resheniya/resheniya-dlya-montazha/rozetki-pereklyuchateli-telekommunikatsionnye-moduli/multimediynye-razemy/resheniya-dlya-analogovogo-podklyucheniya/multimediynaya-rozetka-s-razemom-audio-cinch-shirina-1-modul-s-naklonnym-vyvodom-dlya-soedineniya-1-/
EGS.Системы электроустановочных изделий | 120.Системы электроустановочных изделий Modul 45 | 6105168 | MTG-12R L AL1 | Розетка мультимедийная Audio-Video, 1 модуль Modul45, 45х45 мм, цвет алюминиевый лак | Мультимедийная рамка Audio/Video | Мультимедийная рамка с 3 гнездовыми разъемами Audio-Video Cinch, с прямым кабельным выводом, с полем для маркировки,3 гнездовых разъема Cinch(RCA) с подключением пайкой, цветовая кодировка желтый/красный/белый.Суппорт с растровым креплением подходит для горизонтального и вертикального монтажа. | 6412.57 | 7695.08 | ШТ | 1 | 5 | 1920 | C | 0.032 | 45 | 45 | 9 | 0.14 | 4012195899570 | EGS.Системы электроустановочных изделий | https://oborussia.ru/catalog/ofisnye-i-infrastrukturnye-resheniya/resheniya-dlya-montazha/rozetki-pereklyuchateli-telekommunikatsionnye-moduli/multimediynye-razemy/resheniya-dlya-analogovogo-podklyucheniya/multimediynaya-rozetka-s-razemom-audio-video-cinch-shirina-1-modul-s-pryamym-vyvodom-dlya-soedineniya-obo-3/
EGS.Системы электроустановочных изделий | 120.Системы электроустановочных изделий Modul 45 | 6105300 | MTG-2UC2.1 RW1 | Розетка USB тип А двойная (1 х 2100 mA или 2 х 1050 mA) 1 модуль Modul45, 45х45 мм, белая | Зарядное устройство USB | Зарядное USB-устройство с двумя входами USB типа А, для подключения 1-2 мобильных приборов, максимальный выходной ток1x2100мA или 2x1050мA. | 7725.61 | 9270.73 | ШТ | 1 | 15 | 1500 | B | 0.06162 | 45 | 45 | 45 | 0.14 | 4012196594603 | EGS.Системы электроустановочных изделий | https://oborussia.ru/catalog/ofisnye-i-infrastrukturnye-resheniya/resheniya-dlya-montazha/rozetki-pereklyuchateli-telekommunikatsionnye-moduli/rozetki/zaryadnoe-usb-ustroystvo-modul-45/rozetka-usb/
EGS.Системы электроустановочных изделий | 120.Системы электроустановочных изделий Modul 45 | 6117406 | ADP-B RW1 | Заглушка 1 модуль Modul45, 45х45 мм, белая | Крышка лючка 1/1 модуля | Заглушка для закрытия неиспользуемых отверстий для электроустановочного изделия размером 45х45 мм (ширина 1 модуль). | 336.21 | 403.45 | ШТ | 1 | 300 | 9600 | A | 0.008 | 45 | 45 | 9 | 0.14 | 4012196117499 | EGS.Системы электроустановочных изделий | https://oborussia.ru/catalog/ofisnye-i-infrastrukturnye-resheniya/resheniya-dlya-montazha/rozetki-pereklyuchateli-telekommunikatsionnye-moduli/aksessuary-rozetki/zaglushki/zaglushka-shirina-1-modul/
EGS.Системы электроустановочных изделий | 120.Системы электроустановочных изделий Modul 45 | 6117407 | ADP-B SWGR1 | Заглушка 1 модуль Modul45, 45х45 мм, черная | Крышка лючка 1/1 модуля | Заглушка для закрытия неиспользуемых отверстий для электроустановочного изделия размером 45х45 мм (ширина 1 модуль). | 336.21 | 403.45 | ШТ | 10 | 300 | 9600 | B | 0.008 | 45 | 45 | 9 | 0.14 | 4012195701279 | EGS.Системы электроустановочных изделий | https://oborussia.ru/catalog/ofisnye-i-infrastrukturnye-resheniya/resheniya-dlya-montazha/rozetki-pereklyuchateli-telekommunikatsionnye-moduli/aksessuary-rozetki/zaglushki/zaglushka-shirina-1-modul/
EGS.Системы электроустановочных изделий | 120.Системы электроустановочных изделий Modul 45 | 6117408 | ADP-B AL1 | Заглушка 1 модуль Modul45, 45х45 мм, цвет алюминиевый лак | Крышка лючка 1/1 модуля | Заглушка для закрытия неиспользуемых отверстий для электроустановочного изделия размером 45х45 мм (ширина 1 модуль). | 1158.02 | 1389.62 | ШТ | 1 | 10 | 3840 | B | 0.008 | 45 | 45 | 9 | 0.14 | 4012196214037 | EGS.Системы электроустановочных изделий | https://oborussia.ru/catalog/ofisnye-i-infrastrukturnye-resheniya/resheniya-dlya-montazha/rozetki-pereklyuchateli-telekommunikatsionnye-moduli/aksessuary-rozetki/zaglushki/zaglushka-shirina-1-modul/
EGS.Системы электроустановочных изделий | 120.Системы электроустановочных изделий Modul 45 | 6117410 | ADP-BF RW0.5 | Заглушка с полем для маркировки, 0,5 модуля Modul45, 45х22,5 мм, белая | Крышка лючка 1/2 модуля | Заглушка с полем для маркировки подходит дляэлектроустановочных изделий, установленных в кабельных коробахRapid 45 и электромонтажных колонахISS с системнымотверстием 45 мм. | 498.13 | 597.76 | ШТ | 1 | 10 | 5120 | C | 0.004 | 45 | 23 | 19 | 0.14 | 4012196164813 | EGS.Системы электроустановочных изделий | https://oborussia.ru/catalog/ofisnye-i-infrastrukturnye-resheniya/resheniya-dlya-montazha/rozetki-pereklyuchateli-telekommunikatsionnye-moduli/aksessuary-rozetki/zaglushki/zaglushka-s-polem-dlya-markirovki-1-2-modulya/
EGS.Системы электроустановочных изделий | 120.Системы электроустановочных изделий Modul 45 | 6117411 | ADP-BF SWGR0.5 | Заглушка с полем для маркировки, 0,5 модуля Modul45, 45х22,5 мм, черная | Крышка лючка 1/2 модуля | Заглушка с полем для маркировки подходит дляэлектроустановочных изделий, установленных в кабельных коробахRapid 45 и электромонтажных колонахISS с системнымотверстием 45 мм. | 498.13 | 597.76 | ШТ | 1 | 10 | 5120 | B | 0.004 | 45 | 23 | 19 | 0.14 | 4012196164820 | EGS.Системы электроустановочных изделий | https://oborussia.ru/catalog/ofisnye-i-infrastrukturnye-resheniya/resheniya-dlya-montazha/rozetki-pereklyuchateli-telekommunikatsionnye-moduli/aksessuary-rozetki/zaglushki/zaglushka-s-polem-dlya-markirovki-1-2-modulya/
EGS.Системы электроустановочных изделий | 120.Системы электроустановочных изделий Modul 45 | 6117412 | ADP-BF AL0.5 | Заглушка с полем для маркировки, 0,5 модуля Modul45, 45х22,5 мм, цвет алюминиевый лак | Крышка лючка 1/2 модуля | Заглушка с полем для маркировки подходит дляэлектроустановочных изделий, установленных в кабельных коробахRapid 45 и электромонтажных колонахISS с системнымотверстием 45 мм. | 2032.77 | 2439.32 | ШТ | 1 | 10 | 5120 | B | 0.004 | 45 | 23 | 19 | 0.14 | 4012196164851 | EGS.Системы электроустановочных изделий | https://oborussia.ru/catalog/ofisnye-i-infrastrukturnye-resheniya/resheniya-dlya-montazha/rozetki-pereklyuchateli-telekommunikatsionnye-moduli/aksessuary-rozetki/zaglushki/zaglushka-s-polem-dlya-markirovki-1-2-modulya/
EGS.Системы электроустановочных изделий | 120.Системы электроустановочных изделий Modul 45 | 6117414 | ADP-B RW0.5 | Заглушка 0,5 модуля Modul45, 45х22,5 мм, белая | Крышка лючка 1/2 модуля | Заглушка для закрытия неиспользуемых отверстий для электроустановочного изделия размером 45х22,5 мм (ширина 1/2 модуля). | 336.21 | 403.45 | ШТ | 1 | 240 | 15360 | B | 0.004 | 45 | 23 | 19 | 0.14 | 4012196117550 | EGS.Системы электроустановочных изделий | https://oborussia.ru/catalog/ofisnye-i-infrastrukturnye-resheniya/resheniya-dlya-montazha/rozetki-pereklyuchateli-telekommunikatsionnye-moduli/aksessuary-rozetki/zaglushki/zaglushka-shirina-1-2-modulya/
EGS.Системы электроустановочных изделий | 120.Системы электроустановочных изделий Modul 45 | 6117415 | ADP-B SWGR0.5 | Заглушка 0,5 модуля Modul45, 45х22,5 мм, черная | Крышка лючка 1/2 модуля | Заглушка для закрытия неиспользуемых отверстий для электроустановочного изделия размером 45х22,5 мм (ширина 1/2 модуля). | 336.21 | 403.45 | ШТ | 10 | 240 | 15360 | B | 0.004 | 45 | 23 | 19 | 0.14 | 4012195701286 | EGS.Системы электроустановочных изделий | https://oborussia.ru/catalog/ofisnye-i-infrastrukturnye-resheniya/resheniya-dlya-montazha/rozetki-pereklyuchateli-telekommunikatsionnye-moduli/aksessuary-rozetki/zaglushki/zaglushka-shirina-1-2-modulya/
EGS.Системы электроустановочных изделий | 120.Системы электроустановочных изделий Modul 45 | 6117416 | ADP-B AL0.5 | Заглушка 0,5 модуля Modul45, 45х22,5 мм, цвет алюминиевый лак | Крышка лючка 1/2 модуля | Заглушка для закрытия неиспользуемых отверстий для электроустановочного изделия размером 45х22,5 мм (ширина 1/2 модуля). | 1158.02 | 1389.62 | ШТ | 1 | 10 | 5120 | B | 0.004 | 45 | 23 | 19 | 0.14 | 4012196215652 | EGS.Системы электроустановочных изделий | https://oborussia.ru/catalog/ofisnye-i-infrastrukturnye-resheniya/resheniya-dlya-montazha/rozetki-pereklyuchateli-telekommunikatsionnye-moduli/aksessuary-rozetki/zaglushki/zaglushka-shirina-1-2-modulya/
EGS.Системы электроустановочных изделий | 120.Системы электроустановочных изделий Modul 45 | 6117420 | KAL-K11 RW1 | Кабельный вывод 1 модуль Modul45, 45х45 мм, белый | Кабельный вывод | Кабельный вывод с полем для маркировки состоит из суппорта с фиксатором для разгрузки кабеля от натяжения и крышки. Фиксатор рассчитан на кабель сечением 3-11 мм. Растровое крепление подходит для вертикальной и горизонтальной установки в кабельные короба, электромонтажные колонны и другие виды монтажа. | 2929.24 | 3515.09 | ШТ | 1 | 5 | 1440 | C | 0.035 | 45 | 45 | 26 | 0.14 | 4012196133833 | EGS.Системы электроустановочных изделий | https://oborussia.ru/catalog/ofisnye-i-infrastrukturnye-resheniya/resheniya-dlya-montazha/rozetki-pereklyuchateli-telekommunikatsionnye-moduli/aksessuary-rozetki/kabelnyy-vyvod/kabeley-vyvod-dlya-kabeley-poperechnogo-secheniya-ot-3-do-11-mm/
EGS.Системы электроустановочных изделий | 120.Системы электроустановочных изделий Modul 45 | 6117421 | KAL-K11 SWGR1 | Кабельный вывод 1 модуль Modul45, 45х45 мм, черный | Кабельный вывод | Кабельный вывод с полем для маркировки состоит из суппорта с фиксатором для разгрузки кабеля от натяжения и крышки. Фиксатор рассчитан на кабель сечением 3-11 мм. Растровое крепление подходит для вертикальной и горизонтальной установки в кабельные короба, электромонтажные колонны и другие виды монтажа. | 3268.53 | 3922.24 | ШТ | 1 | 5 | 1440 | B | 0.035 | 45 | 45 | 26 | 0.14 | 4012196133840 | EGS.Системы электроустановочных изделий | https://oborussia.ru/catalog/ofisnye-i-infrastrukturnye-resheniya/resheniya-dlya-montazha/rozetki-pereklyuchateli-telekommunikatsionnye-moduli/aksessuary-rozetki/kabelnyy-vyvod/kabeley-vyvod-dlya-kabeley-poperechnogo-secheniya-ot-3-do-11-mm/
EGS.Системы электроустановочных изделий | 120.Системы электроустановочных изделий Modul 45 | 6117422 | KAL-K11 AL1 | Кабельный вывод 1 модуль Modul45, 45х45 мм, цвет алюминиевый лак | Кабельный вывод | Кабельный вывод с полем для маркировки состоит из суппорта с фиксатором для разгрузки кабеля от натяжения и крышки. Фиксатор рассчитан на кабель сечением 3-11 мм. Растровое крепление подходит для вертикальной и горизонтальной установки в кабельные короба, электромонтажные колонны и другие виды монтажа. | 3632.74 | 4359.29 | ШТ | 1 | 5 | 1440 | B | 0.035 | 45 | 45 | 26 | 0.14 | 4012196133857 | EGS.Системы электроустановочных изделий | https://oborussia.ru/catalog/ofisnye-i-infrastrukturnye-resheniya/resheniya-dlya-montazha/rozetki-pereklyuchateli-telekommunikatsionnye-moduli/aksessuary-rozetki/kabelnyy-vyvod/kabeley-vyvod-dlya-kabeley-poperechnogo-secheniya-ot-3-do-11-mm/
EGS.Системы электроустановочных изделий | 120.Системы электроустановочных изделий Modul 45 | 6120950 | RS-BS RW1 | Выключатель для рольставней двухклавишный 1-полюс 10A 250В 1 модуль Modul45, 45х45мм белый | Выключатель двухклавишный | Переключатель жалюзис электрической и механической блокировкой, 1-полюсный, 10 A, 250 V~, с клеммами. | 1883.92 | 2260.7 | ШТ | 1 | 10 | 4320 | C | 0.037 | 45 | 45 | 35 | 0.14 | 4012196570935 | EGS.Системы электроустановочных изделий | https://oborussia.ru/catalog/ofisnye-i-infrastrukturnye-resheniya/resheniya-dlya-montazha/rozetki-pereklyuchateli-telekommunikatsionnye-moduli/pereklyuchatel/pereklyuchatel/vyklyuchatel-dlya-rolstavney-shirina-1-modul-obo-2/
EGS.Системы электроустановочных изделий | 130.Системы передачи данных Modul 45 | 6117325 | ASM-C5 G | Разъем RJ45 категория 5e экранированный (FTP) (для корпусов DTG-2RM и DTS-2RM) | Подключаемый модуль CAT 5 | Телекоммуникационный модуль Cat 5e экранированный, с одним разъемом RJ45. В комплекте с защитной экранирующей оболочкой, пылезащитным колпачком, кабельной стяжкой и руководством по монтажу. Подходит для монтажа в корпусах компьютерной розетки DTG-2RM и DTS-2RM. | 1137.67 | 1365.2 | ШТ | 1 | 10 | 2160 | B | 0.0266 | 44 | 24 | 15 | 0.14 | 4012196235155 | EGS.Системы электроустановочных изделий | https://oborussia.ru/
EGS.Системы электроустановочных изделий | 130.Системы передачи данных Modul 45 | 6117329 | ASM-C6 G | Разъем RJ45 категория 6 экранированный (FTP) (для корпусов DTG-2RM и DTS-2RM) | Подключаемый модуль CAT 6 | Телекоммуникационный модуль Cat 6 экранированный, с одним разъемомRJ45. В комплекте с защитной экранирующей оболочкой, пылезащитным колпачком, кабельной стяжкой и руководством по монтажу. Подходит для монтажа в корпусах компьютерной розетки DTG-2RM и DTS-2RM. | 1626.56 | 1951.87 | ШТ | 1 | 10 | 2160 | B | 0.0185 | 44 | 24 | 15 | 0.14 | 4012196235216 | EGS.Системы электроустановочных изделий | https://oborussia.ru/
EGS.Системы электроустановочных изделий | 130.Системы передачи данных Modul 45 | 6117337 | ASM-C5 | Разъем RJ45 категория 5e неэкранированный (UTP) (для корпусов DTG-2RM и DTS-2RM) | Подключаемый модуль CAT 5 | Телекоммуникационный модуль Cat 5e неэкранированный, с одним разъемом RJ45. В комплекте с пылезащитным колпачком, кабельной стяжкой и руководством по монтажу. Подходит для монтажа в корпусах компьютерной розетки DTG-2RM и DTS-2RM. | 427.53 | 513.04 | ШТ | 1 | 10 | 2160 | B | 0.0112 | 43 | 22 | 14 | 0.14 | 4012196235278 | EGS.Системы электроустановочных изделий | https://oborussia.ru/
EGS.Системы электроустановочных изделий | 130.Системы передачи данных Modul 45 | 6117343 | ASM-C5 GS | Разъем RJ45 категория 5e экранированный (FTP) Snap-In тип C (для MP R2 2C, MPMT45 2C, MTM 2C, CP45) | Соединительный модуль CAT 5 Snap-in | Телекоммуникационный модуль Cat 5e экранированный, с одним гнездовым разъемомRJ45. В комплекте с защитной экранирующей оболочкой, пылезащитным колпачком, кабельной стяжкой, крепежной рамкой Snap-In и руководством по монтажу. Подходит для установки в суппорте MTM 2C и MTM 3C, монтажной пластине MPR2 2C, в монтажных рамках MTGE2 2C, MTGE2 15 2C и MTGE2 F 2C. | 1293.79 | 1552.55 | ШТ | 1 | 10 | 2160 | B | 0.0192 | 45 | 24 | 18 | 0.14 | 4012195402428 | EGS.Системы электроустановочных изделий | https://oborussia.ru/
EGS.Системы электроустановочных изделий | 130.Системы передачи данных Modul 45 | 6117345 | ASM-C6 GS | Разъем RJ45 категория 6 экранированный (FTP) Snap-In, тип C (для MP R2 2C, MPMT45 2C, MTM 2C, CP45) | Соединительный модуль CAT 6 Snap-in | Телекоммуникационный модульCat Т 6 экранированный, с одним разъемом RJ45. В комплекте с защитной экранирующей оболочкой, пылезащитным колпачком, кабельной стяжкой, крепежной рамкой Snap-In и руководством по монтажу. Подходит для установки в суппортах MTM 2C и MTM 3C, в монтажной пластине MPR2 2C, в монтажных рамках MTGE2 2C, MTGE2 15 2C и MTGE2 F 2C. | 2012.85 | 2415.42 | ШТ | 1 | 10 | 2160 | B | 0.0185 | 45 | 24 | 18 | 0.14 | 4012195402435 | EGS.Системы электроустановочных изделий | https://oborussia.ru/
EGS.Системы электроустановочных изделий | 130.Системы передачи данных Modul 45 | 6117346 | ASM-C6a G | Разъем RJ45 категория 6a экранированный (FTP) тип C | Телекоммуникационный модуль CAT 6A | Телекоммуникационный модуль Cat 6A (ISO) экранированный, с одним разъемомRJ45. В комплекте с защитной экранирующей оболочкой, пылезащитным колпачком, кабельной стяжкой, крепежной рамкой Keystone и руководством по монтажу. Подходит для установки в корпус компьютерной розетки DTG-2C и DTS-2C, в суппортах MTM 2C и MTM 3C, в монтажной пластине MPR2 2C, в монтажных рамках MTGE2 2C, MTGE2 15 2C и MTGE2 F 2C. | 3001.46 | 3601.75 | ШТ | 1 | 10 | 2160 | B | 0.0163 | 44 | 17 | 20 | 0.14 | 4012195887515 | EGS.Системы электроустановочных изделий | https://oborussia.ru/
EGS.Системы электроустановочных изделий | 130.Системы передачи данных Modul 45 | 6117347 | ASM-C5 S | Разъем RJ45 категория 5e неэкранирован. (UTP) Snap-In, тип C (для MP R2 2C, MPMT45 2C, MTM 2C, CP45) | Соединительный модуль CAT 5 Snap-in | Телекоммуникационный модуль Cat 5e, неэкранированный, с одним разъемомRJ45. С пылезащитным колпачком, крепежной рамкой Snap-In и руководством по монтажу. Подходит для установки в суппорте MTM 2C и MTM 3C, в монтажной пластине MPR2 2C, монтажных рамках MTGE2 2C, MTGE2 15 2C и MTGE2 F 2C. | 1009.98 | 1211.98 | ШТ | 1 | 10 | 2160 | B | 0.0112 | 43 | 22 | 18 | 0.14 | 4012195402442 | EGS.Системы электроустановочных изделий | https://oborussia.ru/
EGS.Системы электроустановочных изделий | 130.Системы передачи данных Modul 45 | 6117348 | ASM-C6A | Разъем RJ45 категория 6a неэкранированный (UTP) тип C | Телекоммуникационный модуль CAT 6A | Телекоммуникационный модуль Cat 6A (ISO) неэкранированный, с одним разъемомRJ45. В комплекте с пылезащитным колпачком, крепежной рамкой Keystone и руководством по монтажу. Подходит для установки в корпус компьютерной розетки DTG-2C и DTS-2C, в суппортах MTM 2C и MTM 3C, в монтажной пластине MPR2 2C, в монтажных рамках MTGE2 2C, MTGE2 15 2C и MTGE2 F 2C. | 2563.9 | 3076.68 | ШТ | 1 | 10 | 2160 | B | 0.0105 | 44 | 17 | 20 | 0.14 | 4012195887522 | EGS.Системы электроустановочных изделий | https://oborussia.ru/
EGS.Системы электроустановочных изделий | 130.Системы передачи данных Modul 45 | 6117349 | ASM-C6 S | Разъем RJ45 категория 6 неэкранирован. (UTP) Snap-In, тип C (для MP R2 2C, MPMT45 2C, MTM 2C, CP45) | Соединительный модуль CAT 6 Snap-in | Телекоммуникационный модульCat 6 неэкранированный, с одним разъемомRJ45. В комплекте с пылезащитным колпачком, крепежной рамкой Snap-In и руководством по монтажу. Подходит для установки в суппорте MTM 2C и MTM 3C, в монтажной пластине MPR2 2C, в монтажных рамках MTGE2 2C, MTGE2 15 2C и MTGE2 F 2C. | 1835.43 | 2202.52 | ШТ | 1 | 10 | 2160 | C | 0.0106 | 43 | 22 | 18 | 0.14 | 4012195402459 | EGS.Системы электроустановочных изделий | https://oborussia.ru/
EGS.Системы электроустановочных изделий | 130.Системы передачи данных Modul 45 | 6119214 | DTG-2C RW1 | Корпус розетки компьютерной двойной тип С для арт. 6117346, 6117348 (прямой) 45x45 мм, белый | Корпус компьютерной розетки | Корпус компьютерной розетки с прямым кабельным выводом и шторками, для установки 2 гнездовых телекоммуникационных модулей RJ45. Установочный размер изделия: 45х45 мм. Растровое креплениепредусмотренодля вертикального и горизонтального монтажа. В корпусе Срасположено отверстие 19,30 x 14,80 мм для прямого монтажа модулей. | 601.37 | 721.64 | ШТ | 1 | 10 | 3840 | B | 0.011 | 45 | 45 | 9 | 0.14 | 4012195696988 | EGS.Системы электроустановочных изделий | https://oborussia.ru/catalog/ofisnye-i-infrastrukturnye-resheniya/resheniya-dlya-montazha/rozetki-pereklyuchateli-telekommunikatsionnye-moduli/korpus-kompyuternoy-rozetki/universalnyy-korpus-kompyuternoy-rozetki/korpus-kompyuternoy-rozetki-s-shirina-1-modul-s-pryamym-vyvodom/
EGS.Системы электроустановочных изделий | 130.Системы передачи данных Modul 45 | 6119250 | DTS-2C RW1 | Корпус розетки компьютерной двойной тип C (наклонный) 45x45 мм, 1 модуль Modul45, белый | Корпус компьютерной розетки | Корпус компьютерной розетки с наклонным кабельным выводом и шторками, для крепления 2 телекоммуникационных модулей с гнездовым разъемомRJ45. Растровое крепление предусмотрено для вертикального и горизонтального монтажа.В корпусе С расположеномонтажное отверстие с размерами 19,30 x 14,80 мм, предусмотренное для прямого крепления телекоммуникационных модулей. | 611.69 | 734.03 | ШТ | 1 | 10 | 3840 | B | 0.015 | 45 | 45 | 26 | 0.14 | 4012195697251 | EGS.Системы электроустановочных изделий | https://oborussia.ru/catalog/ofisnye-i-infrastrukturnye-resheniya/resheniya-dlya-montazha/rozetki-pereklyuchateli-telekommunikatsionnye-moduli/korpus-kompyuternoy-rozetki/universalnyy-korpus-kompyuternoy-rozetki/korpus-kompyuternoy-rozetki-s-shirina-1-modul-s-naklonnym-vyvodom/
EGS.Системы электроустановочных изделий | 130.Системы передачи данных Modul 45 | 6119292 | DTG-2RM RW1 | Корпус розетки компьютерной двойной прямой 45x45 мм белый (для 6117337, 6117341, 6117325, 6117329) | Корпус компьютерной розетки | Корпус компьютерной розетки с прямым кабельным выводом и шторками для крепления двух телекоммуникационных модулей с гнездом RJ45. Установочный размер изделия: 45х45 мм. Растровое крепление подходит для вертикального и горизонтального монтажа в системном отверстии. Тип RM имеет специальный фиксатор для модуля и предназначен для непрямого крепления модулей подключения к системам передачи данных в монтажном отверстии. | 537.78 | 645.34 | ШТ | 1 | 10 | 3840 | B | 0.011 | 45 | 45 | 9 | 0.14 | 4012195887430 | EGS.Системы электроустановочных изделий | https://oborussia.ru/catalog/ofisnye-i-infrastrukturnye-resheniya/resheniya-dlya-montazha/rozetki-pereklyuchateli-telekommunikatsionnye-moduli/korpus-kompyuternoy-rozetki/universalnyy-korpus-kompyuternoy-rozetki/korpus-kompyuternoy-rozetki-rm-shirina-1-modul-s-pryamym-vyvodom/
EGS.Системы электроустановочных изделий | 130.Системы передачи данных Modul 45 | 6119298 | DTS-2RM RW1 | Корпус розетки компьютер. двойной наклонный 45x45 мм белый (для 6117337, 6117341, 6117325, 6117329) | Корпус компьютерной розетки | Корпус компьютерной розетки с наклонным кабельным выводом и шторками, для крепления2телекоммуникационных модулей с гнездовым разъемомRJ45. Установочный размер изделия: 45х45 мм. Растровое креплениепредусмотрено для вертикального и горизонтального монтажа.В корпусеRMрасположена специальная пластина для непрямого монтажа модулей. | 347.23 | 416.68 | ШТ | 1 | 10 | 3840 | B | 0.029 | 45 | 45 | 26 | 0.14 | 4012195888024 | EGS.Системы электроустановочных изделий | https://oborussia.ru/catalog/ofisnye-i-infrastrukturnye-resheniya/resheniya-dlya-montazha/rozetki-pereklyuchateli-telekommunikatsionnye-moduli/korpus-kompyuternoy-rozetki/universalnyy-korpus-kompyuternoy-rozetki/korpus-kompyuternoy-rozetki-rm-shirina-1-modul-s-naklonnym-vyvodom/
EGS.Системы электроустановочных изделий | 130.Системы передачи данных Modul 45 | 6119300 | DTS-2RM SWGR1 | Корпус розетки компьютер. двойной наклонный 45x45 мм черный (для 6117337, 6117341, 6117325, 6117329) | Корпус компьютерной розетки | Корпус компьютерной розетки с наклонным кабельным выводом и шторками, для крепления2телекоммуникационных модулей с гнездовым разъемомRJ45. Установочный размер изделия: 45х45 мм. Растровое креплениепредусмотрено для вертикального и горизонтального монтажа.В корпусеRMрасположена специальная пластина для непрямого монтажа модулей. | 748.1 | 897.72 | ШТ | 1 | 10 | 3840 | C | 0.029 | 45 | 45 | 26 | 0.14 | 4012195887492 | EGS.Системы электроустановочных изделий | https://oborussia.ru/catalog/ofisnye-i-infrastrukturnye-resheniya/resheniya-dlya-montazha/rozetki-pereklyuchateli-telekommunikatsionnye-moduli/korpus-kompyuternoy-rozetki/universalnyy-korpus-kompyuternoy-rozetki/korpus-kompyuternoy-rozetki-rm-shirina-1-modul-s-naklonnym-vyvodom/
EGS.Системы электроустановочных изделий | 140.Системы для скрытого и наружного монтажа Modul 45 | 6109900 | WG-AK RW | Коробка накладная Modalnet для монтажа 4 ЭУИ серии Modul45 (45х45 мм), базовая конфигурация, белый | Корпус Modalnet | Коробка накладная тип Modalnet для монтажа 4 электроустановочных изделий (ЭУИ) серии "Modul45" (стандарт 45х45 мм). Базовая конфигурация из 2 блоков (правой и левой стороны), с 2 рамками для крепления электроустановочных устройств серии Modul45 шириной 2 модуля = суммарный размер 45х90 мм. Рекомендуем розетки стандарт 45х45 мм: силовая белая - артикул 6120073, силовая красная - артикул 6120079, компьютерная 2 х RJ45 категория 5е - артикулы 6119298 + 6117337 (2 шт.). | 2355.34 | 2826.41 | ШТ | 1 | 12 | 384 | B | 0.35 | 120 | 130 | 63 | 0.14 | 4012195125730 | EGS.Системы электроустановочных изделий | https://oborussia.ru/catalog/resheniya-dlya-promyshlennykh-obektov/sistemy-dlya-soedineniya-i-prokladki/otkrytye-montazhnye-korobki/sistema-modalnet-dlya-naruzhnogo-montazha-bazovaya-konfiguratsiya-s-2-dvoynymi-rozetkami/
EGS.Системы электроустановочных изделий | 140.Системы для скрытого и наружного монтажа Modul 45 | 6119322 | AR45-F1 RW | Рамка одинарная 1хModul45 (для ЭУИ 45х45 мм), 84x84 мм, белая (для 6288569 и 6288572) | Рамка для монтажа электроустановочных изделий | Рамка для монтажа одинарной розетки серии Modul 45, с фиксатором, расположенным сверху, без поля длямаркировки, для горизонтального или вертикального монтажа, дляустановки в монтажной коробке 71GD8-2. | 519.87 | 623.84 | ШТ | 1 | 10 | 5120 | B | 0.016 | 84 | 84 | 9 | 0.14 | 4012195888789 | EGS.Системы электроустановочных изделий | https://oborussia.ru/catalog/ofisnye-i-infrastrukturnye-resheniya/koroba-i-kolonki-dlya-montazha-elektroustanovochnykh-izdeliy/aksessuary-dlya-kabelnykh-korobov-dlya-montazha-elektroustanovochnykh-izdeliy/ramka-dlya-montazha-vstroennykh-montazhnykh-korobok-rapid-80/kryshka-ar45-f1-dlya-montazhnoy-korobki-71gd8-2-odinarnaya/
EGS.Системы электроустановочных изделий | 140.Системы для скрытого и наружного монтажа Modul 45 | 6119332 | AR45-BF1 RW | Рамка одинарная 1хModul45 (для ЭУИ 45х45 мм) для маркировки горизонт. белая (для 6288569 и 6288572) | Рамка для монтажа электроустановочных изделий | Рамка для установки розеток серии Modul 45, одинарная, с полем для маркировки, для горизонтального монтажа, для фиксации в монтажной коробке 71GD8-2. | 638.21 | 765.85 | ШТ | 1 | 10 | 5120 | B | 0.015 | 84 | 84 | 9 | 0.14 | 4012195888819 | EGS.Системы электроустановочных изделий | https://oborussia.ru/catalog/ofisnye-i-infrastrukturnye-resheniya/koroba-i-kolonki-dlya-montazha-elektroustanovochnykh-izdeliy/aksessuary-dlya-kabelnykh-korobov-dlya-montazha-elektroustanovochnykh-izdeliy/ramka-dlya-montazha-vstroennykh-montazhnykh-korobok-rapid-80/kryshka-ar45-bf1-dlya-montazhnoy-korobki-71gd8-2-odinarnaya-s-polem-dlya-nadpisi-dlya-gorizontalnoy-/
EGS.Системы электроустановочных изделий | 140.Системы для скрытого и наружного монтажа Modul 45 | 6119352 | AR45-BF2 RW | Рамка двойная 2хModul45 (для ЭУИ 45х90 мм) для маркировки, горизонт., белая (для 6288583 и 6288576) | Рамка для монтажа электроустановочных изделий | Рамка для установки розеток серии Modul 45, двойная, с полем длямаркировки, для горизонтального монтажа, для фиксации в монтажной коробке 71GD13 или в монтажном корпусе 71MT2 45. | 868.47 | 1042.16 | ШТ | 1 | 8 | 3072 | B | 0.0226 | 140 | 84 | 9 | 0.14 | 4012195888895 | EGS.Системы электроустановочных изделий | https://oborussia.ru/catalog/ofisnye-i-infrastrukturnye-resheniya/koroba-i-kolonki-dlya-montazha-elektroustanovochnykh-izdeliy/aksessuary-dlya-kabelnykh-korobov-dlya-montazha-elektroustanovochnykh-izdeliy/ramka-dlya-montazha-vstroennykh-montazhnykh-korobok-rapid-80/kryshka-ar45-bf-dlya-montazhnoy-korobki-71gd13-dvoynaya-s-polem-dlya-nadpisi-dlya-gorizontalnoy-usta/
EGS.Системы электроустановочных изделий | 140.Системы для скрытого и наружного монтажа Modul 45 | 6119407 | SDE-RW D0RW2 | Блок розеток AR45 (2 розетки 16А 250В Schuko, 84x140x59 мм) белый | Блок розеток | Укомплектованная, готовая к подключению розетка, без поля для маркировки, для установки в кабельный короб Rapid 80. Блок укомплектован: - Монтажной коробкой 71GD13, двойной, - Розеткой 0° с защитным контактом, двойной (цвет: см. таблицу), - Рамкой AR45 двойной, без поля для маркировки (белоснежного цвета). | 3186.51 | 3823.81 | ШТ | 1 | 2 | 480 | B | 0.19 | 140 | 84 | 60 | 0.14 | 4012195889144 | EGS.Системы электроустановочных изделий | https://oborussia.ru/catalog/ofisnye-i-infrastrukturnye-resheniya/resheniya-dlya-montazha/rozetki-pereklyuchateli-telekommunikatsionnye-moduli/rozetki/gotovyy-k-podklyucheniyu-blok-rozetok/rozetka-ar45-dvoynaya/
EGS.Системы электроустановочных изделий | 140.Системы для скрытого и наружного монтажа Modul 45 | 6119433 | SDE-RW D0RW3B | Блок розеток AR45 (3 розетки 16А 250В Schuko, с маркировкой, 84x185x59 мм) белый | Блок розеток | Укомплектованная, готовая к подключению розетка, с полем для маркировки, для установки в кабельном коробе Rapid 80. Блок укомплектован: - Монтажной коробкой 71GD9-2, тройной, - Розеткой 0° с защитным контактом, тройной (цвет: см. таблицу), - Рамкой AR45 тройной, с полем для маркировки, AR45-BF (белоснежного цвета). | 4063.65 | 4876.38 | ШТ | 1 | 2 | 336 | B | 0.233 | 185 | 84 | 60 | 0.14 | 4012195889328 | EGS.Системы электроустановочных изделий | https://oborussia.ru/catalog/ofisnye-i-infrastrukturnye-resheniya/resheniya-dlya-montazha/rozetki-pereklyuchateli-telekommunikatsionnye-moduli/rozetki/gotovyy-k-podklyucheniyu-blok-rozetok/rozetka-ar45-troynaya-s-polem-dlya-markirovki-dlya-gorizontalnogo-montazha/
EGS.Системы электроустановочных изделий | 140.Системы для скрытого и наружного монтажа Modul 45 | 6119492 | DTE-RW G2C1 | Корпус розетки компьютерной (адаптер) двойной для монтажа 2 модулей RJ45 типа "С", белый | Монтажный элемент | Корпус компьютерной розетки для двух телекоммуникационныхмодулей типа С, подходит для установки в кабельный короб Rapid 80 и электромонтажные колонны ISS. Корпус компьютерной розетки типа С подходит для следующих телекоммуникационных модулей: BTR (конструкция Keystone) модулиCat 6A и UAEl; Corning: модули с креплением Keystone; CobiNet: модуль CobiDat KS; Dätwyler: KS-T, KS-TS, MS-K и KU-T; EKU: E-Stone; Harting: Prelink KeystoneCat 6A, Fixlink KeystoneCat 6A; Komos: модуль KDM 500; Leoni Kerpen: MegaLine Keystone Cat6A; OBO: тип ASM-C6A и ASM-C6A G; R&M:Cat 6A с креплением Keystone; Rutenbeck: UM и UMflex; SETEC: UKJ и XKJ; Telegärtner: AMJ и UMJ. В комплект поставки входит: - одинарная монтажная рамка, тип 71MT1 45; - корпус компьютерной розетки, прямой вывод, тип DTG-2С (цвет: смотри таблицу); - одинарная рамка AR45, без поля для надписи (цвет: белоснежный). | 1402.99 | 1683.59 | ШТ | 1 | 4 | 960 | B | 0.05 | 84 | 84 | 29 | 0.14 | 4012196410439 | EGS.Системы электроустановочных изделий | https://oborussia.ru/catalog/ofisnye-i-infrastrukturnye-resheniya/resheniya-dlya-montazha/rozetki-pereklyuchateli-telekommunikatsionnye-moduli/rozetki/gotovyy-k-podklyucheniyu-montazhnyy-element/korpus-kompyuternoy-rozetki-tip-s/
EGS.Системы электроустановочных изделий | 140.Системы для скрытого и наружного монтажа Modul 45 | 6258034 | ADR-45 1 RW | Рамка одинарная с полем для маркировки 86x86 мм, белая | Адаптер для монтажа электроустановочных изделий | Рамка одинарная с полем для маркировки 86x86 мм, белая | 651.27 | 781.52 | ШТ | 1 | 10 | 4000 | C | 0.021 | 83 | 83 | 19 | 0.14 | 4012196042616 | EGS.Системы электроустановочных изделий | https://oborussia.ru/
EGS.Системы электроустановочных изделий | 140.Системы для скрытого и наружного монтажа Modul 45 | 6258131 | ADT-K45 1 | Адаптер одинарный Modul45, черная | Адаптер одинарный | Для встроенного Modul 45, одинарного. | 261.7 | 314.04 | ШТ | 1 | 12 | 2352 | B | 0.0262 | 88 | 82 | 44 | 0.14 | 4012196217694 | EGS.Системы электроустановочных изделий | https://oborussia.ru/
EGS.Системы электроустановочных изделий | 230.Системы организации рабочего места | 6116802 | DBK2-D3 D2S2K | Настольный бокс с крышкой DBK (2 розетки 220В, 2хRJ45 категория 6 экранированные) нержавеющая сталь | Настольный бокс с откидной крышкой | Настольный бокс DBK с крышкой, с силовымкабелем предназначен для фиксированной установки в столешнице, из сатинированной нержавеющей стали, со щеточной планкой для вывода кабеля. Бокс устанавливается в отверстие 195 x 157 мм в столешнице. Комплектация: - с 2 розетками 60° с защитным контактом, черного цвета, с сетевым кабелем 3,0 м с угловым штекером CEE 7/7. - с 2 телекоммуникационными разъемамиRJ45 на RJ45,соединение 1:1, Cat.6 экранированные. Примечание: можно использовать в столешницах толщиной до 50мм. | 42225.03 | 50670.04 | ШТ | 1 | 1 | 30 | C | 1.788 | 210 | 167 | 70 | 0.14 | 4012196485970 | EGS.Системы электроустановочных изделий | https://oborussia.ru/
EGS.Системы электроустановочных изделий | 230.Системы организации рабочего места | 6116806 | DBK2-D4 D3S2K | Настольный бокс с крышкой DBK (3 розетки 220В, 2хRJ45 категория 6 экранированные) нержавеющая сталь | Настольный бокс с откидной крышкой | Настольный бокс DBK с крышкой, с силовымкабелем предназначен для фиксированной установки в столешнице, из сатинированной нержавеющей стали, со щеточной планкой для вывода кабеля. Бокс устанавливается в отверстие 245 x 157 мм в столешнице. Комплектация: - с 3 розетками 60° с защитным контактом, черного цвета,с сетевым кабелем3,0 м с угловым штекером CEE 7/7. - с 2 телекоммуникационными разъемамиRJ45 на RJ45,соединение 1:1, Cat.6 экранированные. Примечание: можно использовать в столешницах толщиной до 50мм. | 32122.19 | 38546.63 | ШТ | 1 | 1 | 30 | C | 1.6386 | 260 | 167 | 70 | 0.14 | 4012196485987 | EGS.Системы электроустановочных изделий | https://oborussia.ru/
EGS.Системы электроустановочных изделий | 230.Системы организации рабочего места | 6116888 | DBV-MHA3E D2S2K | Настольный бокс вертикальный DBV (2 розетки 220В, 1 HDMI, 2 RJ45 категория 6 экранированные) | Настольный бокс | Готовый к подключению настольный бокс DBV предназначен для оснащения рабочих мест розетками для энергоснабжения и телекоммуникационными разъемами. Вертикальный настольный бокс с силовым кабелем предназначен для фиксированного монтажа в столешнице, с пластиковой манжетой для крепления, с лаковым покрытием в тон крышки. Монтаж выполняется через отверстие (Ø 102 мм) в столешнице. Комплектация: - две черные розетки с защитным контактом с углом установки 60°, включая 3,0 м сетевого кабеля с угловым штекером CEE 7/7. - муфта HDMI 1.3, вкл. 3,0 м соединительного кабеля со штекером. - две соединительные муфты телекоммуникационной техники RJ45 на RJ45, переключение 1:1, кат. 6, экранированные. Указание: можно использовать в столешницах толщиной до 50 мм. | 85958.2 | 103149.84 | ШТ | 1 | 1 | 30 | C | 1.1623 | 315 | 90 | 90 | 0.14 | 4012196102037 | EGS.Системы электроустановочных изделий | https://oborussia.ru/
EGS.Системы электроустановочных изделий | 230.Системы организации рабочего места | 6116918 | DB-0A3 D22SR2K | Настольный бокс укомплектованный DB (4 розетки 220В, 2 RJ45 категория 6 экранированные) алюминий | Настольный бокс | Настольный бокс с соединительным кабелем, вывод для кабеля с левой и правой стороны, фиксируется на столе с помощью противоскользящих опорных точек. Комплектация: - две черные розетки с защитным контактом с углом установки 0°, 3м сетевого кабеля с угловой штепсельной вилкой CEE 7/7, кабельный вывод с левой стороны; - две красные розетки с защитным контактом с углом установки 0°, 3м сетевого кабеля с угловой штепсельной вилкой CEE 7/7, кабельный вывод с левой стороны; - два телекоммуникационных модуля RJ45 на RJ45, соединение 1:1, кат 6 экранированные, кабельный вывод с правой стороны. | 18812.77 | 22575.32 | ШТ | 1 | 1 | 38 | C | 1 | 300 | 73 | 70 | 0.14 | 4012195875239 | EGS.Системы электроустановочных изделий | https://oborussia.ru/catalog/ofisnye-i-infrastrukturnye-resheniya/resheniya-dlya-montazha/nastolnye-rozetki/nastolnye-bloki/nastolnye-boksy-db-pustye/nastolnyy-boks-db-dlya-mobilnoy-ustanovki-s-2-dvoynymi-rozetkami-i-2-razemami-rj45-cat-6/
EGS.Системы электроустановочных изделий | 230.Системы организации рабочего места | 6116936 | DB-1B3 D3S | Настольный бокс со скобой DB укомплектованный (3 розетки 220В) алюминий, серебристый | Настольный бокс | Настольный боксс соединительным кабелем, кабельный вывод с нижней стороны, с крепежным зажимом для фиксации на столешнице толщиной от 8 до 40 мм. Комплектация: - с 3 розетками 0° с защитным контактом, черного цвета, с сетевым кабелем 3,0 м с угловым штекером CEE 7/7. | 10195.43 | 12234.52 | ШТ | 1 | 1 | 115 | C | 1.02 | 180 | 73 | 121 | 0.14 | 4012195714170 | EGS.Системы электроустановочных изделий | https://oborussia.ru/catalog/ofisnye-i-infrastrukturnye-resheniya/resheniya-dlya-montazha/nastolnye-rozetki/nastolnye-bloki/nastolnye-boksy-db-pustye/nastolnyy-boks-db-s-krepezhnym-zazhimom-s-3-rozetkami/
EGS.Системы электроустановочных изделий | 230.Системы организации рабочего места | 6116939 | DB-0B3 D3S | Настольный бокс DB укомплектованный (3 розетки 220В) алюминий, серебристый | Настольный бокс | Настольный бокс ссоединительным кабелем, кабельный вывод с нижней стороны, без крепления, комбинируется с любым крепежным материалом серии. Комплектация: - С 3 розетками 0° с защитным контактом, черного цвета, с сетевым кабелем 3,0 мс угловым штекером CEE 7/7. | 7528.27 | 9033.92 | ШТ | 1 | 1 | 38 | C | 0.66 | 180 | 73 | 70 | 0.14 | 4012195714187 | EGS.Системы электроустановочных изделий | https://oborussia.ru/catalog/ofisnye-i-infrastrukturnye-resheniya/resheniya-dlya-montazha/nastolnye-rozetki/nastolnye-bloki/nastolnye-boksy-db-pustye/nastolnyy-boks-db-bez-krepleniya-s-3-rozetkami/
EGS.Системы электроустановочных изделий | 230.Системы организации рабочего места | 6116942 | DB-1B3 D3S2K | Настольный бокс со скобой DB укомплект (3 розетки 220В, 2 RJ45 категория 6 экранированные) алюминий | Настольный бокс | Настольный бокс с соединительным кабелем, кабельный вывод с нижней стороны, с2 крепежными зажимами для фиксации на столешнице толщиной от 8 до 40 мм. Комплектация: - с 3 розетками 0° с защитным контактом, черного цвета, с сетевым кабелем 3,0 м с угловым штекером CEE 7/7. - с 2 телекоммуникационными модулямиRJ45 на RJ45,соединение 1:1, КАТ 6 экранированные. | 15301.12 | 18361.34 | ШТ | 1 | 1 | 38 | C | 1.22 | 235 | 73 | 121 | 0.14 | 4012195714224 | EGS.Системы электроустановочных изделий | https://oborussia.ru/catalog/ofisnye-i-infrastrukturnye-resheniya/resheniya-dlya-montazha/nastolnye-rozetki/nastolnye-bloki/nastolnye-boksy-db-pustye/nastolnyy-boks-deskbox-db-s-3-rozetkami-i-2-razemami-rj45-cat-6-s-krepezhnym-zazhimom/
EGS.Системы электроустановочных изделий | 230.Системы организации рабочего места | 6116945 | DB-0B3 D3S2K | Настольный бокс DB укомплектованный (3 розетки 220В, 2хRJ45 категория 6 экранированные) алюминий | Настольный бокс | Настольный бокс с соединительным кабелем, кабельный вывод с нижней стороны, без крепления, комбинируется с любым крепежным материалом серии. Комплектация: - с 3 розетками 0° с защитным контактом, черного цвета, с сетевым кабелем 3,0 мс угловым штекером CEE 7/7. -с 2телекоммуникационными модулямиRJ45 на RJ45,соединение 1:1, Cat.6 экранированные. | 9814.21 | 11777.05 | ШТ | 1 | 1 | 38 | C | 0.857 | 235 | 73 | 70 | 0.14 | 4012195714231 | EGS.Системы электроустановочных изделий | https://oborussia.ru/catalog/ofisnye-i-infrastrukturnye-resheniya/resheniya-dlya-montazha/nastolnye-rozetki/nastolnye-bloki/nastolnye-boksy-db-pustye/nastolnyy-boks-deskbox-db-bez-krepleniya-s-3-rozetkami-2-razemami-rj45-cat-6/
EGS.Системы электроустановочных изделий | 230.Системы организации рабочего места | 6116961 | DB-MH1B3 D3S2K | Настольный бокс укомплектованный DB (3 розетки 220В, 1 HDMI, 1 зарядка USB 3.0, 2 RJ45 категория 6) | Настольный бокс | Настольный бокс с соединительным кабелем, кабельный вывод расположен с нижней стороны, с 2 крепежными зажимами для фиксации на столешнице толщиной от 8 до 40 мм. Комплектация: - три черные розетки с защитным контактом с углом установки 0°, с сетевым кабелем длиной 3,0 м с угловой штекерной вилкой CEE 7/7. - разъем HDMI 1.3 с соединительным кабелем длиной 3,0 м с угловой штекерной вилкой. -- разъем USB 3 А, с сетевым кабелем 3,0 м со штекером типа А, - 2 телекоммуникационных модуля RJ45 на RJ45, соединение 1:1, Cat.6 экранированные. | 77787.41 | 93344.89 | ШТ | 1 | 1 | 30 | C | 1.86 | 285 | 73 | 121 | 0.14 | 4012196101993 | EGS.Системы электроустановочных изделий | https://oborussia.ru/catalog/ofisnye-i-infrastrukturnye-resheniya/tovary-snyatye-s-proizvodstva/tovar-snyatyy-s-proizvodstva/nastolnyy-boks-db-s-krepezhnym-zazhimom-3-rozetkami-razemom-hdmi-usb-3-0-2x-rj45-kat-6/
EGS.Системы электроустановочных изделий | 230.Системы организации рабочего места | 6116976 | DBZ-BZ40 | Крепежный зажим для блоков DB 8-40 мм, черный | Крепежный зажим | Крепежный зажим для монтажа настольного бокса DB на столешнице. Указание: начиная с ширины корпуса в 200 мм для монтажа Deskbox необходимо использовать два крепежных зажима. | 4793.22 | 5751.86 | ШТ | 1 | 10 | 1440 | C | 0.18 | 80 | 70 | 55 | 0.14 | 4012195714347 | EGS.Системы электроустановочных изделий | https://oborussia.ru/catalog/ofisnye-i-infrastrukturnye-resheniya/resheniya-dlya-montazha/nastolnye-rozetki/aksessuary-dlya-nastolnykh-boksov/krepezhnye-zazhimy/krepezhnyy-zazhim-dlya-nastolnogo-boksa-db/
EGS.Системы электроустановочных изделий | 230.Системы организации рабочего места | 6116979 | DBZ-BZ75 | Крепежный зажим для блоков DB 40-75 мм, черный | Крепежный зажим | Крепежный зажим для монтажа настольного бокса DB на столешнице. Указание: начиная с ширины корпуса в 200 мм для монтажа Deskbox необходимо использовать два крепежных зажима. | 5409.99 | 6491.99 | ШТ | 1 | 10 | 1440 | C | 0.2 | 115 | 90 | 55 | 0.14 | 4012195714354 | EGS.Системы электроустановочных изделий | https://oborussia.ru/catalog/ofisnye-i-infrastrukturnye-resheniya/resheniya-dlya-montazha/nastolnye-rozetki/aksessuary-dlya-nastolnykh-boksov/krepezhnye-zazhimy/krepezhnyy-zazhim-dlya-nastolnogo-boksa-db/
EGS.Системы электроустановочных изделий | 230.Системы организации рабочего места | 6116985 | DBZ-BST | Комплект крепления настольного бокса DB через столешницу, черный | Набор для крепления | Набор для крепления настольного бокса Deskbox типа DB на столешнице. Монтаж выполняется через отверстие (Ø 16мм) в столешнице. Указание: прилагаемые крепежные винты (M4 x 40 мм) можно использовать для плиты стола с толщиной не более 32 мм. | 2634.76 | 3161.71 | ШТ | 1 | 10 | 1440 | C | 0.023 | 190 | 120 | 10 | 0.14 | 4012195714392 | EGS.Системы электроустановочных изделий | https://oborussia.ru/catalog/ofisnye-i-infrastrukturnye-resheniya/resheniya-dlya-montazha/nastolnye-rozetki/aksessuary-dlya-nastolnykh-boksov/nabory-dlya-krepleniya/nabor-dlya-krepleniya-nastolnogo-boksa-deskbox-db/
EGS.Системы электроустановочных изделий | 230.Системы организации рабочего места | 6116986 | DBZ-BSUT | Комплект крепления настольного бокса DB к столешнице, черный | Набор для крепления | Набор для фиксированного крепления настольного бокса Deskbox типа DB под столешницей. Для крепления к столу при монтаже применяются два шурупа. | 3685.06 | 4422.07 | ШТ | 1 | 10 | 1440 | C | 1 | 190 | 120 | 5 | 0.14 | 4012195875246 | EGS.Системы электроустановочных изделий | https://oborussia.ru/catalog/ofisnye-i-infrastrukturnye-resheniya/resheniya-dlya-montazha/nastolnye-rozetki/aksessuary-dlya-nastolnykh-boksov/nabory-dlya-krepleniya/nabor-dlya-krepleniya-nastolnogo-boksa-deskbox-db-pod-stoleshnitsey/
EGS.Системы электроустановочных изделий | 230.Системы организации рабочего места | 6116991 | DBZ-FLKB | Крепежный зажим для гибкого кабель-канала для настольного бокса DB, черный | Крепление гибкого канала | Держатель гибкого канала для настольного бокса тип DB для надежного соединения гибкого канала с настольным боксом. Примечание:используется только для монтажа на краю стола с помощью крепежных зажимов. | 488.55 | 586.26 | ШТ | 1 | 10 | 1440 | C | 0.011 | 48 | 32 | 40 | 0.14 | 4012195714415 | EGS.Системы электроустановочных изделий | https://oborussia.ru/catalog/ofisnye-i-infrastrukturnye-resheniya/resheniya-dlya-montazha/nastolnye-rozetki/gibkiy-kanal-i-aksessuary/derzhatel-gibkogo-kanala-dlya-nastolnogo-boksa-db/
EGS.Системы электроустановочных изделий | 230.Системы организации рабочего места | 6116994 | DBZ-LS | Коронка для монтажа в столешницу вертикальных боксов DBV, диаметр 102 мм | Ножовка | Коронкадля выпиливания отверстия диаметром 102 мм в столешнице, предназначенадля установки вертикального настольного бокса DBV. | 28701.46 | 34441.75 | ШТ | 1 | 1 | 144 | C | 1 | 250 | 140 | 135 | 0.14 | 4012195875468 | EGS.Системы электроустановочных изделий | https://oborussia.ru/catalog/ofisnye-i-infrastrukturnye-resheniya/resheniya-dlya-montazha/nastolnye-rozetki/aksessuary-dlya-nastolnykh-boksov/nozhovka/nozhovka-dbv/
EGS.Системы электроустановочных изделий | 230.Системы организации рабочего места | 6154922 | FLK-2K LGR | Гибкий кабель-канал 60х20 мм длина L=1 м (органайзер-фидер) цвет светло-серый RAL7035 | Гибкий канал | Гибкий канал надежно и безопасно подводит кабель к рабочему столу. Он соединяет настольный бокс с плинтусным кабельным коробом или напольным боксом. Размеры гибкого канала: длина - 1000 мм, ширина - 60 мм, высота - 20 мм. Канал состоит из 2 секций следующей вместимости: 2 провода диаметром 8,5 мм или 3 провода диаметром 7,5 мм или 4 провода диаметром 7,0 мм или 5 проводов диаметром 6,0 мм. | 5504.61 | 6605.53 | М | 1 | 36 | 576 | C | 0.288 | 1000 | 60 | 20 | 0.14 | 4012196277575 | EGS.Системы электроустановочных изделий | https://oborussia.ru/catalog/ofisnye-i-infrastrukturnye-resheniya/resheniya-dlya-montazha/nastolnye-rozetki/gibkiy-kanal-i-aksessuary/gibkiy-kanal/
EGS.Системы электроустановочных изделий | 230.Системы организации рабочего места | 6154930 | FLK-2K SWGR | Гибкий кабель-канал 60х20 мм длина L=1 м (органайзер-фидер) цвет черный RAL7021 | Гибкий канал | Гибкий канал надежно и безопасно подводит кабель к рабочему столу. Он соединяет настольный бокс с плинтусным кабельным коробом или напольным боксом. Размеры гибкого канала: длина - 1000 мм, ширина - 60 мм, высота - 20 мм. Канал состоит из 2 секций следующей вместимости: 2 провода диаметром 8,5 мм или 3 провода диаметром 7,5 мм или 4 провода диаметром 7,0 мм или 5 проводов диаметром 6,0 мм. | 5504.61 | 6605.53 | М | 1 | 36 | 576 | C | 0.288 | 1000 | 60 | 20 | 0.14 | 4012196277995 | EGS.Системы электроустановочных изделий | https://oborussia.ru/catalog/ofisnye-i-infrastrukturnye-resheniya/resheniya-dlya-montazha/nastolnye-rozetki/gibkiy-kanal-i-aksessuary/gibkiy-kanal/
EGS.Системы электроустановочных изделий | 230.Системы организации рабочего места | 6154961 | FLK-HL ZL | Держатель гибкого кабель-канала, серый антрацит | Держатель гибкого канала | В держателе расположены2 интегрированных фиксатора для разгрузки от натяжения, он крепится с помощью болтов. Гибкий канал можетустанавливаться непосредственно на держатель. | 1392.18 | 1670.62 | ШТ | 1 | 10 | 10000 | C | 0.105 | 65 | 40 | 16 | 0.14 | 4012196278350 | EGS.Системы электроустановочных изделий | https://oborussia.ru/catalog/ofisnye-i-infrastrukturnye-resheniya/resheniya-dlya-montazha/nastolnye-rozetki/gibkiy-kanal-i-aksessuary/derzhatel-dlya-razgruzki-ot-natyazheniya/
EGS.Системы электроустановочных изделий | 230.Системы организации рабочего места | 6154965 | FLK-TAZ | T-образное ответвление для гибкого кабель-канала, серый антрацит | T-образный ответвитель гибкого канала | Т-образная секция для гибкого канала. | 4320.01 | 5184.01 | ШТ | 1 | 10 | 1000 | C | 0.087 | 157 | 114 | 26 | 0.14 | 4012196278411 | EGS.Системы электроустановочных изделий | https://oborussia.ru/catalog/ofisnye-i-infrastrukturnye-resheniya/resheniya-dlya-montazha/nastolnye-rozetki/gibkiy-kanal-i-aksessuary/t-obraznaya-sektsiya-dlya-gibkogo-kanala/
EGS.Системы электроустановочных изделий | 230.Системы организации рабочего места | 6154980 | FLK-BS1 | Напольная шина для гибкого кабель-канала L=1000 мм, серый антрацит | Напольная шина для гибкого кабель-канала | Гибкий канал устанавливается в напольную шину. Шина обеспечивает практичное расположение канала без препятствий для перемещений; ширина шины составляет 100 мм. | 5147.4 | 6176.88 | ШТ | 1 | 10 | 10000 | C | 0.194 | 1000 | 100 | 13 | 0.14 | 4012196278657 | EGS.Системы электроустановочных изделий | https://oborussia.ru/catalog/ofisnye-i-infrastrukturnye-resheniya/resheniya-dlya-montazha/nastolnye-rozetki/gibkiy-kanal-i-aksessuary/napolnaya-shina-dlya-gibkogo-kanala/
EGS.Системы электроустановочных изделий | 230.Системы организации рабочего места | 6154983 | FLK-BS2 | Напольная шина для гибкого кабель-канала L=2000 мм, серый антрацит | Напольная шина для гибкого кабель-канала | Гибкий канал устанавливается в напольную шину. Шина обеспечивает практичное расположение канала без препятствий для перемещений; ширина шины составляет 100 мм. | 7672.25 | 9206.7 | ШТ | 1 | 10 | 5000 | C | 0.194 | 2000 | 100 | 13 | 0.14 | 4012196278718 | EGS.Системы электроустановочных изделий | https://oborussia.ru/catalog/ofisnye-i-infrastrukturnye-resheniya/resheniya-dlya-montazha/nastolnye-rozetki/gibkiy-kanal-i-aksessuary/napolnaya-shina-dlya-gibkogo-kanala/
EGS.Системы электроустановочных изделий | 240.Промышленные и специальные системы | 6109802 | VH-4 4SD | Блок питания подвесной VH-4 укомплектованный 4 розетками 16А 250В 2К+3, 140x140x252 мм черно-желтый | Блок питания от сети | Блок питания подвесной тип VH-4 укомплектованный 4 розетками (16 Ампер, 250 Вольт, 2К+3), размер 140x140x252 мм, цвет черно-желтый. Укомплектованный блок питания с ручкой, крючком и 4 платами. Комплектация: с 4 одинарными розетками с защитным контактом 16 A/250 В, с защитными шторками, с соединением на 2 цепи переменного тока, подключение через две 3-полюсные клеммы, с разделительной перегородкой для разделения цепей тока. Применение: мастерские, лаборатории, производство, учебные классы. Крепятся на потолке и опускаются, размещаются над рабочим местом. | 18187.89 | 21825.47 | ШТ | 1 | 1 | 84 | B | 0.95 | 248 | 153 | 153 | 0.14 | 4012195125044 | EGS.Системы электроустановочных изделий | https://oborussia.ru/catalog/ofisnye-i-infrastrukturnye-resheniya/resheniya-dlya-montazha/bloki-podklyucheniya/bloki-pitaniya/hovercube-vh-4-4-rozetki-s-zazemlyayushchim-kontaktom/
EGS.Системы электроустановочных изделий | 240.Промышленные и специальные системы | 6109804 | VH-4 3SD1C16 | Блок питания подвесной VH-4 укомплектованный розетками, 140x140x252 мм, черно-желтый | Блок питания от сети | Блок питания подвесной тип VH-4 укомплектованный розетками. Размер 140x140x252 мм. Цвет черно-желтый. Укомплектованный корпус с предварительной прошивкой, подвесной петлей, крючком и 4-мя накладками. Комплектация: с 3 одинарными розетками с заземляющим контактом 16A/250 В с повышенной защитой от прикосновения, с предварительным электромонтажом контура переменного тока, подключение через одну 3-полюсную клемму, с 1 розеткой CEE 16A/415В, с разделительной перегородкой для разделения контуров тока. Применение: мастерские, лаборатории, производство, учебные классы. Крепятся на потолке и опускаются, размещаются над рабочим местом. | 21414.6 | 25697.52 | ШТ | 1 | 1 | 84 | B | 1.157 | 252 | 148 | 151 | 0.14 | 4012195125075 | EGS.Системы электроустановочных изделий | https://oborussia.ru/catalog/ofisnye-i-infrastrukturnye-resheniya/resheniya-dlya-montazha/bloki-podklyucheniya/bloki-pitaniya/hovercube-vh-4-3-rozetki-s-zazemlyayushchim-kontaktom-1-rozetka-cee-16-a/
EGS.Системы электроустановочных изделий | 240.Промышленные и специальные системы | 6109812 | VH-4L 4SD | Блок питания подвесной VH-4 укомплектованный 4 розетки + сжатый воздух, 140x140x1100мм черно-желтый | Блок питания от сети | Блок питания подвесной тип VH-4 укомплектованный 4 розетки + труба под сжатый воздух. Размер 140x140x1100 мм. Цвет: черно-желтый. Корпус укомплектован и соединен с трубкой диной 1 метр 1/2” и разъемом для подключения пневматического рукава 13 x 3,5 мм и 2 канальным распределителем 1/2”, с петлей, ручкой и 4 платами. В следующей комплектации: 4 одинарных розетки с защитным контактом 16 A/250 В, с повышенной защитой прикосновения, с предварительной разводкой на 2 цепи переменного тока, подключение через 2 (две) 3-полюсные клеммы, с перегородкой для отделения цепи силового тока. Применение: мастерские, лаборатории, производство, учебные классы. Крепятся на потолке и опускаются, размещаются над рабочим местом. Для подключения пневмоинструмента, работающего на сжатом воздухе (продувочный пистолет, шлифмашина, гайковёрт, аэрограф, т.д.). | 66417.1 | 79700.52 | ШТ | 1 | 1 | 16 | C | 4.286 | 1100 | 140 | 140 | 0.14 | 4012195125136 | EGS.Системы электроустановочных изделий | https://oborussia.ru/catalog/ofisnye-i-infrastrukturnye-resheniya/resheniya-dlya-montazha/bloki-podklyucheniya/bloki-pitaniya/hovercube-vh-4-4-rozetki-s-zazemlyayushchim-kontaktom-s-podvodom-szhatogo-vozdukha/
EGS.Системы электроустановочных изделий | 240.Промышленные и специальные системы | 6109832 | VH-4 TW | Перегородка разделительная для блока питания VH, ПВХ, черная | Перегородка | Разделительная перегородка для полной изоляции 3 различных электрических цепей и типов тока. Для установки в блоках питания VH-4. | 647.14 | 776.57 | ШТ | 1 | 50 | 19200 | B | 0.0235 | 163 | 100 | 1 | 0.14 | 4012195125266 | EGS.Системы электроустановочных изделий | https://oborussia.ru/catalog/ofisnye-i-infrastrukturnye-resheniya/resheniya-dlya-montazha/bloki-podklyucheniya/aksessuary-dlya-blokov-pitaniya/razdelitelnye-peregorodki/razdelitelnaya-peregorodka-vh-4/
EGS.Системы электроустановочных изделий | 240.Промышленные и специальные системы | 6109834 | VH-P2 | Накладка блока питания VH для монтажа устройств, 95x95 мм, желтая | Крышка | Плата с отверстием Ø 45 мм длямонтажа устройства с суппортомUP или с несущим суппортом. | 336.72 | 404.06 | ШТ | 1 | 10 | 18240 | B | 0.023 | 95 | 95 | 3 | 0.14 | 4012195125273 | EGS.Системы электроустановочных изделий | https://oborussia.ru/catalog/ofisnye-i-infrastrukturnye-resheniya/resheniya-dlya-montazha/bloki-podklyucheniya/aksessuary-dlya-blokov-pitaniya/nakladki/plata-vh-dlya-ustroystv-ek-i-ekr/
EGS.Системы электроустановочных изделий | 240.Промышленные и специальные системы | 6109835 | VH-P5 RW | Накладка блока питания VH для монтажа устройств (2 ЭУИ 45х45 мм) 95x95 мм, белая | Крышка | Плата для монтажа двойной розетки Modul 45 или в комплекте с двумя устройствами серии Modul 45 Указание: Соблюдайте предписания VDE. | 885.81 | 1062.97 | ШТ | 1 | 10 | 5760 | C | 0.01728 | 95 | 95 | 12 | 0.14 | 4012196101528 | EGS.Системы электроустановочных изделий | https://oborussia.ru/catalog/ofisnye-i-infrastrukturnye-resheniya/resheniya-dlya-montazha/bloki-podklyucheniya/aksessuary-dlya-blokov-pitaniya/nakladki/nakladka-vh-dlya-elektroustanovochnykh-izdeliy-modul-45-dvoynaya-obo-2/
EGS.Системы электроустановочных изделий | 240.Промышленные и специальные системы | 6109836 | VH-P5 | Накладка блока питания VH для монтажа устройств (2 ЭУИ 45х45 мм) 95x95 мм, желтая | Крышка | Плата для монтажа двойной розетки Modul 45 или в комплекте с двумя устройствами серии Modul 45 Указание: Соблюдайте предписания VDE. | 336.72 | 404.06 | ШТ | 1 | 10 | 5760 | C | 0.01749 | 95 | 95 | 12 | 0.14 | 4012195125280 | EGS.Системы электроустановочных изделий | https://oborussia.ru/catalog/ofisnye-i-infrastrukturnye-resheniya/resheniya-dlya-montazha/bloki-podklyucheniya/aksessuary-dlya-blokov-pitaniya/nakladki/nakladka-vh-dlya-elektroustanovochnykh-izdeliy-modul-45-dvoynaya/
EGS.Системы электроустановочных изделий | 240.Промышленные и специальные системы | 6109837 | VH-P3 RW | Накладка блока питания VH для монтажа устройств, 95x95 мм, белая | Крышка | Плата с отверстием Ø 70 мм для монтаж розеток CEE 16/32 A с крепежным пазом 60 мм,с 4 крепежными болтами. Максимальная комплектация: максимум 2 розетки CEE 16/32 A в одном блоке питания VH-4, максимум 4 розетки CEE 16/32 A в одном блоке питания VH-8. | 1075.31 | 1290.37 | ШТ | 1 | 10 | 5760 | B | 0.0183 | 95 | 95 | 12 | 0.14 | 4012196101559 | EGS.Системы электроустановочных изделий | https://oborussia.ru/catalog/ofisnye-i-infrastrukturnye-resheniya/resheniya-dlya-montazha/bloki-podklyucheniya/aksessuary-dlya-blokov-pitaniya/nakladki/nakladka-vh-dlya-rozetki-cee/
EGS.Системы электроустановочных изделий | 240.Промышленные и специальные системы | 6109838 | VH-P3 | Накладка блока питания VH для монтажа устройств, 95x95 мм, желтая | Крышка | Плата с отверстием Ø 70 мм для монтаж розеток CEE 16/32 A с крепежным пазом 60 мм,с 4 крепежными болтами. Максимальная комплектация: максимум 2 розетки CEE 16/32 A в одном блоке питания VH-4, максимум 4 розетки CEE 16/32 A в одном блоке питания VH-8. | 555.66 | 666.79 | ШТ | 1 | 10 | 5760 | B | 0.0183 | 95 | 95 | 5 | 0.14 | 4012195125310 | EGS.Системы электроустановочных изделий | https://oborussia.ru/catalog/ofisnye-i-infrastrukturnye-resheniya/resheniya-dlya-montazha/bloki-podklyucheniya/aksessuary-dlya-blokov-pitaniya/nakladki/plata-vh-dlya-montazha-rozetki-cee/
EGS.Системы электроустановочных изделий | 240.Промышленные и специальные системы | 6109839 | VH-P7 | Накладка блока питания VH для монтажа устройств, 95x95 мм, желтая | Крышка | Плата с отверстием для монтажа розетки с системой крепления 38 х 38 мм. | 823.7 | 988.44 | ШТ | 1 | 10 | 5760 | B | 0.0189 | 95 | 95 | 6 | 0.14 | 4012195428459 | EGS.Системы электроустановочных изделий | https://oborussia.ru/catalog/ofisnye-i-infrastrukturnye-resheniya/resheniya-dlya-montazha/bloki-podklyucheniya/aksessuary-dlya-blokov-pitaniya/nakladki/nakladka-vh-dlya-odnoy-rozetki-tip-asd/
EGS.Системы электроустановочных изделий | 240.Промышленные и специальные системы | 6109840 | VH-P4 | Накладка блока питания VH для монтажа устройств (1 ЭУИ 45х45 мм) 95x95 мм, желтая | Крышка | Накладка для монтажа одинарной розетки Modul 45. | 336.72 | 404.06 | ШТ | 1 | 10 | 5760 | B | 0.0203 | 94 | 94 | 12 | 0.14 | 4012195125327 | EGS.Системы электроустановочных изделий | https://oborussia.ru/catalog/ofisnye-i-infrastrukturnye-resheniya/resheniya-dlya-montazha/bloki-podklyucheniya/aksessuary-dlya-blokov-pitaniya/nakladki/nakladka-vh-dlya-elektroustanovochnykh-izdeliy-modul-45-odinarnaya/
EGS.Системы электроустановочных изделий | 240.Промышленные и специальные системы | 6109841 | VH-P4 RW | Накладка блока питания VH для монтажа устройств (1 ЭУИ 45х45 мм) 95x95 мм, белая | Крышка | Плата для монтажа одинарной розетки серииModul 45. | 356.29 | 427.55 | ШТ | 1 | 10 | 5760 | C | 0.02009 | 95 | 95 | 12 | 0.14 | 4012196101566 | EGS.Системы электроустановочных изделий | https://oborussia.ru/catalog/ofisnye-i-infrastrukturnye-resheniya/resheniya-dlya-montazha/bloki-podklyucheniya/aksessuary-dlya-blokov-pitaniya/nakladki/nakladka-vh-dlya-elektroustanovochnykh-izdeliy-modul-45-odinarnaya-obo-2/
EGS.Системы электроустановочных изделий | 240.Промышленные и специальные системы | 6109842 | VH-P1 | Накладка блока питания VH, глухая, 95x95 мм, желтая | Крышка | Плата для применения в качестве заглушки. | 316.68 | 380.02 | ШТ | 1 | 10 | 18240 | B | 0.0293 | 95 | 95 | 5 | 0.14 | 4012195125334 | EGS.Системы электроустановочных изделий | https://oborussia.ru/catalog/ofisnye-i-infrastrukturnye-resheniya/resheniya-dlya-montazha/bloki-podklyucheniya/aksessuary-dlya-blokov-pitaniya/nakladki/plata-vh-glukhaya/
EGS.Системы электроустановочных изделий | 240.Промышленные и специальные системы | 6109843 | VH-P1 RW | Накладка блока питания VH для монтажа устройств, 95x95 мм, белая | Крышка | Плата для применения в качестве заглушки. | 791.02 | 949.22 | ШТ | 1 | 10 | 18240 | C | 0.03 | 95 | 95 | 12 | 0.14 | 4012196101573 | EGS.Системы электроустановочных изделий | https://oborussia.ru/catalog/ofisnye-i-infrastrukturnye-resheniya/resheniya-dlya-montazha/bloki-podklyucheniya/aksessuary-dlya-blokov-pitaniya/nakladki/nakladka-vh-v-vide-zaglushki/
EGS.Системы электроустановочных изделий | 240.Промышленные и специальные системы | 6109844 | VH-GH L | Ручка для блока питания VH4L, желтый | Крюк | Благодаря прочной конструкции и простому обращению блоки питания незаменимы там, где подводятся ток и сжатый воздух. Блоки питания можно подвешивать к потолку при помощи цепи, и они всегда будут в нужном месте. За счет концентрации источников энергии непосредственно на рабочем месте больше не требуются мешающие удлинители и шланги. Таким образом, опасность несчастного случая уменьшается, а организация рабочего места становится гораздо рациональнее. | 1630.71 | 1956.85 | ШТ | 1 | 20 | 1280 | C | 0.05 | 138 | 50 | 86 | 0.14 | 4012195358800 | EGS.Системы электроустановочных изделий | https://oborussia.ru/catalog/ofisnye-i-infrastrukturnye-resheniya/resheniya-dlya-montazha/bloki-podklyucheniya/aksessuary-dlya-blokov-pitaniya/podvesy/grip-hook-vhhl/
EGS.Системы электроустановочных изделий | 240.Промышленные и специальные системы | 6109845 | VH-GH | Ручка для блока питания VH4, желтый | Крюк | Благодаря прочной конструкции и простому обращению блоки питания незаменимы там, где подводятся ток и сжатый воздух. Блоки питания можно подвешивать к потолку при помощи цепи, и они всегда будут в нужном месте. За счет концентрации источников энергии непосредственно на рабочем месте больше не требуются мешающие удлинители и шланги. Таким образом, опасность несчастного случая уменьшается, а организация рабочего места становится гораздо рациональнее. | 1310.17 | 1572.2 | ШТ | 1 | 20 | 1280 | B | 0.05 | 138 | 50 | 86 | 0.14 | 4012195358848 | EGS.Системы электроустановочных изделий | https://oborussia.ru/catalog/ofisnye-i-infrastrukturnye-resheniya/resheniya-dlya-montazha/bloki-podklyucheniya/aksessuary-dlya-blokov-pitaniya/podvesy/grip-hook-vhh/
EGS.Системы электроустановочных изделий | 240.Промышленные и специальные системы | 6109846 | VH-DFT | Муфта-заглушка для вывода кабеля для блока питания VH (запасная) цвет черный | Муфта для блока питания VH | Благодаря прочной конструкции и простому обращению блоки питания незаменимы там, где подводятся ток и сжатый воздух. Блоки питания можно подвешивать к потолку при помощи цепи, и они всегда будут в нужном месте. За счет концентрации источников энергии непосредственно на рабочем месте больше не требуются мешающие удлинители и шланги. Таким образом, опасность несчастного случая уменьшается, а организация рабочего места становится гораздо рациональнее. | 1382.9 | 1659.48 | ШТ | 10 | 10 | 25200 | B | 0.0038 | 25 | 25 | 18 | 0.14 | 4012195773566 | EGS.Системы электроустановочных изделий | https://oborussia.ru/catalog/ofisnye-i-infrastrukturnye-resheniya/resheniya-dlya-montazha/bloki-podklyucheniya/aksessuary-dlya-blokov-pitaniya/podvesy/pass-through-sleeve-vh-dft/
EGS.Системы электроустановочных изделий | 240.Промышленные и специальные системы | 6109847 | VH-AH | Подвес для блока питания VH, желтый | Подвес для блока питания | Благодаря прочной конструкции и простому обращению блоки питания незаменимы там, где подводятся ток и сжатый воздух. Блоки питания можно подвешивать к потолку при помощи цепи, и они всегда будут в нужном месте. За счет концентрации источников энергии непосредственно на рабочем месте больше не требуются мешающие удлинители и шланги. Таким образом, опасность несчастного случая уменьшается, а организация рабочего места становится гораздо рациональнее. | 3176.97 | 3812.36 | ШТ | 1 | 20 | 3360 | B | 0.08 | 50 | 50 | 35 | 0.14 | 4012195773573 | EGS.Системы электроустановочных изделий | https://oborussia.ru/catalog/ofisnye-i-infrastrukturnye-resheniya/resheniya-dlya-montazha/bloki-podklyucheniya/aksessuary-dlya-blokov-pitaniya/podvesy/suspension-vh-akh/
EGS.Системы электроустановочных изделий | 240.Промышленные и специальные системы | 6109856 | VHF-P12 | Накладка блока питания VH для монтажа устройств 166x105 мм, желтая | Крышка | Накладка с отверстием Ø 45мм для монтажа розетки (тип ASD-...) с крепежным пазом 38мм, в комплектес 4 крепежными болтами. | 2376.24 | 2851.49 | ШТ | 1 | 10 | 3840 | C | 0.074 | 160 | 105 | 3 | 0.14 | 4012196169368 | EGS.Системы электроустановочных изделий | https://oborussia.ru/catalog/ofisnye-i-infrastrukturnye-resheniya/resheniya-dlya-montazha/bloki-podklyucheniya/aksessuary-dlya-blokov-pitaniya/nakladki/nakladka-vhf-dlya-1-rozetki-tip-asd/
EGS.Системы электроустановочных изделий | 240.Промышленные и специальные системы | 6109858 | VHF-P13 | Накладка блока питания VH для монтажа устройств 166x105 мм, желтая | Крышка | Накладка с отверстием Ø 45мм для установки одной розетки (тип ASD-...)с крепежным пазом 38мм и отверстием Ø 60мм для установки розетки CEE 16/32A с крепежным пазом 60мм, в комплекте с 8 крепежными болтами. | 2376.24 | 2851.49 | ШТ | 1 | 10 | 3840 | B | 0.074 | 160 | 105 | 3 | 0.14 | 4012196169375 | EGS.Системы электроустановочных изделий | https://oborussia.ru/catalog/ofisnye-i-infrastrukturnye-resheniya/resheniya-dlya-montazha/bloki-podklyucheniya/aksessuary-dlya-blokov-pitaniya/nakladki/nakladka-vhf-dlya-1-rozetki-tip-asd-i-1-rozetki-cee/
EGS.Системы электроустановочных изделий | 240.Промышленные и специальные системы | 6109860 | VHF-TW | Перегородка разделительная для блока питания VH, черная | Перегородка | Разделительнаяперегородка для полной изоляции 3 различных электрических цепей и типов тока. | 755.08 | 906.1 | ШТ | 1 | 50 | 19200 | B | 0.0352 | 177 | 134 | 1 | 0.14 | 4012195125396 | EGS.Системы электроустановочных изделий | https://oborussia.ru/catalog/ofisnye-i-infrastrukturnye-resheniya/resheniya-dlya-montazha/bloki-podklyucheniya/aksessuary-dlya-blokov-pitaniya/razdelitelnye-peregorodki/razdelitelnaya-peregorodka-vhf-dlya-blokov-bez-soedineniya-dlya-pnevmaticheskogo-rukava/
EGS.Системы электроустановочных изделий | 240.Промышленные и специальные системы | 6109861 | VHF-TW L | Перегородка разделительная для блока питания VH, черный | Перегородка | Разделительная перегородка для полной изоляции 3 различных электрических цепей и типов тока. | 1425.11 | 1710.13 | ШТ | 1 | 50 | 8400 | B | 0.039 | 177 | 150 | 1 | 0.14 | 4012195125402 | EGS.Системы электроустановочных изделий | https://oborussia.ru/catalog/ofisnye-i-infrastrukturnye-resheniya/resheniya-dlya-montazha/bloki-podklyucheniya/aksessuary-dlya-blokov-pitaniya/razdelitelnye-peregorodki/razdelitelnaya-peregorodka-vhf-dlya-blokov-s-soedineniem-dlya-pnevmaticheskogo-rukava/
EGS.Системы электроустановочных изделий | 240.Промышленные и специальные системы | 6109862 | VH-8 TW | Перегородка разделительная для блока питания VH, черная | Перегородка | Разделительная перегородка для полной изоляции 3 различных электрических цепей и типов тока. Для установки в блоках питания VH-8. | 1552.58 | 1863.1 | ШТ | 1 | 80 | 8400 | B | 0.0489 | 199 | 163 | 1 | 0.14 | 4012195125440 | EGS.Системы электроустановочных изделий | https://oborussia.ru/catalog/ofisnye-i-infrastrukturnye-resheniya/resheniya-dlya-montazha/bloki-podklyucheniya/aksessuary-dlya-blokov-pitaniya/razdelitelnye-peregorodki/razdelitelnaya-peregorodka-vh-8/
EGS.Системы электроустановочных изделий | 240.Промышленные и специальные системы | 6109865 | VHF-P3 | Рамка для монтажа электроустановочных изделий в блоке питания VH 160x105 мм, желтая | Крышка | Накладка с отверстием Ø 70мм для установки 1 розетки стандартаCEE 16/32A скрепежным пазом60мм, в комплекте с 4 крепежными болтами. | 2944.94 | 3533.93 | ШТ | 1 | 10 | 3840 | B | 0.07 | 160 | 105 | 3 | 0.14 | 4012195125501 | EGS.Системы электроустановочных изделий | https://oborussia.ru/catalog/ofisnye-i-infrastrukturnye-resheniya/resheniya-dlya-montazha/bloki-podklyucheniya/aksessuary-dlya-blokov-pitaniya/nakladki/nakladka-vhf-dlya-montazha-rozetki-cee/
EGS.Системы электроустановочных изделий | 240.Промышленные и специальные системы | 6109867 | VHF-P6 | Рамка для монтажа электроустановочных изделий в блоке питания VH 160x105 мм, желтая | Крышка | Плата с отверстием для установки крышки над защитным устройством (тип VHF-AE4TE). Максимальная комплектация соответствует 4 ТЕ. | 2817.5 | 3381 | ШТ | 1 | 10 | 3840 | B | 0.047 | 160 | 105 | 3 | 0.14 | 4012195125525 | EGS.Системы электроустановочных изделий | https://oborussia.ru/catalog/ofisnye-i-infrastrukturnye-resheniya/resheniya-dlya-montazha/bloki-podklyucheniya/aksessuary-dlya-blokov-pitaniya/nakladki/plata-vhf-dlya-montazha-zashchitnykh-ustroystv/
EGS.Системы электроустановочных изделий | 240.Промышленные и специальные системы | 6109868 | VHF-P1 | Заглушка для блока питания VHF 160x105 мм, ПВХ, желтая | Крышка | Плата для примененияв качестве заглушки. | 1676.81 | 2012.17 | ШТ | 1 | 10 | 3840 | B | 0.07 | 160 | 105 | 3 | 0.14 | 4012195125532 | EGS.Системы электроустановочных изделий | https://oborussia.ru/catalog/ofisnye-i-infrastrukturnye-resheniya/resheniya-dlya-montazha/bloki-podklyucheniya/aksessuary-dlya-blokov-pitaniya/nakladki/plata-vhf-glukhaya/
EGS.Системы электроустановочных изделий | 240.Промышленные и специальные системы | 6109870 | VH-K800 | Цепь для блока питания VH, сталь | Цепочка | Звеньевая цепь из стали, омедненая и никелированная согласно DIN 5686. Максимальная сила тяги: 800 Н. | 1125.56 | 1350.67 | М | 1 | 6 | 5000 | C | 0.2 | 1000 | 16 | 16 | 0.14 | 4012195125549 | EGS.Системы электроустановочных изделий | https://oborussia.ru/catalog/ofisnye-i-infrastrukturnye-resheniya/resheniya-dlya-montazha/bloki-podklyucheniya/material-dlya-montazha-i-podvesa/zvenevaya-tsep/
EGS.Системы электроустановочных изделий | 240.Промышленные и специальные системы | 6109873 | ASD-D0 SW | Розетка силовая 0° с крышкой, IP44, 16А, 250В (для блока питания VH 50x61 мм) черная | Штепсельная розетка 0° | Накладная розетка с заземляющий контактом 0°, с откидной крышкой, с пружинной клеммой, 2-полюсная, с соединительными зажимами согласно стандарту IEC 60884-1. Тип защиты IP 44 | 2741.51 | 3289.81 | ШТ | 1 | 5 | 1920 | B | 0.04804 | 50 | 61 | 40 | 0.14 | 4012196169351 | EGS.Системы электроустановочных изделий | https://oborussia.ru/catalog/ofisnye-i-infrastrukturnye-resheniya/resheniya-dlya-montazha/bloki-podklyucheniya/aksessuary-dlya-blokov-pitaniya/rozetka-s-otkidnoy-kryshkoy/rozetka-0-s-otkidnoy-kryshkoy-s-zashchitnym-kontaktom-odinarnaya/
EGS.Системы электроустановочных изделий | 240.Промышленные и специальные системы | 6109878 | VHF-P7 | Накладка блока питания VH для монтажа устройств ЭУИ, 160x105x3 мм, ПВХ, желтая | Крышка | Плата с отверстием для установки 1 розетки с системой крепления 38 х 38 мм. | 2533.19 | 3039.83 | ШТ | 1 | 10 | 3840 | B | 0.066 | 160 | 105 | 3 | 0.14 | 4012195477440 | EGS.Системы электроустановочных изделий | https://oborussia.ru/catalog/ofisnye-i-infrastrukturnye-resheniya/resheniya-dlya-montazha/bloki-podklyucheniya/aksessuary-dlya-blokov-pitaniya/nakladki/nakladka-vhf-s-sistemoy-krepleniy/
EGS.Системы электроустановочных изделий | 240.Промышленные и специальные системы | 6109879 | VHF-P8 | Накладка блока питания VH для монтажа устройств ЭУИ, 160x105x3 мм, ПВХ, желтая | Крышка | Наклдака для блока питания с отверстием Ø 45мм для монтажа розетки (тип ASD-...) с крепежным пазом 38мм, в комплектес 8 крепежными болтами. | 2533.19 | 3039.83 | ШТ | 1 | 10 | 3840 | B | 0.059 | 160 | 105 | 3 | 0.14 | 4012195477457 | EGS.Системы электроустановочных изделий | https://oborussia.ru/catalog/ofisnye-i-infrastrukturnye-resheniya/resheniya-dlya-montazha/bloki-podklyucheniya/aksessuary-dlya-blokov-pitaniya/nakladki/nakladka-vhf-dlya-2-navesnykh-rozetok-tip-asd/
EGS.Системы электроустановочных изделий | 240.Промышленные и специальные системы | 6109887 | VH-POS | Компенсатор для блока питания VH/VHF, оранжевый | Механизм для подвеса блоков VH | Компенсатор для регулировки и фиксациивысоты блоков питания VH, нагрузка от 0,5 до 6,0 кг, максимальная длинна кабеля 1,5 м. | 56829.91 | 68195.89 | ШТ | 1 | 30 | 120 | C | 0.8 | 200 | 106 | 55 | 0.14 | 4012196486021 | EGS.Системы электроустановочных изделий | https://oborussia.ru/catalog/ofisnye-i-infrastrukturnye-resheniya/resheniya-dlya-montazha/bloki-podklyucheniya/material-dlya-montazha-i-podvesa/kompensator-dlya-bloka-pitaniya-vh/
EGS.Системы электроустановочных изделий | 250.Системы распределения энергии | 6108000 | UVS-6S2 | Распределитель энергии UVS (энергораспределитель) сталь, 6 выходов GST 18i (2xL1, 2xL2, 2xL3) | Рапределитель для установки под полом | Энергораспределитель для силового оборудования, с фиксированным подключением, укомплектованный и собранный. Вход: 1 трехфазная цепь тока через клеммный блок, 5-контактный для сечения провода 0,5 – 4 мм². Выход: 6 самоблокирующихся соединителей, 3-контактные в черном цвете, 16 A, тип GST18i (2 x L1, 2 x L2, 2 x L3). Внутреннее соединение проводами: провод монтажный гибкий H07V-U2,5. | 10428.85 | 12514.62 | ШТ | 1 | 5 | 380 | B | 0.77 | 163 | 157 | 47 | 0.14 | 4012195122265 | EGS.Системы электроустановочных изделий | https://oborussia.ru/
EGS.Системы электроустановочных изделий | 250.Системы распределения энергии | 6108010 | UVS-6S6W2 | Распределитель энергии UVS (энергораспределитель) сталь | Рапределитель для установки под полом | Энергораспределитель для силового оборудования, с фиксированным подключением, укомплектованный и собранный. Вход: 2 трехфазные цепи тока через клеммный блок, 5-контактный для сечения провода 0,5 – 4 мм². Выход: 12 самоблокирующихся соединителей, 3-контактные в белом цвете (6 шт.) и черные (6 шт.), 16 A, тип GST18i (на каждую цепь переменного тока 2 x L1, 2 x L2, 2 x L3). Внутреннее соединение проводами: провод монтажный гибкий H07V-U2,5. | 18088.47 | 21706.16 | ШТ | 1 | 5 | 180 | B | 1.461 | 163 | 157 | 47 | 0.14 | 4012195122289 | EGS.Системы электроустановочных изделий | https://oborussia.ru/
EGS.Системы электроустановочных изделий | 250.Системы распределения энергии | 6108024 | CP45-TP 3SI | Монтажная пластина для распределителя энергии UVS Snap-In (3 штекера) | Монтажная пластина | Монтажная пластина для распределителя энергии UVS Snap-In (3 штекера) | 694.18 | 833.02 | ШТ | 1 | 10 | 5760 | C | 0.062 | 120 | 60 | 5 | 0.14 | 4012196584758 | EGS.Системы электроустановочных изделий | https://oborussia.ru/catalog/ofisnye-i-infrastrukturnye-resheniya/resheniya-dlya-montazha/razemy-wieland-gst18-wago-winsta/tochka-konsolidatsii/universalnyy-blok-podklyucheniya/montazhnaya-plastina-dlya-raspredelitelya-energii-uvs-snap-in-3-shtekera/
EGS.Системы электроустановочных изделий | 250.Системы распределения энергии | 6108026 | CP45-TP 4SI | Монтажная пластина для распределителя энергии UVS Snap-In (4 штекера) | Монтажная пластина | Монтажная пластина для распределителя энергии для 4 модулей Snap-In, 3-полюсный | 694.18 | 833.02 | ШТ | 1 | 10 | 5760 | B | 0.057 | 120 | 60 | 5 | 0.14 | 4012196584765 | EGS.Системы электроустановочных изделий | https://oborussia.ru/catalog/ofisnye-i-infrastrukturnye-resheniya/resheniya-dlya-montazha/razemy-wieland-gst18-wago-winsta/tochka-konsolidatsii/universalnyy-blok-podklyucheniya/montazhnaya-plastina-dlya-raspredelitelya-energii-dlya-4-moduley-snap-in-3-polyusnyy/
EGS.Системы электроустановочных изделий | 250.Системы распределения энергии | 6108028 | CP45-TP 8C | Монтажная пластина для распределителя энергии UVS для 8 модулей типа "С" (Keystone) | Монтажная пластина | Монтажная пластина тип С для 8 модулей Keystone. Имеет монтажное отверстие 19,30 х 14,80 мм. | 694.18 | 833.02 | ШТ | 1 | 10 | 5760 | B | 0.054 | 120 | 60 | 5 | 0.14 | 4012196584796 | EGS.Системы электроустановочных изделий | https://oborussia.ru/catalog/ofisnye-i-infrastrukturnye-resheniya/resheniya-dlya-montazha/razemy-wieland-gst18-wago-winsta/tochka-konsolidatsii/universalnyy-blok-podklyucheniya/montazhnaya-plastina-dlya-8-moduley-tip-s/
EGS.Системы электроустановочных изделий | 250.Системы распределения энергии | 6108039 | CP45-TP M | Суппорт для установки устройств Modul45 в распределитель UVS, сталь | Несущая пластина Modul 45 | Рамка для монтажа 2 электроустановочных изделий размером 45х45 мм серии Modul 45 в корпусе универсального блока подключения (в энергораспределителе тип CP). | 694.18 | 833.02 | ШТ | 1 | 10 | 3840 | B | 0.042 | 150 | 150 | 4 | 0.14 | 4012195577959 | EGS.Системы электроустановочных изделий | https://oborussia.ru/catalog/ofisnye-i-infrastrukturnye-resheniya/resheniya-dlya-montazha/razemy-wieland-gst18-wago-winsta/tochka-konsolidatsii/universalnyy-blok-podklyucheniya/ramka-cp-dlya-montazha-ustroystv-serii-modul-45-dvoynaya/
EGS.Системы электроустановочных изделий | 250.Системы распределения энергии | 6108054 | ST-S GST18i3p SW | Разъем 3-полюсный Modul45connect вилка 16А 250B черный | Штекер 3-полюсной | Штекерный адаптер 3-полюсный, тип GST18i с винтовым разъемом, небольшая монтажная высота (нет потерь места в сочетании с распределительными блоками), для сечения 0,75 - 2,5 мм², подключается одинарный и многожильный провод для провода диаметром от 6,5 до 10,5 мм (H05VV, NYM), без фиксатора для разгрузки от натяжения, для монтажа на месте, 250 В, 16 A; длина удаления оплетки:31 мм; длина удаления изоляции:7 мм. | 690.04 | 828.05 | ШТ | 1 | 25 | 2500 | B | 0.0203 | 69 | 28 | 13 | 0.14 | 4012195273608 | EGS.Системы электроустановочных изделий | https://oborussia.ru/
EGS.Системы электроустановочных изделий | 250.Системы распределения энергии | 6108055 | ST-S GST18i3p W | Разъем 3-полюсный Modul45connect вилка 16А 250B белый | Штекер 3-полюсной | Штекерный адаптер 3-полюсный, тип GST18i с винтовым разъемом, небольшая монтажная высота (нет потерь места в сочетании с распределительными блоками), для сечения 0,75 - 2,5 мм², подключается одинарный и многожильный провод для провода диаметром от 6,5 до 10,5 мм (H05VV, NYM), без фиксатора для разгрузки от натяжения, для монтажа на месте, 250 В, 16 A; длина удаления оплетки:31 мм; длина удаления изоляции:7 мм. | 690.04 | 828.05 | ШТ | 1 | 25 | 2500 | B | 0.0203 | 69 | 28 | 13 | 0.14 | 4012195273646 | EGS.Системы электроустановочных изделий | https://oborussia.ru/
EGS.Системы электроустановочных изделий | 250.Системы распределения энергии | 6108070 | ST-S GST18i5p SW | Штекер 5-полюсный Modul45connect черный | Штекер 5-полюсный | Штекерный адаптер5-полюсный GST18i с винтовым зажимом для провода 1,5 - 2,5 мм² (одно- и многожильного), с фиксатором для разгрузки кабеля от натяжения, 1 подключение на полюс, для проводов H05VV (Ø 9,5 - 13,5) NYM (Ø 10,5 - 13,5 мм), 250 В, 16 A; Длина удаления изоляции:8 мм; длина удаления оплетки:46 мм. | 1432.27 | 1718.72 | ШТ | 1 | 25 | 2500 | B | 0.0433 | 75 | 48 | 17 | 0.14 | 4012195273707 | EGS.Системы электроустановочных изделий | https://oborussia.ru/
EGS.Системы электроустановочных изделий | 250.Системы распределения энергии | 6108074 | VR-GST18 | Фиксатор для штекерного соединения GST 18i | Фиксатор для штекерного соединения | Блокирующая клипса для штекерных соединений GST18, для блокировки соединительных муфт. | 150.78 | 180.94 | ШТ | 10 | 10 | 44800 | B | 0.001 | 37 | 13 | 16 | 0.14 | 4012196584741 | EGS.Системы электроустановочных изделий | https://oborussia.ru/
EGS.Системы электроустановочных изделий | 250.Системы распределения энергии | 6108100 | VL-3Q1.5 1 SW | Удлинитель VL 1,5 мм2 L=1000 мм, черный (шнур-соединитель) | Удлинитель | Соединительный кабель 3 x 1,5 мм² со штекерной системой GST 18i. | 838.32 | 1005.98 | ШТ | 1 | 1 | 1350 | B | 0.14 | 200 | 170 | 50 | 0.14 | 4012195122326 | EGS.Системы электроустановочных изделий | https://oborussia.ru/
EGS.Системы электроустановочных изделий | 250.Системы распределения энергии | 6108101 | VL-3Q1.5 2 SW | !!! Нет сертификата !!! Удлинитель VL 1,5 мм2 L= 2000 мм, черный | Удлинитель | Соединительный кабель 3 x 1,5 мм² со штекерной системой GST 18i. | 1046.19 | 1255.43 | ШТ | 1 | 1 | 1280 | B | 0.28 | 160 | 170 | 50 | 0.14 | 4012195122333 | EGS.Системы электроустановочных изделий | https://oborussia.ru/
EGS.Системы электроустановочных изделий | 250.Системы распределения энергии | 6108102 | VL-3Q1.5 3 SW | !!! Нет сертификата !!! Удлинитель VL 1,5 мм2 L= 3000 мм, черный | Удлинитель | Соединительный кабель 3 x 1,5 мм² со штекерной системой GST 18i. | 1243.85 | 1492.62 | ШТ | 1 | 1 |  | B | 0.42 | 270 | 230 | 50 | 0.14 |  | EGS.Системы электроустановочных изделий | https://oborussia.ru/
EGS.Системы электроустановочных изделий | 250.Системы распределения энергии | 6108103 | VL-3Q1.5 4 SW | !!! Нет сертификата !!! Удлинитель VL 1,5 мм2 L= 4000 мм, черный | Удлинитель | Соединительный кабель 3 x 1,5 мм² со штекерной системой GST 18i. | 1444.9 | 1733.88 | ШТ | 1 | 1 | 800 | B | 0.56 | 270 | 230 | 50 | 0.14 | 4012195122388 | EGS.Системы электроустановочных изделий | https://oborussia.ru/
EGS.Системы электроустановочных изделий | 250.Системы распределения энергии | 6108104 | VL-3Q1.5 5 SW | !!! Нет сертификата !!! Удлинитель VL 1,5 мм2 L= 5000 мм, черный | Удлинитель | Соединительный кабель 3 x 1,5 мм² со штекерной системой GST 18i. | 1649.38 | 1979.26 | ШТ | 1 | 1 |  | B | 0.7 | 300 | 230 | 50 | 0.14 |  | EGS.Системы электроустановочных изделий | https://oborussia.ru/
EGS.Системы электроустановочных изделий | 250.Системы распределения энергии | 6108105 | VL-3Q1.5 6 SW | !!! Нет сертификата !!! Удлинитель VL 1,5 мм2 L= 6000 мм, черный | Удлинитель | Соединительный кабель 3 x 1,5 мм² со штекерной системой GST 18i. | 1853.85 | 2224.62 | ШТ | 1 | 1 |  | B | 0.84 | 300 | 230 | 50 | 0.14 |  | EGS.Системы электроустановочных изделий | https://oborussia.ru/
EGS.Системы электроустановочных изделий | 250.Системы распределения энергии | 6108106 | VL-3Q1.5 7 SW | !!! Нет сертификата !!! Удлинитель VL 1,5 мм2 L= 7000 мм, черный | Удлинитель | Соединительный кабель 3 x 1,5 мм² со штекерной системой GST 18i. | 2054.91 | 2465.89 | ШТ | 1 | 1 |  | B | 0.98 | 300 | 230 | 50 | 0.14 |  | EGS.Системы электроустановочных изделий | https://oborussia.ru/
EGS.Системы электроустановочных изделий | 250.Системы распределения энергии | 6108107 | VL-3Q1.5 8 SW | !!! Нет сертификата !!! Удлинитель VL 1,5 мм2 L= 8000 мм, черный | Удлинитель | Соединительный кабель 3 x 1,5 мм² со штекерной системой GST 18i. | 2259.37 | 2711.24 | ШТ | 1 | 1 | 320 | B | 1.12 | 300 | 280 | 50 | 0.14 | 4012195122456 | EGS.Системы электроустановочных изделий | https://oborussia.ru/
EGS.Системы электроустановочных изделий | 250.Системы распределения энергии | 6108108 | VL-3Q1.5 9 SW | !!! Нет сертификата !!! Удлинитель VL 1,5 мм2 L= 9000 мм, черный | Удлинитель | Соединительный кабель 3 x 1,5 мм² со штекерной системой GST 18i. | 2497.92 | 2997.5 | ШТ | 1 | 1 |  | B | 1.26 | 300 | 280 | 50 | 0.14 |  | EGS.Системы электроустановочных изделий | https://oborussia.ru/
EGS.Системы электроустановочных изделий | 250.Системы распределения энергии | 6108109 | VL-3Q1.5 10 SW | !!! Нет сертификата !!! Удлинитель VL 1,5 мм2 L= 10000 мм, черный | Удлинитель | Соединительный кабель 3 x 1,5 мм² со штекерной системой GST 18i. | 2688.76 | 3226.51 | ШТ | 1 | 1 |  | B | 1.4 | 300 | 280 | 50 | 0.14 |  | EGS.Системы электроустановочных изделий | https://oborussia.ru/
EGS.Системы электроустановочных изделий | 250.Системы распределения энергии | 6108125 | VL-3Q1.5 1 W | !!! Нет сертификата !!! Удлинитель VL 1,5 мм2 L= 1000 мм, белый | Удлинитель | Соединительный кабель 3 x 1,5 мм² со штекерной системой GST 18i. | 838.32 | 1005.98 | ШТ | 1 | 1 |  | B | 0.14 | 200 | 170 | 50 | 0.14 |  | EGS.Системы электроустановочных изделий | https://oborussia.ru/
EGS.Системы электроустановочных изделий | 250.Системы распределения энергии | 6108126 | VL-3Q1.5 2 W | !!! Нет сертификата !!! Удлинитель VL 1,5 мм2 L= 2000 мм, белый | Удлинитель | Соединительный кабель 3 x 1,5 мм² со штекерной системой GST 18i. | 1046.19 | 1255.43 | ШТ | 1 | 1 |  | B | 0.28 | 270 | 230 | 50 | 0.14 |  | EGS.Системы электроустановочных изделий | https://oborussia.ru/
EGS.Системы электроустановочных изделий | 250.Системы распределения энергии | 6108127 | VL-3Q1.5 3 W | !!! Нет сертификата !!! Удлинитель VL 1,5 мм2 L= 3000 мм, белый | Удлинитель | Соединительный кабель 3 x 1,5 мм² со штекерной системой GST 18i. | 1243.85 | 1492.62 | ШТ | 1 | 1 |  | B | 0.42 | 270 | 230 | 50 | 0.14 |  | EGS.Системы электроустановочных изделий | https://oborussia.ru/
EGS.Системы электроустановочных изделий | 250.Системы распределения энергии | 6108128 | VL-3Q1.5 4 W | !!! Нет сертификата !!! Удлинитель VL 1,5 мм2 L= 4000 мм, белый | Удлинитель | Соединительный кабель 3 x 1,5 мм² со штекерной системой GST 18i. | 1444.9 | 1733.88 | ШТ | 1 | 1 |  | B | 0.56 | 270 | 230 | 50 | 0.14 |  | EGS.Системы электроустановочных изделий | https://oborussia.ru/
EGS.Системы электроустановочных изделий | 250.Системы распределения энергии | 6108129 | VL-3Q1.5 5 W | !!! Нет сертификата !!! Удлинитель VL 1,5 мм2 L= 5000 мм, белый | Удлинитель | Соединительный кабель 3 x 1,5 мм² со штекерной системой GST 18i. | 1649.38 | 1979.26 | ШТ | 1 | 1 |  | B | 0.7 | 300 | 160 | 50 | 0.14 |  | EGS.Системы электроустановочных изделий | https://oborussia.ru/
EGS.Системы электроустановочных изделий | 250.Системы распределения энергии | 6108130 | VL-3Q1.5 6 W | !!! Нет сертификата !!! Удлинитель VL 1,5 мм2 L= 6000 мм, белый | Удлинитель | Соединительный кабель 3 x 1,5 мм² со штекерной системой GST 18i. | 1853.85 | 2224.62 | ШТ | 1 | 1 |  | B | 0.84 | 300 | 160 | 50 | 0.14 |  | EGS.Системы электроустановочных изделий | https://oborussia.ru/
EGS.Системы электроустановочных изделий | 250.Системы распределения энергии | 6108131 | VL-3Q1.5 7 W | !!! Нет сертификата !!! Удлинитель VL 1,5 мм2 L= 7000 мм, белый | Удлинитель | Соединительный кабель 3 x 1,5 мм² со штекерной системой GST 18i. | 2054.91 | 2465.89 | ШТ | 1 | 1 |  | B | 0.98 | 300 | 160 | 50 | 0.14 |  | EGS.Системы электроустановочных изделий | https://oborussia.ru/
EGS.Системы электроустановочных изделий | 250.Системы распределения энергии | 6108132 | VL-3Q1.5 8 W | !!! Нет сертификата !!! Удлинитель VL 1,5 мм2 L= 8000 мм, белый | Удлинитель | Соединительный кабель 3 x 1,5 мм² со штекерной системой GST 18i. | 2259.37 | 2711.24 | ШТ | 1 | 1 |  | B | 1.12 | 300 | 280 | 50 | 0.14 |  | EGS.Системы электроустановочных изделий | https://oborussia.ru/
EGS.Системы электроустановочных изделий | 250.Системы распределения энергии | 6108133 | VL-3Q1.5 9 W | !!! Нет сертификата !!! Удлинитель VL 1,5 мм2 L= 9000 мм, белый | Удлинитель | Соединительный кабель 3 x 1,5 мм² со штекерной системой GST 18i. | 2497.92 | 2997.5 | ШТ | 1 | 1 |  | B | 1.26 | 300 | 280 | 50 | 0.14 |  | EGS.Системы электроустановочных изделий | https://oborussia.ru/
EGS.Системы электроустановочных изделий | 250.Системы распределения энергии | 6108134 | VL-3Q1.5 10 W | !!! Нет сертификата !!! Удлинитель VL 1,5 мм2 L= 10000 мм, белый | Удлинитель | Соединительный кабель 3 x 1,5 мм² со штекерной системой GST 18i. | 2688.76 | 3226.51 | ШТ | 1 | 1 |  | B | 1.4 | 300 | 280 | 50 | 0.14 |  | EGS.Системы электроустановочных изделий | https://oborussia.ru/
EGS.Системы электроустановочных изделий | 250.Системы распределения энергии | 6108150 | VL-3Q2.5 1 SW | !!! Нет сертификата !!! Удлинитель VL 2,5 мм2 L= 1000 мм, черный | Удлинитель | Соединительный кабель 3 x 2,5 мм² со штекерной системой GST 18i. | 898.89 | 1078.67 | ШТ | 50 | 50 |  | C | 0.18 | 270 | 230 | 50 | 0.14 |  | EGS.Системы электроустановочных изделий | https://oborussia.ru/
EGS.Системы электроустановочных изделий | 250.Системы распределения энергии | 6108152 | VL-3Q2.5 3 SW | !!! Нет сертификата !!! Удлинитель VL 2,5 мм2 L= 3000 мм, черный | Удлинитель | Соединительный кабель 3 x 2,5 мм² со штекерной системой GST 18i. | 1553.76 | 1864.51 | ШТ | 20 | 20 |  | C | 0.54 | 270 | 230 | 50 | 0.14 |  | EGS.Системы электроустановочных изделий | https://oborussia.ru/
EGS.Системы электроустановочных изделий | 250.Системы распределения энергии | 6108153 | VL-3Q2.5 4 SW | !!! Нет сертификата !!! Удлинитель VL 2,5 мм2 L= 4000 мм, черный | Удлинитель | Соединительный кабель 3 x 2,5 мм² со штекерной системой GST 18i. | 2218.48 | 2662.18 | ШТ | 1 | 1 | 480 | B | 0.72 | 270 | 230 | 50 | 0.14 | 4012195123125 | EGS.Системы электроустановочных изделий | https://oborussia.ru/
EGS.Системы электроустановочных изделий | 250.Системы распределения энергии | 6108154 | VL-3Q2.5 5 SW | !!! Нет сертификата !!! Удлинитель VL 2,5 мм2 L= 5000 мм, черный | Удлинитель | Соединительный кабель 3 x 2,5 мм² со штекерной системой GST 18i. | 2205.53 | 2646.64 | ШТ | 10 | 10 |  | B | 0.9 | 300 | 230 | 50 | 0.14 |  | EGS.Системы электроустановочных изделий | https://oborussia.ru/
EGS.Системы электроустановочных изделий | 250.Системы распределения энергии | 6108155 | VL-3Q2.5 6 SW | !!! Нет сертификата !!! Удлинитель VL 2,5 мм2 L= 6000 мм, черный | Удлинитель | Соединительный кабель 3 x 2,5 мм² со штекерной системой GST 18i. | 2995.46 | 3594.55 | ШТ | 1 | 1 |  | B | 1.08 | 300 | 230 | 50 | 0.14 |  | EGS.Системы электроустановочных изделий | https://oborussia.ru/
EGS.Системы электроустановочных изделий | 250.Системы распределения энергии | 6108156 | VL-3Q2.5 7 SW | !!! Нет сертификата !!! Удлинитель VL 2,5 мм2 L= 7000 мм, черный | Удлинитель | Соединительный кабель 3 x 2,5 мм² со штекерной системой GST 18i. | 3380.54 | 4056.65 | ШТ | 1 | 1 | 160 | B | 1.26 | 300 | 230 | 50 | 0.14 | 4012195123187 | EGS.Системы электроустановочных изделий | https://oborussia.ru/
EGS.Системы электроустановочных изделий | 250.Системы распределения энергии | 6108157 | VL-3Q2.5 8 SW | !!! Нет сертификата !!! Удлинитель VL 2,5 мм2 L= 8000 мм, черный | Удлинитель | Соединительный кабель 3 x 2,5 мм² со штекерной системой GST 18i. | 3187.83 | 3825.4 | ШТ | 5 | 5 |  | C | 1.44 | 300 | 280 | 50 | 0.14 |  | EGS.Системы электроустановочных изделий | https://oborussia.ru/
EGS.Системы электроустановочных изделий | 250.Системы распределения энергии | 6108158 | VL-3Q2.5 9 SW | !!! Нет сертификата !!! Удлинитель VL 2,5 мм2 L= 9000 мм, черный | Удлинитель | Соединительный кабель 3 x 2,5 мм² со штекерной системой GST 18i. | 4215.45 | 5058.54 | ШТ | 1 | 1 |  | B | 1.62 | 300 | 280 | 50 | 0.14 |  | EGS.Системы электроустановочных изделий | https://oborussia.ru/
EGS.Системы электроустановочных изделий | 250.Системы распределения энергии | 6108159 | VL-3Q2.5 10 SW | !!! Нет сертификата !!! Удлинитель VL 2,5 мм2 L= 10000 мм, черный | Удлинитель | Соединительный кабель 3 x 2,5 мм² со штекерной системой GST 18i. | 3867.41 | 4640.89 | ШТ | 5 | 5 |  | B | 1.8 | 300 | 280 | 50 | 0.14 |  | EGS.Системы электроустановочных изделий | https://oborussia.ru/
EGS.Системы электроустановочных изделий | 250.Системы распределения энергии | 6108175 | VL-3Q2.5 1 W | !!! Нет сертификата !!! Удлинитель VL 2,5 мм2 L= 1000 мм, белый | Удлинитель | Соединительный кабель 3 x 2,5 мм² со штекерной системой GST 18i. | 898.89 | 1078.67 | ШТ | 50 | 50 |  | C | 0.18 | 160 | 160 | 50 | 0.14 |  | EGS.Системы электроустановочных изделий | https://oborussia.ru/
EGS.Системы электроустановочных изделий | 250.Системы распределения энергии | 6108176 | VL-3Q2.5 2 W | !!! Нет сертификата !!! Удлинитель VL 2,5 мм2 L= 2000 мм, белый | Удлинитель | Соединительный кабель 3 x 2,5 мм² со штекерной системой GST 18i. | 1448.31 | 1737.97 | ШТ | 1 | 1 | 600 | B | 0.36 | 160 | 160 | 50 | 0.14 | 4012195123453 | EGS.Системы электроустановочных изделий | https://oborussia.ru/
EGS.Системы электроустановочных изделий | 250.Системы распределения энергии | 6108177 | VL-3Q2.5 3 W | !!! Нет сертификата !!! Удлинитель VL 2,5 мм2 L= 3000 мм, белый | Удлинитель | Соединительный кабель 3 x 2,5 мм² со штекерной системой GST 18i. | 1553.76 | 1864.51 | ШТ | 20 | 20 |  | B | 0.54 | 270 | 230 | 50 | 0.14 |  | EGS.Системы электроустановочных изделий | https://oborussia.ru/
EGS.Системы электроустановочных изделий | 250.Системы распределения энергии | 6108178 | VL-3Q2.5 4 W | !!! Нет сертификата !!! Удлинитель VL 2,5 мм2 L= 4000 мм, белый | Удлинитель | Соединительный кабель 3 x 2,5 мм² со штекерной системой GST 18i. | 2218.48 | 2662.18 | ШТ | 1 | 1 | 480 | B | 0.72 | 270 | 230 | 50 | 0.14 | 4012195123477 | EGS.Системы электроустановочных изделий | https://oborussia.ru/
EGS.Системы электроустановочных изделий | 250.Системы распределения энергии | 6108179 | VL-3Q2.5 5 W | !!! Нет сертификата !!! Удлинитель VL 2,5 мм2 L= 5000 мм, белый | Удлинитель | Соединительный кабель 3 x 2,5 мм² со штекерной системой GST 18i. | 2205.53 | 2646.64 | ШТ | 10 | 10 |  | C | 0.9 | 300 | 230 | 50 | 0.14 |  | EGS.Системы электроустановочных изделий | https://oborussia.ru/
EGS.Системы электроустановочных изделий | 250.Системы распределения энергии | 6108180 | VL-3Q2.5 6 W | !!! Нет сертификата !!! Удлинитель VL 2,5 мм2 L= 6000 мм, белый | Удлинитель | Соединительный кабель 3 x 2,5 мм² со штекерной системой GST 18i. | 2995.46 | 3594.55 | ШТ | 1 | 1 |  | B | 1.08 | 300 | 230 | 50 | 0.14 |  | EGS.Системы электроустановочных изделий | https://oborussia.ru/
EGS.Системы электроустановочных изделий | 250.Системы распределения энергии | 6108181 | VL-3Q2.5 7 W | !!! Нет сертификата !!! Удлинитель VL 2,5 мм2 L= 7000 мм, белый | Удлинитель | Соединительный кабель 3 x 2,5 мм² со штекерной системой GST 18i. | 3380.54 | 4056.65 | ШТ | 1 | 1 |  | B | 1.26 | 300 | 230 | 50 | 0.14 |  | EGS.Системы электроустановочных изделий | https://oborussia.ru/
EGS.Системы электроустановочных изделий | 250.Системы распределения энергии | 6108182 | VL-3Q2.5 8 W | !!! Нет сертификата !!! Удлинитель VL 2,5 мм2 L= 8000 мм, белый | Удлинитель | Соединительный кабель 3 x 2,5 мм² со штекерной системой GST 18i. | 3187.83 | 3825.4 | ШТ | 5 | 5 |  | C | 1.44 | 300 | 280 | 50 | 0.14 |  | EGS.Системы электроустановочных изделий | https://oborussia.ru/
EGS.Системы электроустановочных изделий | 250.Системы распределения энергии | 6108183 | VL-3Q2.5 9 W | !!! Нет сертификата !!! Удлинитель VL 2,5 мм2 L= 9000 мм, белый | Удлинитель | Соединительный кабель 3 x 2,5 мм² со штекерной системой GST 18i. | 4215.45 | 5058.54 | ШТ | 1 | 1 |  | B | 1.62 | 300 | 280 | 50 | 0.14 |  | EGS.Системы электроустановочных изделий | https://oborussia.ru/
EGS.Системы электроустановочных изделий | 250.Системы распределения энергии | 6108184 | VL-3Q2.5 10 W | !!! Нет сертификата !!! Удлинитель VL 2,5 мм2 L= 10000 мм, белый | Удлинитель | Соединительный кабель 3 x 2,5 мм² со штекерной системой GST 18i. | 3867.41 | 4640.89 | ШТ | 5 | 5 |  | B | 1.8 | 300 | 280 | 50 | 0.14 |  | EGS.Системы электроустановочных изделий | https://oborussia.ru/
EGS.Системы электроустановочных изделий | 250.Системы распределения энергии | 6108450 | VL-3Q2.5 H1 SW | !!! Нет сертификата !!! Удлинитель VL 2,5 мм2 L= 1000 мм, черный | Удлинитель | Соединительный кабель без содержания галогенов, 3 x 2,5 мм², с адаптером гнездо – штекер GST18i. | 1037.9 | 1245.48 | ШТ | 50 | 50 |  | C | 0.16 | 270 | 230 | 50 | 0.14 |  | EGS.Системы электроустановочных изделий | https://oborussia.ru/
EGS.Системы электроустановочных изделий | 250.Системы распределения энергии | 6108452 | VL-3Q2.5 H3 SW | Удлинитель VL 2,5 мм2 L= 3000 мм, черный (шнур-соединитель) | Удлинитель | Соединительный кабель, без содержания галогенов, 3 x 2,5 мм², с системой GST18i. | 1816.32 | 2179.58 | ШТ | 1 | 15 |  | C | 0.48 | 270 | 230 | 50 | 0.14 |  | EGS.Системы электроустановочных изделий | https://oborussia.ru/
EGS.Системы электроустановочных изделий | 250.Системы распределения энергии | 6108453 | VL-3Q2.5 H4 SW | !!! Нет сертификата !!! Удлинитель VL 2,5 мм2 L= 4000 мм, черный | Удлинитель | Соединительный кабель, без содержания галогенов, 3 x 2,5 мм², с системой GST18i. | 2637.64 | 3165.17 | ШТ | 1 | 1 | 180 | B | 0.64 | 270 | 230 | 50 | 0.14 | 4012195124429 | EGS.Системы электроустановочных изделий | https://oborussia.ru/
EGS.Системы электроустановочных изделий | 250.Системы распределения энергии | 6108454 | VL-3Q2.5 H5 SW | Удлинитель VL 2,5 мм2 L= 5000 мм, черный (шнур-соединитель) | Удлинитель | Соединительный кабель, без содержания галогенов, 3 x 2,5 мм², с системой GST18i. | 2647.26 | 3176.71 | ШТ | 10 | 10 |  | B | 0.8 | 300 | 230 | 50 | 0.14 |  | EGS.Системы электроустановочных изделий | https://oborussia.ru/
EGS.Системы электроустановочных изделий | 250.Системы распределения энергии | 6108455 | VL-3Q2.5 H6 SW | Удлинитель VL 2,5 мм2 L= 6000 мм, черный (шнур-соединитель) | Удлинитель | Соединительный кабель, без содержания галогенов, 3 x 2,5 мм², с системой GST18i. | 4823.28 | 5787.94 | ШТ | 1 | 1 |  | C | 0.96 | 300 | 230 | 50 | 0.14 |  | EGS.Системы электроустановочных изделий | https://oborussia.ru/
EGS.Системы электроустановочных изделий | 250.Системы распределения энергии | 6108456 | VL-3Q2.5 H7 SW | !!! Нет сертификата !!! Удлинитель VL 2,5 мм2 L= 7000 мм, черный | Удлинитель | Соединительный кабель, без содержания галогенов, 3 x 2,5 мм², с системой GST18i. | 4109.81 | 4931.77 | ШТ | 1 | 1 |  | C | 1.12 | 300 | 230 | 50 | 0.14 |  | EGS.Системы электроустановочных изделий | https://oborussia.ru/
EGS.Системы электроустановочных изделий | 250.Системы распределения энергии | 6108457 | VL-3Q2.5 H8 SW | !!! Нет сертификата !!! Удлинитель VL 2,5 мм2 L= 8000 мм, черный | Удлинитель | Соединительный кабель, без содержания галогенов, 3 x 2,5 мм², с системой GST18i. | 3892.12 | 4670.54 | ШТ | 5 | 5 |  | B | 1.28 | 300 | 280 | 50 | 0.14 |  | EGS.Системы электроустановочных изделий | https://oborussia.ru/
EGS.Системы электроустановочных изделий | 250.Системы распределения энергии | 6108458 | VL-3Q2.5 H9 SW | Удлинитель VL 2,5 мм2 L= 9000 мм, черный (шнур-соединитель) | Удлинитель | Соединительный кабель, без содержания галогенов, 3 x 2,5 мм², с системой GST18i. | 5179.86 | 6215.83 | ШТ | 1 | 1 | 90 | B | 1.44 | 300 | 280 | 50 | 0.14 | 4012195124504 | EGS.Системы электроустановочных изделий | https://oborussia.ru/
EGS.Системы электроустановочных изделий | 250.Системы распределения энергии | 6108459 | VL-3Q2.5 H10 SW | !!! Нет сертификата !!! Удлинитель VL 2,5 мм2 L= 10000 мм, черный | Удлинитель | Соединительный кабель, без содержания галогенов, 3 x 2,5 мм², с системой GST18i. | 4760.13 | 5712.16 | ШТ | 5 | 5 |  | B | 1.6 | 300 | 280 | 50 | 0.14 |  | EGS.Системы электроустановочных изделий | https://oborussia.ru/
EGS.Системы электроустановочных изделий | 250.Системы распределения энергии | 6108475 | VL-3Q2.5 H1 W | !!! Нет сертификата !!! Удлинитель VL 2,5 мм2 L= 1000 мм, белый | Удлинитель | Соединительный кабель без содержания галогенов, 3 x 2,5 мм², с адаптером гнездо – штекер GST18i. | 1037.9 | 1245.48 | ШТ | 50 | 50 |  | B | 0.16 | 270 | 230 | 50 | 0.14 |  | EGS.Системы электроустановочных изделий | https://oborussia.ru/
EGS.Системы электроустановочных изделий | 250.Системы распределения энергии | 6108477 | VL-3Q2.5 H3 W | !!! Нет сертификата !!! Удлинитель VL 2,5 мм2 L= 3000 мм, белый | Удлинитель | Соединительный кабель, без содержания галогенов, 3 x 2,5 мм², с системой GST18i. | 1816.32 | 2179.58 | ШТ | 15 | 15 |  | B | 0.48 | 270 | 230 | 50 | 0.14 |  | EGS.Системы электроустановочных изделий | https://oborussia.ru/
EGS.Системы электроустановочных изделий | 250.Системы распределения энергии | 6108478 | VL-3Q2.5 H4 W | !!! Нет сертификата !!! Удлинитель VL 2,5 мм2 L= 4000 мм, белый | Удлинитель | Соединительный кабель, без содержания галогенов, 3 x 2,5 мм², с системой GST18i. | 2637.64 | 3165.17 | ШТ | 1 | 1 | 180 | B | 0.64 | 270 | 230 | 50 | 0.14 | 4012195124795 | EGS.Системы электроустановочных изделий | https://oborussia.ru/
EGS.Системы электроустановочных изделий | 250.Системы распределения энергии | 6108479 | VL-3Q2.5 H5 W | !!! Нет сертификата !!! Удлинитель VL 2,5 мм2 L= 5000 мм, белый | Удлинитель | Соединительный кабель, без содержания галогенов, 3 x 2,5 мм², с системой GST18i. | 2647.26 | 3176.71 | ШТ | 10 | 10 |  | B | 0.8 | 300 | 230 | 50 | 0.14 |  | EGS.Системы электроустановочных изделий | https://oborussia.ru/
EGS.Системы электроустановочных изделий | 250.Системы распределения энергии | 6108480 | VL-3Q2.5 H6 W | !!! Нет сертификата !!! Удлинитель VL 2,5 мм2 L= 6000 мм, белый | Удлинитель | Соединительный кабель, без содержания галогенов, 3 x 2,5 мм², с системой GST18i. | 3619.08 | 4342.9 | ШТ | 1 | 1 | 180 | B | 0.96 | 300 | 230 | 50 | 0.14 | 4012195124832 | EGS.Системы электроустановочных изделий | https://oborussia.ru/
EGS.Системы электроустановочных изделий | 250.Системы распределения энергии | 6108481 | VL-3Q2.5 H7 W | !!! Нет сертификата !!! Удлинитель VL 2,5 мм2 L= 7000 мм, белый | Удлинитель | Соединительный кабель, без содержания галогенов, 3 x 2,5 мм², с системой GST18i. | 4109.81 | 4931.77 | ШТ | 1 | 1 | 160 | B | 1.12 | 300 | 230 | 50 | 0.14 | 4012195124849 | EGS.Системы электроустановочных изделий | https://oborussia.ru/
EGS.Системы электроустановочных изделий | 250.Системы распределения энергии | 6108482 | VL-3Q2.5 H8 W | !!! Нет сертификата !!! Удлинитель VL 2,5 мм2 L= 8000 мм, белый | Удлинитель | Соединительный кабель, без содержания галогенов, 3 x 2,5 мм², с системой GST18i. | 3892.12 | 4670.54 | ШТ | 5 | 5 |  | B | 1.28 | 300 | 280 | 50 | 0.14 |  | EGS.Системы электроустановочных изделий | https://oborussia.ru/
EGS.Системы электроустановочных изделий | 250.Системы распределения энергии | 6108483 | VL-3Q2.5 H9 W | !!! Нет сертификата !!! Удлинитель VL 2,5 мм2 L= 9000 мм, белый | Удлинитель | Соединительный кабель, без содержания галогенов, 3 x 2,5 мм², с системой GST18i. | 5179.86 | 6215.83 | ШТ | 1 | 1 | 90 | B | 1.44 | 300 | 280 | 50 | 0.14 | 4012195124863 | EGS.Системы электроустановочных изделий | https://oborussia.ru/
EGS.Системы электроустановочных изделий | 250.Системы распределения энергии | 6108484 | VL-3Q2.5 H10 W | !!! Нет сертификата !!! Удлинитель VL 2,5 мм2 L= 10000 мм, белый | Удлинитель | Соединительный кабель, без содержания галогенов, 3 x 2,5 мм², с системой GST18i. | 4760.13 | 5712.16 | ШТ | 5 | 5 |  | B | 1.6 | 300 | 280 | 50 | 0.14 |  | EGS.Системы электроустановочных изделий | https://oborussia.ru/
EGS.Системы электроустановочных изделий | 250.Системы распределения энергии | 6108710 | VL-WIN 3P2.5 1SW | Кабель штекер-гнездо WINSTA MIDI длина 1 м H05VV-F 3х2,5 мм2, L-PE-N черный (шнур-соединитель) | Кабель штекер-гнездо | Соединительный кабель 3 x 2,5 мм² в исполнении гнездо — штекер, тип WINSTA® MIDI. Провод их ПВХ: H05VV-F 3 x 2,5 мм² | 1059.52 | 1271.42 | ШТ | 50 | 50 |  | B | 0.18 | 270 | 230 | 50 | 0.14 |  | EGS.Системы электроустановочных изделий | https://oborussia.ru/
EGS.Системы электроустановочных изделий | 250.Системы распределения энергии | 6108712 | VL-WIN 3P2.5 1W | !!! Нет сертификата !!! Кабель штекер-гнездо WINSTA MIDI длина 1 м H05VV-F 3х2,5 мм2, L-PE-N белый | Кабель штекер-гнездо | Соединительный кабель 3 x 2,5 мм² в исполнении гнездо — штекер, тип WINSTA® MIDI. Провод их ПВХ: H05VV-F 3 x 2,5 мм² | 1059.52 | 1271.42 | ШТ | 50 | 50 |  | B | 0.18 | 270 | 230 | 50 | 0.14 |  | EGS.Системы электроустановочных изделий | https://oborussia.ru/
EGS.Системы электроустановочных изделий | 250.Системы распределения энергии | 6108714 | VL-WIN 3P2.5 3SW | !!! Нет сертификата !!! Кабель штекер-гнездо WINSTA MIDI длина 3 м H05VV-F 3х2,5 мм2, L-PE-N черный | Кабель штекер-гнездо | Соединительный кабель 3 x 2,5 мм² в исполнении гнездо — штекер, тип WINSTA® MIDI. Провод их ПВХ: H05VV-F 3 x 2,5 мм² | 1603.18 | 1923.82 | ШТ | 20 | 20 |  | B | 0.54 | 270 | 230 | 50 | 0.14 |  | EGS.Системы электроустановочных изделий | https://oborussia.ru/
EGS.Системы электроустановочных изделий | 250.Системы распределения энергии | 6108716 | VL-WIN 3P2.5 3W | !!! Нет сертификата !!! Кабель штекер-гнездо WINSTA MIDI длина 3 м H05VV-F 3х2,5 мм2, L-PE-N белый | Кабель штекер-гнездо | Соединительный кабель 3 x 2,5 мм² в исполнении гнездо — штекер, тип WINSTA® MIDI. Провод их ПВХ: H05VV-F 3 x 2,5 мм² | 1603.18 | 1923.82 | ШТ | 20 | 20 |  | B | 0.54 | 270 | 230 | 50 | 0.14 |  | EGS.Системы электроустановочных изделий | https://oborussia.ru/
EGS.Системы электроустановочных изделий | 250.Системы распределения энергии | 6108718 | VL-WIN 3P2.5 5SW | !!! Нет сертификата !!! Кабель штекер-гнездо WINSTA MIDI длина 5 м H05VV-F 3х2,5 мм2, L-PE-N черный | Кабель штекер-гнездо | Соединительный кабель 3 x 2,5 мм² в исполнении гнездо — штекер, тип WINSTA® MIDI. Провод их ПВХ: H05VV-F 3 x 2,5 мм² | 2267.32 | 2720.78 | ШТ | 10 | 10 |  | B | 0.9 | 300 | 230 | 50 | 0.14 |  | EGS.Системы электроустановочных изделий | https://oborussia.ru/
EGS.Системы электроустановочных изделий | 250.Системы распределения энергии | 6108720 | VL-WIN 3P2.5 5W | !!! Нет сертификата !!! Кабель штекер-гнездо WINSTA MIDI длина 5 м H05VV-F 3х2,5 мм2, L-PE-N белый | Кабель штекер-гнездо | Соединительный кабель 3 x 2,5 мм² в исполнении гнездо — штекер, тип WINSTA® MIDI. Провод их ПВХ: H05VV-F 3 x 2,5 мм² | 2267.32 | 2720.78 | ШТ | 10 | 10 |  | B | 0.9 | 300 | 230 | 50 | 0.14 |  | EGS.Системы электроустановочных изделий | https://oborussia.ru/
EGS.Системы электроустановочных изделий | 250.Системы распределения энергии | 6108722 | VL-WIN 3P2.5 8SW | !!! Нет сертификата !!! Кабель штекер-гнездо WINSTA MIDI длина 8 м H05VV-F 3х2,5 мм2, L-PE-N черный | Кабель штекер-гнездо | Соединительный кабель 3 x 2,5 мм² в исполнении гнездо — штекер, тип WINSTA® MIDI. Провод их ПВХ: H05VV-F 3 x 2,5 мм² | 3280.5 | 3936.6 | ШТ | 5 | 5 |  | B | 1.44 | 300 | 280 | 50 | 0.14 |  | EGS.Системы электроустановочных изделий | https://oborussia.ru/
EGS.Системы электроустановочных изделий | 250.Системы распределения энергии | 6108724 | VL-WIN 3P2.5 8W | !!! Нет сертификата !!! Кабель штекер-гнездо WINSTA MIDI длина 8 м H05VV-F 3х2,5 мм2, L-PE-N, белый | Кабель штекер-гнездо | Соединительный кабель 3 x 2,5 мм² в исполнении гнездо — штекер, тип WINSTA® MIDI. Провод их ПВХ: H05VV-F 3 x 2,5 мм² | 3280.5 | 3936.6 | ШТ | 5 | 5 |  | B | 1.44 | 300 | 280 | 50 | 0.14 |  | EGS.Системы электроустановочных изделий | https://oborussia.ru/
EGS.Системы электроустановочных изделий | 250.Системы распределения энергии | 6108730 | VL-WIN 3P2.5H1SW | !!! Нет сертификата !!! Кабель штекер-гнездо WINSTA MIDI длина 1м H05Z1Z1-F 3х2,5 мм2 L-PE-N черный | Кабель штекер-гнездо | Соединительный кабель 3 x 2,5 мм² в исполнении гнездо — штекер, тип WINSTA® MIDI. Провод их ПВХ: H05Z1Z1-F 3 x 2,5 мм² | 1414.76 | 1697.71 | ШТ | 50 | 50 |  | B | 0.18 | 270 | 230 | 50 | 0.14 |  | EGS.Системы электроустановочных изделий | https://oborussia.ru/
EGS.Системы электроустановочных изделий | 250.Системы распределения энергии | 6108732 | VL-WIN 3P2.5H1W | !!! Нет сертификата !!! Кабель штекер-гнездо WINSTA MIDI длина 1 м H05Z1Z1-F 3х2,5 мм2 L-PE-N белый | Кабель штекер-гнездо | Соединительный кабель 3 x 2,5 мм² в исполнении гнездо — штекер, тип WINSTA® MIDI. Провод их ПВХ: H05Z1Z1-F 3 x 2,5 мм² | 1414.76 | 1697.71 | ШТ | 50 | 50 |  | B | 0.18 | 270 | 230 | 50 | 0.14 |  | EGS.Системы электроустановочных изделий | https://oborussia.ru/
EGS.Системы электроустановочных изделий | 250.Системы распределения энергии | 6108734 | VL-WIN 3P2.5H3SW | !!! Нет сертификата !!! Кабель штекер-гнездо WINSTA MIDI длина 3м H05Z1Z1-F 3х2,5 мм2 L-PE-N черный | Кабель штекер-гнездо | Соединительный кабель 3 x 2,5 мм² в исполнении гнездо — штекер, тип WINSTA® MIDI. Провод их ПВХ: H05Z1Z1-F 3 x 2,5 мм² | 2267.32 | 2720.78 | ШТ | 15 | 15 |  | B | 0.54 | 270 | 230 | 50 | 0.14 |  | EGS.Системы электроустановочных изделий | https://oborussia.ru/
EGS.Системы электроустановочных изделий | 250.Системы распределения энергии | 6108736 | VL-WIN 3P2.5H3W | !!! Нет сертификата !!! Кабель штекер-гнездо WINSTA MIDI длина 3 м H05Z1Z1-F 3х2,5 мм2 L-PE-N белый | Кабель штекер-гнездо | Соединительный кабель 3 x 2,5 мм² в исполнении гнездо — штекер, тип WINSTA® MIDI. Провод их ПВХ: H05Z1Z1-F 3 x 2,5 мм² | 2267.32 | 2720.78 | ШТ | 20 | 20 |  | B | 0.54 | 270 | 230 | 50 | 0.14 |  | EGS.Системы электроустановочных изделий | https://oborussia.ru/
EGS.Системы электроустановочных изделий | 250.Системы распределения энергии | 6108738 | VL-WIN 3P2.5H5SW | !!! Нет сертификата !!! Кабель штекер-гнездо WINSTA MIDI длина 5м H05Z1Z1-F 3х2,5 мм2 L-PE-N черный | Кабель штекер-гнездо | Соединительный кабель 3 x 2,5 мм² в исполнении гнездо — штекер, тип WINSTA® MIDI. Провод их ПВХ: H05Z1Z1-F 3 x 2,5 мм² | 2996.32 | 3595.58 | ШТ | 10 | 10 |  | B | 0.9 | 300 | 230 | 50 | 0.14 |  | EGS.Системы электроустановочных изделий | https://oborussia.ru/
EGS.Системы электроустановочных изделий | 250.Системы распределения энергии | 6108740 | VL-WIN 3P2.5H5W | !!! Нет сертификата !!! Кабель штекер-гнездо WINSTA MIDI длина 5 м H05Z1Z1-F 3х2,5 мм2 L-PE-N белый | Кабель штекер-гнездо | Соединительный кабель 3 x 2,5 мм² в исполнении гнездо — штекер, тип WINSTA® MIDI. Провод их ПВХ: H05Z1Z1-F 3 x 2,5 мм² | 2996.32 | 3595.58 | ШТ | 10 | 10 |  | B | 0.9 | 300 | 230 | 50 | 0.14 |  | EGS.Системы электроустановочных изделий | https://oborussia.ru/
EGS.Системы электроустановочных изделий | 250.Системы распределения энергии | 6108742 | VL-WIN 3P2.5H8SW | !!! Нет сертификата !!! Кабель штекер-гнездо WINSTA MIDI длина 8м H05Z1Z1-F 3х2,5 мм2 L-PE-N черный | Кабель штекер-гнездо | Соединительный кабель 3 x 2,5 мм² в исполнении гнездо — штекер, тип WINSTA® MIDI. Провод их ПВХ: H05Z1Z1-F 3 x 2,5 мм² | 4265.89 | 5119.07 | ШТ | 5 | 5 |  | B | 1.44 | 300 | 280 | 50 | 0.14 |  | EGS.Системы электроустановочных изделий | https://oborussia.ru/
EGS.Системы электроустановочных изделий | 250.Системы распределения энергии | 6108744 | VL-WIN 3P2.5H8W | !!! Нет сертификата !!! Кабель штекер-гнездо WINSTA MIDI длина 8 м H05Z1Z1-F 3х2,5 мм2 L-PE-N белый | Кабель штекер-гнездо | Соединительный кабель 3 x 2,5 мм² в исполнении гнездо — штекер, тип WINSTA® MIDI. Провод их ПВХ: H05Z1Z1-F 3 x 2,5 мм² | 4265.89 | 5119.07 | ШТ | 5 | 5 |  | B | 1.44 | 300 | 280 | 50 | 0.14 |  | EGS.Системы электроустановочных изделий | https://oborussia.ru/
UFS.Системы для прокладки кабеля под полом | 100.Подпольные системы скрытой установки | 7400308 | S2 19048 | Кабель-канал для заливки в стяжку EUK 2000x190x48 мм (сталь) 2-секционный (с 1 перегородкой) | Канал для прокладки под полом | Кабельный канал (кабель-канал, короб) серии "EUK" подпольный для заливки в стяжку пола, размер: 2000x190x48 мм. Материал: сталь оцинкованная. Кабель-канал 2-секционный, внутри имеется 1 перегородка (сварная конструкция). Кабель-канал представляет собой трубу прямоугольного сечения с перегородкой внутри. Кабельный канал для прокладки кабеля в стяжке. Для информации - согласно Своду правил СП 29.13330.2011 пункт 5.2.: «При размещении трубопроводов в бетонных покрытиях с укладкой их непосредственно по бетонному основанию (без промежуточной стяжки для укрытия трубопроводов) толщина покрытия пола должна быть не менее диаметра трубопровода плюс 45 мм». | 5924.82 | 7109.78 | М | 2 | 2 | 128 | B | 3.76 | 2000 | 190 | 48 | 18.24 | 4012195089278 | UFS.Системы для прокладки кабеля под полом | https://oborussia.ru/catalog/ofisnye-i-infrastrukturnye-resheniya/sistemy-dlya-prokladki-kabeley-v-polu-i-izdeliya-dlya-ustanovki-pod-polom/izdeliya-dlya-primeneniya-pod-polom-v-styazhke/kabelnye-kanaly-dlya-skrytoy-ustanovki-v-styazhke/kabelnye-kanaly-dlya-skrytoy-ustanovki-v-styazhke/kabelnyy-kanal-2-sektsionnyy-obo-3/
UFS.Системы для прокладки кабеля под полом | 100.Подпольные системы скрытой установки | 7400316 | S2 25038 | Кабель-канал для заливки в стяжку EUK 2000x250x38 мм (сталь) 2-секционный (с 1 перегородкой) | Канал для прокладки под полом | Кабельный канал (кабель-канал, короб) серии "EUK" подпольный для заливки в стяжку пола, размер: 2000x250x38 мм. Материал: сталь оцинкованная. Кабель-канал 2-секционный, внутри имеется 1 перегородка (сварная конструкция). Кабель-канал представляет собой трубу прямоугольного сечения с перегородкой внутри. Кабельный канал для прокладки кабеля в стяжке. Для информации - согласно Своду правил СП 29.13330.2011 пункт 5.2.: «При размещении трубопроводов в бетонных покрытиях с укладкой их непосредственно по бетонному основанию (без промежуточной стяжки для укрытия трубопроводов) толщина покрытия пола должна быть не менее диаметра трубопровода плюс 45 мм». | 6941.17 | 8329.4 | М | 2 | 2 | 120 | B | 4.27 | 2000 | 250 | 38 | 19 | 4012195089315 | UFS.Системы для прокладки кабеля под полом | https://oborussia.ru/catalog/ofisnye-i-infrastrukturnye-resheniya/sistemy-dlya-prokladki-kabeley-v-polu-i-izdeliya-dlya-ustanovki-pod-polom/izdeliya-dlya-primeneniya-pod-polom-v-styazhke/kabelnye-kanaly-dlya-skrytoy-ustanovki-v-styazhke/kabelnye-kanaly-dlya-skrytoy-ustanovki-v-styazhke/kabelnyy-kanal-2-sektsionnyy-obo-2/
UFS.Системы для прокладки кабеля под полом | 100.Подпольные системы скрытой установки | 7400324 | S3 25028 | Кабель-канал для заливки в стяжку EUK 2000x250x28 мм (сталь) 3-секционный (с 2 перегородками) | Канал для прокладки под полом | Кабельный канал (кабель-канал, короб) серии "EUK" подпольный для заливки в стяжку пола, размер: 2000x250x28 мм. Материал: сталь оцинкованная. Кабель-канал 3-секционный, внутри имеется 2 перегородки (сварная конструкция). Кабель-канал представляет собой трубу прямоугольного сечения с перегородкой внутри. Канал для прокладки кабеля под стяжкой. Для информации - согласно Своду правил СП 29.13330.2011 пункт 5.2.: «При размещении трубопроводов в бетонных покрытиях с укладкой их непосредственно по бетонному основанию (без промежуточной стяжки для укрытия трубопроводов) толщина покрытия пола должна быть не менее диаметра трубопровода плюс 45 мм». | 7185.38 | 8622.46 | М | 2 | 2 | 162 | B | 4.38 | 2000 | 250 | 28 | 14 | 4012195089339 | UFS.Системы для прокладки кабеля под полом | https://oborussia.ru/catalog/ofisnye-i-infrastrukturnye-resheniya/sistemy-dlya-prokladki-kabeley-v-polu-i-izdeliya-dlya-ustanovki-pod-polom/izdeliya-dlya-primeneniya-pod-polom-v-styazhke/kabelnye-kanaly-dlya-skrytoy-ustanovki-v-styazhke/kabelnye-kanaly-dlya-skrytoy-ustanovki-v-styazhke/kabelnyy-kanal-3-sektsionnyy-obo-2/
UFS.Системы для прокладки кабеля под полом | 100.Подпольные системы скрытой установки | 7400328 | S3 25038 | Кабель-канал для заливки в стяжку EUK 2000x250x38 мм (сталь) 3-секционный (с 2 перегородками) | Канал для прокладки под полом | Кабельный канал (кабель-канал, короб) серии "EUK" подпольный для заливки в стяжку пола, размер: 2000x250x38 мм. Материал: сталь оцинкованная. Кабель-канал 3-секционный, внутри имеется 2 перегородки (сварная конструкция). Кабель-канал представляет собой трубу прямоугольного сечения с перегородкой внутри. Кабельный канал для прокладки кабеля под стяжкой. Для информации - согласно Своду правил СП 29.13330.2011 пункт 5.2.: «При размещении трубопроводов в бетонных покрытиях с укладкой их непосредственно по бетонному основанию (без промежуточной стяжки для укрытия трубопроводов) толщина покрытия пола должна быть не менее диаметра трубопровода плюс 45 мм». | 7662.86 | 9195.43 | М | 2 | 2 | 120 | B | 4.66 | 2000 | 250 | 38 | 19 | 4012195089346 | UFS.Системы для прокладки кабеля под полом | https://oborussia.ru/catalog/ofisnye-i-infrastrukturnye-resheniya/sistemy-dlya-prokladki-kabeley-v-polu-i-izdeliya-dlya-ustanovki-pod-polom/izdeliya-dlya-primeneniya-pod-polom-v-betone/kabelnyy-kanal/kabelnyy-kanal-3-sektsionnyy/
UFS.Системы для прокладки кабеля под полом | 100.Подпольные системы скрытой установки | 7400332 | S3 25048 | Кабель-канал для заливки в стяжку EUK 2000x250x48 мм (сталь) 3-секционный (с 2 перегородками) | Канал для прокладки под полом | Кабельный канал (кабель-канал, короб) серии "EUK" подпольный для заливки в стяжку пола, размер: 2000x250x48 мм. Материал: сталь оцинкованная. Кабель-канал 3-секционный, внутри имеется 2 перегородки (сварная конструкция). Кабель-канал представляет собой трубу прямоугольного сечения с перегородкой внутри. Кабельный канал для прокладки кабеля под стяжкой. Для информации - согласно Своду правил СП 29.13330.2011 пункт 5.2.: «При размещении трубопроводов в бетонных покрытиях с укладкой их непосредственно по бетонному основанию (без промежуточной стяжки для укрытия трубопроводов) толщина покрытия пола должна быть не менее диаметра трубопровода плюс 45 мм». | 8082.38 | 9698.86 | М | 2 | 2 | 96 | B | 5 | 2000 | 250 | 48 | 24 | 4012195089377 | UFS.Системы для прокладки кабеля под полом | https://oborussia.ru/catalog/ofisnye-i-infrastrukturnye-resheniya/sistemy-dlya-prokladki-kabeley-v-polu-i-izdeliya-dlya-ustanovki-pod-polom/izdeliya-dlya-primeneniya-pod-polom-v-betone/kabelnyy-kanal/kabelnyy-kanal-3-sektsionnyy-obo-3/
UFS.Системы для прокладки кабеля под полом | 100.Подпольные системы скрытой установки | 7400340 | S3 35038 | Кабель-канал для заливки в стяжку EUK 2000x350x38 мм (сталь) 3-секционный (с 2 перегородками) | Канал для прокладки под полом | Кабельный канал (кабель-канал, короб) серии "EUK" подпольный для заливки в стяжку пола, размер: 2000x350x38 мм. Материал: сталь оцинкованная. Кабель-канал 3-секционный, внутри имеется 2 перегородки (сварная конструкция). Кабель-канал представляет собой трубу прямоугольного сечения с перегородкой внутри. Кабельный канал для прокладки кабеля под стяжкой. Для информации - согласно Своду правил СП 29.13330.2011 пункт 5.2.: «При размещении трубопроводов в бетонных покрытиях с укладкой их непосредственно по бетонному основанию (без промежуточной стяжки для укрытия трубопроводов) толщина покрытия пола должна быть не менее диаметра трубопровода плюс 45 мм». | 8849.04 | 10618.85 | М | 2 | 2 | 80 | C | 5.95 | 2000 | 350 | 38 | 26.6 | 4012195089391 | UFS.Системы для прокладки кабеля под полом | https://oborussia.ru/catalog/ofisnye-i-infrastrukturnye-resheniya/sistemy-dlya-prokladki-kabeley-v-polu-i-izdeliya-dlya-ustanovki-pod-polom/izdeliya-dlya-primeneniya-pod-polom-v-betone/kabelnyy-kanal/kabelnyy-kanal-3-sektsionnyy/
UFS.Системы для прокладки кабеля под полом | 100.Подпольные системы скрытой установки | 7400344 | S3 35048 | Кабель-канал для заливки в стяжку EUK 2000x350x48 мм (сталь) 3-секционный (с 2 перегородками) | Канал для прокладки под полом | Кабельный канал (кабель-канал, короб) серии "EUK" подпольный для заливки в стяжку пола, размер: 2000x350x48 мм. Материал: сталь оцинкованная. Кабель-канал 3-секционный, внутри имеется 2 перегородки (сварная конструкция). Кабель-канал представляет собой трубу прямоугольного сечения с перегородкой внутри. Кабельный канал для прокладки кабеля под стяжкой. Для информации - согласно Своду правил СП 29.13330.2011 пункт 5.2.: «При размещении трубопроводов в бетонных покрытиях с укладкой их непосредственно по бетонному основанию (без промежуточной стяжки для укрытия трубопроводов) толщина покрытия пола должна быть не менее диаметра трубопровода плюс 45 мм». | 8990.8 | 10788.96 | М | 2 | 2 | 64 | B | 6.07 | 2000 | 350 | 48 | 33.6 | 4012195089407 | UFS.Системы для прокладки кабеля под полом | https://oborussia.ru/catalog/ofisnye-i-infrastrukturnye-resheniya/sistemy-dlya-prokladki-kabeley-v-polu-i-izdeliya-dlya-ustanovki-pod-polom/izdeliya-dlya-primeneniya-pod-polom-v-betone/kabelnyy-kanal/kabelnyy-kanal-3-sektsionnyy-obo-3/
UFS.Системы для прокладки кабеля под полом | 100.Подпольные системы скрытой установки | 7400455 | DUG 250-3 2 | Крышка монтажного основания UZD250-3 для лючка GES2 (сталь) | Монтажная крышка | Крышкамонтажного основанияUZD250-3 с отверстием для установки лючка номинального размера 2. Монтажное отверстие, заглубленное на 3 мм, для закрытия заглушкой. | 5315.9 | 6379.08 | ШТ | 1 | 1 | 500 | B | 1.8 | 282 | 282 | 4 | 0.3181 | 4012195431220 | UFS.Системы для прокладки кабеля под полом | https://oborussia.ru/catalog/ofisnye-i-infrastrukturnye-resheniya/sistemy-dlya-prokladki-kabeley-v-polu-i-izdeliya-dlya-ustanovki-pod-polom/izdeliya-dlya-primeneniya-pod-polom-v-styazhke/aksessuary-dlya-montazhnykh-osnovaniy-dlya-ustanovki-v-styazhku/montazhnaya-kryshka/kryshka-montazhnogo-osnovaniya-uzd250-s-otverstiem-dlya-ustanovki-lyuchka-ges2/
UFS.Системы для прокладки кабеля под полом | 100.Подпольные системы скрытой установки | 7400467 | DUG 250-3 9 | Крышка монтажного основания UZD250-3 для лючка GES9 и кассетной рамки RK9 (сталь) | Монтажная крышка | Крышкамонтажного основанияUZD250-3 с отверстием для установки лючка номинального размера 9. Монтажное отверстие, заглубленное на 3 мм, для последующегозакрытия заглушкой. | 5111.46 | 6133.75 | ШТ | 1 | 1 | 500 | B | 0.62 | 282 | 282 | 4 | 0.3181 | 4012195431275 | UFS.Системы для прокладки кабеля под полом | https://oborussia.ru/catalog/ofisnye-i-infrastrukturnye-resheniya/sistemy-dlya-prokladki-kabeley-v-polu-i-izdeliya-dlya-ustanovki-pod-polom/izdeliya-dlya-primeneniya-pod-polom-v-styazhke/aksessuary-dlya-montazhnykh-osnovaniy-dlya-ustanovki-v-styazhku/montazhnaya-kryshka/kryshka-montazhnogo-osnovaniya-250-s-otverstiem-dlya-ustanovki-lyuchka-ges9/
UFS.Системы для прокладки кабеля под полом | 100.Подпольные системы скрытой установки | 7400471 | DUG 250-3 R4 | Крышка монтажного основания UZD250-3 для лючка GESR4 и кассетной рамки RK R4 (сталь) | Монтажная крышка | Крышка монтажного основания UZD250-3 с отверстием для установки круглого лючка номинального размера R4. Монтажное отверстие, заглубленное на 3 мм, для последующего закрытия заглушкой. | 5326.33 | 6391.6 | ШТ | 1 | 1 | 500 | B | 1.31 | 282 | 282 | 4 | 0.3181 | 4012195431282 | UFS.Системы для прокладки кабеля под полом | https://oborussia.ru/catalog/ofisnye-i-infrastrukturnye-resheniya/sistemy-dlya-prokladki-kabeley-v-polu-i-izdeliya-dlya-ustanovki-pod-polom/izdeliya-dlya-primeneniya-pod-polom-v-styazhke/aksessuary-dlya-montazhnykh-osnovaniy-dlya-ustanovki-v-styazhku/montazhnaya-kryshka/kryshka-montazhnogo-osnovaniya-uzd250-s-otverstiem-dlya-ustanovki-lyuchka-gesr4/
UFS.Системы для прокладки кабеля под полом | 100.Подпольные системы скрытой установки | 7400513 | DUG 350-3 9 | Крышка монтажного основания UZD350-3 для лючка GES9 и кассетной рамки RK 9 (сталь) | Монтажная крышка | Крышка длямонтажных основанийUZD350-3 с отверстием для установки лючка номинального размера 9. Монтажное отверстие, заглубленное на 3 мм, для последующегозакрытия заглушкой. | 6111.36 | 7333.63 | ШТ | 1 | 1 | 120 | B | 2.67 | 383 | 383 | 6 | 0.88013 | 4012195431435 | UFS.Системы для прокладки кабеля под полом | https://oborussia.ru/catalog/ofisnye-i-infrastrukturnye-resheniya/sistemy-dlya-prokladki-kabeley-v-polu-i-izdeliya-dlya-ustanovki-pod-polom/izdeliya-dlya-primeneniya-pod-polom-v-styazhke/aksessuary-dlya-montazhnykh-osnovaniy-dlya-ustanovki-v-styazhku/montazhnaya-kryshka/kryshka-montazhnogo-osnovaniya-uzd350-s-otverstiem-dlya-ustanovki-lyuchka-ges9/
UFS.Системы для прокладки кабеля под полом | 100.Подпольные системы скрытой установки | 7400549 | DUG 350-3 R9 | Крышка монтажного основания UZD350-3 для лючка GESR9, GRAF9 и кассетной рамки RK R9 (сталь) | Монтажная крышка | Крышка для монтажных оснований UZD350-3 с отверстием для установки круглого лючка номинального размера R9. Монтажное отверстие, заглубленное на 3 мм, для последующего закрытия заглушкой. | 6368.27 | 7641.92 | ШТ | 1 | 1 | 120 | B | 2.3 | 383 | 383 | 4 | 0.58676 | 4012195431565 | UFS.Системы для прокладки кабеля под полом | https://oborussia.ru/catalog/ofisnye-i-infrastrukturnye-resheniya/sistemy-dlya-prokladki-kabeley-v-polu-i-izdeliya-dlya-ustanovki-pod-polom/izdeliya-dlya-primeneniya-pod-polom-v-styazhke/aksessuary-dlya-montazhnykh-osnovaniy-dlya-ustanovki-v-styazhku/montazhnaya-kryshka/kryshka-montazhnogo-osnovaniya-uzd350-s-otverstiem-dlya-ustanovki-lyuchka-gesr9/
UFS.Системы для прокладки кабеля под полом | 100.Подпольные системы скрытой установки | 7400558 | KB 50 | Клейкая лента армированная для герметизации монтажных оснований при заливке стяжкой (48 мм х 50 м) | Клейкая лента | Клейкая лента армированная для герметизации монтажных оснований при заливке стяжкой. Ширина: 48 мм. Длина: 50 метров. Клейкая лента служит для уплотнения и фиксации систем подпольной прокладки кабеля, позволяет заглушить все щели при вводе гофрированной трубы в монтажное основание с напольным лючком. | 5381.98 | 6458.38 | ШТ | 1 | 24 | 480 | A | 0.56 | 140 | 140 | 48 | 0.9408 | 4012196533770 | UFS.Системы для прокладки кабеля под полом | https://oborussia.ru/catalog/ofisnye-i-infrastrukturnye-resheniya/sistemy-dlya-prokladki-kabeley-v-polu-i-izdeliya-dlya-ustanovki-pod-polom/izdeliya-dlya-primeneniya-pod-polom-v-styazhke/aksessuary-dlya-montazhnykh-osnovaniy-dlya-ustanovki-v-styazhku/kleykaya-lenta/kleykaya-lenta-obo-2/
UFS.Системы для прокладки кабеля под полом | 100.Подпольные системы скрытой установки | 7400559 | DBS DUG | Болт для крепления крышки монтажного основания 4x20 мм (сталь) | Винт для крепления крышки | Винт для крепления крышек монтажных оснований UZD-3 и UGD-3. | 56.4 | 67.68 | ШТ | 1 | 1000 | 224000 | B | 0.0015 | 20 | 4 | 4 | 0.00032 | 4012195434900 | UFS.Системы для прокладки кабеля под полом | https://oborussia.ru/catalog/ofisnye-i-infrastrukturnye-resheniya/sistemy-dlya-prokladki-kabeley-v-polu-i-izdeliya-dlya-ustanovki-pod-polom/izdeliya-dlya-primeneniya-pod-polom-v-styazhke/aksessuary-dlya-montazhnykh-osnovaniy-dlya-ustanovki-v-styazhku/bolt-dlya-krepleniya-kryshki/vint-dlya-krepleniya-kryshki-obo-2/
UFS.Системы для прокладки кабеля под полом | 100.Подпольные системы скрытой установки | 7400613 | DUF 250-3DAT | Крышка монтажного основания UZD250-3 для Telitank и колонн ISS 282x282x4 мм (сталь) | Монтажная крышка | Крышкамонтажного основанияUZD250-3 с отверстием для установки напольного боксаTelitank. Монтажное отверстие, заглубленное на 3 мм, для последующего закрытия заглушкой. | 21666.56 | 25999.87 | ШТ | 1 | 1 | 84 | C | 2.4 | 282 | 282 | 22 | 1.7495 | 4012195434894 | UFS.Системы для прокладки кабеля под полом | https://oborussia.ru/catalog/ofisnye-i-infrastrukturnye-resheniya/sistemy-dlya-prokladki-kabeley-v-polu-i-izdeliya-dlya-ustanovki-pod-polom/izdeliya-dlya-primeneniya-pod-polom-v-styazhke/aksessuary-dlya-montazhnykh-osnovaniy-dlya-ustanovki-v-styazhku/montazhnaya-kryshka/kryshka-montazhnogo-osnovaniya-uzd250-s-otverstiem-dlya-ustanovki-napolnogo-boksa-telitank/
UFS.Системы для прокладки кабеля под полом | 100.Подпольные системы скрытой установки | 7400660 | KV3 35038 | Угол вертикальный 90° кабель-канала EUK 350x38 мм (3 секции, 2 перегородки) сталь | Вертикальный угол | Для изменения направленияпо вертикали кабельных каналов(на примыкающих к стене участках, для подвода электроснабжения). | 13739.88 | 16487.86 | ШТ | 1 | 4 | 24 | C | 2.86 | 200 | 350 | 200 | 14 | 4012195090465 | UFS.Системы для прокладки кабеля под полом | https://oborussia.ru/catalog/ofisnye-i-infrastrukturnye-resheniya/sistemy-dlya-prokladki-kabeley-v-polu-i-izdeliya-dlya-ustanovki-pod-polom/izdeliya-dlya-primeneniya-pod-polom-v-styazhke/aksessuary-dlya-kanalov-dlya-skrytoy-ustanovki-v-styazhke/vertikalnyy-ugol/vertikalnyy-ugol-3-sektsionnyy/
UFS.Системы для прокладки кабеля под полом | 100.Подпольные системы скрытой установки | 7400664 | KV3 35048 | Угол вертикальный 90° кабель-канала EUK 350x48 мм (3 секции, 2 перегородки) сталь | Вертикальный угол | Для изменения направления прокладки закрытых кабельных каналов, устанавливаемых вровень со стяжкой, из горизонтальной плоскости в вертикальную (на примыкающих к стене участках, для подвода электроснабжения). | 14693.56 | 17632.27 | ШТ | 1 | 4 | 24 | B | 2.96 | 200 | 350 | 200 | 14 | 4012195090472 | UFS.Системы для прокладки кабеля под полом | https://oborussia.ru/catalog/ofisnye-i-infrastrukturnye-resheniya/sistemy-dlya-prokladki-kabeley-v-polu-i-izdeliya-dlya-ustanovki-pod-polom/izdeliya-dlya-primeneniya-pod-polom-v-styazhke/aksessuary-dlya-kanalov-dlya-skrytoy-ustanovki-v-styazhke/vertikalnyy-ugol/vertikalnyy-ugol-3-sektsionnyy-obo-2/
UFS.Системы для прокладки кабеля под полом | 100.Подпольные системы скрытой установки | 7400964 | VL 19048E | Соединительная накладка для кабель-каналов EUK 190x48 мм (сталь) | Соединитель каналов | Соединитель кабельных каналов, для монтажа кабельных каналов скрытой установки в стяжке. | 923.83 | 1108.6 | ШТ | 1 | 12 | 576 | B | 0.266 | 272 | 50 | 51 | 0.6936 | 4012195432890 | UFS.Системы для прокладки кабеля под полом | https://oborussia.ru/catalog/ofisnye-i-infrastrukturnye-resheniya/sistemy-dlya-prokladki-kabeley-v-polu-i-izdeliya-dlya-ustanovki-pod-polom/izdeliya-dlya-primeneniya-pod-polom-v-styazhke/aksessuary-dlya-kanalov-dlya-skrytoy-ustanovki-v-styazhke/soedinitel-sektsiy-kabelnogo-kanala/soedinitel-sektsiy-kabelnogo-kanala-obo-3/
UFS.Системы для прокладки кабеля под полом | 100.Подпольные системы скрытой установки | 7400966 | VL 25028E | Соединительная накладка для кабель-каналов EUK 250x28 мм (сталь) | Соединитель каналов | Соединитель кабельных каналов, для монтажа кабельных каналов скрытой установки в стяжке. | 923.83 | 1108.6 | ШТ | 1 | 25 | 800 | C | 0.323 | 332 | 50 | 31 | 0.5146 | 4012195432906 | UFS.Системы для прокладки кабеля под полом | https://oborussia.ru/catalog/ofisnye-i-infrastrukturnye-resheniya/sistemy-dlya-prokladki-kabeley-v-polu-i-izdeliya-dlya-ustanovki-pod-polom/izdeliya-dlya-primeneniya-pod-polom-v-styazhke/aksessuary-dlya-kanalov-dlya-skrytoy-ustanovki-v-styazhke/soedinitel-sektsiy-kabelnogo-kanala/soedinitel-sektsiy-kabelnogo-kanala/
UFS.Системы для прокладки кабеля под полом | 100.Подпольные системы скрытой установки | 7400968 | VL 25038E | Соединительная накладка для кабель-каналов EUK 250x38 мм (сталь) | Соединитель каналов | Соединитель кабельных каналов, для монтажа кабельных каналов скрытой установки в стяжке. | 923.83 | 1108.6 | ШТ | 1 | 20 | 640 | C | 0.331 | 332 | 50 | 41 | 0.6806 | 4012195432944 | UFS.Системы для прокладки кабеля под полом | https://oborussia.ru/catalog/ofisnye-i-infrastrukturnye-resheniya/sistemy-dlya-prokladki-kabeley-v-polu-i-izdeliya-dlya-ustanovki-pod-polom/izdeliya-dlya-primeneniya-pod-polom-v-styazhke/aksessuary-dlya-kanalov-dlya-skrytoy-ustanovki-v-styazhke/soedinitel-sektsiy-kabelnogo-kanala/soedinitel-sektsiy-kabelnogo-kanala-obo-2/
UFS.Системы для прокладки кабеля под полом | 100.Подпольные системы скрытой установки | 7400970 | VL 25048E | Соединительная накладка для кабель-каналов EUK 250x48 мм (сталь) | Соединитель каналов | Соединитель кабельных каналов, для монтажа кабельных каналов скрытой установки в стяжке. | 923.83 | 1108.6 | ШТ | 1 | 15 | 480 | B | 0.34 | 332 | 50 | 51 | 0.8466 | 4012195432951 | UFS.Системы для прокладки кабеля под полом | https://oborussia.ru/catalog/ofisnye-i-infrastrukturnye-resheniya/sistemy-dlya-prokladki-kabeley-v-polu-i-izdeliya-dlya-ustanovki-pod-polom/izdeliya-dlya-primeneniya-pod-polom-v-styazhke/aksessuary-dlya-kanalov-dlya-skrytoy-ustanovki-v-styazhke/soedinitel-sektsiy-kabelnogo-kanala/soedinitel-sektsiy-kabelnogo-kanala-obo-3/
UFS.Системы для прокладки кабеля под полом | 100.Подпольные системы скрытой установки | 7400974 | VL 35038E | Соединительная накладка для кабель-каналов EUK 350x38 мм (сталь) | Соединитель каналов | Соединитель кабельных каналов, для монтажа кабельных каналов скрытой установки в стяжке. | 923.83 | 1108.6 | ШТ | 1 | 20 | 480 | B | 0.404 | 432 | 50 | 41 | 0.8856 | 4012195433002 | UFS.Системы для прокладки кабеля под полом | https://oborussia.ru/catalog/ofisnye-i-infrastrukturnye-resheniya/sistemy-dlya-prokladki-kabeley-v-polu-i-izdeliya-dlya-ustanovki-pod-polom/izdeliya-dlya-primeneniya-pod-polom-v-styazhke/aksessuary-dlya-kanalov-dlya-skrytoy-ustanovki-v-styazhke/soedinitel-sektsiy-kabelnogo-kanala/soedinitel-sektsiy-kabelnogo-kanala-obo-2/
UFS.Системы для прокладки кабеля под полом | 100.Подпольные системы скрытой установки | 7400976 | VL 35048E | Соединительная накладка для кабель-каналов EUK 350x48 мм (сталь) | Соединитель каналов | Соединитель кабельных каналов, для монтажа кабельных каналов скрытой установки в стяжке. | 923.83 | 1108.6 | ШТ | 1 | 15 | 360 | B | 0.412 | 432 | 50 | 51 | 1.1016 | 4012195433019 | UFS.Системы для прокладки кабеля под полом | https://oborussia.ru/catalog/ofisnye-i-infrastrukturnye-resheniya/sistemy-dlya-prokladki-kabeley-v-polu-i-izdeliya-dlya-ustanovki-pod-polom/izdeliya-dlya-primeneniya-pod-polom-v-styazhke/aksessuary-dlya-kanalov-dlya-skrytoy-ustanovki-v-styazhke/soedinitel-sektsiy-kabelnogo-kanala/soedinitel-sektsiy-kabelnogo-kanala-obo-3/
UFS.Системы для прокладки кабеля под полом | 100.Подпольные системы скрытой установки | 7400980 | VW E | Соединительная и крепежная пластина (уголок) для кабель-каналов EUK (сталь) | Соединительный уголок | Соединительный уголок для создания гальванического соединения между каналами скрытой установки в стяжке и монтажными основаниями UZD и UGD. | 177.74 | 213.29 | ШТ | 10 | 10 | 24000 | B | 0.028 | 62 | 30 | 5 | 0.0093 | 4012195433026 | UFS.Системы для прокладки кабеля под полом | https://oborussia.ru/catalog/ofisnye-i-infrastrukturnye-resheniya/sistemy-dlya-prokladki-kabeley-v-polu-i-izdeliya-dlya-ustanovki-pod-polom/izdeliya-dlya-primeneniya-pod-polom-v-styazhke/aksessuary-dlya-kanalov-dlya-skrytoy-ustanovki-v-styazhke/soedinitelnyy-i-krepezhnyy-ugolok-plastina-dlya-kabelnykh-kanalov/soedinitelnyy-ugolok-provodyashchiy/
UFS.Системы для прокладки кабеля под полом | 100.Подпольные системы скрытой установки | 7404006 | SES 25037 | Заглушка торцевая кабель-канала EUK 250x37 мм (сталь) | Делаль концевой муфты | Торцевая заглушка для кабельного канала скрытой установки в стяжке (EUK). | 1262.47 | 1514.96 | ШТ | 1 | 20 | 2240 | B | 0.117 | 250 | 37 | 31 | 0.28675 | 4012195098881 | UFS.Системы для прокладки кабеля под полом | https://oborussia.ru/
UFS.Системы для прокладки кабеля под полом | 100.Подпольные системы скрытой установки | 7404010 | SES 25047 | Заглушка торцевая кабель-канала EUK 250x48 мм (сталь) | Делаль концевой муфты | Торцевая заглушка для кабельного канала скрытой установки в стяжке (EUK). | 1348.82 | 1618.58 | ШТ | 1 | 20 | 2240 | C | 0.16 | 250 | 47 | 31 | 0.36425 | 4012195098911 | UFS.Системы для прокладки кабеля под полом | https://oborussia.ru/
UFS.Системы для прокладки кабеля под полом | 100.Подпольные системы скрытой установки | 7407199 | DV UFD3 | Поворотный замок для UFD | Поворотный фиксатор для уголка | Поворотный ключ для болтов в монтажном основании UFD3. | 1556.36 | 1867.63 | ШТ | 1 | 50 | 5600 | B | 0.07 | 21 | 21 | 7 | 0.0036 | 4012195931942 | UFS.Системы для прокладки кабеля под полом | https://oborussia.ru/catalog/ofisnye-i-infrastrukturnye-resheniya/sistemy-dlya-prokladki-kabeley-v-polu-i-izdeliya-dlya-ustanovki-pod-polom/izdeliya-dlya-primeneniya-pod-polom-v-styazhke/aksessuary-dlya-montazhnykh-osnovaniy-dlya-ustanovki-v-styazhku/povorotnyy-fiksator/povorotnyy-fiksator-dlya-dv-ufd3/
UFS.Системы для прокладки кабеля под полом | 100.Подпольные системы скрытой установки | 7410031 | UZD 250-3 R | Монтажное основание UZD250-3 под заливку в бетон h=70-125 мм (для ввода труб) 410x367 мм, сталь | Монтажное основание | Монтажное основание для кабельных каналов скрытой установки в стяжке, с отверстиями для ввода труб M20 и M32. Для установки напольных лючков с помощью монтажной крышки (заказываются отдельно). Верхнюю часть монтажного основания можно плавно выравнивать на номинальной высоте стяжки (возможно быстрое выравнивание), верхняя плоскость монтажного основания должна быть заподлицо (вровень) со стяжкой. Благодаря звукоизоляционным свойствам и системным аксессуарам монтажное основание можно использовать для тяжелых условий эксплуатации. | 19937.95 | 23925.54 | ШТ | 1 | 5 | 50 | B | 4.36 | 410 | 367 | 70 | 0.10275 | 4012195475507 | UFS.Системы для прокладки кабеля под полом | https://oborussia.ru/catalog/ofisnye-i-infrastrukturnye-resheniya/sistemy-dlya-prokladki-kabeley-v-polu-i-izdeliya-dlya-ustanovki-pod-polom/izdeliya-dlya-primeneniya-pod-polom-v-styazhke/montazhnye-osnovaniya-dlya-ustanovki-v-styazhku/montazhnye-osnovaniya-euk/montazhnoe-osnovanie-uzd250-3-s-otverstiyami-dlya-vvoda-trub-dlya-styazhki-vysotoy-70-125-mm/
UFS.Системы для прокладки кабеля под полом | 100.Подпольные системы скрытой установки | 7410034 | UZD 350-3 | Монтажное основание UZD350-3 (толщина пола h=70-125 мм) 510x467x70 мм (сталь) | Монтажное основание | Монтажное основание под заливку в бетон для систем скрытой прокладки кабеля в стяжке. Для установки напольных лючков с помощью монтажной крышки (заказываются отдельно). Верхнюю часть монтажного основания можно плавно выравнивать на номинальной высоте стяжки (возможно быстрое выравнивание), верхняя плоскость монтажного основания должна быть заподлицо (вровень) со стяжкой. Благодаря звукоизоляционным свойствам и системным аксессуарам монтажное основание можно использовать для тяжелых условий эксплуатации. | 20594.19 | 24713.03 | ШТ | 1 | 5 | 40 | B | 5.9 | 510 | 467 | 70 | 0.10275 | 4012195431633 | UFS.Системы для прокладки кабеля под полом | https://oborussia.ru/catalog/ofisnye-i-infrastrukturnye-resheniya/sistemy-dlya-prokladki-kabeley-v-polu-i-izdeliya-dlya-ustanovki-pod-polom/izdeliya-dlya-primeneniya-pod-polom-v-styazhke/montazhnye-osnovaniya-dlya-ustanovki-v-styazhku/montazhnye-osnovaniya-euk/montazhnoe-osnovanie-uzd350-3-dlya-styazhki-vysotoy-70-125-mm/
UFS.Системы для прокладки кабеля под полом | 100.Подпольные системы скрытой установки | 7410035 | UZD 350-3 R | Монтажное основание UZD350-3 под заливку в бетон h=70-125 мм (для ввода труб) 510x467 мм, сталь | Монтажное основание | Монтажное основание для кабельных каналов скрытой установки в стяжке, с отверстиями для ввода труб M20 и M32. Для установки напольных лючков с помощью монтажной крышки (заказываются отдельно). Верхнюю часть монтажного основания можно плавно выравнивать на номинальной высоте стяжки (возможно быстрое выравнивание), верхняя плоскость монтажного основания должна быть заподлицо (вровень) со стяжкой. Благодаря звукоизоляционным свойствам и системным аксессуарам монтажное основание можно использовать для тяжелых условий эксплуатации. | 23028.17 | 27633.8 | ШТ | 1 | 5 | 40 | C | 5.9 | 510 | 467 | 70 | 0.10275 | 4012195475545 | UFS.Системы для прокладки кабеля под полом | https://oborussia.ru/catalog/ofisnye-i-infrastrukturnye-resheniya/sistemy-dlya-prokladki-kabeley-v-polu-i-izdeliya-dlya-ustanovki-pod-polom/izdeliya-dlya-primeneniya-pod-polom-v-styazhke/montazhnye-osnovaniya-dlya-ustanovki-v-styazhku/montazhnye-osnovaniya-euk/montazhnoe-osnovanie-uzd350-3-s-otverstiyami-dlya-vvoda-trub-dlya-styazhki-vysotoy-70-125-mm/
UFS.Системы для прокладки кабеля под полом | 100.Подпольные системы скрытой установки | 7410043 | UZD 115170 250-3 | Монтажное основание UZD250-3 (толщина пола h=115-170 мм) 410x367x115 мм (сталь) | Монтажное основание | Монтажное основание под заливку в бетон для систем скрытой прокладки кабеля в стяжке. Для установки напольных лючков с помощью монтажной крышки (заказываются отдельно). Верхнюю часть монтажного основания можно плавно выравнивать на номинальной высоте стяжки (возможно быстрое выравнивание), верхняя плоскость монтажного основания должна быть заподлицо (вровень) со стяжкой. Благодаря звукоизоляционным свойствам и системным аксессуарам монтажное основание можно использовать для тяжелых условий эксплуатации. | 19490.04 | 23388.05 | ШТ | 1 | 3 | 30 | B | 4.8 | 410 | 367 | 115 | 0.10275 | 4012195431640 | UFS.Системы для прокладки кабеля под полом | https://oborussia.ru/catalog/ofisnye-i-infrastrukturnye-resheniya/sistemy-dlya-prokladki-kabeley-v-polu-i-izdeliya-dlya-ustanovki-pod-polom/izdeliya-dlya-primeneniya-pod-polom-v-styazhke/montazhnye-osnovaniya-dlya-ustanovki-v-styazhku/montazhnye-osnovaniya-euk/montazhnoe-osnovanie-uzd250-3-dlya-styazhki-vysotoy-115-170-mm/
UFS.Системы для прокладки кабеля под полом | 100.Подпольные системы скрытой установки | 7410047 | UZD 115170 350-3 | Монтажное основание UZD350-3 (толщина пола h=115-170 мм) 510x467x115 мм (сталь) | Монтажное основание | Монтажное основание под заливку в бетон для систем скрытой прокладки кабеля в стяжке. Для установки напольных лючков с помощью монтажной крышки (заказываются отдельно). Верхнюю часть монтажного основания можно плавно выравнивать на номинальной высоте стяжки (возможно быстрое выравнивание), верхняя плоскость монтажного основания должна быть заподлицо (вровень) со стяжкой. Благодаря звукоизоляционным свойствам и системным аксессуарам монтажное основание можно использовать для тяжелых условий эксплуатации. | 23545.77 | 28254.92 | ШТ | 1 | 3 | 24 | B | 6.65 | 510 | 467 | 115 | 0.10275 | 4012195431671 | UFS.Системы для прокладки кабеля под полом | https://oborussia.ru/catalog/ofisnye-i-infrastrukturnye-resheniya/sistemy-dlya-prokladki-kabeley-v-polu-i-izdeliya-dlya-ustanovki-pod-polom/izdeliya-dlya-primeneniya-pod-polom-v-styazhke/montazhnye-osnovaniya-dlya-ustanovki-v-styazhku/montazhnye-osnovaniya-euk/montazhnoe-osnovanie-uzd350-3-dlya-styazhki-vysotoy-115-170-mm/
UFS.Системы для прокладки кабеля под полом | 100.Подпольные системы скрытой установки | 7410052 | UZD 165220 250-3 | Монтажное основание UZD250-3 (толщина пола h=165-220 мм) 410x367x165 мм (сталь) | Монтажное основание | Монтажное основание под заливку в бетон для систем скрытой прокладки кабеля в стяжке. | 21436.56 | 25723.87 | ШТ | 1 | 2 | 20 | B | 5.3 | 410 | 367 | 165 | 0.10275 | 4012195431688 | UFS.Системы для прокладки кабеля под полом | https://oborussia.ru/catalog/ofisnye-i-infrastrukturnye-resheniya/sistemy-dlya-prokladki-kabeley-v-polu-i-izdeliya-dlya-ustanovki-pod-polom/izdeliya-dlya-primeneniya-pod-polom-v-styazhke/montazhnye-osnovaniya-dlya-ustanovki-v-styazhku/montazhnye-osnovaniya-euk/montazhnoe-osnovanie-uzd250-3-dlya-styazhki-vysotoy-165-220-mm/
UFS.Системы для прокладки кабеля под полом | 100.Подпольные системы скрытой установки | 7410056 | UZD 165220 350-3 | Монтажное основание UZD350-3 (толщина пола h=165-220 мм) 510x467x165 мм (сталь) | Монтажное основание | Монтажное основание под заливку в бетон для систем скрытой прокладки кабеля в стяжке. Для установки напольных лючков с помощью монтажной крышки (заказываются отдельно). Верхнюю часть монтажного основания можно плавно выравнивать на номинальной высоте стяжки (возможно быстрое выравнивание), верхняя плоскость монтажного основания должна быть заподлицо (вровень) со стяжкой. Благодаря звукоизоляционным свойствам и системным аксессуарам монтажное основание можно использовать для тяжелых условий эксплуатации. | 26801.56 | 32161.87 | ШТ | 1 | 2 | 16 | B | 7.4 | 510 | 467 | 165 | 0.10275 | 4012195431695 | UFS.Системы для прокладки кабеля под полом | https://oborussia.ru/catalog/ofisnye-i-infrastrukturnye-resheniya/sistemy-dlya-prokladki-kabeley-v-polu-i-izdeliya-dlya-ustanovki-pod-polom/izdeliya-dlya-primeneniya-pod-polom-v-styazhke/montazhnye-osnovaniya-dlya-ustanovki-v-styazhku/montazhnye-osnovaniya-euk/montazhnoe-osnovanie-uzd350-3-dlya-styazhki-vysotoy-165-220-mm/
UFS.Системы для прокладки кабеля под полом | 100.Подпольные системы скрытой установки | 7410060 | UGD55 250-3 9R | Монтажное основание с крышкой для лючка Система 55 (7405037, 7405039) толщина пола h= 55-80 мм сталь | Монтажное основание | Монтажное основание с заглушкой и крышкой для установки квадратного лючка GES9/55 в стяжке высотой от 55 мм. Верхнюю часть монтажного основания можно плавно выравнивать на номинальной высоте стяжки, верхняя плоскость монтажного основания должна быть заподлицо (вровень) со стяжкой. С отверстиями для ввода труб с каждой стороны: 7 x M20, 3 x M25, 4 x M32. Размер трубы при высоте 55 мм: M20. | 22176.08 | 26611.3 | ШТ | 1 | 6 | 60 | B | 4.3 | 367 | 367 | 55 | 0.10275 | 4012195678724 | UFS.Системы для прокладки кабеля под полом | https://oborussia.ru/catalog/ofisnye-i-infrastrukturnye-resheniya/sistemy-dlya-prokladki-kabeley-v-polu-i-izdeliya-dlya-ustanovki-pod-polom/izdeliya-dlya-primeneniya-pod-polom-v-styazhke/montazhnye-osnovaniya-dlya-ustanovki-v-styazhku/montazhnye-osnovaniya-euk/montazhnoe-osnovanie-ugd250-3-dlya-lyuchka-ges9-55/
UFS.Системы для прокладки кабеля под полом | 150.Системы открываемых каналов | 7402008 | OKA2 TW 90 | Перегородка разделительная кабель-канала OKA (сталь) | Разделительная полочка | Разделительная полочка для установки в корпус кабельного канала OKA-W. | 1463.48 | 1756.18 | М | 2.4 | 2.4 | 996 | B | 0.7 | 2398 | 15 | 77 | 0.0093 | 4012195094012 | UFS.Системы для прокладки кабеля под полом | https://oborussia.ru/catalog/ofisnye-i-infrastrukturnye-resheniya/sistemy-dlya-prokladki-kabeley-v-polu-i-izdeliya-dlya-ustanovki-pod-polom/izdeliya-dlya-primeneniya-pod-polom-v-styazhke/aksessuary-kanaly-dlya-ustanovki-v-styazhku/razdelitelnye-polochki/razdelitelnaya-polochka-obo-11/
UFS.Системы для прокладки кабеля под полом | 150.Системы открываемых каналов | 7423950 | OKA-G20040150FBL | Комплект для ответвления канала OKA-G/W 200 мм налево (сталь, толщина пола 40-150 мм) | T-образная секция для ответвления налево | Комплект для ответвления кабельного канала под прямым углом налево. Со всеми деталями, необходимыми для монтажа. Подходит для кабельных каналов OKA-G и OKA-W. | 17288.82 | 20746.58 | ШТ | 1 | 15 | 270 | B | 0.496 | 260 | 86 | 92 | 0.10275 | 4012195651291 | UFS.Системы для прокладки кабеля под полом | https://oborussia.ru/catalog/ofisnye-i-infrastrukturnye-resheniya/sistemy-dlya-prokladki-kabeley-v-polu-i-izdeliya-dlya-ustanovki-pod-polom/izdeliya-dlya-primeneniya-pod-polom-v-styazhke/fasonnye-detali-ustanavlivaemye-vroven-so-styazhkoy/bloki-uglovoy-sektsii/komplekt-dlya-otvetvleniya-kabelnogo-kanala-nalevo-vysota-40-150-mm/
UFS.Системы для прокладки кабеля под полом | 150.Системы открываемых каналов | 7423970 | OKA-G20040150FBR | Комплект для ответвления канала OKA-G/W 200 мм направо (сталь, толщина пола 40-150 мм) | T-образная секция для ответвления направо | Комплект для ответвления кабельного канала под прямым углом направо. Со всеми деталями, необходимыми для монтажа. Подходит для кабельных каналов OKA-G и OKA-W. | 17288.82 | 20746.58 | ШТ | 1 | 15 | 270 | C | 0.498 | 260 | 86 | 92 | 0.10275 | 4012195651420 | UFS.Системы для прокладки кабеля под полом | https://oborussia.ru/catalog/ofisnye-i-infrastrukturnye-resheniya/sistemy-dlya-prokladki-kabeley-v-polu-i-izdeliya-dlya-ustanovki-pod-polom/izdeliya-dlya-primeneniya-pod-polom-v-styazhke/fasonnye-detali-ustanavlivaemye-vroven-so-styazhkoy/bloki-uglovoy-sektsii/komplekt-dlya-otvetvleniya-kabelnogo-kanala-napravo-vysota-40-150-mm/
UFS.Системы для прокладки кабеля под полом | 150.Системы открываемых каналов | 7424002 | OKA-G30040140 | Секция кабель-канала OKA-G глухая 2400x300 мм, толщина пола 40–140 мм (сталь) | Канал для прокладки кабеля | Готовая к монтажу секция кабельного канала состоит из глухих крышек или крышек для установки лючка, 2 боковых профилей с гибкой стенкой из металлоткани, профилей для стыковки с напольным покрытием 3 мм. В комплект входят 6 регулируемых по высоте крепежных уголков, 6 анкеров бесшовного пола и 3 уплотнения крышки (для каналов шириной 200, 300 и 400мм) или 6 уплотнений крышки (для каналов шириной 500 и 600мм). Регулируемые опоры, необходимые для крышек 400, 500 и 600, необходимо заказать отдельно. Крышка канала прикреплена к основанию с помощью винтов. | 30963.47 | 37156.16 | М | 2.4 | 2.4 | 76.8 | B | 11.717 | 2400 | 300 | 40 | 0.10275 | 4012195242932 | UFS.Системы для прокладки кабеля под полом | https://oborussia.ru/catalog/ofisnye-i-infrastrukturnye-resheniya/sistemy-dlya-prokladki-kabeley-v-polu-i-izdeliya-dlya-ustanovki-pod-polom/izdeliya-dlya-primeneniya-pod-polom-v-styazhke/ustanavlivaemye-vroven-so-styazhkoy-kanaly/kabelnyy-kanal-oka-g/sektsiya-kabelnogo-kanala-glukhaya-vysota-40-140-mm/
UFS.Системы для прокладки кабеля под полом | 150.Системы открываемых каналов | 7424044 | OKA-G40040140R | Секция кабель-канала OKA-G глухая, с фиксаторами 2400x400x40–140 мм (сталь) | Канал для прокладки кабеля | Секция кабельного канала для прокладки кабеля. Секция состоит из 3-х защеливающихся крышек, 2-х профилей с гибкой боковой стенкой из металлоткани, профилей 4 мм для стыковки с напольным покрытием. В комплект входят 6 регулируемых крепежных уголков, 6 анкеров для стяжки и 3 уплотнителя для крышки (при ширине канала 200 и 300) или 6 опор крышки (при ширине канала 400, 500 и 600). Регулируемые по высоте опоры, необходимые для крышек 500 и 600, необходимо заказать отдельно. Крышки каналов до номинальной ширины 400 включительно прикреплены к основанию с помощью фиксирующей пружины. | 38178.92 | 45814.7 | М | 2.4 | 2.4 | 38.4 | B | 14.842 | 2400 | 400 | 40 | 0.10275 | 4012195243168 | UFS.Системы для прокладки кабеля под полом | https://oborussia.ru/catalog/ofisnye-i-infrastrukturnye-resheniya/sistemy-dlya-prokladki-kabeley-v-polu-i-izdeliya-dlya-ustanovki-pod-polom/izdeliya-dlya-primeneniya-pod-polom-v-styazhke/ustanavlivaemye-vroven-so-styazhkoy-kanaly/kabelnyy-kanal-oka-g/sektsiya-kabelnogo-kanala-glukhaya-s-fiksatorom-vysota-40-140-mm/
UFS.Системы для прокладки кабеля под полом | 150.Системы открываемых каналов | 7424280 | OKA-G20040150ES | Заглушка торцевая кабель-канала OKA-G200, толщина пола h=40-150 мм (сталь) | Торцевая заглушка кабельного канала | Торцевая заглушка канала: состоит из гибкойперегородки с боковыми профилями и профилями для стыковки с напольным покрытием. В комплект поставки входит уголок для соединения каналов и регулируемый по высоте крепежный уголок. | 9833.97 | 11800.76 | ШТ | 1 | 15 | 270 | C | 0.33 | 260 | 92 | 44 | 0.10275 | 4012195243816 | UFS.Системы для прокладки кабеля под полом | https://oborussia.ru/
UFS.Системы для прокладки кабеля под полом | 150.Системы открываемых каналов | 7424821 | OKA FB2 TX | Комплект для T-образного и крестообразного ответвления каналов OKA-G/W | Комплект для монтажа Т-образной и крестообразной секций | Комплект для Т-образного или крестообразного ответвления кабельного канала. Для крестообразного ответвления необходимо 2 комплекта. Со всеми деталями, необходимыми для монтажа. Подходит для кабельных каналов OKA-G и OKA-W. | 5071.64 | 6085.97 | ШТ | 1 | 30 | 1200 | B | 0.248 | 225 | 165 | 36 | 0.10275 | 4012195651574 | UFS.Системы для прокладки кабеля под полом | https://oborussia.ru/catalog/ofisnye-i-infrastrukturnye-resheniya/sistemy-dlya-prokladki-kabeley-v-polu-i-izdeliya-dlya-ustanovki-pod-polom/izdeliya-dlya-primeneniya-pod-polom-v-styazhke/fasonnye-detali-ustanavlivaemye-vroven-so-styazhkoy/bloki-otvetvleniya-kabelnogo-kanala/komplekt-dlya-otvetvleniya-kabelnogo-kanala-t-obraznogo-i-krestoobraznogo/
UFS.Системы для прокладки кабеля под полом | 150.Системы открываемых каналов | 7424822 | OKA FD | Уплотнитель OKA FD для кабель-каналов OKA-G и OKA-W для влажной уборки пола (6х6х15000 мм, резина) | Уплотнительное кольцо | Для вклеивания в боковые профили кабельных каналов OKA-G/-W, благодаря чему возможна прокладка кабельных каналов в помещениях с влажным типом уборки полов. Поставляется в рулонах. | 502.09 | 602.51 | М | 15 | 15 | 3000 | C | 0.01 | 15000 | 6 | 6 | 0.10275 | 4012195245100 | UFS.Системы для прокладки кабеля под полом | https://oborussia.ru/catalog/ofisnye-i-infrastrukturnye-resheniya/sistemy-dlya-prokladki-kabeley-v-polu-i-izdeliya-dlya-ustanovki-pod-polom/izdeliya-dlya-primeneniya-pod-polom-v-styazhke/aksessuary-kanaly-dlya-ustanovki-v-styazhku/ploskiy-uplotnitel/ploskiy-uplotnitel/
UFS.Системы для прокладки кабеля под полом | 150.Системы открываемых каналов | 7424842 | NE DSU2 6050 | Опора регулируемая по высоте (сталь) | Регулируемая опора DSU | Применяетсяв качестве центральной стыковой опоры для крышки номинальной ширины 400, 500 или 600 мм, количество зависит от ширины канала. | 1146.2 | 1375.44 | ШТ | 3 | 75 | 3375 | B | 0.0484 | 36 | 36 | 60 | 0.10275 | 4012195245124 | UFS.Системы для прокладки кабеля под полом | https://oborussia.ru/catalog/ofisnye-i-infrastrukturnye-resheniya/sistemy-dlya-prokladki-kabeley-v-polu-i-izdeliya-dlya-ustanovki-pod-polom/izdeliya-dlya-primeneniya-pod-polom-v-styazhke/aksessuary-kanaly-dlya-ustanovki-v-styazhku/reguliruemye-po-vysote-opory/reguliruemaya-opora-kryshki-dlya-kanalov-vysotoy-60-110-mm/
UFS.Системы для прокладки кабеля под полом | 150.Системы открываемых каналов | 7424844 | NE DSU2 10075 | Опора регулируемая по высоте (сталь) | Регулируемая опора DSU | Применяетсяв качестве центральной стыковой опоры для крышки номинальной ширины 400, 500 или 600 мм, количество зависит от ширины канала. | 1518.18 | 1821.82 | ШТ | 3 | 75 | 3375 | B | 0.0539 | 35 | 35 | 100 | 0.10275 | 4012195245131 | UFS.Системы для прокладки кабеля под полом | https://oborussia.ru/catalog/ofisnye-i-infrastrukturnye-resheniya/sistemy-dlya-prokladki-kabeley-v-polu-i-izdeliya-dlya-ustanovki-pod-polom/izdeliya-dlya-primeneniya-pod-polom-v-styazhke/aksessuary-kanaly-dlya-ustanovki-v-styazhku/reguliruemye-po-vysote-opory/reguliruemaya-opora-kryshki-dlya-kanalov-vysotoy-100-175-mm/
UFS.Системы для прокладки кабеля под полом | 150.Системы открываемых каналов | 7425140 | EA3 6 | Анкерная пластина для стяжки для кабельных каналов OKA-G/W (сталь) | Анкер бесшовного пола | Дляанкерного крепления секций кабельного канала, торцевых заглушек и монтажных секций в стяжке. | 233.02 | 279.62 | ШТ | 6 | 120 | 13440 | B | 0.013 | 89 | 25 | 1 | 0.10275 | 4012195245506 | UFS.Системы для прокладки кабеля под полом | https://oborussia.ru/catalog/ofisnye-i-infrastrukturnye-resheniya/sistemy-dlya-prokladki-kabeley-v-polu-i-izdeliya-dlya-ustanovki-pod-polom/izdeliya-dlya-primeneniya-pod-polom-v-styazhke/aksessuary-kanaly-dlya-ustanovki-v-styazhku/anker-dlya-styazhki/anker-dlya-styazhki/
UFS.Системы для прокладки кабеля под полом | 250.Системы электромонтажных лючков GES | 7404058 | SRU 250 7011 | Защитная рамка для напольного покрытия для кабель-канала EBK (полиамид, серый) | Защитная рамка для напольного покрытия | Защитная рамка для напольного покрытия для кабель-канала EBK (полиамид, серый) | 3454.35 | 4145.22 | ШТ | 1 | 5 | 280 | B | 0.12 | 296 | 296 | 18 | 0.36425 | 4012195099093 | UFS.Системы для прокладки кабеля под полом | https://oborussia.ru/
UFS.Системы для прокладки кабеля под полом | 250.Системы электромонтажных лючков GES | 7404070 | SRU 250 9011 | Защитная рамка для напольного покрытия для кабель-канала EBK (полиамид, черный) | Защитная рамка для напольного покрытия | Защитная рамка для напольного покрытия для кабель-канала EBK (полиамид, черный) | 3454.35 | 4145.22 | ШТ | 1 | 5 | 280 | C | 0.12 | 296 | 296 | 18 | 0.36425 | 4012195099123 | UFS.Системы для прокладки кабеля под полом | https://oborussia.ru/
UFS.Системы для прокладки кабеля под полом | 250.Системы электромонтажных лючков GES | 7405020 | VS GES-2 7011 | Замок для лючков GES-2 (полиамид, серый) | Комплект фиксаторов | Запчасть для фиксирующего ползунка приборных насадок GES..-2 для открывания и фиксирования крышки. | 133.48 | 160.18 | ШТ | 10 | 10 | 38000 | B | 0.105 | 27 | 15 | 10 | 0.36425 | 4012196330119 | UFS.Системы для прокладки кабеля под полом | https://oborussia.ru/
UFS.Системы для прокладки кабеля под полом | 250.Системы электромонтажных лючков GES | 7405021 | VS GES-2 9011 | Замок для лючков GES-2 (полиамид, черный) | Комплект фиксаторов | Запчасть для фиксирующего ползунка приборных насадок GES..-2 для открывания и фиксирования крышки. | 133.48 | 160.18 | ШТ | 10 | 10 | 38000 | C | 0.105 | 27 | 15 | 10 | 0.36425 | 4012196330126 | UFS.Системы для прокладки кабеля под полом | https://oborussia.ru/
UFS.Системы для прокладки кабеля под полом | 250.Системы электромонтажных лючков GES | 7405022 | VS GES-2 1019 | Замок для лючков GES-2 (полиамид, бежевый) | Комплект фиксаторов | Запчасть для фиксирующего ползунка приборных насадок GES..-2 для открывания и фиксирования крышки. | 133.48 | 160.18 | ШТ | 10 | 10 | 38000 | B | 0.105 | 27 | 15 | 10 | 0.36425 | 4012196330157 | UFS.Системы для прокладки кабеля под полом | https://oborussia.ru/
UFS.Системы для прокладки кабеля под полом | 250.Системы электромонтажных лючков GES | 7405025 | DBS GES-2 | Комплект прижимных болтов для лючка GES-2 | Комплект зажимных болтов | Запчасть пружинного элемента для угловых приборных насадок GES..-2. | 546.07 | 655.28 | ШТ | 10 | 10 | 18000 | C | 0.152 | 24 | 14 | 18 | 0.36425 | 4012196330164 | UFS.Системы для прокладки кабеля под полом | https://oborussia.ru/
UFS.Системы для прокладки кабеля под полом | 250.Системы электромонтажных лючков GES | 7405026 | DBS GES3S/R-2 | Комплект прижимных болтов для лючка GESR-2 | Комплект зажимных болтов | Запчасть пружинного элемента для приборных насадок GESR9-2 и GES9-3. | 546.07 | 655.28 | ШТ | 10 | 10 | 18000 | C | 0.004 | 24 | 14 | 18 | 0.36425 | 4012196330171 | UFS.Системы для прокладки кабеля под полом | https://oborussia.ru/
UFS.Системы для прокладки кабеля под полом | 250.Системы электромонтажных лючков GES | 7405037 | GES9 55U V 7011 | Лючок GES9 55U (Система 55) для 8 розеток Modul45 в 2xMT45V и 2xRJ45 в 2xMPMT45 (полиамид серый) | Лючок | Лючок напольный тип GES9 55U для монтажа 8 розеток размером 45х45 мм или 16 компьютерных розеток размером 45х22,5 мм (16 модулей RJ45). Монтаж 8 розеток в лючок возможен с помощью 2 рамок-суппортов тип MT45V 4 артикул 7408670. Монтаж 2 компьютерных розеток RJ45 возможен с помощью 2 рамок-суппортов тип MPMT 45, например, артикул 7408705. Рекомендуем розетки стандарт 45х45 мм: силовая белая - артикул 6120008, силовая красная - артикул 6120014, компьютерная 2 х RJ45 категория 5е - артикулы 6119292 + 6117337 (2 шт.). Материал лючка: полиамид c высокой прочностью и стойкостью к механическим воздействиям и истиранию при эксплуатации. Цвет лючка: серый RAL 7011. Лючок "Система 55" - для монтажа в пол толщиной 55 мм и более. Лючок с монтажной коробкой для вертикальной установки розеток серии Modul 45. В комплекте с фиксаторами для разгрузки кабеля от натяжения. Кабельный вывод защищает выходящие из лючка кабели от передавливания, перетирания и короткого замыкания. В откидной крышке люка есть выемка для приклеивания фрагмента напольного покрытия. В крышке есть ручка в виде скобы, которая позволяет быстро и легко открывать крышку (удобно при частом обслуживании или подключении вилок в розетки или патч-кордов). Лючок можно установить в фальшпол (фиксаторы для монтажа поставляются в комплекте с лючком), а также лючок можно установить в бетонный пол (для этого необходимо дозаказать монтажное основание для заливки в стяжку и крышку с отверстием под лючок). Для заливки в стяжку высотой от 55 до 80 мм можно использовать монтажное основание артикул 7410060 или 7410062. Лючок для применения внутри помещениях в полах с сухим типом уборки согласно ГОСТ Р МЭК 61084-2-2-2007 пункт 3.108 (Процесс очистки и/или ухода за полом, при котором пол обрабатывается без применения жидкостей или с применением незначительного количества жидкости, без образования луж и промокания покрытия пола; примерами сухой уборки являются подметание шваброй, чистка щеткой, уборка с применением щетки для чистки ковров или пылесоса, чистка сухим чистящим порошком, обработка сухим шампунем, влажная чистка ковров шампунем или пропитанной чистящим реагентом влажной тканью). Сфера применения напольного люка: офисы, БЦ, административные помещения, конференц-залы, переговорные, отели, театры, выставочные залы, учебные заведения, спортивные объекты, сцена в ресторанах и кафе, серверные. | 7074.47 | 8489.36 | ШТ | 1 | 2 | 80 | B | 2.067 | 263 | 263 | 59 | 0.36425 | 4012195674436 | UFS.Системы для прокладки кабеля под полом | https://oborussia.ru/catalog/ofisnye-i-infrastrukturnye-resheniya/sistemy-dlya-prokladki-kabeley-v-polu-i-izdeliya-dlya-ustanovki-pod-polom/lyuchki-i-kassetnye-ramki-dlya-primeneniya-v-polu/lyuchki-plastikovye/pribornye-nasadki-dlya-tonkosloynykh-besshovnykh-polov/kvadratnyy-lyuchok-dlya-ustanovki-v-styazhke-vysotoy-55-mm/
UFS.Системы для прокладки кабеля под полом | 250.Системы электромонтажных лючков GES | 7405116 | GES2 U 7011 | Лючок GES2U (универсальный) для 3 розеток Modul45 (для 1xUT3 арт. 7408723) полиамид, серый | Лючок | Лючок напольный тип GES2U (универсальный). Предназначен для монтажа 3 розеток размером 45х45 мм или 6 компьютерных розеток размером 45х22,5 мм (6 модулей RJ45), для этого необходимо дозакупить 1 коробку тип UT3 артикул 7408723 (в коробку монтируются 3 розетки 45х45 мм или 6 модулей RJ45). Рекомендуем розетки стандарт 45х45 мм: силовая белая - артикул 6120073, силовая красная - артикул 6120079, компьютерная 2 х RJ45 категория 5е - артикулы 6119298 + 6117337 (2 шт.). Материал лючка: полиамид c высокой прочностью и стойкостью к механическим воздействиям и истиранию при эксплуатации. Цвет лючка: серый RAL 7011. Кабельный вывод защищает выходящие из лючка кабели от передавливания, перетирания изоляции и короткого замыкания. В откидной крышке люка есть выемка глубиной 5 мм для приклеивания фрагмента напольного покрытия. В крышке есть ручка в виде скобы, которая позволяет быстро и легко открывать крышку (удобно при частом обслуживании или подключении вилок в розетки или патч-кордов). Лючок можно установить в фальшпол (фиксаторы для монтажа поставляются в комплекте с лючком), а также лючок можно установить в бетонный пол (для этого необходимо дозаказать монтажное основание для заливки в стяжку и крышку с отверстием под лючок). Для заливки в стяжку высотой от 70 до 125 мм можно использовать монтажное основание артикул 7410030 с крышкой артикул 7400455. Сфера применения напольного люка: офисы, БЦ, административные помещения, конференц-залы, переговорные, отели, театры, выставочные залы, учебные заведения, спортивные объекты, сцена в ресторанах и кафе, серверные. | 3890.41 | 4668.49 | ШТ | 1 | 4 | 300 | B | 0.613 | 193 | 118 | 70 | 0.36425 | 4012195102182 | UFS.Системы для прокладки кабеля под полом | https://oborussia.ru/catalog/ofisnye-i-infrastrukturnye-resheniya/sistemy-dlya-prokladki-kabeley-v-polu-i-izdeliya-dlya-ustanovki-pod-polom/lyuchki-i-kassetnye-ramki-dlya-primeneniya-v-polu/lyuchki-plastikovye/pribornye-nasadki/elektromontazhnyy-lyuchok-ges2-s-ruchkoy/
UFS.Системы для прокладки кабеля под полом | 250.Системы электромонтажных лючков GES | 7405120 | GES2 U 9011 | Лючок GES2U (универсальный) для 3 розеток Modul45 (для 1xUT3 арт. 7408723) полиамид, черный | Лючок | Лючок напольный тип GES2U (универсальный). Предназначен для монтажа 3 розеток размером 45х45 мм или 6 компьютерных розеток размером 45х22,5 мм (6 модулей RJ45), для этого необходимо дозакупить 1 коробку тип UT3 артикул 7408723 (в коробку монтируются 3 розетки 45х45 мм или 6 модулей RJ45). Рекомендуем розетки стандарт 45х45 мм: силовая белая - артикул 6120073, силовая красная - артикул 6120079, компьютерная 2 х RJ45 категория 5е - артикулы 6119298 + 6117337 (2 шт.). Материал лючка: полиамид c высокой прочностью и стойкостью к механическим воздействиям и истиранию при эксплуатации. Цвет лючка: чёрный RAL 9011. Кабельный вывод защищает выходящие из лючка кабели от передавливания, перетирания изоляции и короткого замыкания. В откидной крышке люка есть выемка глубиной 5 мм для приклеивания фрагмента напольного покрытия. В крышке есть ручка в виде скобы, которая позволяет быстро и легко открывать крышку (удобно при частом обслуживании или подключении вилок в розетки или патч-кордов). Лючок можно установить в фальшпол (фиксаторы для монтажа поставляются в комплекте с лючком), а также лючок можно установить в бетонный пол (для этого необходимо дозаказать монтажное основание для заливки в стяжку и крышку с отверстием под лючок). Для заливки в стяжку высотой от 70 до 125 мм можно использовать монтажное основание артикул 7410030 с крышкой артикул 7400455. Сфера применения напольного люка: офисы, БЦ, административные помещения, конференц-залы, переговорные, отели, театры, выставочные залы, учебные заведения, спортивные объекты, сцена в ресторанах и кафе, серверные. | 3405.81 | 4086.97 | ШТ | 1 | 4 | 300 | B | 0.613 | 193 | 118 | 61 | 0.36425 | 4012195102229 | UFS.Системы для прокладки кабеля под полом | https://oborussia.ru/catalog/ofisnye-i-infrastrukturnye-resheniya/sistemy-dlya-prokladki-kabeley-v-polu-i-izdeliya-dlya-ustanovki-pod-polom/lyuchki-i-kassetnye-ramki-dlya-primeneniya-v-polu/lyuchki-plastikovye/pribornye-nasadki/elektromontazhnyy-lyuchok-ges2-s-ruchkoy/
UFS.Системы для прокладки кабеля под полом | 250.Системы электромонтажных лючков GES | 7405145 | GES4-2U10T 7011 | Лючок GES4-2U (универсальный) для 6 розеток Modul45 (для 2xUT3 арт. 7408723) полиамид, серый | Лючок | Лючок напольный тип GES4-2U (универсальный). Предназначен для монтажа 6 розеток размером 45х45 мм или 12 модулей размером 45х22,5 мм (12 разъемов RJ45), для этого необходимо дозаказать 2 коробки тип UT3 артикул 7408723 (в каждую коробку монтируются по 3 розетки 45х45 мм или 6 модулей RJ45). Рекомендуем розетки стандарт 45х45 мм: силовая белая - артикул 6120073, силовая красная - артикул 6120079, компьютерная 2 х RJ45 категория 5е - артикулы 6119298 + 6117337 (2 шт.). Материал лючка: полиамид c высокой прочностью и стойкостью к механическим воздействиям и истиранию при эксплуатации. Цвет лючка: серый RAL 7011. Кабельный вывод защищает выходящие из лючка кабели от передавливания, перетирания и короткого замыкания. В откидной крышке люка есть выемка глубиной 5 мм для приклеивания фрагмента напольного покрытия, при необходимости глубина выемки регулируется до 3 мм, или 8 мм, или 10 мм. В крышке есть 2 защелки, фиксирующие крышку люка в закрытом состоянии. Лючок можно установить в фальшпол (фиксаторы для монтажа поставляются в комплекте с лючком), а также лючок можно установить в бетонный пол (для этого необходимо дозаказать монтажное основание для заливки в стяжку и крышку с отверстием под лючок). Для заливки в стяжку высотой от 70 до 110 мм можно использовать компактное монтажное основание артикул 7427430 или широкое монтажное основание артикул 7410034 с крышкой артикул 7400505. Сфера применения напольного люка: офисы, БЦ, административные помещения, конференц-залы, переговорные, отели, театры, выставочные залы, учебные заведения, спортивные объекты, сцена в ресторанах и кафе, серверные. | 4558.58 | 5470.3 | ШТ | 1 | 2 | 150 | B | 1.14 | 222 | 222 | 65 | 0.36425 | 4012195890645 | UFS.Системы для прокладки кабеля под полом | https://oborussia.ru/catalog/ofisnye-i-infrastrukturnye-resheniya/sistemy-dlya-prokladki-kabeley-v-polu-i-izdeliya-dlya-ustanovki-pod-polom/lyuchki-i-kassetnye-ramki-dlya-primeneniya-v-polu/lyuchki-plastikovye/pribornye-nasadki/elektromontazhnyy-lyuchok-ges4-s-fiksatorami/
UFS.Системы для прокладки кабеля под полом | 250.Системы электромонтажных лючков GES | 7405196 | GES4 U 7011 | Лючок GES4U (универсальный) для 6 розеток Modul45 (для 2xUT3 арт. 7408723) полиамид, серый | Лючок | Резервуар прибора с рукояткой для макс. 6 отдельных приборов серии Modul 45 в 2 универсальных кронштейнах UT3, применение в системах каналов и системных полах во внутренних помещениях. | 5218.31 | 6261.97 | ШТ | 1 | 4 | 180 | B | 1.395 | 217 | 217 | 61 | 2.8724 | 4012195102588 | UFS.Системы для прокладки кабеля под полом | https://oborussia.ru/catalog/ofisnye-i-infrastrukturnye-resheniya/sistemy-dlya-prokladki-kabeley-v-polu-i-izdeliya-dlya-ustanovki-pod-polom/lyuchki-i-kassetnye-ramki-dlya-primeneniya-v-polu/lyuchki-plastikovye/pribornye-nasadki/rezervuar-pribora-ges4-s-rukoyatkoy/
UFS.Системы для прокладки кабеля под полом | 250.Системы электромонтажных лючков GES | 7405321 | GES6-2U10T 7011 | Лючок GES6-2U (универсальный) для 9 розеток Modul45 (для 3xUT3 арт. 7408723) полиамид, серый | Лючок | Лючок напольный тип GES6-2U (универсальный) для монтажа 9 розеток размером 45х45 мм или 18 компьютерных розеток размером 45х22,5 мм (18 модулей RJ45). Монтаж розеток в лючок с помощью 3 коробок тип UT3 артикул 7408723, которые заказываются дополнительно (в каждую коробку помещается по 3 розетки 45х45 мм или 6 модулей RJ45). Рекомендуем розетки стандарт 45х45 мм: силовая белая - артикул 6120073, силовая красная - артикул 6120079, компьютерная 2 х RJ45 категория 5е - артикулы 6119298 + 6117337 (2 шт.). Материал лючка: полиамид (c высокой прочностью и стойкостью к механическим воздействиям и истиранию при эксплуатации). Цвет лючка: серый RAL 7011. Кабельный вывод на крышке лючка защищает выходящие из лючка кабели от передавливания, перетирания изоляции и короткого замыкания. В откидной крышке люка есть выемка глубиной 5 мм для приклеивания фрагмента напольного покрытия, при необходимости глубина выемки регулируется до 3 мм, или 8 мм, или 10 мм. В крышке есть 2 защелки, фиксирующие крышку люка в закрытом состоянии. Лючок можно установить в фальшпол (фиксаторы для монтажа поставляются в комплекте с лючком), а также лючок можно установить в бетонный пол (для этого необходимо дозаказать монтажное основание для заливки в стяжку и крышку с отверстием под лючок). Для заливки в стяжку высотой от 70 до 125 мм можно использовать монтажное основание артикул 7410034 с крышкой артикул 7400509. Сфера применения напольного люка: офисы, БЦ, административные помещения, конференц-залы, переговорные, отели, театры, выставочные залы, учебные заведения, спортивные объекты, сцена в ресторанах и кафе, серверные. | 5464.66 | 6557.59 | ШТ | 1 | 2 | 134 | B | 1.38 | 274 | 221 | 66 | 3.9966 | 4012195883616 | UFS.Системы для прокладки кабеля под полом | https://oborussia.ru/catalog/ofisnye-i-infrastrukturnye-resheniya/sistemy-dlya-prokladki-kabeley-v-polu-i-izdeliya-dlya-ustanovki-pod-polom/lyuchki-i-kassetnye-ramki-dlya-primeneniya-v-polu/lyuchki-plastikovye/pribornye-nasadki/lyuchok-ges6-s-fiksatorami/
UFS.Системы для прокладки кабеля под полом | 250.Системы электромонтажных лючков GES | 7405371 | GES9M-2 10U | Лючок GES9M-2 (универсальный) для 12 розеток Modul45 (для 3xUT4 арт. 7408727) нержавеющая сталь | Лючок | Лючок напольный тип GES9M-2 (универсальный). Предназначен для монтажа 12 розеток размером 45х45 мм или 24 модулей размером 45х22,5 мм (24 разъема RJ45), для этого необходимо дозаказать 3 коробки тип UT4 артикул 7408727 (в каждую коробку монтируются по 4 розетки 45х45 мм или 8 модулей RJ45). Рекомендуем розетки стандарт 45х45 мм: силовая белая - артикул 6120073, силовая красная - артикул 6120079, компьютерная 2 х RJ45 категория 5е - артикулы 6119298 + 6117337 (2 шт.). Материал лючка: нержавеющая сталь, стойкая к механическим воздействиям и истиранию при эксплуатации. Цвет лючка: металлик (естественный цвет нержавеющей стали). Кабельный вывод защищает выходящие из лючка кабели от передавливания, перетирания и короткого замыкания. В откидной крышке люка есть выемка глубиной 10 мм для приклеивания фрагмента напольного покрытия. В крышке есть ручка в виде скобы, которая позволяет быстро и легко открывать крышку (удобно при частом обслуживании или подключении вилок в розетки или патч-кордов). Лючок можно установить в фальшпол (фиксаторы для монтажа поставляются в комплекте с лючком), а также лючок можно установить в бетонный пол (для этого необходимо дозаказать монтажное основание для заливки в стяжку и крышку с отверстием под лючок). Для заливки в стяжку высотой от 70 до 110 мм можно использовать компактное монтажное основание артикул 7427432 или широкое монтажное основание артикул 7410034 с крышкой артикул 7400513. Сфера применения напольного люка: офисы, БЦ, административные помещения, конференц-залы, переговорные, отели, театры, выставочные залы, учебные заведения, спортивные объекты, сцена в ресторанах и кафе, серверные, банки, аэропорты и вокзалы, торговые центры и непродуктовые магазины. | 35137.86 | 42165.43 | ШТ | 1 | 1 | 80 | C | 3.6 | 266 | 266 | 69 | 4.8822 | 4012196028740 | UFS.Системы для прокладки кабеля под полом | https://oborussia.ru/catalog/ofisnye-i-infrastrukturnye-resheniya/sistemy-dlya-prokladki-kabeley-v-polu-i-izdeliya-dlya-ustanovki-pod-polom/lyuchki-i-kassetnye-ramki-dlya-primeneniya-v-polu/lyuchki-metallicheskie/elektromontazhnyy-lyuchok-ges9m-2-s-ruchkoy/
UFS.Системы для прокладки кабеля под полом | 250.Системы электромонтажных лючков GES | 7405436 | GESR4 U 7011 | Лючок GESR4U (универсальный) для 6 розеток Modul45 (для 2xUT3 арт. 7408723) полиамид, серый | Лючок | Резервуар прибора с рукояткой для макс. 6 отдельных приборов серии Modul 45 в 2 универсальных кронштейнах UT3, применение в системах каналов и системных полах во внутренних помещениях. | 4841.73 | 5810.08 | ШТ | 1 | 2 | 120 | B | 1.4 | 234 | 234 | 61 | 3.3401 | 4012195103684 | UFS.Системы для прокладки кабеля под полом | https://oborussia.ru/catalog/ofisnye-i-infrastrukturnye-resheniya/sistemy-dlya-prokladki-kabeley-v-polu-i-izdeliya-dlya-ustanovki-pod-polom/lyuchki-i-kassetnye-ramki-dlya-primeneniya-v-polu/lyuchki-plastikovye/pribornye-nasadki/lyuchok-gesr4-s-ruchkoy/
UFS.Системы для прокладки кабеля под полом | 250.Системы электромонтажных лючков GES | 7405746 | GRAF9-2 U 7011 | Лючок GRAF9-2 U, IP65 (для 12 розеток Modul45 в 3xUT4 (арт. 7408727) серебристый, серый) | Лючок для влажного типа уборки | Резервуар прибора с трубой для полов с влажной уборкой, для макс. 12 отдельных приборов серии Modul 45 в 3 универсальных кронштейнах UT4, применение в системах каналов и системных полах во внутренних помещениях. | 50411.19 | 60493.43 | ШТ | 1 | 1 | 42 | C | 2.46 | 325 | 325 | 74 | 7.8163 | 4012195866985 | UFS.Системы для прокладки кабеля под полом | https://oborussia.ru/catalog/ofisnye-i-infrastrukturnye-resheniya/sistemy-dlya-prokladki-kabeley-v-polu-i-izdeliya-dlya-ustanovki-pod-polom/lyuchki-i-kassetnye-ramki-dlya-primeneniya-v-polu/lyuchki-metallicheskie/lyuchok-graf9-universalnyy-so-strukturnoy-kryshkoy/
UFS.Системы для прокладки кабеля под полом | 250.Системы электромонтажных лючков GES | 7406672 | ZES9-2 U10T 7011 | Лючок ревизионный ZES9-2 U (люк напольный съемный, полиамид, серый) | Люк напольный съемный, полиамид | Вставка в коробку для потайной заглушки квадратного монтажного отверстия номинального размера 9 в подпольной системе или двойных полах во внутренних помещениях. Защитная рамка из полиамида.Выемка 5 мм для фрагмента напольного покрытия при необходимости регулируется до 3, 8 или 10 мм. | 5302.84 | 6363.41 | ШТ | 1 | 2 | 80 | B | 2.063 | 264 | 264 | 65 | 2.3226 | 4012195870265 | UFS.Системы для прокладки кабеля под полом | https://oborussia.ru/
UFS.Системы для прокладки кабеля под полом | 250.Системы электромонтажных лючков GES | 7406674 | ZES9-2 U10T 9011 | Лючок ревизионный ZES9-2 U (люк напольный съемный, полиамид, черный) | Люк напольный съемный, полиамид | Вставка в коробку для потайной заглушки квадратного монтажного отверстия номинального размера 9 в подпольной системе или двойных полах во внутренних помещениях. Защитная рамка из полиамида.Выемка 5 мм для фрагмента напольного покрытия при необходимости регулируется до 3, 8 или 10 мм. | 5302.84 | 6363.41 | ШТ | 1 | 2 | 80 | C | 2.063 | 264 | 264 | 65 | 2.3226 | 4012195870272 | UFS.Системы для прокладки кабеля под полом | https://oborussia.ru/
UFS.Системы для прокладки кабеля под полом | 250.Системы электромонтажных лючков GES | 7406701 | ZES4-2 U10T 7011 | Лючок ревизионный ZES4-2 U (люк напольный съемный, полиамид, серый) | Люк напольный съемный, полиамид | Вставка в коробку для потайной заглушки квадратного монтажного отверстия номинального размера 4, применение в системах каналов и системных полах во внутренних помещениях.Выемка 5 мм для фрагмента напольного покрытия при необходимости регулируется до 3, 8 или 10 мм. | 3527.15 | 4232.58 | ШТ | 1 | 2 | 150 | B | 1.58 | 222 | 222 | 65 | 2.3226 | 4012195903277 | UFS.Системы для прокладки кабеля под полом | https://oborussia.ru/
UFS.Системы для прокладки кабеля под полом | 250.Системы электромонтажных лючков GES | 7407208 | FS R7 10 5 | Вставка для уменьшения заглубления крышки для лючка R7 (картон) | Вставка | Вставка для уменьшения выемки фрагмента напольного покрытия в крышке лючка GESR(A)7/10 на 5 мм. С одной стороны обклеивается двусторонним клейким материалом. | 1375.24 | 1650.29 | ШТ | 1 | 20 | 1440 | B | 0.215 | 259 | 259 | 5 | 0.0036 | 4012195110910 | UFS.Системы для прокладки кабеля под полом | https://oborussia.ru/catalog/ofisnye-i-infrastrukturnye-resheniya/sistemy-dlya-prokladki-kabeley-v-polu-i-izdeliya-dlya-ustanovki-pod-polom/lyuchki-i-kassetnye-ramki-dlya-primeneniya-v-polu/prinadlezhnosti-k-pribornym-nasadam-plastik/vstavka-dlya-kruglogo-lyuchka-gesr7-10u-/
UFS.Системы для прокладки кабеля под полом | 250.Системы электромонтажных лючков GES | 7407212 | FS R9 10 5 | Вставка для уменьшения заглубления крышки для лючка R9 (картон) | Вставка | Вставка для уменьшения выемки фрагмента напольного покрытия в крышке лючка GESR9/10 на 5 мм. С одной стороны обклеивается двусторонним клейким материалом. | 2985.12 | 3582.14 | ШТ | 1 | 440 | 1760 | B | 0.235 | 292 | 245 | 6 | 0.0036 | 4012195110941 | UFS.Системы для прокладки кабеля под полом | https://oborussia.ru/
UFS.Системы для прокладки кабеля под полом | 250.Системы электромонтажных лючков GES | 7407216 | FS RA9 10 5 | Вставка для уменьшения заглубления крышки для лючка RA9 (картон) | Вставка | Вставка для уменьшения выемки фрагмента напольного покрытия в крышке лючка GESRA9/10 на 5 мм. С одной стороны обклеивается двусторонним клейким материалом. | 2985.12 | 3582.14 | ШТ | 1 | 60 | 1440 | B | 0.235 | 285 | 240 | 6 | 0.0036 | 4012195110958 | UFS.Системы для прокладки кабеля под полом | https://oborussia.ru/catalog/ofisnye-i-infrastrukturnye-resheniya/sistemy-dlya-prokladki-kabeley-v-polu-i-izdeliya-dlya-ustanovki-pod-polom/lyuchki-i-kassetnye-ramki-dlya-primeneniya-v-polu/prinadlezhnosti-k-pribornym-nasadam-plastik/vstavka-dlya-kruglogo-lyuchka-gesra9-10u-/
UFS.Системы для прокладки кабеля под полом | 250.Системы электромонтажных лючков GES | 7407558 | GES UB4 | Комплект универсальный крепежных уголков для 4 точек фиксации (сталь, 4 шт.) | Универсальное крепление | Комплект из 4 углов для универсального крепления круглых лючков номинального размера R4 в кабельных каналах, двойном и фальшполу, а также для крепления прямоугольных лючков номинального размера 4, 6 и 9 в кабельных каналах. Для крепления лючка GRAF9 необходимо восемь углов. Запасная деталь. | 1156.87 | 1388.24 | ШТ | 1 | 15 | 3360 | B | 0.033 | 48 | 7 | 7 | 0.0036 | 4012195112372 | UFS.Системы для прокладки кабеля под полом | https://oborussia.ru/catalog/ofisnye-i-infrastrukturnye-resheniya/sistemy-dlya-prokladki-kabeley-v-polu-i-izdeliya-dlya-ustanovki-pod-polom/lyuchki-i-kassetnye-ramki-dlya-primeneniya-v-polu/prinadlezhnosti-k-pribornym-nasadam-plastik/universalnyy-komplekt-krepezhnykh-uglov-dlya-4-tochek-fiksatsii/
UFS.Системы для прокладки кабеля под полом | 250.Системы электромонтажных лючков GES | 7407860 | FKH GES5 | Крепежный уголок для гибкого канала в лючках GES 5 мм (сталь) | Крепежный угол | Крепежный угол для крепления гибкого канала к лючку GES с выемкой 5 мм для фрагмента напольного покрытия. Размер h = 43 мм. | 2342.02 | 2810.42 | ШТ | 1 | 25 | 5600 | C | 0.012 | 12 | 43 | 31 | 0.17138 | 4012195437154 | UFS.Системы для прокладки кабеля под полом | https://oborussia.ru/catalog/ofisnye-i-infrastrukturnye-resheniya/resheniya-dlya-montazha/nastolnye-rozetki/gibkiy-kanal-i-aksessuary/krepezhnyy-ugol-dlya-krepleniya-gibkogo-kanala-v-lyuchkakh-ges-dlya-napolnogo-pokrytiya-tolshchinoy-/
UFS.Системы для прокладки кабеля под полом | 250.Системы электромонтажных лючков GES | 7407928 | SA GES9 7011 | Кабельный вывод для лючка GES9 (серый) | Кабельный вывод | Выпуск кабеля для монтажа в приборные насадки GES9. Запасная деталь. | 1852.56 | 2223.07 | ШТ | 1 | 10 | 1680 | C | 0.0265 | 93 | 30 | 29 | 0.17138 | 4012195113461 | UFS.Системы для прокладки кабеля под полом | https://oborussia.ru/
UFS.Системы для прокладки кабеля под полом | 250.Системы электромонтажных лючков GES | 7407930 | SA GES-2 7011 | Кабельный вывод для лючка GES(R)9-2/GES6-2/GES4-2 (90х30х17 мм, серый) | Укомплектованный кабельный вывод | Выпуск кабеля для монтажа в резервуар прибора 2-го поколения - GES-2. Применяется только в полах с сухим типом уборки. Запасная деталь. | 1852.56 | 2223.07 | ШТ | 1 | 10 | 2240 | B | 0.014 | 94 | 30 | 17 | 0.17138 | 4012195933694 | UFS.Системы для прокладки кабеля под полом | https://oborussia.ru/
UFS.Системы для прокладки кабеля под полом | 250.Системы электромонтажных лючков GES | 7407932 | SA GES9 9011 | Кабельный вывод для лючка GES9 (черный) | Кабельный вывод | Выпуск кабеля для монтажа в приборные насадки GES9. Запасная деталь. | 1852.56 | 2223.07 | ШТ | 1 | 10 | 1680 | B | 0.0265 | 93 | 30 | 29 | 0.17138 | 4012195113492 | UFS.Системы для прокладки кабеля под полом | https://oborussia.ru/
UFS.Системы для прокладки кабеля под полом | 250.Системы электромонтажных лючков GES | 7407934 | SA GES-2 9011 | Кабельный вывод для лючка GES(R)9-2/GES6-2/GES4-2 (90х30х17 мм, черный) | Укомплектованный кабельный вывод | Выпуск кабеля для монтажа в резервуар прибора 2-го поколения - GES-2. Применяется только в полах с сухим типом уборки. Запасная деталь. | 1852.56 | 2223.07 | ШТ | 1 | 10 | 2240 | B | 0.014 | 94 | 30 | 17 | 0.17138 | 4012195933700 | UFS.Системы для прокладки кабеля под полом | https://oborussia.ru/
UFS.Системы для прокладки кабеля под полом | 250.Системы электромонтажных лючков GES | 7407936 | SA GES9 1019 | Кабельный вывод для лючка GES9 (бежевый) | Кабельный вывод | Выпуск кабеля для монтажа в приборные насадки GES9. Запасная деталь. | 1852.56 | 2223.07 | ШТ | 1 | 10 | 1680 | C | 0.0265 | 93 | 30 | 29 | 0.17138 | 4012195113508 | UFS.Системы для прокладки кабеля под полом | https://oborussia.ru/
UFS.Системы для прокладки кабеля под полом | 250.Системы электромонтажных лючков GES | 7407938 | SA GES-2 1019 | Кабельный вывод для лючка GES(R)9-2/GES6-2/GES4-2 (90х30х17 мм, бежевый) | Укомплектованный кабельный вывод | Выпуск кабеля для монтажа в резервуар прибора 2-го поколения - GES-2. Применяется только в полах с сухим типом уборки. Запасная деталь. | 1852.56 | 2223.07 | ШТ | 1 | 10 | 2240 | B | 0.014 | 94 | 30 | 17 | 0.17138 | 4012195933717 | UFS.Системы для прокладки кабеля под полом | https://oborussia.ru/
UFS.Системы для прокладки кабеля под полом | 250.Системы электромонтажных лючков GES | 7407941 | SA GES9-3B 7011 | Кабельный вывод для лючка GES9-3B (117х35,2х25,6 мм, полиамид, серый) | Кабельный вывод | Выпуски кабеля (в качестве запчасти) для монтажа в приборные насадки GES9-3 с рукояткой. | 1852.56 | 2223.07 | ШТ | 1 | 10 | 1680 | B | 0.027 | 124 | 31 | 36 | 0.17138 | 4012196652952 | UFS.Системы для прокладки кабеля под полом | https://oborussia.ru/
UFS.Системы для прокладки кабеля под полом | 250.Системы электромонтажных лючков GES | 7407942 | SA GES9-3B 9011 | Кабельный вывод для лючка GES9-3B (117х35,2х25,6 мм, полиамид, черный) | Кабельный вывод | Выпуски кабеля (в качестве запчасти) для монтажа в приборные насадки GES9-3 с рукояткой. | 1852.56 | 2223.07 | ШТ | 1 | 10 | 1680 | B | 0.027 | 124 | 31 | 36 | 0.17138 | 4012196652969 | UFS.Системы для прокладки кабеля под полом | https://oborussia.ru/catalog/ofisnye-i-infrastrukturnye-resheniya/sistemy-dlya-prokladki-kabeley-v-polu-i-izdeliya-dlya-ustanovki-pod-polom/lyuchki-i-kassetnye-ramki-dlya-primeneniya-v-polu/obshchie-prinadlezhnosti-k-kassetam/vypusk-kabelya-sa-ges9-3b/
UFS.Системы для прокладки кабеля под полом | 250.Системы электромонтажных лючков GES | 7407943 | SA GES9-3B 1019 | Кабельный вывод для лючка GES9-3B (117х35,2х25,6 мм, полиамид, бежевый) | Кабельный вывод | Выпуски кабеля (в качестве запчасти) для монтажа в приборные насадки GES9-3 с рукояткой. | 1852.56 | 2223.07 | ШТ | 1 | 10 | 1680 | B | 0.027 | 124 | 31 | 36 | 0.17138 | 4012196652976 | UFS.Системы для прокладки кабеля под полом | https://oborussia.ru/catalog/ofisnye-i-infrastrukturnye-resheniya/sistemy-dlya-prokladki-kabeley-v-polu-i-izdeliya-dlya-ustanovki-pod-polom/lyuchki-i-kassetnye-ramki-dlya-primeneniya-v-polu/obshchie-prinadlezhnosti-k-kassetam/vypusk-kabelya-sa-ges9-3b/
UFS.Системы для прокладки кабеля под полом | 250.Системы электромонтажных лючков GES | 7407945 | SA GES9-3S 7011 | Кабельный вывод для лючка GES9-3S (90х35,2х18,1 мм, полиамид, серый) | Кабельный вывод | Выпуски кабеля (в качестве запчасти) для монтажа в приборные насадки GES9-3 с фиксирующим ползунком. | 1852.56 | 2223.07 | ШТ | 1 | 10 | 1680 | B | 0.016 | 95 | 31 | 36 | 0.17138 | 4012196652983 | UFS.Системы для прокладки кабеля под полом | https://oborussia.ru/catalog/ofisnye-i-infrastrukturnye-resheniya/sistemy-dlya-prokladki-kabeley-v-polu-i-izdeliya-dlya-ustanovki-pod-polom/lyuchki-i-kassetnye-ramki-dlya-primeneniya-v-polu/obshchie-prinadlezhnosti-k-kassetam/vypusk-kabelya-sa-ges9-3s/
UFS.Системы для прокладки кабеля под полом | 250.Системы электромонтажных лючков GES | 7407946 | SA GES9-3S 9011 | Кабельный вывод для лючка GES9-3S (90х35,2х18,1 мм, полиамид, черный) | Кабельный вывод | Выпуски кабеля (в качестве запчасти) для монтажа в приборные насадки GES9-3 с фиксирующим ползунком. | 1852.56 | 2223.07 | ШТ | 1 | 10 | 1680 | B | 0.016 | 95 | 31 | 36 | 0.17138 | 4012196652990 | UFS.Системы для прокладки кабеля под полом | https://oborussia.ru/catalog/ofisnye-i-infrastrukturnye-resheniya/sistemy-dlya-prokladki-kabeley-v-polu-i-izdeliya-dlya-ustanovki-pod-polom/lyuchki-i-kassetnye-ramki-dlya-primeneniya-v-polu/obshchie-prinadlezhnosti-k-kassetam/vypusk-kabelya-sa-ges9-3s/
UFS.Системы для прокладки кабеля под полом | 250.Системы электромонтажных лючков GES | 7407947 | SA GES9-3S 1019 | Кабельный вывод для лючка GES9-3S (90х35,2х18,1 мм, полиамид, бежевый) | Кабельный вывод | Выпуски кабеля (в качестве запчасти) для монтажа в приборные насадки GES9-3 с фиксирующим ползунком. | 1852.56 | 2223.07 | ШТ | 1 | 10 | 1680 | B | 0.016 | 95 | 31 | 36 | 0.17138 | 4012196653003 | UFS.Системы для прокладки кабеля под полом | https://oborussia.ru/catalog/ofisnye-i-infrastrukturnye-resheniya/sistemy-dlya-prokladki-kabeley-v-polu-i-izdeliya-dlya-ustanovki-pod-polom/lyuchki-i-kassetnye-ramki-dlya-primeneniya-v-polu/obshchie-prinadlezhnosti-k-kassetam/vypusk-kabelya-sa-ges9-3s/
UFS.Системы для прокладки кабеля под полом | 250.Системы электромонтажных лючков GES | 7408084 | T EM | Закладная гайка для крепления бокса Telitank | Вставная гайка | Закладная гайка для крепления напольных боксов Telitankв системных отверстияхDAT кабельных каналов EUK, OKA, EBK или AIK. Упаковка - 4 шт. | 440.86 | 529.03 | ШТ | 4 | 120 | 20160 | B | 0.046 | 14 | 14 | 19 | 0.17138 | 4012195114055 | UFS.Системы для прокладки кабеля под полом | https://oborussia.ru/catalog/ofisnye-i-infrastrukturnye-resheniya/sistemy-dlya-prokladki-kabeley-v-polu-i-izdeliya-dlya-ustanovki-pod-polom/izdeliya-dlya-primeneniya-pod-polom-na-polu/aksessuary-napolnye-kanaly/zakladnaya-gayka/zakladnaya-gayka/
UFS.Системы для прокладки кабеля под полом | 250.Системы электромонтажных лючков GES | 7408088 | T ZE | Хомут для кабеля (фиксатор для разгрузки от натяжения, полиамид) | Фиксатор для разгрузки от натяжения | Для фиксации и разгрузки от натяжения проводов с оболочкой диаметром до 16 мм, для крепления на разделительной перегородке. В напольном боксе T12L можно установить максимально 5 фиксаторов для разгрузки кабеля от натяжения, в напольном боксе T4B - не более 2-х. | 279.11 | 334.93 | ШТ | 10 | 100 | 11200 | B | 0.0445 | 38 | 31 | 8 | 0.17138 | 4012195114062 | UFS.Системы для прокладки кабеля под полом | https://oborussia.ru/catalog/ofisnye-i-infrastrukturnye-resheniya/sistemy-dlya-prokladki-kabeley-v-polu-i-izdeliya-dlya-ustanovki-pod-polom/izdeliya-dlya-primeneniya-pod-polom-na-polu/aksessuary-telitank/fiksatory-dlya-razgruzki-ot-natyazheniya/fiksator-t12l-dlya-razgruzki-ot-natyazheniya/
UFS.Системы для прокладки кабеля под полом | 250.Системы электромонтажных лючков GES | 7408672 | MT45V 3 | Рамка MT45V 3 для монтажа 3 розеток (арт.6120008, 6120014, 6119292) Система 55, полиамид, черный | Монтажная рамка | Для монтажа3 одинарных электроустановочных изделий размером 45х45 мм серии Modul 45 в лючке "Система 55 " с монтажной коробкой для вертикальной установки устройств серии Modul 45. Монтажная рамка предназначена для установки розеток 0° (направлениеустановки на 90°, контактные отверстия сверху и снизу) и их использования в сочетании с угловыми и прямыми штекерами. | 303.33 | 364 | ШТ | 1 | 5 | 6000 | B | 0.01173 | 184 | 48 | 4 | 0.17138 | 4012195674504 | UFS.Системы для прокладки кабеля под полом | https://oborussia.ru/catalog/ofisnye-i-infrastrukturnye-resheniya/resheniya-dlya-montazha/montazhnye-korobki/supporty-mtm/montazhnye-ramki/montazhnaya-ramka-dlya-trekh-odinarnykh-ustroystv-modul-45/
UFS.Системы для прокладки кабеля под полом | 250.Системы электромонтажных лючков GES | 7428252 | SA GESR9 8014 | Кабельный вывод для лючка GESR9 (коричневый) | Кабельный вывод | Выпуск кабеля для монтажа в круглые приборные насадки. Применяется только в полах с сухим типом уборки. | 1852.56 | 2223.07 | ШТ | 1 | 150 | 2700 | C | 0.0394 | 110 | 48 | 30 | 4.205 | 4012195298489 | UFS.Системы для прокладки кабеля под полом | https://oborussia.ru/
UFS.Системы для прокладки кабеля под полом | 260.Системы кассетных рамок RK | 7405805 | RK NEV2 50 | Комплект опор регулируемых для кассетных рамок и OKB M8x50 мм (4 шт., сталь) | Регулируемая опора | Применяется для регулирования высоты кассетных рамок и кабельных каналов OKB, устанавливаемых вровень со стяжкой. Упаковка состоит из 4 регулируемых опор. | 1870.01 | 2244.01 | ШТ | 1 | 1 | 1680 | C | 0.18 | 60 | 30 | 50 | 7.8163 | 4012196614776 | UFS.Системы для прокладки кабеля под полом | https://oborussia.ru/catalog/ofisnye-i-infrastrukturnye-resheniya/sistemy-dlya-prokladki-kabeley-v-polu-i-izdeliya-dlya-ustanovki-pod-polom/izdeliya-dlya-primeneniya-pod-polom-v-styazhke/aksessuary-kanaly-dlya-ustanovki-v-styazhku/reguliruemye-po-vysote-opory/reguliruemaya-opora-rknev2/
UFS.Системы для прокладки кабеля под полом | 260.Системы кассетных рамок RK | 7405815 | RK NEV2 110 | Комплект опор регулируемых для кассетных рамок RK и OKB M8x110 мм (4 шт., сталь) | Регулируемая опора | Применяется для регулирования высоты кассетных рамок и кабельных каналов OKB, устанавливаемых вровень со стяжкой. Упаковка состоит из 4 регулируемых опор. | 3498.46 | 4198.15 | ШТ | 1 | 10 | 1680 | B | 0.252 | 60 | 30 | 110 | 7.8163 | 4012195891215 | UFS.Системы для прокладки кабеля под полом | https://oborussia.ru/catalog/ofisnye-i-infrastrukturnye-resheniya/sistemy-dlya-prokladki-kabeley-v-polu-i-izdeliya-dlya-ustanovki-pod-polom/izdeliya-dlya-primeneniya-pod-polom-v-styazhke/aksessuary-kanaly-dlya-ustanovki-v-styazhku/reguliruemye-po-vysote-opory/reguliruemaya-opora-rknev2/
UFS.Системы для прокладки кабеля под полом | 260.Системы кассетных рамок RK | 7405817 | RK NEV2 190 | Комплект опор регулируемых для кассетных рамок RK и OKB M8x190 мм (4 шт., сталь) | Регулируемая опора | Применяется для регулирования высоты кассетных рамок и кабельных каналов OKB, устанавливаемых вровень со стяжкой. Упаковка состоит из 4 регулируемых опор. | 9493.87 | 11392.64 | ШТ | 1 | 10 | 1000 | B | 0.35 | 60 | 30 | 190 | 0.342 | 4012195891239 | UFS.Системы для прокладки кабеля под полом | https://oborussia.ru/catalog/ofisnye-i-infrastrukturnye-resheniya/sistemy-dlya-prokladki-kabeley-v-polu-i-izdeliya-dlya-ustanovki-pod-polom/izdeliya-dlya-primeneniya-pod-polom-v-styazhke/aksessuary-kanaly-dlya-ustanovki-v-styazhku/reguliruemye-po-vysote-opory/reguliruemaya-opora-rknev2/
UFS.Системы для прокладки кабеля под полом | 260.Системы кассетных рамок RK | 7405818 | RK NEV2 230 | Комплект опор регулируемых для кассетных рамок RK и OKB M8x230 мм (4 шт., сталь) | Регулируемая опора | Применяется для регулирования высоты кассетных рамок и кабельных каналов OKB, устанавливаемых вровень со стяжкой. Упаковка состоит из 4 регулируемых опор. | 10179.48 | 12215.38 | ШТ | 1 | 10 | 640 | B | 0.4 | 60 | 30 | 230 | 0.414 | 4012195891246 | UFS.Системы для прокладки кабеля под полом | https://oborussia.ru/catalog/ofisnye-i-infrastrukturnye-resheniya/sistemy-dlya-prokladki-kabeley-v-polu-i-izdeliya-dlya-ustanovki-pod-polom/izdeliya-dlya-primeneniya-pod-polom-v-styazhke/aksessuary-kanaly-dlya-ustanovki-v-styazhku/reguliruemye-po-vysote-opory/reguliruemaya-opora-rknev2/
UFS.Системы для прокладки кабеля под полом | 260.Системы кассетных рамок RK | 7405844 | RK M2 10 | Кассетная рамка RK 282x282x10 мм (напольный люк, латунь) | Кассетная рамка | Кассетная рамка, глухая, для формирования ревизионного отверстия в UZD250-3 в полах с сухим или влажным типом уборки во внутренних помещениях. Подходит только для гладких напольных покрытий. | 37090.19 | 44508.23 | ШТ | 1 | 1 | 78 | B | 4.311 | 283 | 283 | 14 | 1.1212 | 4012195105640 | UFS.Системы для прокладки кабеля под полом | https://oborussia.ru/
UFS.Системы для прокладки кабеля под полом | 260.Системы кассетных рамок RK | 7405848 | RK M2 15 | Кассетная рамка RK 282x282x15 мм (напольный люк, латунь) | Кассетная рамка | Кассетная рамка, глухая, для формирования ревизионного отверстия в UZD250-3 в полах с сухим или влажным типом уборки во внутренних помещениях. Подходит только для гладких напольных покрытий. | 37563.22 | 45075.86 | ШТ | 1 | 1 | 78 | C | 4.491 | 283 | 283 | 19 | 1.5217 | 4012195105657 | UFS.Системы для прокладки кабеля под полом | https://oborussia.ru/
UFS.Системы для прокладки кабеля под полом | 260.Системы кассетных рамок RK | 7405852 | RK M2 20 | Кассетная рамка RK 282x282x20 мм (напольный люк, латунь) | Кассетная рамка | Кассетная рамка, глухая, для формирования ревизионного отверстия в UZD250-3 в полах с сухим или влажным типом уборки во внутренних помещениях. Подходит только для гладких напольных покрытий. | 38997.98 | 46797.58 | ШТ | 1 | 1 | 78 | B | 4.667 | 283 | 283 | 24 | 1.9221 | 4012195105664 | UFS.Системы для прокладки кабеля под полом | https://oborussia.ru/
UFS.Системы для прокладки кабеля под полом | 260.Системы кассетных рамок RK | 7405856 | RK M2 25 | Кассетная рамка RK 282x282x25 мм (напольный люк, латунь) | Кассетная рамка | Кассетная рамка, глухая, для формирования ревизионного отверстия в UZD250-3 в полах с сухим или влажным типом уборки во внутренних помещениях. Подходит только для гладких напольных покрытий. | 46200 | 55440 | ШТ | 1 | 1 | 78 | B | 4.841 | 283 | 283 | 29 | 2.3226 | 4012195105695 | UFS.Системы для прокладки кабеля под полом | https://oborussia.ru/
UFS.Системы для прокладки кабеля под полом | 260.Системы кассетных рамок RK | 7405868 | RK M3 10 | Кассетная рамка RK 383x383x10 мм (напольный люк, латунь) | Кассетная рамка | Кассетная рамка, глухая, для формирования ревизионного отверстия в UZD350-3 в полах с сухим или влажным типом уборки во внутренних помещениях. Подходит только для гладких напольных покрытий. | 45527.38 | 54632.86 | ШТ | 1 | 1 | 35 | B | 7.559 | 383 | 383 | 14 | 2.0536 | 4012195105725 | UFS.Системы для прокладки кабеля под полом | https://oborussia.ru/
UFS.Системы для прокладки кабеля под полом | 260.Системы кассетных рамок RK | 7405872 | RK M3 15 | Кассетная рамка RK 383x383x15 мм (напольный люк, латунь) | Кассетная рамка | Кассетная рамка, глухая, для формирования ревизионного отверстия в UZD350-3 в полах с сухим или влажным типом уборки во внутренних помещениях. Подходит только для гладких напольных покрытий. | 47250.85 | 56701.02 | ШТ | 1 | 1 | 35 | B | 7.8 | 383 | 383 | 19 | 2.7871 | 4012195105756 | UFS.Системы для прокладки кабеля под полом | https://oborussia.ru/
UFS.Системы для прокладки кабеля под полом | 260.Системы кассетных рамок RK | 7405876 | RK M3 20 | Кассетная рамка RK 383x383x20 мм (напольный люк, латунь) | Кассетная рамка | Кассетная рамка, глухая, для формирования ревизионного отверстия в UZD350-3 в полах с сухим или влажным типом уборки во внутренних помещениях. Подходит только для гладких напольных покрытий. | 47551.05 | 57061.26 | ШТ | 1 | 1 | 35 | B | 8.042 | 383 | 383 | 24 | 3.5205 | 4012195105763 | UFS.Системы для прокладки кабеля под полом | https://oborussia.ru/
UFS.Системы для прокладки кабеля под полом | 260.Системы кассетных рамок RK | 7405880 | RK M3 25 | Кассетная рамка RK 383x383x25 мм (напольный люк, латунь) | Кассетная рамка | Кассетная рамка, глухая, для формирования ревизионного отверстия в UZD350-3 в полах с сухим или влажным типом уборки во внутренних помещениях. Подходит только для гладких напольных покрытий. | 49186.96 | 59024.35 | ШТ | 1 | 1 | 35 | B | 8.284 | 383 | 383 | 29 | 4.254 | 4012195105770 | UFS.Системы для прокладки кабеля под полом | https://oborussia.ru/
UFS.Системы для прокладки кабеля под полом | 260.Системы кассетных рамок RK | 7405960 | RK SL2 V3 30 | Усиленная кассетная рамка RK SL2, 383x383x30 мм IP65 нагрузка до 2039кг (напольный люк, нерж. сталь) | Усиленная кассетная рамка | Усиленная кассетная рамка "глухая, применяется в качестве ревизионного люка. Для установки в монтажных основаниях UZD350-3 в полах с сухим или влажным типом уборки. Класс нагрузки от 2 до 20 кН. Подходит только для гладких напольных покрытий во внутренних помещениях. | 120430.3 | 144516.36 | ШТ | 1 | 1 | 32 | B | 14 | 383 | 383 | 69 | 10.1215 | 4012195106074 | UFS.Системы для прокладки кабеля под полом | https://oborussia.ru/catalog/ofisnye-i-infrastrukturnye-resheniya/sistemy-dlya-prokladki-kabeley-v-polu-i-izdeliya-dlya-ustanovki-pod-polom/lyuchki-i-kassetnye-ramki-dlya-primeneniya-v-polu/usilennye-kassety/kassetnaya-ramka-dlya-tyazhelykh-nagruzok/usilennaya-kassetnaya-ramka-rksl-revizionnyy-lyuk-nominalnyy-razmer-350-3-klass-nagruzki-2/
UFS.Системы для прокладки кабеля под полом | 260.Системы кассетных рамок RK | 7406502 | RKS M3 15 | Кассетная рамка RKS 383x383x15 мм (напольный люк, латунь) | Кассетная рамка | Кассетная рамка для выпуска кабеля, для UZD350-3, для монтажа электроустановочных изделий в полах с сухим типом уборки во внутренних помещениях. | 53121.65 | 63745.98 | ШТ | 1 | 1 | 35 | C | 7.564 | 383 | 383 | 19 | 2.7871 | 4012195108634 | UFS.Системы для прокладки кабеля под полом | https://oborussia.ru/
UFS.Системы для прокладки кабеля под полом | 260.Системы кассетных рамок RK | 7406506 | RKS M3 20 | Кассетная рамка RKS 383x383x20 мм (напольный люк, латунь) | Кассетная рамка | Кассетная рамка для выпуска кабеля, для UZD350-3, для монтажа электроустановочных изделий в полах с сухим типом уборки во внутренних помещениях. | 55135.73 | 66162.88 | ШТ | 1 | 1 | 35 | C | 7.799 | 383 | 383 | 24 | 3.5205 | 4012195108641 | UFS.Системы для прокладки кабеля под полом | https://oborussia.ru/
UFS.Системы для прокладки кабеля под полом | 260.Системы кассетных рамок RK | 7406510 | RKS M3 25 | Кассетная рамка RKS 383x383x25 мм (напольный люк, латунь) | Кассетная рамка | Кассетная рамка для выпуска кабеля, для UZD350-3, для монтажа электроустановочных изделий в полах с сухим типом уборки во внутренних помещениях. | 57154.3 | 68585.16 | ШТ | 1 | 1 | 35 | C | 8.033 | 383 | 383 | 29 | 4.254 | 4012195108658 | UFS.Системы для прокладки кабеля под полом | https://oborussia.ru/
UFS.Системы для прокладки кабеля под полом | 260.Системы кассетных рамок RK | 7406538 | RKS 2M2 15 | Кассетная рамка RKS 282x282x15 мм (напольный люк, латунь) | Кассетная рамка | Кассетная рамка для выпуска кабеля, для UZD250-3, для монтажа электроустановочных изделий в полах с сухим типом уборки во внутренних помещениях. | 44055.83 | 52867 | ШТ | 1 | 1 | 78 | B | 4.236 | 283 | 283 | 19 | 1.5217 | 4012195108764 | UFS.Системы для прокладки кабеля под полом | https://oborussia.ru/
UFS.Системы для прокладки кабеля под полом | 260.Системы кассетных рамок RK | 7406542 | RKS 2M2 20 | Кассетная рамка RKS 282x282x20 мм (напольный люк, латунь) | Кассетная рамка | Кассетная рамка для выпуска кабеля, для UZD250-3, для монтажа электроустановочных изделий в полах с сухим типом уборки во внутренних помещениях. | 46343.65 | 55612.38 | ШТ | 1 | 1 | 78 | B | 4.408 | 283 | 283 | 24 | 1.9221 | 4012195108771 | UFS.Системы для прокладки кабеля под полом | https://oborussia.ru/
UFS.Системы для прокладки кабеля под полом | 260.Системы кассетных рамок RK | 7406546 | RKS 2M2 25 | Кассетная рамка RKS 282x282x25 мм (напольный люк, латунь) | Кассетная рамка | Кассетная рамка для выпуска кабеля, для UZD250-3, для монтажа электроустановочных изделий в полах с сухим типом уборки во внутренних помещениях. | 50814.5 | 60977.4 | ШТ | 1 | 1 | 78 | C | 4.579 | 283 | 283 | 29 | 2.3226 | 4012195108788 | UFS.Системы для прокладки кабеля под полом | https://oborussia.ru/
UFS.Системы для прокладки кабеля под полом | 260.Системы кассетных рамок RK | 7406859 | GH RK SL20 | Втулка резьбовая для усиленной кассетной рамки L=14,0 мм (сталь) | Втулка резьбовая для усиленной кассетной рамки | Резьбовые втулки для установки в усиленные кассетные рамки. | 5349.85 | 6419.82 | ШТ | 1 | 50 | 11200 | C | 0.01134 | 12 | 12 | 14 | 0.002016 | 4012195426158 | UFS.Системы для прокладки кабеля под полом | https://oborussia.ru/catalog/ofisnye-i-infrastrukturnye-resheniya/sistemy-dlya-prokladki-kabeley-v-polu-i-izdeliya-dlya-ustanovki-pod-polom/lyuchki-i-kassetnye-ramki-dlya-primeneniya-v-polu/obshchie-prinadlezhnosti-k-kassetam/rezbovaya-vtulka-dlya-usilennoy-kassetnoy-ramki/
UFS.Системы для прокладки кабеля под полом | 260.Системы кассетных рамок RK | 7406860 | GH RK SL25 | Втулка резьбовая для усиленной кассетной рамки L=19,0 мм (сталь) | Втулка резьбовая для усиленной кассетной рамки | Резьбовые втулки для установки в усиленные кассетные рамки. | 5349.85 | 6419.82 | ШТ | 1 | 50 | 11200 | B | 0.01474 | 12 | 12 | 19 | 0.002736 | 4012195426165 | UFS.Системы для прокладки кабеля под полом | https://oborussia.ru/catalog/ofisnye-i-infrastrukturnye-resheniya/sistemy-dlya-prokladki-kabeley-v-polu-i-izdeliya-dlya-ustanovki-pod-polom/lyuchki-i-kassetnye-ramki-dlya-primeneniya-v-polu/obshchie-prinadlezhnosti-k-kassetam/rezbovaya-vtulka-dlya-usilennoy-kassetnoy-ramki/
UFS.Системы для прокладки кабеля под полом | 260.Системы кассетных рамок RK | 7406861 | GH RK SL30 | Втулка резьбовая для усиленной кассетной рамки L=24,0 мм (сталь) | Втулка резьбовая для усиленной кассетной рамки | Резьбовые втулки для установки в усиленные кассетные рамки. | 5349.85 | 6419.82 | ШТ | 1 | 50 | 11200 | B | 0.01804 | 12 | 12 | 24 | 0.003456 | 4012195426172 | UFS.Системы для прокладки кабеля под полом | https://oborussia.ru/catalog/ofisnye-i-infrastrukturnye-resheniya/sistemy-dlya-prokladki-kabeley-v-polu-i-izdeliya-dlya-ustanovki-pod-polom/lyuchki-i-kassetnye-ramki-dlya-primeneniya-v-polu/obshchie-prinadlezhnosti-k-kassetam/rezbovaya-vtulka-dlya-usilennoy-kassetnoy-ramki/
UFS.Системы для прокладки кабеля под полом | 260.Системы кассетных рамок RK | 7406862 | GH RK SL40 | Втулка резьбовая для усиленной кассетной рамки L=34,0 мм (сталь) | Втулка резьбовая для усиленной кассетной рамки | Резьбовые втулки для установки в усиленные кассетные рамки. | 5349.85 | 6419.82 | ШТ | 1 | 50 | 11200 | B | 0.02404 | 12 | 12 | 34 | 0.004896 | 4012195426189 | UFS.Системы для прокладки кабеля под полом | https://oborussia.ru/catalog/ofisnye-i-infrastrukturnye-resheniya/sistemy-dlya-prokladki-kabeley-v-polu-i-izdeliya-dlya-ustanovki-pod-polom/lyuchki-i-kassetnye-ramki-dlya-primeneniya-v-polu/obshchie-prinadlezhnosti-k-kassetam/rezbovaya-vtulka-dlya-usilennoy-kassetnoy-ramki/
UFS.Системы для прокладки кабеля под полом | 260.Системы кассетных рамок RK | 7406865 | GH N 20 | Втулка резьбовая для регулируемой кассетной рамки | Втулка резьбовая для регулируемой кассетной рамки | Резьбовые втулки для установки в кассетные рамки. | 5349.85 | 6419.82 | ШТ | 1 | 50 | 11200 | B | 0.01534 | 12 | 12 | 20 | 0.00288 | 4012195426295 | UFS.Системы для прокладки кабеля под полом | https://oborussia.ru/catalog/ofisnye-i-infrastrukturnye-resheniya/sistemy-dlya-prokladki-kabeley-v-polu-i-izdeliya-dlya-ustanovki-pod-polom/lyuchki-i-kassetnye-ramki-dlya-primeneniya-v-polu/obshchie-prinadlezhnosti-k-kassetam/rezbovaya-vtulka-dlya-reguliruemoy-kassetnoy-ramki/
UFS.Системы для прокладки кабеля под полом | 260.Системы кассетных рамок RK | 7406866 | GH N 25 | Втулка резьбовая для регулируемой кассетной рамки L=25,0 мм (сталь) | Втулка резьбовая для регулируемой кассетной рамки | Резьбовые втулки для установки в кассетные рамки. | 5349.85 | 6419.82 | ШТ | 1 | 50 | 11200 | C | 0.01874 | 12 | 12 | 25 | 0.0036 | 4012195426301 | UFS.Системы для прокладки кабеля под полом | https://oborussia.ru/catalog/ofisnye-i-infrastrukturnye-resheniya/sistemy-dlya-prokladki-kabeley-v-polu-i-izdeliya-dlya-ustanovki-pod-polom/lyuchki-i-kassetnye-ramki-dlya-primeneniya-v-polu/obshchie-prinadlezhnosti-k-kassetam/rezbovaya-vtulka-dlya-reguliruemoy-kassetnoy-ramki/
UFS.Системы для прокладки кабеля под полом | 260.Системы кассетных рамок RK | 7406870 | GH NR SL20 | Втулка резьбовая для усиленной регулируемой кассетной рамки L=21 мм (сталь) | Втулка резьбовая для усиленной регулируемой кассетной рамки | Резьбовые втулки для установки в усиленные кассетные рамки круглой формы. | 5349.85 | 6419.82 | ШТ | 1 | 50 | 11200 | B | 0.0135 | 12 | 12 | 21 | 0.003024 | 4012195426332 | UFS.Системы для прокладки кабеля под полом | https://oborussia.ru/catalog/ofisnye-i-infrastrukturnye-resheniya/sistemy-dlya-prokladki-kabeley-v-polu-i-izdeliya-dlya-ustanovki-pod-polom/lyuchki-i-kassetnye-ramki-dlya-primeneniya-v-polu/obshchie-prinadlezhnosti-k-kassetam/rezbovaya-vtulka-dlya-reguliruemoy-usilennoy-kassetnoy-ramki-krugloy-formy/
UFS.Системы для прокладки кабеля под полом | 260.Системы кассетных рамок RK | 7406871 | GH NR SL25 | Втулка резьбовая для усиленной регулируемой кассетной рамки L=25,0 мм (сталь) | Втулка резьбовая для усиленной регулируемой кассетной рамки | Резьбовые втулки для установки в усиленные кассетные рамки круглой формы. | 5349.85 | 6419.82 | ШТ | 1 | 50 | 11200 | C | 0.0161 | 12 | 12 | 25 | 0.0036 | 4012195426349 | UFS.Системы для прокладки кабеля под полом | https://oborussia.ru/catalog/ofisnye-i-infrastrukturnye-resheniya/sistemy-dlya-prokladki-kabeley-v-polu-i-izdeliya-dlya-ustanovki-pod-polom/lyuchki-i-kassetnye-ramki-dlya-primeneniya-v-polu/obshchie-prinadlezhnosti-k-kassetam/rezbovaya-vtulka-dlya-reguliruemoy-usilennoy-kassetnoy-ramki-krugloy-formy/
UFS.Системы для прокладки кабеля под полом | 260.Системы кассетных рамок RK | 7407991 | SAK-2 MS | Кабельный вывод для кассетной рамки (запасной, латунь) | Кабельный вывод | Кабельный вывод для монтажа в кассетных рамках RKS.Применяется только в полах с сухим типом уборки. | 19219.52 | 23063.42 | ШТ | 1 | 10 | 1120 | B | 0.295 | 98 | 43 | 25 | 0.17138 | 4012196040483 | UFS.Системы для прокладки кабеля под полом | https://oborussia.ru/catalog/ofisnye-i-infrastrukturnye-resheniya/sistemy-dlya-prokladki-kabeley-v-polu-i-izdeliya-dlya-ustanovki-pod-polom/lyuchki-i-kassetnye-ramki-dlya-primeneniya-v-polu/reguliruemye-po-vysote-kassety/aksessuary/kabelnyy-vyvod-dlya-kassetnoy-ramki-sak-2-iz-latuni/
UFS.Системы для прокладки кабеля под полом | 260.Системы кассетных рамок RK | 7409014 | RKN2 4 VS 20 | Кассетная рамка RKN2 размер 4 (для 6 розеток 45х45мм) h=100-150мм IP65 нагрузка до 1529кг нерж.сталь | Квадратная кассетная рамка | Регулируемая по высоте кассета, глухая, для формирования ревизионного отверстия номинального размера 4 в полах с сухим или влажным типом уборки во внутренних помещениях. Подходит только для гладких напольных покрытий. | 38113.97 | 45736.76 | ШТ | 1 | 1 | 36 | B | 3.41 | 199 | 199 | 90 | 0.10275 | 4012195867531 | UFS.Системы для прокладки кабеля под полом | https://oborussia.ru/catalog/ofisnye-i-infrastrukturnye-resheniya/sistemy-dlya-prokladki-kabeley-v-polu-i-izdeliya-dlya-ustanovki-pod-polom/lyuchki-i-kassetnye-ramki-dlya-primeneniya-v-polu/reguliruemye-po-vysote-kassety/kvadratnye-reguliruemye-po-vysote-kassety-nerzhaveyushchaya-stal-/revizionnaya-kassetnaya-ramka-rkn-iz-nerzhaveyushchey-stali/
UFS.Системы для прокладки кабеля под полом | 260.Системы кассетных рамок RK | 7409044 | RKN2 9 VS 20 | Кассетная рамка RKN2 размер 9 (для 12 розеток 45х45) h=100-150, IP65 нагрузка до 1529 кг нерж. сталь | Квадратная кассетная рамка | Регулируемая по высоте кассета, глухая, для формирования ревизионного отверстия номинального размера 9 в полах с сухим или влажным типом уборки во внутренних помещениях. Подходит только для гладких напольных покрытий. | 43481.76 | 52178.11 | ШТ | 1 | 1 | 36 | B | 4.4 | 243 | 243 | 90 | 0.10275 | 4012195867777 | UFS.Системы для прокладки кабеля под полом | https://oborussia.ru/catalog/ofisnye-i-infrastrukturnye-resheniya/sistemy-dlya-prokladki-kabeley-v-polu-i-izdeliya-dlya-ustanovki-pod-polom/lyuchki-i-kassetnye-ramki-dlya-primeneniya-v-polu/reguliruemye-po-vysote-kassety/kvadratnye-reguliruemye-po-vysote-kassety-nerzhaveyushchaya-stal-/revizionnaya-kassetnaya-ramka-rkn-iz-nerzhaveyushchey-stali-obo-2/
UFS.Системы для прокладки кабеля под полом | 260.Системы кассетных рамок RK | 7409130 | RKR2 9V 25 | Кассетная рамка RKR2 размер 9 (для 12 розеток 45х45 мм) ø 305 мм, h=110-155 мм, IP65 (нерж. сталь) | Круглая кассетная рамка | Регулируемая по высоте кассета, глухая, для формирования ревизионного отверстия номинального размера R9 в полах с сухим или влажным типом уборки во внутренних помещениях. Подходит только для гладких напольных покрытий. | 46023.02 | 55227.62 | ШТ | 1 | 1 | 36 | B | 7.5 | 305 | 305 | 100 | 0.10275 | 4012195868484 | UFS.Системы для прокладки кабеля под полом | https://oborussia.ru/catalog/ofisnye-i-infrastrukturnye-resheniya/sistemy-dlya-prokladki-kabeley-v-polu-i-izdeliya-dlya-ustanovki-pod-polom/lyuchki-i-kassetnye-ramki-dlya-primeneniya-v-polu/reguliruemye-po-vysote-kassety/kruglye-reguliruemye-po-vysote-kassety-nerzhaveyushchaya-stal/revizionnaya-reguliruemaya-kassetnaya-ramka-rkr-iz-nerzhaveyushchey-stali-obo-3/
UFS.Системы для прокладки кабеля под полом | 260.Системы кассетных рамок RK | 7409208 | RKSN2 4 VS 20 | Кассетная рамка RKSN2 размер 4 (для 6 розеток 45х45 мм) h=105-150, нагрузка до 1529 кг (нерж. сталь) | Квадратная кассетная рамка | Регулируемая по высоте кассета номинального размера 4 с выпуском кабеля для монтажа электроустановочных изделий в полах с сухим или влажным типом уборки во внутренних помещениях. | 46112.41 | 55334.89 | ШТ | 1 | 1 | 36 | C | 3.05 | 199 | 199 | 90 | 0.10275 | 4012195867128 | UFS.Системы для прокладки кабеля под полом | https://oborussia.ru/catalog/ofisnye-i-infrastrukturnye-resheniya/sistemy-dlya-prokladki-kabeley-v-polu-i-izdeliya-dlya-ustanovki-pod-polom/lyuchki-i-kassetnye-ramki-dlya-primeneniya-v-polu/reguliruemye-po-vysote-kassety/kvadratnye-reguliruemye-po-vysote-kassety-nerzhaveyushchaya-stal-/reguliruemaya-kassetnaya-ramka-rksn-s-kabelnym-vyvodom-iz-nerzhaveyushchey-stali/
UFS.Системы для прокладки кабеля под полом | 260.Системы кассетных рамок RK | 7409218 | RKSN2 9 VS 20 | Кассетная рамка RKSN2 размер 9 (для 12 розеток 45х45мм) h=105-150, нагрузка до 1529 кг (нерж. сталь) | Квадратная кассетная рамка | Регулируемая по высоте кассета номинального размера 9 с выпуском кабеля для монтажа электроустановочных изделий в полах с сухим или влажным типом уборки во внутренних помещениях. | 53100.11 | 63720.13 | ШТ | 1 | 1 | 36 | C | 4.3 | 243 | 243 | 90 | 0.10275 | 4012195867227 | UFS.Системы для прокладки кабеля под полом | https://oborussia.ru/catalog/ofisnye-i-infrastrukturnye-resheniya/sistemy-dlya-prokladki-kabeley-v-polu-i-izdeliya-dlya-ustanovki-pod-polom/lyuchki-i-kassetnye-ramki-dlya-primeneniya-v-polu/reguliruemye-po-vysote-kassety/kvadratnye-reguliruemye-po-vysote-kassety-nerzhaveyushchaya-stal-/reguliruemaya-kassetnaya-ramka-rksn-s-kabelnym-vyvodom-iz-nerzhaveyushchey-stali-obo-2/
UFS.Системы для прокладки кабеля под полом | 260.Системы кассетных рамок RK | 7409680 | DUG SL75 | Комплект болтов для усиленной крышки DUG SL h=75-110 мм (4 шт.) | Регулируемая опора | Благодаря нивелирующим элементам, разработанным для повышенных нагрузок, усиленную монтажную крышку можно устанавливать вровень со стяжкой. | 1834.07 | 2200.88 | ШТ | 1 | 5 | 3840 | B | 0.24917 | 58 | 19 | 19 | 0.10275 | 4012196539079 | UFS.Системы для прокладки кабеля под полом | https://oborussia.ru/catalog/ofisnye-i-infrastrukturnye-resheniya/sistemy-dlya-prokladki-kabeley-v-polu-i-izdeliya-dlya-ustanovki-pod-polom/lyuchki-i-kassetnye-ramki-dlya-primeneniya-v-polu/usilennye-kassety/prinadlezhnosti-k-kassetam-dlya-bolshikh-nagruzok/niveliruyushchiy-element-dlya-usilennoy-montazhnoy-kryshki/
UFS.Системы для прокладки кабеля под полом | 260.Системы кассетных рамок RK | 7409682 | DUG SL105 | Комплект болтов для усиленной крышки DUG SL h=105-140 мм (4 шт.) | Регулируемая опора | Благодаря нивелирующим элементам, разработанным для повышенных нагрузок, усиленную монтажную крышку можно устанавливать вровень со стяжкой. | 2196.22 | 2635.46 | ШТ | 1 | 5 | 2880 | B | 0.36184 | 98 | 19 | 19 | 0.10275 | 4012196539086 | UFS.Системы для прокладки кабеля под полом | https://oborussia.ru/catalog/ofisnye-i-infrastrukturnye-resheniya/sistemy-dlya-prokladki-kabeley-v-polu-i-izdeliya-dlya-ustanovki-pod-polom/lyuchki-i-kassetnye-ramki-dlya-primeneniya-v-polu/usilennye-kassety/prinadlezhnosti-k-kassetam-dlya-bolshikh-nagruzok/niveliruyushchiy-element-dlya-usilennoy-montazhnoy-kryshki/
UFS.Системы для прокладки кабеля под полом | 260.Системы кассетных рамок RK | 7409684 | DUG SL135 | Комплект болтов для усиленной крышки DUG SL h=135-170 мм (4 шт.) | Регулируемая опора | Благодаря нивелирующим элементам, разработанным для повышенных нагрузок, усиленную монтажную крышку можно устанавливать вровень со стяжкой. | 2564.7 | 3077.64 | ШТ | 1 | 5 | 2880 | B | 0.44632 | 128 | 19 | 19 | 0.10275 | 4012196539093 | UFS.Системы для прокладки кабеля под полом | https://oborussia.ru/catalog/ofisnye-i-infrastrukturnye-resheniya/sistemy-dlya-prokladki-kabeley-v-polu-i-izdeliya-dlya-ustanovki-pod-polom/lyuchki-i-kassetnye-ramki-dlya-primeneniya-v-polu/usilennye-kassety/prinadlezhnosti-k-kassetam-dlya-bolshikh-nagruzok/niveliruyushchiy-element-dlya-usilennoy-montazhnoy-kryshki/
UFS.Системы для прокладки кабеля под полом | 260.Системы кассетных рамок RK | 7409686 | DUG SL165 | Комплект болтов для усиленной крышки DUG SL h=165-200 мм (4 шт.) | Регулируемая опора | Благодаря нивелирующим элементам, разработанным для повышенных нагрузок, усиленную монтажную крышку можно устанавливать вровень со стяжкой. | 2927.58 | 3513.1 | ШТ | 1 | 5 | 1800 | B | 0.53586 | 159 | 19 | 19 | 0.10275 | 4012196539109 | UFS.Системы для прокладки кабеля под полом | https://oborussia.ru/catalog/ofisnye-i-infrastrukturnye-resheniya/sistemy-dlya-prokladki-kabeley-v-polu-i-izdeliya-dlya-ustanovki-pod-polom/lyuchki-i-kassetnye-ramki-dlya-primeneniya-v-polu/usilennye-kassety/prinadlezhnosti-k-kassetam-dlya-bolshikh-nagruzok/niveliruyushchiy-element-dlya-usilennoy-montazhnoy-kryshki/
UFS.Системы для прокладки кабеля под полом | 260.Системы кассетных рамок RK | 7409688 | DUG SL195 | Комплект болтов для усиленной крышки DUG SL h=195-230 мм (4 шт.) | Регулируемая опора | Благодаря нивелирующим элементам, разработанным для повышенных нагрузок, усиленную монтажную крышку можно устанавливать вровень со стяжкой. | 4288.64 | 5146.37 | ШТ | 1 | 5 | 1800 | B | 0.62041 | 188 | 19 | 19 | 0.10275 | 4012196539116 | UFS.Системы для прокладки кабеля под полом | https://oborussia.ru/catalog/ofisnye-i-infrastrukturnye-resheniya/sistemy-dlya-prokladki-kabeley-v-polu-i-izdeliya-dlya-ustanovki-pod-polom/lyuchki-i-kassetnye-ramki-dlya-primeneniya-v-polu/usilennye-kassety/prinadlezhnosti-k-kassetam-dlya-bolshikh-nagruzok/niveliruyushchiy-element-dlya-usilennoy-montazhnoy-kryshki/
UFS.Системы для прокладки кабеля под полом | 260.Системы кассетных рамок RK | 7410581 | DSSL2 75 | Комплект усиленных опор DSSL2 для монтажного основания UZD h=75-110 мм (4 шт., сталь) | Усиленная опора для кассетных рамок | Усиленные опоры поддерживают угловые зоны монтажного основания типа UZD-3 при повышенных нагрузках. | 12766.8 | 15320.16 | ШТ | 1 | 5 | 420 | B | 0.9784 | 155 | 32 | 67 | 0.10275 | 4012196540914 | UFS.Системы для прокладки кабеля под полом | https://oborussia.ru/catalog/ofisnye-i-infrastrukturnye-resheniya/sistemy-dlya-prokladki-kabeley-v-polu-i-izdeliya-dlya-ustanovki-pod-polom/lyuchki-i-kassetnye-ramki-dlya-primeneniya-v-polu/usilennye-kassety/prinadlezhnosti-k-kassetam-dlya-bolshikh-nagruzok/usilennaya-opora-dssl/
UFS.Системы для прокладки кабеля под полом | 260.Системы кассетных рамок RK | 7428140 | TUK2 GV | Тубус TUK2 для кассетной рамки (с ручкой) ø110 мм | Труба | Регулируемый по высоте тубус для монтажа в кассетных рамках RKF, а также в регулируемых по высоте круглых и квадратных кассетных рамкахRKFR и RKFN. В рабочем (открытом) состоянии выступает над полом, в нерабочем (закрытом)состоянии располагается вровень с полом. Применяется в полах с влажным типом уборки Крышка тубуса и ручки изготовлены из нержавеющей стали. | 7792.9 | 9351.48 | ШТ | 1 | 10 | 760 | A | 0.59 | 110 | 110 | 35 | 4.205 | 4012195858270 | UFS.Системы для прокладки кабеля под полом | https://oborussia.ru/catalog/ofisnye-i-infrastrukturnye-resheniya/sistemy-dlya-prokladki-kabeley-v-polu-i-izdeliya-dlya-ustanovki-pod-polom/lyuchki-i-kassetnye-ramki-dlya-primeneniya-v-polu/obshchie-prinadlezhnosti-k-kassetam/tubus-s-kryshkoy-s-ruchkoy-dlya-kassetnykh-ramok/
UFS.Системы для прокладки кабеля под полом | 260.Системы кассетных рамок RK | 7428141 | TUK2 V | Тубус TUK2 для кассетной рамки (без ручки) ø110 мм | Труба | Регулируемый по высоте тубус для монтажа в кассетных рамках RKF, а также в регулируемых по высоте круглых и квадратных кассетных рамкахRKFR и RKFN. В рабочем (открытом) состоянии выступает над полом, в нерабочем (закрытом) состоянии располагается вровень с полом. Применяется в полах с влажным типом уборки. Крышка тубуса из нержавеющей стали V2A. | 7371.44 | 8845.73 | ШТ | 1 | 10 | 760 | B | 0.59 | 110 | 110 | 35 | 4.205 | 4012195858287 | UFS.Системы для прокладки кабеля под полом | https://oborussia.ru/catalog/ofisnye-i-infrastrukturnye-resheniya/sistemy-dlya-prokladki-kabeley-v-polu-i-izdeliya-dlya-ustanovki-pod-polom/lyuchki-i-kassetnye-ramki-dlya-primeneniya-v-polu/obshchie-prinadlezhnosti-k-kassetam/tubus-s-kryshkoy-bez-ruchki-dlya-kassetnykh-ramok/
UFS.Системы для прокладки кабеля под полом | 260.Системы кассетных рамок RK | 7428142 | TUK2 G4 | Тубус TUK2 для кассетной рамки (с выемкой для напольного покрытия) ø110 мм | Труба | Регулируемый по высоте тубус для монтажа в кассетных рамках RKF, а также в регулируемых по высоте круглых и квадратных кассетных рамкахRKFR и RKFN. В рабочем (открытом) состоянии выступает над полом, в нерабочем (закрытом)состоянии располагается вровень с полом. Применяется в полах с влажным типом уборки. С выемкой 4 мм для фрагмента напольного покрытия (напольное покрытие устанавливается на месте), с ручкой. | 6481.27 | 7777.52 | ШТ | 1 | 10 | 760 | B | 0.45 | 100 | 110 | 35 | 4.205 | 4012195858294 | UFS.Системы для прокладки кабеля под полом | https://oborussia.ru/catalog/ofisnye-i-infrastrukturnye-resheniya/sistemy-dlya-prokladki-kabeley-v-polu-i-izdeliya-dlya-ustanovki-pod-polom/lyuchki-i-kassetnye-ramki-dlya-primeneniya-v-polu/obshchie-prinadlezhnosti-k-kassetam/tubus-s-vyemkoy-dlya-fragmenta-napolnogo-pokrytiya-s-ruchkoy-dlya-kassetnykh-ramok/
UFS.Системы для прокладки кабеля под полом | 270.Системы лючков UDHome | 7368282 | UDHOME-ONE GV15 | Лючок UDHOME-ONE пустой (крышка с выемкой 15 мм) 140х140х75–105 мм, нагрузка 1529 кг, нерж. сталь | Лючок | Лючок серии UDHOME-ONE пустой (крышка с выемкой 15 мм) 140х140х75–105 мм, гаранированно выдерживает внешнюю нагрузка до 15 кН (1529 кг), нержавеющая сталь | 36739.24 | 44087.09 | ШТ | 1 | 10 | 240 | B | 2.2 | 140 | 140 | 75 | 4.2 | 4012196874606 | UFS.Системы для прокладки кабеля под полом | https://oborussia.ru/catalog/ofisnye-i-infrastrukturnye-resheniya/sistemy-dlya-prokladki-kabeley-v-polu-i-izdeliya-dlya-ustanovki-pod-polom/napolnye-lyuchki/napolnye-lyuchki/napolnaya-rozetka-udhome-one-s-vyemkoy-v-napolnom-pokrytii-dlya-svobodnoy-komplektatsii-nerzhaveyushch/
UFS.Системы для прокладки кабеля под полом | 270.Системы лючков UDHome | 7368286 | UDHOME-ONE GM | Лючок UDHOME-ONE пустой (крышка с выемкой 15 мм) 140х140х75–105 мм, нагрузка 1529 кг, латунь | Лючок | Лючок серии UDHOME-ONE пустой (крышка с выемкой 15 мм) 140х140х75–105 мм, гаранированно выдерживает внешнюю нагрузка до 15 кН (1529 кг), латунь | 52146.89 | 62576.27 | ШТ | 1 | 10 | 240 | B | 2.2 | 140 | 140 | 75 | 4.2 | 4012196874620 | UFS.Системы для прокладки кабеля под полом | https://oborussia.ru/catalog/ofisnye-i-infrastrukturnye-resheniya/sistemy-dlya-prokladki-kabeley-v-polu-i-izdeliya-dlya-ustanovki-pod-polom/napolnye-lyuchki/napolnye-lyuchki/napolnaya-rozetka-udhome-one-s-vyemkoy-v-napolnom-pokrytii-dlya-svobodnoy-komplektatsii-latun/
UFS.Системы для прокладки кабеля под полом | 270.Системы лючков UDHome | 7368288 | UDHOME-ONE GV V | Лючок UDHOME-ONE с 1 розеткой (крышка без выемки) 140х140х75–105 мм, нагрузка 1529 кг, нерж. сталь | Лючок | Лючок серии UDHOME-ONE с розетками (крышка без выемки) 140х140х75–105 мм, гаранированно выдерживает внешнюю нагрузка до 15 кН (1529 кг), нержавеющая сталь | 38587.07 | 46304.48 | ШТ | 1 | 10 | 240 | B | 2.2 | 140 | 140 | 75 | 4.2 | 4012196874637 | UFS.Системы для прокладки кабеля под полом | https://oborussia.ru/catalog/ofisnye-i-infrastrukturnye-resheniya/sistemy-dlya-prokladki-kabeley-v-polu-i-izdeliya-dlya-ustanovki-pod-polom/napolnye-lyuchki/napolnye-lyuchki/napolnaya-rozetka-udhome-one-bez-vyemki-v-napolnom-pokrytii-odinarnaya-rozetka-vde-nerzhaveyushchaya/
UFS.Системы для прокладки кабеля под полом | 270.Системы лючков UDHome | 7368290 | UDHOME-ONE GV15V | Лючок UDHOME-ONE с 1 розеткой (в крышке выемка 15 мм) 140х140х75–105мм, нагрузка 1529кг, нерж. сталь | Лючок | Лючок серии UDHOME-ONE с розетками (крышка с выемкой 15 мм) 140х140х75–105 мм, гаранированно выдерживает внешнюю нагрузка до 15 кН (1529 кг), нержавеющая сталь | 42445.79 | 50934.95 | ШТ | 1 | 10 | 240 | B | 2.2 | 140 | 140 | 75 | 4.2 | 4012196874644 | UFS.Системы для прокладки кабеля под полом | https://oborussia.ru/catalog/ofisnye-i-infrastrukturnye-resheniya/sistemy-dlya-prokladki-kabeley-v-polu-i-izdeliya-dlya-ustanovki-pod-polom/napolnye-lyuchki/napolnye-lyuchki/napolnaya-rozetka-udhome-one-s-vyemkoy-v-napolnom-pokrytii-odinarnaya-rozetka-vde-nerzhaveyushchaya-/
UFS.Системы для прокладки кабеля под полом | 270.Системы лючков UDHome | 7368326 | UDHOME2 GVV | Лючок UDHOME2 укомплектованный 2 розетки 220В (крышка без выемки) 140х140х100–135 мм (нерж. сталь) | Лючок | Квадратный лючок для установки в стяжке и в фальшполу с сухим типом уборки пола. Встроенный корпус со штампованными отверстиями для ввода труб (M20/M25). Верхняя часть выравнивается по поверхности напольного покрытия с помощью 4-х регулируемых опор. Минимальная монтажная глубина составляет 100 мм, диапазон регулирования по высоте+ 35 мм.Видимые поверхности из нержавеющей стали. | 45660.07 | 54792.08 | ШТ | 1 | 10 | 160 | C | 2.2 | 140 | 140 | 110 | 4.2 | 4012196692453 | UFS.Системы для прокладки кабеля под полом | https://oborussia.ru/catalog/ofisnye-i-infrastrukturnye-resheniya/sistemy-dlya-prokladki-kabeley-v-polu-i-izdeliya-dlya-ustanovki-pod-polom/napolnye-lyuchki/napolnye-lyuchki/napolnyy-lyuchok-udhome2-bez-vyemki-napolnogo-pokrytiya-dvoynoy-vde-nerzhaveyushchaya-stal/
UFS.Системы для прокладки кабеля под полом | 270.Системы лючков UDHome | 7368346 | UDHOME2 GM15 | Лючок UDHOME2 пустой на 2 розетки 45х45мм + 2хRJ45 (крышка с выемкой 15мм) 140х140х110-135 мм латунь | Лючок | Квадратный лючок для установки в пустотном полу и стяжке с сухим типом уборки. Встроенный корпус со штампованными отверстиями для ввода труб (M20/M25). Верхняя часть выравнивается по поверхности напольного покрытия с помощью 4-х регулируемых опор. Минимальная монтажная глубина составляет 110мм, диапазон регулирования + 25мм. Видимая в напольном покрытии рамка и крышка из нержавеющей стали. На дополнительном корпусе компьютерной розетки можно установить до 2 модульных разъемов для передачи данных. | 59935.01 | 71922.01 | ШТ | 1 | 10 | 160 | B | 2.3 | 140 | 140 | 110 | 4.2 | 4012196692507 | UFS.Системы для прокладки кабеля под полом | https://oborussia.ru/catalog/ofisnye-i-infrastrukturnye-resheniya/sistemy-dlya-prokladki-kabeley-v-polu-i-izdeliya-dlya-ustanovki-pod-polom/napolnye-lyuchki/napolnye-lyuchki/lyuchok-udhome2-s-vyemkoy-napolnogo-pokrytiya-pustoy-latun/
UFS.Системы для прокладки кабеля под полом | 270.Системы лючков UDHome | 7368348 | UDHOME2 GM | Лючок UDHOME2 пустой на 2 модуля ЭУИ 45х45мм и 2RJ45 (крышка без выемки) 140х140х100-135мм (латунь) | Лючок | Квадратный лючок для установки в фальшполу с сухим типом уборки и в стяжке. Встроенный корпус со штампованными отверстиями для ввода труб (M20/M25). Верхняя часть выравнивается по поверхности напольного покрытия с помощью 4-х регулируемых опор. Минимальная монтажная глубина составляет 100 мм, диапазон регулирования по высоте+ 35 мм. Видимая в напольном покрытии рамка и крышка из нержавеющей стали. На дополнительном корпусе компьютерной розетки можно установить до 2 модульных разъемов для передачи данных. | 57125.56 | 68550.67 | ШТ | 1 | 10 | 160 | B | 2.16 | 140 | 140 | 110 | 4.2 | 4012196692514 | UFS.Системы для прокладки кабеля под полом | https://oborussia.ru/catalog/ofisnye-i-infrastrukturnye-resheniya/sistemy-dlya-prokladki-kabeley-v-polu-i-izdeliya-dlya-ustanovki-pod-polom/napolnye-lyuchki/napolnye-lyuchki/lyuchok-udhome2-bez-vyemkoy-dlya-napolnogo-pokrytiya-pustoy-latun/
UFS.Системы для прокладки кабеля под полом | 270.Системы лючков UDHome | 7368474 | DT UH2 C | Суппорт для лючка UDHOME2 для монтажа 2хRJ45 (для 6117343 - 6117349) тип C, нержавеющая сталь | Суппорт для монтажа | Суппорт для установкидвух телекоммуникационных модулей типа С: Brand-Rex: экран.; EKU: E-Stone; Dätwyler: KS-T, MS-K и KU-T; R&M: Snap-In и Keystone; Rutenbeck: UM и UMflex; SETEC: MKJ, UKJ и XKJ; Siemon TERA; Telegärtner: AMJ и UMJ. Размер монтажных отверстий: 19,30 x 14,80 мм. | 3998.81 | 4798.57 | ШТ | 1 | 10 | 2240 | C | 0.093 | 113 | 60 | 35 | 4.2 | 4012196692552 | UFS.Системы для прокладки кабеля под полом | https://oborussia.ru/catalog/ofisnye-i-infrastrukturnye-resheniya/sistemy-dlya-prokladki-kabeley-v-polu-i-izdeliya-dlya-ustanovki-pod-polom/napolnye-lyuchki/aksessuary-dlya-udhome/korpus-kompyuternoy-rozetki/support-dlya-telekommunikatsionnykh-moduley-udhome2-tip-c/
UFS.Системы для прокладки кабеля под полом | 270.Системы лючков UDHome | 7427216 | UDHOME4 2V MT V | Лючок UDHOME4 (3 розетки + 3 пустых места для ЭУИ 45х45) в крышке выемка 15мм, h=95-125мм нерж.сталь | Напольный лючок укомплектованный | Квадратный лючок для установки в стяжке и в пустотном полу с сухим типом уборки в помещениях. Корпус с отверстиями для ввода труб (M25). Верхняя часть выравнивается по поверхности напольного покрытия с помощью 4-х регулируемых опор. Минимальная монтажная глубина составляет 95 мм, диапазон регулирования по высоте+ 30 мм. | 70458.05 | 84549.66 | ШТ | 1 | 1 | 105 | B | 4.13 | 200 | 200 | 95 | 4.205 | 4012195916482 | UFS.Системы для прокладки кабеля под полом | https://oborussia.ru/catalog/ofisnye-i-infrastrukturnye-resheniya/sistemy-dlya-prokladki-kabeley-v-polu-i-izdeliya-dlya-ustanovki-pod-polom/napolnye-lyuchki/napolnye-lyuchki/udhome4/napolnyy-lyuchok-udhome4-s-2-montazhnymi-korobkami-mt3-dlya-svobodnoy-komplektatsii-iz-nerzhaveyushch/
UFS.Системы для прокладки кабеля под полом | 270.Системы лючков UDHome | 7427232 | UDHOME4 2V | Лючок UDHOME4 пустой 6 розеток Modul45 (в крышке выемка 15мм) h=95-125мм нагрузка 1529 кг нерж.сталь | Напольный лючок укомплектованный | Квадратный лючок для установки в стяжке и в пустотном полу с сухим типом уборки в помещениях. Корпус с отверстиями для ввода труб (M25). Верхняя часть выравнивается по поверхности напольного покрытия с помощью 4-х регулируемых опор. Минимальная монтажная глубина составляет 95 мм, диапазон регулирования по высоте+ 30 мм. | 73234.46 | 87881.35 | ШТ | 1 | 1 | 105 | C | 3.84 | 200 | 200 | 95 | 4.205 | 4012195916550 | UFS.Системы для прокладки кабеля под полом | https://oborussia.ru/catalog/ofisnye-i-infrastrukturnye-resheniya/sistemy-dlya-prokladki-kabeley-v-polu-i-izdeliya-dlya-ustanovki-pod-polom/napolnye-lyuchki/napolnye-lyuchki/udhome4/lyuchok-udhome4-pustoy-iz-nerzhaveyushchey-stali/
UFS.Системы для прокладки кабеля под полом | 270.Системы лючков UDHome | 7427236 | UDHOME4 2M | Лючок UDHOME4 пустой 6 розеток Modul45 (в крышке выемка 15 мм) h=95-125 мм, нагрузка 1529 кг, латунь | Напольный лючок укомплектованный | Квадратный лючок для установки в стяжке и в пустотном полу с сухим типом уборки в помещениях. Корпус с отверстиями для ввода труб (M25). Верхняя часть выравнивается по поверхности напольного покрытия с помощью 4-х регулируемых опор. Минимальная монтажная глубина составляет 95 мм, диапазон регулирования по высоте+ 30 мм. | 102089.3 | 122507.16 | ШТ | 1 | 1 | 105 | B | 3.448 | 200 | 200 | 95 | 4.205 | 4012195916567 | UFS.Системы для прокладки кабеля под полом | https://oborussia.ru/catalog/ofisnye-i-infrastrukturnye-resheniya/sistemy-dlya-prokladki-kabeley-v-polu-i-izdeliya-dlya-ustanovki-pod-polom/napolnye-lyuchki/napolnye-lyuchki/udhome4/lyuchok-udhome-pustoy-iz-latuni/
UFS.Системы для прокладки кабеля под полом | 270.Системы лючков UDHome | 7427328 | UDHOME9 2M | Лючок UDHOME9 пустой 12 розеток Modul45 (в крышке выемка 15мм) h=95-125 мм, нагрузка 1529 кг, латунь | Напольный лючок укомплектованный | Квадратный лючок для установки в стяжке и в пустотном полу с сухим типом уборки в помещениях. Корпус с отверстиями для ввода труб (M25). Верхняя часть выравнивается по поверхности напольного покрытия с помощью 4-х регулируемых опор. Минимальная монтажная глубина составляет 95 мм, диапазон регулирования по высоте+ 30 мм. | 105502.9 | 126603.48 | ШТ | 1 | 1 | 72 | C | 4.82 | 250 | 250 | 95 | 4.205 | 4012195916796 | UFS.Системы для прокладки кабеля под полом | https://oborussia.ru/catalog/ofisnye-i-infrastrukturnye-resheniya/sistemy-dlya-prokladki-kabeley-v-polu-i-izdeliya-dlya-ustanovki-pod-polom/napolnye-lyuchki/napolnye-lyuchki/udhome9/lyuchok-udhome9-pustoy-iz-latuni/
UFS.Системы для прокладки кабеля под полом | 270.Системы лючков UDHome | 7427430 | UDHOME BOX 4 | Монтажное основание компактное для лючка GES4 (коробка для лючка 6 розеток 45х45 мм) h=70-110 сталь | Встроенный корпус | Квадратный встраиваемый корпус для резервуара изделия GES4-2 для применения в бесшовных полах во внутренних помещениях. С отверстиями для ввода кабеля (M25) со всех четырех сторон. При поставке встроенный корпус закрыт защитной монтажной крышкой. Минимальная монтажная глубина составляет 70мм, диапазон выравнивания + 30мм. | 6914.13 | 8296.96 | ШТ | 1 | 1 | 105 | C | 1.28 | 210 | 205 | 75 | 4.205 | 4012195916925 | UFS.Системы для прокладки кабеля под полом | https://oborussia.ru/catalog/ofisnye-i-infrastrukturnye-resheniya/sistemy-dlya-prokladki-kabeley-v-polu-i-izdeliya-dlya-ustanovki-pod-polom/lyuchki-i-kassetnye-ramki-dlya-primeneniya-v-polu/lyuchki-plastikovye/pribornye-nasadki/korob-dlya-montazha-pod-polom-ges4/
UFS.Системы для прокладки кабеля под полом | 270.Системы лючков UDHome | 7427432 | UDHOME BOX 9 | Монтажное основание компактное для лючка GES9 (коробка для лючка 12 розеток 45х45 мм) h=70-100 сталь | Встроенный корпус | Квадратный встраиваемый корпус для резервуара прибора GES9-2 для применения в бесшовных полах во внутренних помещениях. С отверстиями для ввода кабеля (M25) со всех четырех сторон. При поставке встроенный корпус закрыт защитной монтажной крышкой. Минимальная монтажная глубина составляет 70мм, диапазон выравнивания + 30мм. | 7376.68 | 8852.02 | ШТ | 1 | 1 | 72 | C | 1.71 | 247 | 252 | 75 | 4.205 | 4012195916963 | UFS.Системы для прокладки кабеля под полом | https://oborussia.ru/catalog/ofisnye-i-infrastrukturnye-resheniya/sistemy-dlya-prokladki-kabeley-v-polu-i-izdeliya-dlya-ustanovki-pod-polom/lyuchki-i-kassetnye-ramki-dlya-primeneniya-v-polu/lyuchki-plastikovye/pribornye-nasadki/korob-dlya-montazha-pod-polom-ges9/
UFS.Системы для прокладки кабеля под полом | 280.Системы лючков GES R2 | 7405082 | GES R2 7011 | Лючок GES R2, 40х140 мм, с кабельным выводом, IP40, IK10 (полиамид, серый RAL 7011) | Напольная розетка | Лючок с откидной крышкой и выпуском кабеля для напольной розетки GES R2 для прямой установки в монтажной коробке MT R2. Для монтажа в напольных покрытиях с сухим типом уборки. | 2235.31 | 2682.37 | ШТ | 1 | 20 | 480 | B | 0.088 | 140 | 140 | 40 | 0.36425 | 4012196459582 | UFS.Системы для прокладки кабеля под полом | https://oborussia.ru/catalog/ofisnye-i-infrastrukturnye-resheniya/sistemy-dlya-prokladki-kabeley-v-polu-i-izdeliya-dlya-ustanovki-pod-polom/napolnye-lyuchki/kryshki-dlya-lyuchkov-ges-r2/lyuchok-s-otkidnoy-kryshkoy-i-vypuskom-dlya-kabelya-ges-r2/
UFS.Системы для прокладки кабеля под полом | 280.Системы лючков GES R2 | 7405088 | GES R2B 9011 | Лючок GES R2, 40х140 мм, глухой IP40 IK08 (полиамид, черный RAL 9011) | Напольная розетка | Глухой электромонтажный лючок без углубления для вставки фрагмента напольного покрытия, GES R2 для прямой установки в монтажной коробке MT R2. Для монтажа в напольных покрытиях с сухим типом уборки. | 1795.89 | 2155.07 | ШТ | 1 | 20 | 480 | B | 0.0815 | 140 | 140 | 40 | 0.36425 | 4012196459643 | UFS.Системы для прокладки кабеля под полом | https://oborussia.ru/catalog/ofisnye-i-infrastrukturnye-resheniya/sistemy-dlya-prokladki-kabeley-v-polu-i-izdeliya-dlya-ustanovki-pod-polom/napolnye-lyuchki/kryshki-dlya-lyuchkov-ges-r2/glukhoy-elektromontazhnyy-lyuchok-bez-uglubleniya-dlya-vstavki-fragmenta-napolnogo-pokrytiya-ges-r2-obo-2/
UFS.Системы для прокладки кабеля под полом | 280.Системы лючков GES R2 | 7407894 | ULA DB SA 7011 | Выходное отверстие для кабелей, громмет двухсторонний ULA (D=132 мм, d=112 мм, полиамид, серый) | Кабельный вывод | Выходное отверстие для кабелей, громмет двухсторонний ULA, диаметр D=132 мм, d=112 мм. Материал: полиамид c высокой прочностью и стойкостью к механическим воздействиям и истиранию при эксплуатации. Цвет: серый RAL 7011. Неиспользуемый кабельный вывод можно закрыть заглушкой вровень с полом. Кабельный вывод для установки в помещениях в фальшполу с сухим и влажным типом уборки по ГОСТ Р МЭК 61084-2-2-2007. Сфера применения напольного люка: офисы, БЦ, административные помещения, конференц-залы, переговорные, отели, театры, выставочные залы, учебные заведения, спортивные объекты, сцена в ресторанах и кафе, серверные, банки, аэропорты и вокзалы, торговые центры и непродуктовые магазины. | 16562.34 | 19874.81 | ШТ | 1 | 2 | 320 | B | 0.212 | 132 | 132 | 47 | 0.17138 | 4012195438694 | UFS.Системы для прокладки кабеля под полом | https://oborussia.ru/catalog/ofisnye-i-infrastrukturnye-resheniya/resheniya-dlya-montazha/razemy-wieland-gst18-wago-winsta/vypuski-v-falshpolu-i-pustotnom-polu/kabelnyy-vyvod/kabelnyy-vyvod-dlya-dvoynogo-pola-dlya-polov-s-sukhim-tipom-uborki-s-vypuskom-kabelya/
UFS.Системы для прокладки кабеля под полом | 280.Системы лючков GES R2 | 7407896 | ULA DB T 7011 | Выходное отверстие для двойных полов ULA (полиамид,серый) | Кабельный вывод | Кабельный вывод для установки в помещениях в фальшполу с влажным типом уборки. Неиспользуемый кабельный вывод можно закрыть заглушкой вровень с полом. | 14950.48 | 17940.58 | ШТ | 1 | 2 | 320 | C | 0.201 | 132 | 132 | 96 | 0.17138 | 4012195438700 | UFS.Системы для прокладки кабеля под полом | https://oborussia.ru/catalog/ofisnye-i-infrastrukturnye-resheniya/sistemy-dlya-prokladki-kabeley-v-polu-i-izdeliya-dlya-ustanovki-pod-polom/lyuchki-i-kassetnye-ramki-dlya-primeneniya-v-polu/vypuski-v-falshpolu-i-pustotnom-polu/kabelnyy-vyvod/kabelnyy-vyvod-dlya-falshpola-s-vlazhnym-tipom-uborki-s-tubusom-7407896/
UFS.Системы для прокладки кабеля под полом | 280.Системы лючков GES R2 | 7408582 | US80 DB 38 | Выходное отверстие US80 для двойного пола (до 60 мм) | Кабельный вывод | Для монтажа электроустановочного изделия или напольного бокса Telitank в двойном полу с плитой толщиной до 60 мм. | 18580.77 | 22296.92 | ШТ | 1 | 4 | 448 | C | 0.542 | 109 | 109 | 91 | 0.17138 | 4012195116448 | UFS.Системы для прокладки кабеля под полом | https://oborussia.ru/catalog/ofisnye-i-infrastrukturnye-resheniya/sistemy-dlya-prokladki-kabeley-v-polu-i-izdeliya-dlya-ustanovki-pod-polom/lyuchki-i-kassetnye-ramki-dlya-primeneniya-v-polu/vypuski-v-falshpolu-i-pustotnom-polu/vyvody-iz-pola/vykhodnoe-otverstie-us80-dlya-dvoynogo-pola-do-60-mm/
UFS.Системы для прокладки кабеля под полом | 280.Системы лючков GES R2 | 7408838 | MT R2 1-1 | Коробка монтажная MT для лючка GES R2 пустая для 2хModul45 (1+1 розеток 45х45 мм) 120х85 мм полиамид | Монтажная рамка для GES R2 | Коробка монтажная тип MT для лючка тип GES R2. Коробка пустая, предназначена для монтажа 2 электроустановочных изделий (ЭУИ) серии "Modul45" (1+1 розеток стандарта 45х45 мм); рядом можно установить ещё 2 модуля RJ45. Рекомендуем розетки стандарт 45х45 мм: силовая белая - артикул 6120008, силовая красная - артикул 6120016, компьютерная 2 х RJ45 категория 5е - артикулы 6119292 + 6117337 (2 шт.). Габаритный размер коробки: 120х85 мм. Материал: полиамид. Монтажная коробка для лючка GES R2 и для установки в монтажном основании тип UD GES R2 при заливке в бетонные полы в стяжку; для монтажа в фальшполах и в двойных полах с монтажным отверстием диаметром 122 мм коробка устанавливается без основания тип UD GES R2. | 3382.62 | 4059.14 | ШТ | 1 | 20 | 240 | B | 0.198 | 131 | 131 | 85 | 0.10275 | 4012196460663 | UFS.Системы для прокладки кабеля под полом | https://oborussia.ru/catalog/ofisnye-i-infrastrukturnye-resheniya/sistemy-dlya-prokladki-kabeley-v-polu-i-izdeliya-dlya-ustanovki-pod-polom/napolnye-lyuchki/montazhnye-korobki-dlya-lyuchkov-ges-r2/montazhnaya-korobka-pustaya-dlya-komplektatsii-2-rozetkami-45kh45-mm-i-2-telekommunikatsionnymi-raze/
UFS.Системы для прокладки кабеля под полом | 280.Системы лючков GES R2 | 7408847 | GES R2 KP | Лючок GES R2, пылевлагостойкий IP66, IK10, нагрузка до 2039 кг, 40х140 мм (металл черный RAL 9005) | Напольная розетка | Лючок GES R2, пылевлагостойкий IP66, IK10, 40х140 мм (металл покрытие черное RAL 9005) | 19887.69 | 23865.23 | ШТ | 1 | 1 | 480 | C | 0.585 | 140 | 140 | 40 | 0.10275 | 4012196689750 | UFS.Системы для прокладки кабеля под полом | https://oborussia.ru/catalog/ofisnye-i-infrastrukturnye-resheniya/sistemy-dlya-prokladki-kabeley-v-polu-i-izdeliya-dlya-ustanovki-pod-polom/napolnye-lyuchki/kryshki-dlya-lyuchkov-ges-r2/otkidnaya-kryshka-s-fiksatorom/
UFS.Системы для прокладки кабеля под полом | 280.Системы лючков GES R2 | 7408850 | GES R2 Ni | Лючок GES R2, пылевлагостойкий IP66, IK10, нагрузка до 2039 кг, 40х140 мм (никелированный) | Напольная розетка | Лючок с откидной крышкой и фиксатором для лючка GES R2 для прямой установкив монтажной коробке MT R2 в помещениях. В закрытом состоянии подходит для напольных покрытий с влажным типом уборки | 13148.1 | 15777.72 | ШТ | 1 | 20 | 480 | B | 0.585 | 140 | 140 | 40 | 0.10275 | 4012196459278 | UFS.Системы для прокладки кабеля под полом | https://oborussia.ru/catalog/ofisnye-i-infrastrukturnye-resheniya/sistemy-dlya-prokladki-kabeley-v-polu-i-izdeliya-dlya-ustanovki-pod-polom/napolnye-lyuchki/kryshki-dlya-lyuchkov-ges-r2/otkidnaya-kryshka-s-rastrovoy-zadvizhkoy-nikel/
UFS.Системы для прокладки кабеля под полом | 280.Системы лючков GES R2 | 7408860 | GES R2T Ni | Лючок GES R2T пылевлагостойкий IP66, IK10, нагрузка до 2039 кг, 40х140 мм (никелированный) с тубусом | Напольная розетка | Лючок с трубой и рукояткой для напольного лючка GES R2 для прямой установкив монтажной коробке MT R2 в помещениях. Тубус соответствует требованиям стандарта EN 50085-2-2 для полов с влажным типом уборки даже при использовании лючка. | 17563.64 | 21076.37 | ШТ | 1 | 20 | 480 | B | 1.141 | 140 | 140 | 40 | 0.10275 | 4012196458981 | UFS.Системы для прокладки кабеля под полом | https://oborussia.ru/catalog/ofisnye-i-infrastrukturnye-resheniya/sistemy-dlya-prokladki-kabeley-v-polu-i-izdeliya-dlya-ustanovki-pod-polom/napolnye-lyuchki/kryshki-dlya-lyuchkov-ges-r2/lyuchok-s-tubusom-i-ruchkoy-ges-r2-nikel/
UFS.Системы для прокладки кабеля под полом | 290.Системы монтажных аксессуаров | 7404400 | SK HB R215 | Опалубка SK HB R215 (полистирол,черный) | Включающий элемент | Опалубка для создания отверстия в фальшполу со стяжкой для установки круглых лючков и регулируемых по высоте кассетных рамок номинального размера R4. | 1350.24 | 1620.29 | ШТ | 1 | 10 | 180 | C | 0.15 | 345 | 345 | 52 | 0.36425 | 4012195099871 | UFS.Системы для прокладки кабеля под полом | https://oborussia.ru/catalog/ofisnye-i-infrastrukturnye-resheniya/sistemy-dlya-prokladki-kabeley-v-polu-i-izdeliya-dlya-ustanovki-pod-polom/lyuchki-i-kassetnye-ramki-dlya-primeneniya-v-polu/opalubka-dlya-pustotnykh-polov/vklyuchayushchiy-element-dlya-lyuchkov-i-kassetnykh-ramok/opalubka-dlya-kruglykh-lyuchkov-nominalnogo-razmera-r4/
UFS.Системы для прокладки кабеля под полом | 290.Системы монтажных аксессуаров | 7404404 | SK HB R275 | Опалубка SK HB R275 (полистирол,черный) | Включающий элемент | Опалубка для создания отверстия в фальшполу со стяжкой для установки круглых лючков и регулируемых по высоте кассетных рамок номинального размера R7. | 1350.24 | 1620.29 | ШТ | 1 | 12 | 120 | C | 0.22 | 345 | 345 | 52 | 0.36425 | 4012195099888 | UFS.Системы для прокладки кабеля под полом | https://oborussia.ru/catalog/ofisnye-i-infrastrukturnye-resheniya/sistemy-dlya-prokladki-kabeley-v-polu-i-izdeliya-dlya-ustanovki-pod-polom/lyuchki-i-kassetnye-ramki-dlya-primeneniya-v-polu/opalubka-dlya-pustotnykh-polov/vklyuchayushchiy-element-dlya-lyuchkov-i-kassetnykh-ramok/opalubka-dlya-kruglykh-lyuchkov-nominalnogo-razmera-r7/
UFS.Системы для прокладки кабеля под полом | 290.Системы монтажных аксессуаров | 7404408 | SK HB R305 | Опалубка SK HB R305 (полистирол,черный) | Включающий элемент | Опалубка для создания отверстия в фальшполу со стяжкой для установки круглых лючков и регулируемых по высоте кассетных рамок номинального размера R9. | 1350.24 | 1620.29 | ШТ | 1 | 10 | 120 | C | 0.22 | 345 | 345 | 57 | 0.36425 | 4012195099895 | UFS.Системы для прокладки кабеля под полом | https://oborussia.ru/catalog/ofisnye-i-infrastrukturnye-resheniya/sistemy-dlya-prokladki-kabeley-v-polu-i-izdeliya-dlya-ustanovki-pod-polom/lyuchki-i-kassetnye-ramki-dlya-primeneniya-v-polu/opalubka-dlya-pustotnykh-polov/vklyuchayushchiy-element-dlya-lyuchkov-i-kassetnykh-ramok/opalubka-dlya-kruglykh-lyuchkov-nominalnogo-razmera-r9/
UFS.Системы для прокладки кабеля под полом | 290.Системы монтажных аксессуаров | 7404412 | SK HB 245X245 | Опалубка SK HB 245х245х50 мм (полистирол) | Включающий элемент | Опалубка для создания отверстия в фальшполу со стяжкой для установки регулируемых по высоте квадратных кассетных рамок номинального размера 9. | 1727.41 | 2072.89 | ШТ | 1 | 10 | 180 | C | 0.195 | 345 | 345 | 52 | 0.36425 | 4012195099901 | UFS.Системы для прокладки кабеля под полом | https://oborussia.ru/catalog/ofisnye-i-infrastrukturnye-resheniya/sistemy-dlya-prokladki-kabeley-v-polu-i-izdeliya-dlya-ustanovki-pod-polom/lyuchki-i-kassetnye-ramki-dlya-primeneniya-v-polu/opalubka-dlya-pustotnykh-polov/vklyuchayushchiy-element-dlya-lyuchkov-i-kassetnykh-ramok/opalubka-dlya-pryamougolnykh-lyuchkov-nominalnogo-razmera-9/
UFS.Системы для прокладки кабеля под полом | 290.Системы монтажных аксессуаров | 7404660 | UTC3 G W2OR1 | Коробка монтажная укомплектованная UT3 GST18i (2+1 розетки) с кабелем | Коробка монтажная укомплектованная | Укомплектованная монтажная коробка UTC3 с соединительным кабелем без галогенов. Она оснащена двумя розетками 33° белого цвета и одной розеткой 33° с защитным контактом 16А оранжевого цвета. | 12312.38 | 14774.86 | ШТ | 1 | 10 | 240 | B | 0.2663 | 175 | 90 | 56 | 0.36425 | 4012196557516 | UFS.Системы для прокладки кабеля под полом | https://oborussia.ru/
UFS.Системы для прокладки кабеля под полом | 290.Системы монтажных аксессуаров | 7404662 | UTC3 G W2 | Коробка монтажная укомплектованная UT3 GST18i (2 розетки + заглушка) | Коробка монтажная укомплектованная | Укомплектованная монтажная коробка UTC3 оснащена двумя розетками 33° с защитным контактом и одной глухой накладкой для последующей установки электроустановочного изделия размером 45х45 мм серии Modul 45 или Modul 45connect. Подходит для подключения кабелей VL и лючков номинальных размеров 2, 4, R4, 6 и R7. | 6484.58 | 7781.5 | ШТ | 1 | 4 | 640 | C | 0.1637 | 175 | 76 | 56 | 0.36425 | 4012196557523 | UFS.Системы для прокладки кабеля под полом | https://oborussia.ru/
UFS.Системы для прокладки кабеля под полом | 290.Системы монтажных аксессуаров | 7404664 | UTC3 G W3 | Коробка монтажная укомплектованная UT3 GST18i (3 розетки) | Коробка монтажная укомплектованная | Укомплектованная монтажная коробка UTC3 оснащена тремя розетками 33° с защитным контактом 16А. | 6892.98 | 8271.58 | ШТ | 1 | 4 | 640 | B | 0.1978 | 175 | 76 | 56 | 0.36425 | 4012196557554 | UFS.Системы для прокладки кабеля под полом | https://oborussia.ru/
UFS.Системы для прокладки кабеля под полом | 290.Системы монтажных аксессуаров | 7404670 | UTC4 G OR2 | Коробка монтажная укомплектованная UT4 GST18i (2 розетки + 2 заглушки) | Коробка монтажная укомплектованная | Укомплектованная монтажная коробка UTC4 оснащена двумя розетками 33° с защитным контактом 16А и двумя глухими накладками для последующей установки двух электроустановочного изделия размером 45х45 мм серии Modul 45 или Modul 45connect. Подходит для подключения кабелей VL и лючков номинальных размеров R7, R9 и 9. | 6777.1 | 8132.52 | ШТ | 1 | 4 | 480 | B | 0.1846 | 218 | 76 | 56 | 0.36425 | 4012196557561 | UFS.Системы для прокладки кабеля под полом | https://oborussia.ru/
UFS.Системы для прокладки кабеля под полом | 290.Системы монтажных аксессуаров | 7404672 | UTC4 G OR4 | Коробка монтажная укомплектованная UT4 GST18i (4 розетки) | Коробка монтажная укомплектованная | Укомплектованная монтажная коробка UTC4 оснащена четырьмя розетками 33° с защитным контактом 16А. | 7996.7 | 9596.04 | ШТ | 1 | 4 | 480 | B | 0.2673 | 218 | 76 | 56 | 0.36425 | 4012196557578 | UFS.Системы для прокладки кабеля под полом | https://oborussia.ru/
UFS.Системы для прокладки кабеля под полом | 290.Системы монтажных аксессуаров | 7404674 | UTC4 G W2 | Коробка монтажная укомплектованная UT4 GST18i (2 розетки + 2 заглушки) | Коробка монтажная укомплектованная | Укомплектованная монтажная коробка UTC4 оснащена двумя розетками 33° с защитным контактом 16А и двумя глухими накладками для последующей установки двух электроустановочного изделия размером 45х45 мм серии Modul 45 или Modul 45connect. Подходит для подключения кабелей VL и лючков номинальных размеров R7, R9 и 9. | 6777.1 | 8132.52 | ШТ | 1 | 4 | 480 | B | 0.185 | 218 | 76 | 56 | 0.36425 | 4012196557585 | UFS.Системы для прокладки кабеля под полом | https://oborussia.ru/
UFS.Системы для прокладки кабеля под полом | 290.Системы монтажных аксессуаров | 7404676 | UTC4 G W2OR2 | Коробка монтажная укомплектованная UT4 GST18i (2+2 розетки) | Коробка монтажная укомплектованная | Укомплектованная монтажная коробка UTC4 оснащена двумя розетками 33° с защитным контактом белого цвета и двумя розетками 33° с защитным контактом 16А оранжевого цвета. | 9586.08 | 11503.3 | ШТ | 1 | 4 | 480 | B | 0.2729 | 218 | 76 | 56 | 0.36425 | 4012196557615 | UFS.Системы для прокладки кабеля под полом | https://oborussia.ru/
UFS.Системы для прокладки кабеля под полом | 290.Системы монтажных аксессуаров | 7404678 | UTC4 G W2OR2 Ь | Коробка монтажная укомплектованная UT4 GST18i (2+2 розетки) с защитой | Коробка монтажная укомплектованная | Укомплектованная монтажная коробка UTC4 оснащена двумя розетками 33° с защитным контактом белого цвета и двумя розетками 33° с защитным контактом 16А оранжевого цвета. | 24271.53 | 29125.84 | ШТ | 1 | 4 | 480 | C | 0.313 | 218 | 76 | 56 | 0.36425 | 4012196557622 | UFS.Системы для прокладки кабеля под полом | https://oborussia.ru/
UFS.Системы для прокладки кабеля под полом | 290.Системы монтажных аксессуаров | 7404680 | UTC4 G W3 | Коробка монтажная укомплектованная UT4 GST18i (3 розетки) | Коробка монтажная укомплектованная | Укомплектованная монтажная коробка UTC4 оснащена тремя розетками 33° с защитным контактом 16А и одной глухой накладкой для последующей установки электроустановочного изделия размером 45х45 мм серии Modul 45 или Modul 45connect. Подходит для подключения кабелей VL и лючков номинальных размеров R7, R9 и 9. | 7185.4 | 8622.48 | ШТ | 1 | 4 | 480 | B | 0.2196 | 218 | 76 | 56 | 0.36425 | 4012196557646 | UFS.Системы для прокладки кабеля под полом | https://oborussia.ru/
UFS.Системы для прокладки кабеля под полом | 290.Системы монтажных аксессуаров | 7404682 | UTC4 G W4 | Коробка монтажная укомплектованная UT4 GST18i (4 розетки) | Коробка монтажная укомплектованная | Укомплектованная монтажная коробка UTC4 оснащена четырьмя розетками 33° с защитным контактом 16А. | 7996.7 | 9596.04 | ШТ | 1 | 4 | 480 | B | 0.2683 | 218 | 76 | 56 | 0.36425 | 4012196557639 | UFS.Системы для прокладки кабеля под полом | https://oborussia.ru/
UFS.Системы для прокладки кабеля под полом | 290.Системы монтажных аксессуаров | 7404684 | UTC4 G W3OR1 | Коробка монтажная укомплектованная UT4 GST18i (3+1 розетки) с кабелем | Коробка монтажная укомплектованная | Укомплектованная монтажная коробка UTC4 с соединительным кабелем без галогенов. Она оснащена тремя розетками с защитным контактом 33° белого цвета и одной розеткой 33° с защитным контактом 16 А оранжевого цвета. | 14194.3 | 17033.16 | ШТ | 1 | 10 | 240 | B | 0.2951 | 218 | 90 | 56 | 0.36425 | 4012196557677 | UFS.Системы для прокладки кабеля под полом | https://oborussia.ru/
UFS.Системы для прокладки кабеля под полом | 290.Системы монтажных аксессуаров | 7404686 | UTC4 G W3OR1 Ь | Коробка монтажная укомплектованная UT4 GST18i (3+1 розетки) с кабелем | Коробка монтажная укомплектованная | Укомплектованная монтажная коробка UTC4 с соединительным кабелем без галогенов. Она оснащена тремя розетками 33° с защитным контактом белого цвета и одной розеткой 33° с защитным контактом 16А оранжевого цвета. Оранжевые розетки подключены к модулю защиты от перенапряжений типа 3 согласно стандарту DIN EN 61643-11. Подходит для подключения кабелей VL и лючков номинальных размеров R7, R9 и 9. | 25480.19 | 30576.23 | ШТ | 1 | 10 | 240 | B | 0.3353 | 218 | 90 | 56 | 0.36425 | 4012196557684 | UFS.Системы для прокладки кабеля под полом | https://oborussia.ru/
UFS.Системы для прокладки кабеля под полом | 290.Системы монтажных аксессуаров | 7404688 | UTC4 G OR2GN1 | Коробка монтажная укомплектованная UT4 GST18i (3+1 розетки) с кабелем | Коробка монтажная укомплектованная | Укомплектованная монтажная коробка UTC4 с соединительным кабелем без галогенов. Она оснащена двумя розетками 33° оранжевого цвета и одной розеткой с защитным контактом 33° 16 А зеленого цвета. Одна глухая накладка обеспечивает возможность дополнительной установки устройств серии Modul45 или Modul 45connect. Подходит для подключения кабелей VL и лючков номинальных размеров R7, R9 и 9. | 13763.85 | 16516.62 | ШТ | 1 | 10 | 240 | C | 0.322 | 218 | 90 | 56 | 0.36425 | 4012196557691 | UFS.Системы для прокладки кабеля под полом | https://oborussia.ru/
UFS.Системы для прокладки кабеля под полом | 290.Системы монтажных аксессуаров | 7404692 | UTC4 FI G WS2 | Коробка с 2 розетками, белые, ConnectGST18 | Коробка с 2 розетками | Укомплектованная монтажная коробка Connect UTC4 для децентрализованного крепления, укомплектован FI/LS и розетками. С системой разъемов WIELAND GST 18. Подходит для подключения соединительных кабелей VL и для применения в лючках номинальных размеров R7, 9 и R9. | 30921.69 | 37106.03 | ШТ | 1 | 10 | 360 | C | 0.761 | 208 | 45 | 85 | 0.36425 | 4012196690619 | UFS.Системы для прокладки кабеля под полом | https://oborussia.ru/
UFS.Системы для прокладки кабеля под полом | 290.Системы монтажных аксессуаров | 7404694 | UTC4 FI G OR2 | Коробка с 2 розетками, оранжевые, ConnectGST18 | Коробка с 2 розетками | Укомплектованная монтажная коробка Connect UTC4 для децентрализованного крепления, укомплектован FI/LS и розетками. С системой разъемов WIELAND GST 18. Подходит для подключения соединительных кабелей VL и для применения в лючках номинальных размеров R7, 9 и R9. | 30921.69 | 37106.03 | ШТ | 1 | 10 | 360 | C | 0.761 | 208 | 45 | 85 | 0.36425 | 4012196690626 | UFS.Системы для прокладки кабеля под полом | https://oborussia.ru/
UFS.Системы для прокладки кабеля под полом | 290.Системы монтажных аксессуаров | 7404696 | UTC4 FI W WS2 | Коробка с 2 розетками, белые, ConnectWINSTA | Коробка с 2 розетками | Укомплектованная монтажная коробка Connect UTC4 с системой разъемов WAGO WINSTA® MIDI. Подходит для подключения соединительных кабелей VL-WIN и для применения в лючках R7, 9 и R9. | 30921.69 | 37106.03 | ШТ | 1 | 10 | 360 | B | 0.761 | 208 | 45 | 85 | 0.36425 | 4012196690633 | UFS.Системы для прокладки кабеля под полом | https://oborussia.ru/
UFS.Системы для прокладки кабеля под полом | 290.Системы монтажных аксессуаров | 7404698 | UTC4 FI W OR2 | Коробка с 2 розетками, оранжевые, ConnectWINSTA | Коробка с 2 розетками | Укомплектованная монтажная коробка Connect UTC4 с системой разъемов WAGO WINSTA® MIDI. Подходит для подключения соединительных кабелей VL-WIN и для применения в лючках R7, 9 и R9. | 30921.69 | 37106.03 | ШТ | 1 | 10 | 360 | B | 0.761 | 208 | 45 | 85 | 0.36425 | 4012196690640 | UFS.Системы для прокладки кабеля под полом | https://oborussia.ru/
UFS.Системы для прокладки кабеля под полом | 290.Системы монтажных аксессуаров | 7407240 | GB23 P02 | Заглушка для монтажной коробки GB2/3 104x76 мм (полиамид,черный) | Заглушка | Заглушка для монтажной коробки GB2/3 104x76 мм (полиамид,черный) | 132.08 | 158.5 | ШТ | 1 | 10 | 8640 | C | 0.019 | 104 | 76 | 4.5 | 0.0036 | 4012195111030 | UFS.Системы для прокладки кабеля под полом | https://oborussia.ru/
UFS.Системы для прокладки кабеля под полом | 290.Системы монтажных аксессуаров | 7407264 | GB23 P3 | Накладка монтажной коробки GB2/3 1xModul45 61x76 мм (полиамид,черный) | Накладка монтажной коробки | Накладка монтажной коробки GB2/3 1xModul45 61x76 мм (полиамид,черный) | 100.38 | 120.46 | ШТ | 1 | 10 | 18000 | C | 0.0093 | 76 | 61 | 4.5 | 0.0036 | 4012195111139 | UFS.Системы для прокладки кабеля под полом | https://oborussia.ru/
UFS.Системы для прокладки кабеля под полом | 290.Системы монтажных аксессуаров | 7407268 | GB23 P4 | Накладка монтажной коробки GB2/3 2xModul45 104x76 мм (полиамид,черный) | Накладка монтажной коробки | Накладка монтажной коробки GB2/3 2xModul45 104x76 мм (полиамид,черный) | 100.38 | 120.46 | ШТ | 1 | 10 | 8640 | C | 0.0135 | 104 | 76 | 4.5 | 0.0036 | 4012195111146 | UFS.Системы для прокладки кабеля под полом | https://oborussia.ru/
UFS.Системы для прокладки кабеля под полом | 290.Системы монтажных аксессуаров | 7407360 | GB3 P3 | Накладка для электроустановочных изделий Modul45 147x76 мм (полиамид,черный) | Накладка для электроустановочных изделий | Накладка для электроустановочных изделий Modul45 147x76 мм (полиамид,черный) | 158.5 | 190.2 | ШТ | 1 | 10 | 5760 | C | 0.0177 | 147 | 76 | 4.5 | 0.0036 | 4012195111542 | UFS.Системы для прокладки кабеля под полом | https://oborussia.ru/
UFS.Системы для прокладки кабеля под полом | 290.Системы монтажных аксессуаров | 7407584 | LP 45 | Заглушка для отверстия 45х45 мм Modul45 (полиамид, черный) | Заглушка | Заглушка для квадратного монтажного отверстия Modul 45 в накладке монтажной коробки. | 237.45 | 284.94 | ШТ | 1 | 1000 | 18000 | C | 0.00424 | 45 | 45 | 13 | 0.0036 | 4012195112440 | UFS.Системы для прокладки кабеля под полом | https://oborussia.ru/catalog/ofisnye-i-infrastrukturnye-resheniya/resheniya-dlya-montazha/montazhnye-korobki/aksessuary/zaglushki/zaglushka-dlya-montazhnogo-otverstiya-modul-45/
UFS.Системы для прокладки кабеля под полом | 290.Системы монтажных аксессуаров | 7407788 | MTM 2C | Суппорт для установки 2 модулей в монтажную рамку MTU тип C (для 2хRJ45 тип ASM - Snap-In, сталь) | Опорная пластина | Суппорт для установки 2-х телекоммуникационных модулей следующих типов: Brand-Rex: экранированный; EKU: E-Stone; Dätwyler: KS-T, MS-K и KU-T; R&M: Snap-In и Keystone; Rutenbeck UM и UMflex; SETEC: MKJ, UKJ и XKJ; Siemon TERA; Telegärtner AMJ и UMJ. Размер монтажного отверстия в мм: 19,30 x 14,80. | 1951.92 | 2342.3 | ШТ | 1 | 15 | 3360 | C | 0.0382 | 72 | 12 | 49 | 0.0036 | 4012195113102 | UFS.Системы для прокладки кабеля под полом | https://oborussia.ru/catalog/ofisnye-i-infrastrukturnye-resheniya/resheniya-dlya-montazha/rozetki-pereklyuchateli-telekommunikatsionnye-moduli/aksessuary-korpus-kompyuternoy-rozetki/supporta/support-dlya-2-telekommunikatsionnykh-moduley-tipa-c-dlya-montazhnoy-ramki/
UFS.Системы для прокладки кабеля под полом | 290.Системы монтажных аксессуаров | 7407840 | MTU 3 | Монтажная рамка MTU3 для телекоммуникационных модулей (сталь) | Монтажная рамка | Монтажная рамка для установки 3 суппортов и 1 кабельного фиксатора. Применяется вместо монтажной коробки UT4. | 5988.65 | 7186.38 | ШТ | 1 | 10 | 1680 | C | 0.1447 | 205 | 76 | 11 | 0.17138 | 4012195113294 | UFS.Системы для прокладки кабеля под полом | https://oborussia.ru/catalog/ofisnye-i-infrastrukturnye-resheniya/resheniya-dlya-montazha/rozetki-pereklyuchateli-telekommunikatsionnye-moduli/aksessuary-korpus-kompyuternoy-rozetki/montazhnaya-ramka/montazhnaya-ramka-dlya-telekommunikatsionnykh-moduley-dlina-208-mm/
UFS.Системы для прокладки кабеля под полом | 290.Системы монтажных аксессуаров | 7408721 | UT3 | Универсальная монтажная коробка UT3 для установки в лючок без накладки (полиамид, черный) | Универсальный держатель | Универсальная монтажная коробка с двумя фиксаторами для разгрузки кабеля от натяжения, для монтажа в лючки номинальным размером 2, R4, 4, 6 и R7 в помещениях. Накладку и аксессуары необходимо заказывать отдельно. | 725.14 | 870.17 | ШТ | 1 | 6 | 960 | B | 0.073 | 173 | 76 | 49 | 0.64425 | 4012196435272 | UFS.Системы для прокладки кабеля под полом | https://oborussia.ru/catalog/ofisnye-i-infrastrukturnye-resheniya/resheniya-dlya-montazha/montazhnye-korobki/universalnye-montazhnye-korobki/universalnye-montazhnye-korobki/universalnaya-montazhnaya-korobka-ut3-sistemnaya-dlina-165-mm/
UFS.Системы для прокладки кабеля под полом | 290.Системы монтажных аксессуаров | 7408723 | UT3 45 3 | Коробка монтажная UT3 для установки 3 розеток 45х45мм Modul45 в лючок, с накладкой, полиамид, черный | Универсальный держатель | Универсальная монтажная коробка тип UT3 предназначена для установки защелкиванием 3 розеток 45х45 мм или 6 модулей 45х22,5 мм (например: компьютерных разъемов RJ45). Электроустановочные изделия размером 45х45 мм (в том числе ЭУИ серии "Modul45" артикул 6120073 - белая силовая розетка, артикул 6120079 - красная силовая розетка) монтируются защелкиванием в верхнюю накладку. Материал: полиамид. Цвет: черный RAL 9011. Коробка укомплектована 2 (двумя) фиксаторами для разгрузки кабеля от натяжения, которые можно установить по периметру коробки сбоку. Также коробка укомплектована разделительной перегородкой и накладкой тип UT3 P3 для монтажа 3 электроустановочных изделий размером 45х45 мм. Коробка предназначена для монтажа в напольные лючки и кассетные рамки номинальным размером 2, R4, 4 и R7. | 985.1 | 1182.12 | ШТ | 1 | 5 | 800 | B | 0.106 | 173 | 76 | 49 | 0.64425 | 4012196435289 | UFS.Системы для прокладки кабеля под полом | https://oborussia.ru/catalog/ofisnye-i-infrastrukturnye-resheniya/resheniya-dlya-montazha/montazhnye-korobki/universalnye-montazhnye-korobki/universalnye-montazhnye-korobki/universalnaya-montazhnaya-korobka-ut3-sistemnaya-dlina-165-mm-obo-2/
UFS.Системы для прокладки кабеля под полом | 290.Системы монтажных аксессуаров | 7408727 | UT4 45 4 | Коробка монтажная UT4 для установки 4 розеток 45х45мм Modul45 в лючок, с накладкой, полиамид, черный | Универсальный держатель | Универсальная монтажная коробка тип UT4 предназначена для установки защелкиванием 4 розеток 45х45 мм или 8 модулей 45х22,5 мм (например: компьютерных разъемов RJ45). Электроустановочные изделия размером 45х45 мм (в том числе ЭУИ серии "Modul45" артикул 6120073 - белая силовая розетка, артикул 6120079 - красная силовая розетка) монтируются защелкиванием в верхнюю накладку. Материал: полиамид. Цвет: черный RAL 9011. Коробка укомплектована 2 (двумя) фиксаторами для разгрузки кабеля от натяжения, которые можно установить по периметру коробки сбоку. Также коробка укомплектована разделительной перегородкой и накладкой тип UT4 P4 для монтажа 4 электроустановочных изделий размером 45х45 мм. Коробка предназначена для монтажа в напольные лючки и кассетные рамки номинальным размером R7, 9 и R9. | 1118.55 | 1342.26 | ШТ | 1 | 5 | 600 | B | 0.135 | 216 | 76 | 40 | 0.65664 | 4012196435265 | UFS.Системы для прокладки кабеля под полом | https://oborussia.ru/catalog/ofisnye-i-infrastrukturnye-resheniya/resheniya-dlya-montazha/montazhnye-korobki/universalnye-montazhnye-korobki/universalnye-montazhnye-korobki/universalnaya-montazhnaya-korobka-ut4-sistemnaya-dlina-208-mm-obo-2/
UFS.Системы для прокладки кабеля под полом | 290.Системы монтажных аксессуаров | 7408753 | UT3 P3 | Накладка монтажной коробки UT3 для 3xModul45 165x76 мм (полиамид, черный) | Крышка | Накладка для монтажа 3 электроустановочных изделий размером 45х45 мм серии Modul 45. Разделитель для монтажной коробки UT34T для установки отдельных устройств или комбинации розеток заказывается отдельно. | 267.12 | 320.54 | ШТ | 1 | 240 | 3840 | B | 0.023 | 165 | 76 | 13 | 0.16302 | 4012196435326 | UFS.Системы для прокладки кабеля под полом | https://oborussia.ru/catalog/ofisnye-i-infrastrukturnye-resheniya/resheniya-dlya-montazha/montazhnye-korobki/aksessuary/kryshki/nakladka-dlya-montazhnoy-korobki-ut3-s-otverstiem-dlya-ustanovki-ustroystv-serii-modul-45-obo-2/
UFS.Системы для прокладки кабеля под полом | 290.Системы монтажных аксессуаров | 7408773 | UT34 P2 | Накладка монтажной коробки UT3/4 для 2xModul45 104x76 мм (полиамид, черный) | Крышка | Накладка для монтажа 2 электроустановочных изделий размером 45х45 мм серии Modul 45. | 240.74 | 288.89 | ШТ | 10 | 10 | 4800 | B | 0.0132 | 104 | 76 | 13 | 0.10275 | 4012196435364 | UFS.Системы для прокладки кабеля под полом | https://oborussia.ru/catalog/ofisnye-i-infrastrukturnye-resheniya/resheniya-dlya-montazha/montazhnye-korobki/aksessuary/kryshki/nakladka-dlya-montazhnoy-korobki-ut3-i-ut4-s-otverstiem-dlya-ustanovki-ustroystv-serii-modul-45-obo-2/
UFS.Системы для прокладки кабеля под полом | 290.Системы монтажных аксессуаров | 7425600 | SK HB 201X201 | Опалубка для лючков номинального размера 4, полистирол, красный | Включающий элемент | Опалубка для создания отверстия в фальшполу со стяжкой для установки регулируемых по высоте квадратных кассетных рамок номинального размера 4. | 2048.23 | 2457.88 | ШТ | 1 | 6 | 240 | C | 0.15 | 290 | 290 | 50 | 4.205 | 4012195246435 | UFS.Системы для прокладки кабеля под полом | https://oborussia.ru/catalog/ofisnye-i-infrastrukturnye-resheniya/sistemy-dlya-prokladki-kabeley-v-polu-i-izdeliya-dlya-ustanovki-pod-polom/lyuchki-i-kassetnye-ramki-dlya-primeneniya-v-polu/opalubka-dlya-pustotnykh-polov/vklyuchayushchiy-element-dlya-lyuchkov-i-kassetnykh-ramok/opalubka-dlya-pryamougolnykh-lyuchkov-nominalnogo-razmera-4/