## Лист1
Прайс-лист ООО "ОБО Беттерманн"
№ 3.4/2023
Действует с 11.05.2023
Группа | Подгруппа | Артикул | Тип | Наименование | Краткое описание | Полное описание | ТАРИФ, руб. без НДС | ТАРИФ, руб. с НДС | Единицы измерения | Мин. заказ, ед. изм. | Количество в упаковке, ед. изм. | Количество на паллете, ед. изм. | Категория поставки | Масса товара, кг | Длина товара, мм | Ширина товара, мм | Высота товара, мм | Объем товара, дм3 | Штрих-код товара | Категория | Ссылка на сайт oborussia.ru
VBS.Системы крепления и монтажа | 100.Системы настенных монтажных коробок | 2000001 | A 6 | Коробка распределительная A6, 80x43x36 мм, IP55, 10 вводов | Распределительная коробка | Степень защиты IP55, номинальное напряжение 400 в, номинальное сечение 2,5 ÷ мм², 6 вводов для кабеля диаметром 5-14 мм 4 ввода для кабеля диаметром 5-9 мм. Защелкивающаяся крышка. Размеры: 80 x 43 x 36 мм Внутренние размеры: 69 x 32 x 30мм По 10 коробок на 1 прорезной инструмент для отверстий | 75 | 90 | ШТ | 10 | 10 | 3600 | A | 0.0256 | 80 | 43 | 34 | 0.11696 | 4012195917069 | VBS.Системы крепления и монтажа | https://oborussia.ru/catalog/resheniya-dlya-promyshlennykh-obektov/sistemy-dlya-soedineniya-i-prokladki/kabelnye-raspredelitelnye-korobki/a-seriya/raspredelitelnaya-korobka-a-6/
VBS.Системы крепления и монтажа | 100.Системы настенных монтажных коробок | 2000003 | A 6 HF RO | Распределительная коробка A6, 80x43x36 мм, красная | Распределительная коробка | Степень защиты IP55, номинальное напряжение 400 в, номинальное сечение 2,5 ÷ мм², 6 вводов для кабеля диаметром 5-14 мм 4 ввода для кабеля диаметром 5-9 мм. Защелкивающаяся крышка. Размеры: 80 x 43 x 36 мм Внутренние размеры: 69 x 32 x 30мм По 10 коробок на 1 прорезной инструмент для отверстий | 210.71 | 252.85 | ШТ | 10 | 10 | 3600 | C | 0.0256 | 80 | 43 | 34 | 0.11696 | 4012195917076 | VBS.Системы крепления и монтажа | https://oborussia.ru/catalog/resheniya-dlya-promyshlennykh-obektov/sistemy-dlya-soedineniya-i-prokladki/kabelnye-raspredelitelnye-korobki/a-seriya/raspredelitelnaya-korobka-a-6/
VBS.Системы крепления и монтажа | 100.Системы настенных монтажных коробок | 2000005 | A 6 HF RW | Распределительная коробка A6, 80x43x36 мм, белая | Распределительная коробка | Степень защиты IP55, номинальное напряжение 400 в, номинальное сечение 2,5 ÷ мм², 6 вводов для кабеля диаметром 5-14 мм 4 ввода для кабеля диаметром 5-9 мм. Защелкивающаяся крышка. Размеры: 80 x 43 x 36 мм Внутренние размеры: 69 x 32 x 30мм По 10 коробок на 1 прорезной инструмент для отверстий | 144.98 | 173.98 | ШТ | 10 | 10 | 3600 | B | 0.0256 | 80 | 43 | 34 | 0.11696 | 4012195917083 | VBS.Системы крепления и монтажа | https://oborussia.ru/catalog/resheniya-dlya-promyshlennykh-obektov/sistemy-dlya-soedineniya-i-prokladki/kabelnye-raspredelitelnye-korobki/a-seriya/raspredelitelnaya-korobka-a-6/
VBS.Системы крепления и монтажа | 100.Системы настенных монтажных коробок | 2000016 | A 8 | Коробкка распределительная A8, 75x75x36 мм | Распределительная коробка | Степень защиты IP55, номинальное напряжение 400 В, номинальное сечение 2,5 ÷ мм², 7 вводов для кабеля диаметром 5-14 мм. Защелкивающаяся крышка. Размеры: 75 x 75 x 36,2 мм Внутренние размеры: 65 x 65 x 32мм По 10 коробок на 1 прорезной инструмент для отверстий | 89 | 106.8 | ШТ | 10 | 10 | 2700 | A | 0.03649 | 75 | 75 | 36 | 0.2025 | 4012195151395 | VBS.Системы крепления и монтажа | https://oborussia.ru/catalog/resheniya-dlya-promyshlennykh-obektov/sistemy-dlya-soedineniya-i-prokladki/kabelnye-raspredelitelnye-korobki/a-seriya/kabelnaya-raspredelitelnaya-korobka-a-8/
VBS.Системы крепления и монтажа | 100.Системы настенных монтажных коробок | 2000024 | A 8 5 | Распределительная коробка A8, 75x75x36 мм, с клеммой | Распределительная коробка | Степень защиты IP55, номинальное напряжение 690 В, номинальное сечение 2,5 мм2, 7 вводов для кабеля диаметром 5-14мм. Защелкивающаяся крышка. Размеры: 75 x 75 x 36,2 мм Внутренние размеры: 65x65x32 мм По 10 коробок на 1 прорезной инструмент для отверстий | 264.38 | 317.26 | ШТ | 10 | 10 | 2700 | B | 0.065 | 75 | 75 | 36 | 0.2025 | 4012195151456 | VBS.Системы крепления и монтажа | https://oborussia.ru/catalog/resheniya-dlya-promyshlennykh-obektov/sistemy-dlya-soedineniya-i-prokladki/kabelnye-raspredelitelnye-korobki/a-seriya/raspredelitelnaya-korobka-a-8-s-klemmnoy-kolodkoy/
VBS.Системы крепления и монтажа | 100.Системы настенных монтажных коробок | 2000059 | A 8 HF RO | Распределительная коробка A8, 75x75x36 мм, красная | Распределительная коробка | Степень защиты IP55, номинальное напряжение 400 В, номинальное сечение 2,5 ÷ мм², 7 вводов для кабеля диаметром 5-14 мм. Защелкивающаяся крышка. Размеры: 75 x 75 x 36,2 мм Внутренние размеры: 65 x 65 x 32мм По 10 коробок на 1 прорезной инструмент для отверстий | 224.11 | 268.93 | ШТ | 10 | 10 | 2700 | B | 0.0514 | 75 | 75 | 36 | 0.2025 | 4012195239598 | VBS.Системы крепления и монтажа | https://oborussia.ru/catalog/resheniya-dlya-promyshlennykh-obektov/sistemy-dlya-soedineniya-i-prokladki/kabelnye-raspredelitelnye-korobki/a-seriya/kabelnaya-raspredelitelnaya-korobka-a-8/
VBS.Системы крепления и монтажа | 100.Системы настенных монтажных коробок | 2000075 | A 8 HF RW | Распределительная коробка A8, 75x75x36 мм, белая | Распределительная коробка | Степень защиты IP55, номинальное напряжение 400 В, номинальное сечение 2,5 ÷ мм², 7 вводов для кабеля диаметром 5-14 мм. Защелкивающаяся крышка. Размеры: 75 x 75 x 36,2 мм Внутренние размеры: 65 x 65 x 32мм По 10 коробок на 1 прорезной инструмент для отверстий | 173.1 | 207.72 | ШТ | 10 | 10 | 2700 | B | 0.0514 | 75 | 75 | 36 | 0.2025 | 4012195313090 | VBS.Системы крепления и монтажа | https://oborussia.ru/catalog/resheniya-dlya-promyshlennykh-obektov/sistemy-dlya-soedineniya-i-prokladki/kabelnye-raspredelitelnye-korobki/a-seriya/kabelnaya-raspredelitelnaya-korobka-a-8/
VBS.Системы крепления и монтажа | 100.Системы настенных монтажных коробок | 2000164 | A 11 HF RO | Распределительная коробка A11, 85x85x40 мм, красная | Распределительная коробка | Степень защиты IP55, номинальное напряжение 400 В, номинальное сечение 2,5 ÷ мм², 12 вводов для кабеля диаметром 5-14 мм. Защелкивающаяся крышка. Размеры: 85 x 85 x 40 мм Внутренние размеры: 75 x 75 x 35мм По 10 коробок на 1 прорезной инструмент для отверстий | 234.53 | 281.44 | ШТ | 10 | 10 | 1600 | B | 0.0453 | 85 | 85 | 40 | 0.289 | 4012195820390 | VBS.Системы крепления и монтажа | https://oborussia.ru/catalog/resheniya-dlya-promyshlennykh-obektov/sistemy-dlya-soedineniya-i-prokladki/kabelnye-raspredelitelnye-korobki/a-seriya/kabelnaya-raspredelitelnaya-korobka-a-11/
VBS.Системы крепления и монтажа | 100.Системы настенных монтажных коробок | 2000180 | A 11 HF RW | Распределительная коробка A11, 85x85x40 мм, белая | Распределительная коробка | Степень защиты IP55, номинальное напряжение 400 В, номинальное сечение 2,5 ÷ мм², 12 вводов для кабеля диаметром 5-14 мм. Защелкивающаяся крышка. Размеры: 85 x 85 x 40 мм Внутренние размеры: 75 x 75 x 35мм По 10 коробок на 1 прорезной инструмент для отверстий | 139.67 | 167.6 | ШТ | 10 | 10 | 1600 | B | 0.062 | 85 | 85 | 40 | 0.289 | 4012195707899 | VBS.Системы крепления и монтажа | https://oborussia.ru/catalog/resheniya-dlya-promyshlennykh-obektov/sistemy-dlya-soedineniya-i-prokladki/kabelnye-raspredelitelnye-korobki/a-seriya/kabelnaya-raspredelitelnaya-korobka-a-11/
VBS.Системы крепления и монтажа | 100.Системы настенных монтажных коробок | 2000326 | A 11 5 | Распределительная коробка A11, 85x85x40 мм, с клеммой | Распределительная коробка | Степень защиты IP55, номинальное напряжение 690 В, номинальное сечение 2,5 мм2, 12 вводов для кабеля диаметром 5-14 мм. Защелкивающаяся крышка. Размеры: 85 x 85 x 40 мм Внутренние размеры: 75x75x35мм По 10 коробок на 1 инструмент для вырезания | 315.7 | 378.84 | ШТ | 10 | 10 | 1600 | B | 0.0764 | 85 | 85 | 40 | 0.289 | 4012195152057 | VBS.Системы крепления и монтажа | https://oborussia.ru/catalog/resheniya-dlya-promyshlennykh-obektov/sistemy-dlya-soedineniya-i-prokladki/kabelnye-raspredelitelnye-korobki/a-seriya/kabelnaya-raspredelitelnaya-korobka-a-11-s-klemmnoy-kolodkoy/
VBS.Системы крепления и монтажа | 100.Системы настенных монтажных коробок | 2000342 | A 11 | Коробка распределительная A11, 85x85x40 мм, IP55, 12 каб вводов, крышка без винтов, серая (AP9) | Распределительная коробка | Степень защиты IP55, номинальное напряжение 400 В, номинальное сечение 2,5 ÷ мм², 12 вводов для кабеля диаметром 5-14 мм. Защелкивающаяся крышка. Размеры: 85 x 85 x 40 мм Внутренние размеры: 75 x 75 x 35мм По 10 коробок на 1 прорезной инструмент для отверстий | 69.47 | 83.36 | ШТ | 10 | 10 | 1600 | A | 0.062 | 85 | 85 | 40 | 0.289 | 4012195152170 | VBS.Системы крепления и монтажа | https://oborussia.ru/catalog/resheniya-dlya-promyshlennykh-obektov/sistemy-dlya-soedineniya-i-prokladki/kabelnye-raspredelitelnye-korobki/a-seriya/kabelnaya-raspredelitelnaya-korobka-a-11/
VBS.Системы крепления и монтажа | 100.Системы настенных монтажных коробок | 2000378 | A 14 | Коробка распределительная A14, 100x100x40 мм, IP55, 16 каб вводов, крышка без винтов, серая (AP10) | Распределительная коробка | Степень защиты IP55, номинальное напряжение 400 в, номинальное сечение 2,5 ÷ мм², 8 вводов для кабеля диаметром 5-14 мм 8 вводов для кабеля диаметром 5-11 мм. Защелкивающаяся крышка. Размеры: 100 x 100 x 40 мм Внутренние размеры: 90 x 90 x 35мм По 10 коробок на 1 инструмент для вырезания | 92.7 | 111.24 | ШТ | 10 | 10 | 900 | A | 0.05855 | 100 | 100 | 38 | 0.38 | 4012195917090 | VBS.Системы крепления и монтажа | https://oborussia.ru/catalog/resheniya-dlya-promyshlennykh-obektov/sistemy-dlya-soedineniya-i-prokladki/kabelnye-raspredelitelnye-korobki/a-seriya/raspredelitelnaya-korobka/
VBS.Системы крепления и монтажа | 100.Системы настенных монтажных коробок | 2000382 | A 14 5 | Распределительная коробка A14, 100x100x40 мм, с клеммой | Распределительная коробка | Степень защиты IP55, номинальное напряжение 690 В, номинальное сечение 2,5 мм2, 8 вводов для кабеля диаметром 5-14мм 8 вводов для кабеля диаметром 5-11мм. Защелкивающаяся крышка. Размеры: 100 x 100 x 40 мм Внутренние размеры: 90x90x35 мм По 10 коробок на 1 прорезной инструмент для отверстий | 391.58 | 469.9 | ШТ | 10 | 10 | 900 | B | 0.05855 | 100 | 100 | 38 | 0.38 | 4012195917106 | VBS.Системы крепления и монтажа | https://oborussia.ru/catalog/resheniya-dlya-promyshlennykh-obektov/sistemy-dlya-soedineniya-i-prokladki/kabelnye-raspredelitelnye-korobki/a-seriya/raspredelitelnaya-korobka-a-14-s-klemmnoy-kolodkoy/
VBS.Системы крепления и монтажа | 100.Системы настенных монтажных коробок | 2000386 | A 14 HF RO | Распределительная коробка A14, 100x100x40 мм, красная | Распределительная коробка | Степень защиты IP55, номинальное напряжение 400 в, номинальное сечение 2,5 ÷ мм², 8 вводов для кабеля диаметром 5-14 мм 8 вводов для кабеля диаметром 5-11 мм. Защелкивающаяся крышка. Размеры: 100 x 100 x 40 мм Внутренние размеры: 90 x 90 x 35мм По 10 коробок на 1 инструмент для вырезания | 324.4 | 389.28 | ШТ | 10 | 10 | 900 | B | 0.05855 | 100 | 100 | 38 | 0.38 | 4012195917113 | VBS.Системы крепления и монтажа | https://oborussia.ru/catalog/resheniya-dlya-promyshlennykh-obektov/sistemy-dlya-soedineniya-i-prokladki/kabelnye-raspredelitelnye-korobki/a-seriya/raspredelitelnaya-korobka/
VBS.Системы крепления и монтажа | 100.Системы настенных монтажных коробок | 2000390 | A 14 HF RW | Распределительная коробка A14, 100x100x40 мм, белая | Распределительная коробка | Степень защиты IP55, номинальное напряжение 400 в, номинальное сечение 2,5 ÷ мм², 8 вводов для кабеля диаметром 5-14 мм 8 вводов для кабеля диаметром 5-11 мм. Защелкивающаяся крышка. Размеры: 100 x 100 x 40 мм Внутренние размеры: 90 x 90 x 35мм По 10 коробок на 1 инструмент для вырезания | 237.6 | 285.12 | ШТ | 10 | 10 | 900 | B | 0.05855 | 100 | 100 | 38 | 0.38 | 4012195917120 | VBS.Системы крепления и монтажа | https://oborussia.ru/catalog/resheniya-dlya-promyshlennykh-obektov/sistemy-dlya-soedineniya-i-prokladki/kabelnye-raspredelitelnye-korobki/a-seriya/raspredelitelnaya-korobka/
VBS.Системы крепления и монтажа | 100.Системы настенных монтажных коробок | 2000410 | A 18 | Коробка распределительная A18, 125x100x40 мм, IP55, 18 кабельных вводов, полиэтилен | Распределительная коробка | Степень защиты IP55, номинальное напряжение 400 В, номинальное сечение 2,5 ÷ мм², 10 вводов для кабеля диаметром 5-14 мм 8 вводов для кабеля диаметром 5-11 мм. Защелкивающаяся крышка. Размеры: 125 x 100 x 40 мм Внутренние размеры: 115 x 90 x 35мм По 10 коробок на 1 инструмент для вырезания | 97.85 | 117.42 | ШТ | 10 | 10 | 900 | A | 0.06957 | 125 | 100 | 38 | 0.475 | 4012195917137 | VBS.Системы крепления и монтажа | https://oborussia.ru/catalog/resheniya-dlya-promyshlennykh-obektov/sistemy-dlya-soedineniya-i-prokladki/kabelnye-raspredelitelnye-korobki/a-seriya/raspredelitelnaya-korobka-a-18/
VBS.Системы крепления и монтажа | 100.Системы настенных монтажных коробок | 2000414 | A 18 5 | Распределительная коробка A18, 125x100x40 мм, с клеммой | Распределительная коробка | Степень защиты IP55, номинальное напряжение 690 В, номинальное сечение 2,5 мм2, 10 вводов для кабеля диаметром 5-14мм 8 вводов для кабеля диаметром 5-11мм. Защелкивающаяся крышка. Размеры: 125 x 100 x 40 мм Внутренние размеры: 115x90x35 мм По 10 коробок на 1 прорезной инструмент для отверстий | 409.53 | 491.44 | ШТ | 10 | 10 | 900 | B | 0.06957 | 125 | 100 | 38 | 0.475 | 4012195917144 | VBS.Системы крепления и монтажа | https://oborussia.ru/catalog/resheniya-dlya-promyshlennykh-obektov/sistemy-dlya-soedineniya-i-prokladki/kabelnye-raspredelitelnye-korobki/a-seriya/raspredelitelnaya-korobka-a-18-s-klemmnoy-kolodkoy/
VBS.Системы крепления и монтажа | 100.Системы настенных монтажных коробок | 2000418 | A 18 HF RO | Распределительная коробка A18, 125x100x40 мм, красная | Распределительная коробка | Степень защиты IP55, номинальное напряжение 400 В, номинальное сечение 2,5 ÷ мм², 10 вводов для кабеля диаметром 5-14 мм 8 вводов для кабеля диаметром 5-11 мм. Защелкивающаяся крышка. Размеры: 125 x 100 x 40 мм Внутренние размеры: 115 x 90 x 35мм По 10 коробок на 1 инструмент для вырезания | 328.83 | 394.6 | ШТ | 10 | 10 | 900 | C | 0.06957 | 125 | 100 | 38 | 0.475 | 4012195917151 | VBS.Системы крепления и монтажа | https://oborussia.ru/catalog/resheniya-dlya-promyshlennykh-obektov/sistemy-dlya-soedineniya-i-prokladki/kabelnye-raspredelitelnye-korobki/a-seriya/raspredelitelnaya-korobka-a-18/
VBS.Системы крепления и монтажа | 100.Системы настенных монтажных коробок | 2000422 | A 18 HF RW | Распределительная коробка A18, 125x100x40 мм, белая | Распределительная коробка | Степень защиты IP55, номинальное напряжение 400 В, номинальное сечение 2,5 ÷ мм², 10 вводов для кабеля диаметром 5-14 мм 8 вводов для кабеля диаметром 5-11 мм. Защелкивающаяся крышка. Размеры: 125 x 100 x 40 мм Внутренние размеры: 115 x 90 x 35мм По 10 коробок на 1 инструмент для вырезания | 268.17 | 321.8 | ШТ | 10 | 10 | 900 | B | 0.06957 | 125 | 100 | 38 | 0.475 | 4012195917168 | VBS.Системы крепления и монтажа | https://oborussia.ru/catalog/resheniya-dlya-promyshlennykh-obektov/sistemy-dlya-soedineniya-i-prokladki/kabelnye-raspredelitelnye-korobki/a-seriya/raspredelitelnaya-korobka-a-18/
VBS.Системы крепления и монтажа | 100.Системы настенных монтажных коробок | 2001632 | B 9 B M | Распределительная коробка B9, 82x82x46 мм, с резьбой | Распределительная коробка | Номинальное напряжение 660 В, номинальное сечение 2,5 мм², 2 крепежных отверстия для винтов диаметром до 5 мм, расположенные снаружи коробки, 4 винта крышки, 7 мембранных вводов с резьбой M20 x 1,5, преимущественно для кабельных вводов с короткой резьбой подключения. Внутренние размеры: 73x73x35 мм. | 885.07 | 1062.08 | ШТ | 5 | 5 | 1440 | C | 0.0996 | 82 | 82 | 46 | 0.3093 | 4012195536178 | VBS.Системы крепления и монтажа | https://oborussia.ru/catalog/resheniya-dlya-promyshlennykh-obektov/sistemy-dlya-soedineniya-i-prokladki/kabelnye-raspredelitelnye-korobki/b-seriya/raspredelitelnaya-korobka-b-9-b-m-s-rezboy/
VBS.Системы крепления и монтажа | 100.Системы настенных монтажных коробок | 2001810 | B 9 T | Распределительная коробка B9/T, 110x110x50 мм (Резьба PG16) IP67 | Распределительная коробка | Распределительная коробка OBO B 9/T состоит из двух не содержащих галогенов, пластиковых компонентов: мягкого для уплотнения и жесткого для корпуса. Эта двухкомпонентная конструкция обеспечивает совершенную герметичность и стабильность. Класс защиты IP67 достигается даже тогда, когда мембрана прокалывается непосредственно кабелями или проводами. В резьбовых входах, которые выштампованы в боковых стенках, можно еще дополнительно использовать кабельный ввод для разгрузки от натяжения. Ровные наружные стенки обеспечивают возможность соединения коробок друг с другом без промежутков также при последующем монтаже. Все крепежные размеры отмечены на обратной стороне и позволяют выполнить точно крепление. B 9/T это универсальное решение проблем с практически неограниченной областью применения, например, помещениях с большой влажностью. | 873.32 | 1047.98 | ШТ | 5 | 5 | 720 | B | 0.204 | 110 | 110 | 50 | 0.605 | 4012195335474 | VBS.Системы крепления и монтажа | https://oborussia.ru/catalog/resheniya-dlya-promyshlennykh-obektov/sistemy-dlya-soedineniya-i-prokladki/kabelnye-raspredelitelnye-korobki/b-seriya/kabelnaya-raspredelitelnaya-korobka-b-9-t-s-membranoy/
VBS.Системы крепления и монтажа | 100.Системы настенных монтажных коробок | 2001829 | B 9 T NL | Распределительная коробка B9/T, 110x110x50 мм (Резьба PG16) IP67 + 3 сальника | Распределительная коробка | Распределительная коробка OBO B 9/T состоит из двух не содержащих галогенов, термопластичных пластиковых компонентов: мягкого для уплотнения и жесткого для корпуса. Эта двухкомпонентная конструкция обеспечивает совершенную герметичность и стабильность. Класс защиты IP67 достигается даже тогда, когда мембрана прокалывается непосредственно кабелями или проводами. В резьбовых входах, которые выштампованы в боковых стенках, можно еще дополнительно использовать кабельный ввод для разгрузки от натяжения. Ровные наружные стенки обеспечивают возможность соединения коробок друг с другом без промежутков также при последующем монтаже. Все крепежные размеры отмечены на обратной стороне и позволяют выполнить точно крепление. B 9/T это универсальное решение проблем с практически неограниченной областью применения, например, помещениях с большой влажностью. | 1057.42 | 1268.9 | ШТ | 5 | 5 | 720 | C | 0.171 | 110 | 110 | 50 | 0.605 | 4012195335412 | VBS.Системы крепления и монтажа | https://oborussia.ru/catalog/resheniya-dlya-promyshlennykh-obektov/sistemy-dlya-soedineniya-i-prokladki/kabelnye-raspredelitelnye-korobki/b-seriya/kabelnaya-raspredelitelnaya-korobka-b-9-t-s-membranoy-obo-2/
VBS.Системы крепления и монтажа | 100.Системы настенных монтажных коробок | 2001845 | B 9 T M 5 | Распределительная коробка B9/T, 110x110x50 мм (Резьба M20) IP67, с клеммой | Распределительная коробка | Кабельная распределительная коробка для влажных помещений B9/T...: состоит из двух различных пластиковых компонентов без содержания галогена, с перфорированной мембраной в основании (для кабеля диаметром до 15мм). Эта двухкомпонентная конструкция обеспечивает совершенную герметичность и стабильность. Класс защиты IP67 достигается даже тогда, когда мембрана прокалывается непосредственно кабелями или проводами. Номинальное напряжение 400 V; номинальное сечение 4 ÷ 6 мм². Крышка крепится с помощью 4 предварительно установленных невыпадающих крепежей для быстрого монтажа (180°) и пломбируется. Монтажные отверстия дополнительно обработаны мягким пластиковым компонентом, для винтов диаметром 5мм (интервал 75мм). B 9/T это универсальное решение проблем с практически неограниченной областью применения, например, помещениях с большой влажностью. | 1156.04 | 1387.25 | ШТ | 5 | 5 | 720 | B | 0.175 | 110 | 110 | 50 | 0.605 | 4012195541936 | VBS.Системы крепления и монтажа | https://oborussia.ru/catalog/resheniya-dlya-promyshlennykh-obektov/sistemy-dlya-soedineniya-i-prokladki/kabelnye-raspredelitelnye-korobki/b-seriya/kabelnaya-raspredelitelnaya-korobka-b-9-t-s-perforirovannoy-membranoy/
VBS.Системы крепления и монтажа | 100.Системы настенных монтажных коробок | 2001853 | B 9 T M | Распределительная коробка B9/T, 110x110x50 мм (Резьба M20) IP67 | Распределительная коробка | Кабельная распределительная коробка для влажных помещений B9/T...: состоит из двух различных пластиковых компонентов без содержания галогена, с перфорированной мембраной в основании (для кабеля диаметром до 15мм). При использовании кабельных вводов (дополнительная разгрузка от натяжения) не требуется демонтаж мембраны (выигрыш по времени). Степень защиты IP 67 для перфорированной мембраны и кабельного ввода без удаления перфорированной мембраны. Номинальное напряжение 400 В; номинальное сечение 4 ÷ 6 мм². Крышка привинчивается с помощью 4 предварительно установленных невыпадающих крепежей для быстрого монтажа (180°) и пломбируется. Крепежные отверстия покрыты мягким пластиком, предназначены для винтов диаметром 5 мм (расстояние между винтами 75 мм). Внутренние размеры 98x98x40 | 615.53 | 738.64 | ШТ | 1 | 5 | 720 | A | 0.131 | 110 | 110 | 50 | 0.605 | 4012195540076 | VBS.Системы крепления и монтажа | https://oborussia.ru/catalog/resheniya-dlya-promyshlennykh-obektov/sistemy-dlya-soedineniya-i-prokladki/kabelnye-raspredelitelnye-korobki/b-seriya/kabelnaya-raspredelitelnaya-korobka-b-9-t-s-perforirovannoy-membranoy-obo-2/
VBS.Системы крепления и монтажа | 100.Системы настенных монтажных коробок | 2001861 | B 9 T M NL | Распределительная коробка B9/T, 110x110x50 мм (Резьба M) IP67 +3 сальника | Распределительная коробка | Кабельная распределительная коробка для влажных помещений B9/T...: состоит из двух различных пластиковых компонентов без содержания галогена, с перфорированной мембраной в основании (для кабеля диаметром до 15мм). Эта двухкомпонентная конструкция обеспечивает совершенную герметичность и стабильность. Класс защиты IP67 достигается даже тогда, когда мембрана прокалывается непосредственно кабелями или проводами. Номинальное напряжение 400 V; номинальное сечение 4 ÷ 6 мм². Крышка крепится с помощью 4 предварительно установленных невыпадающих крепежей для быстрого монтажа (180°) и пломбируется. Монтажные отверстия дополнительно обработаны мягким пластиковым компонентом, для винтов диаметром 5мм (интервал 75мм). B 9/T это универсальное решение проблем с практически неограниченной областью применения, например, помещениях с большой влажностью. | 1121.32 | 1345.58 | ШТ | 5 | 5 | 720 | C | 0.171 | 110 | 110 | 50 | 0.605 | 4012195539896 | VBS.Системы крепления и монтажа | https://oborussia.ru/catalog/resheniya-dlya-promyshlennykh-obektov/sistemy-dlya-soedineniya-i-prokladki/kabelnye-raspredelitelnye-korobki/b-seriya/kabelnaya-raspredelitelnaya-korobka-b-9-t-s-perforirovannoy-membranoy-obo-3/
VBS.Системы крепления и монтажа | 100.Системы настенных монтажных коробок | 2001934 | B 9 K | Распределительная коробка B9, 94x94x45 мм, с резьбой (PG16) | Распределительная коробка | Распределительная коробка ОВО серии В с резьбой уже более десяти лет является надежным компонетом программы поставки OBO Bettermann. Она состоит из аминопласта. Этот пластик прочен и отличается высокой устойчивостью, так что коробки имеют очень прочные стенки и сохраняют форму. Серия В подходит особенно для окружения с предельными колебаниями температуры. Отверстия вырезаются в отмеченных местах с помощью отвёртки. В отверстия боковых стенок можно установить кабельные вводы. Кабель и провода автоматически разгружаются при этом от натяжения. | 951.23 | 1141.48 | ШТ | 5 | 5 | 1080 | B | 0.17873 | 94 | 94 | 45 | 0.39762 | 4012195433699 | VBS.Системы крепления и монтажа | https://oborussia.ru/catalog/resheniya-dlya-promyshlennykh-obektov/sistemy-dlya-soedineniya-i-prokladki/kabelnye-raspredelitelnye-korobki/b-seriya/raspredelitelnaya-korobka-b-9-k-pustaya-s-rezboy/
VBS.Системы крепления и монтажа | 100.Системы настенных монтажных коробок | 2001942 | B 9 K M | Распределительная коробка B9, 94x94x45 мм, с резьбой + 3 сальника | Распределительная коробка | Степень защиты IP67, пустой короб для использования с отдельными клеммами, 4 винта из пластика, поэтому абсолютно устойчивы к коррозии, 2 крепежных лапки для винтов до 5 мм Ø, 7 мембранных вводов с резьбой M20 x 1,5 3 кабельных ввода из полиамида для диаметра кабеля 9-12 мм тип 106 M. Внутренние размеры: 84x84x34 мм. | 951.2 | 1141.44 | ШТ | 5 | 5 | 1080 | B | 0.135 | 94 | 94 | 45 | 0.39762 | 4012195536116 | VBS.Системы крепления и монтажа | https://oborussia.ru/catalog/resheniya-dlya-promyshlennykh-obektov/sistemy-dlya-soedineniya-i-prokladki/kabelnye-raspredelitelnye-korobki/b-seriya/raspredelitelnaya-korobka-b-9-k-m-pustaya-s-rezboy/
VBS.Системы крепления и монтажа | 100.Системы настенных монтажных коробок | 2002167 | B 10 M | Распределительная коробка B10, 91x91x51 мм, с резьбой M20 | Распределительная коробка | Степень защиты IP54, номинальное напряжение 660 В, номинальное сечение 2,5 ÷ 4, в комбинации с клеммной колодкой 700/6 М номинальное сечение коробки составляет 4 мм², 2 крепежных отверстия для винтов диаметром до 5 мм, расположенных снаружи коробки. 4 винта крышки, 7 мембранных вводов с резьбой M20 x 1,5, преимущественно для кабельных вводов с короткой соединительной резьбой. Внутренние размеры: 80x80x39 мм | 784.49 | 941.39 | ШТ | 5 | 5 | 960 | B | 0.14533 | 91 | 91 | 51 | 0.42233 | 4012195107651 | VBS.Системы крепления и монтажа | https://oborussia.ru/catalog/resheniya-dlya-promyshlennykh-obektov/sistemy-dlya-soedineniya-i-prokladki/kabelnye-raspredelitelnye-korobki/b-seriya/raspredelitelnaya-korobka-b-10-m-s-rezboy/
VBS.Системы крепления и монтажа | 100.Системы настенных монтажных коробок | 2002345 | B 11 M | Распределительная коробка B11, 136x111x57 мм, с резьбой M20 | Распределительная коробка | Степень защиты IP54, номинальное напряжение 660 В, номинальное сечение 10 мм², 2 крепежных отверстия для винтов диаметром до 6 мм, расположенные снаружи коробки, 4 винта крышки,10 продавливаемых вводов с резьбой М20 х 1,5, преимущественно для кабельных вводов с короткой соединительной резьбой. Внутренние размеры: 125x100x44 мм | 1867.78 | 2241.34 | ШТ | 1 | 1 | 576 | B | 0.322 | 136 | 111 | 57 | 0.86047 | 4012195105435 | VBS.Системы крепления и монтажа | https://oborussia.ru/catalog/resheniya-dlya-promyshlennykh-obektov/sistemy-dlya-soedineniya-i-prokladki/kabelnye-raspredelitelnye-korobki/b-seriya/raspredelitelnaya-korobka-b-9-b-m-s-rezboy/
VBS.Системы крепления и монтажа | 100.Системы настенных монтажных коробок | 2002523 | B 12 M | Распределительная коробка B12, 196x144x71 мм, с резьбой | Распределительная коробка | Степень защиты IP54, номинальное напряжение 660 В, номинальное сечение 16 мм², 2 крепежных отверстия для винтов диаметром до 6 мм, расположенные снаружи коробки. 4 винта крышки, 10 продавливаемых вводов с резьбой М20 х 1,5. Внутренние размеры: 178x126x57 мм | 3807.48 | 4568.98 | ШТ | 1 | 1 | 224 | B | 0.5632 | 178 | 144 | 71 | 1.8199 | 4012195105312 | VBS.Системы крепления и монтажа | https://oborussia.ru/catalog/resheniya-dlya-promyshlennykh-obektov/sistemy-dlya-soedineniya-i-prokladki/kabelnye-raspredelitelnye-korobki/b-seriya/raspredelitelnaya-korobka-b-9-b-m-s-rezboy/
VBS.Системы крепления и монтажа | 100.Системы настенных монтажных коробок | 2005000 | X01 LGR | Распределительная коробка X01, IP 67, 95х95х60 мм | Распределительная коробка | Кабельная распределительная коробка для соединения кабелей и проводов в помещении и вне помещения. Квадратная форма со штамповкой под отверстия. Подходит для настенного и потолочного монтажа с возможностью наружного и внутреннего закрепления и монтажа поверх угловых колпаков. Обладает ударопрочностью с IK09. Крышка с быстроразъемным соединением может быть опломбирована. Изготовлено из материалов, не содержащих галогены и обладающих устойчивостью к ультрафиолетовому излучению. Кабельная распределительная коробка согласно DIN EN 60670. Огнестойкость согласно DIN EN 60695-2-11, температура испытания 650°C. Ударопрочность IK09 согласно DIN EN 50102. Класс защиты IP67 согласно DIN EN 60529. | 907.4 | 1088.88 | ШТ | 1 | 1 | 1152 | C | 0.16 | 95 | 95 | 60 | 0.5415 | 4012196577361 | VBS.Системы крепления и монтажа | https://oborussia.ru/catalog/resheniya-dlya-promyshlennykh-obektov/sistemy-dlya-soedineniya-i-prokladki/kabelnye-raspredelitelnye-korobki/x-seriya/kabelnaya-raspredelitelnaya-korobka-x-01/
VBS.Системы крепления и монтажа | 100.Системы настенных монтажных коробок | 2005004 | X02 LGR | Распределительная коробка X02, IP 67, 95х95х72 мм | Распределительная коробка | Кабельная распределительная коробка для соединения кабелей и проводов в помещении и вне помещения. Квадратная форма со штамповкой под отверстия. Подходит для настенного и потолочного монтажа с возможностью наружного и внутреннего закрепления и монтажа поверх угловых колпаков. Обладает ударопрочностью с IK09. Крышка с быстроразъемным соединением может быть опломбирована. Изготовлено из материалов, не содержащих галогены и обладающих устойчивостью к ультрафиолетовому излучению. Кабельная распределительная коробка согласно DIN EN 60670. Огнестойкость согласно DIN EN 60695-2-11, температура испытания 650°C. Ударопрочность IK09 согласно DIN EN 50102. Класс защиты IP67 согласно DIN EN 60529. | 1259.2 | 1511.04 | ШТ | 1 | 1 | 864 | C | 0.178 | 95 | 95 | 72 | 0.6498 | 4012196577378 | VBS.Системы крепления и монтажа | https://oborussia.ru/catalog/resheniya-dlya-promyshlennykh-obektov/sistemy-dlya-soedineniya-i-prokladki/kabelnye-raspredelitelnye-korobki/x-seriya/kabelnaya-raspredelitelnaya-korobka-x-02/
VBS.Системы крепления и монтажа | 100.Системы настенных монтажных коробок | 2005008 | X04 LGR | Распределительная коробка X04, IP 67, 114х114х78 мм. | Распределительная коробка | Кабельная распределительная коробка для соединения кабелей и проводов в помещении и вне помещения. Квадратная форма со штамповкой под отверстия. Подходит для настенного и потолочного монтажа с возможностью наружного и внутреннего закрепления и монтажа поверх угловых колпаков. Обладает ударопрочностью с IK09. Крышка с быстроразъемным соединением может быть опломбирована. Изготовлено из материалов, не содержащих галогены и обладающих устойчивостью к ультрафиолетовому излучению. Кабельная распределительная коробка согласно DIN EN 60670. Огнестойкость согласно DIN EN 60695-2-11, температура испытания 650°C. Ударопрочность IK09 согласно DIN EN 50102. Класс защиты IP67 согласно DIN EN 60529. | 1876.51 | 2251.81 | ШТ | 1 | 1 | 528 | C | 0.266 | 114 | 114 | 78 | 1.0137 | 4012196577385 | VBS.Системы крепления и монтажа | https://oborussia.ru/catalog/resheniya-dlya-promyshlennykh-obektov/sistemy-dlya-soedineniya-i-prokladki/kabelnye-raspredelitelnye-korobki/x-seriya/kabelnaya-raspredelitelnaya-korobka-x-06/
VBS.Системы крепления и монтажа | 100.Системы настенных монтажных коробок | 2005012 | X06 LGR | Распределительная коробка X06, IP 67, 151х167х87 мм. | Распределительная коробка | Кабельная распределительная коробка для соединения кабелей и проводов в помещении и вне помещения. Прямоугольная форма со штамповкой под отверстия. Подходит для настенного и потолочного монтажа с возможностью наружного и внутреннего закрепления и монтажа поверх угловых колпаков. Обладает ударопрочностью с IK09. Крышка с быстроразъемным соединением может быть опломбирована. Изготовлено из материалов, не содержащих галогены и обладающих устойчивостью к ультрафиолетовому излучению. Кабельная распределительная коробка согласно DIN EN 60670. Огнестойкость согласно DIN EN 60695-2-11, температура испытания 650°C. Ударопрочность IK09 согласно DIN EN 50102. Класс защиты IP67 согласно DIN EN 60529. | 2464.52 | 2957.42 | ШТ | 1 | 1 | 360 | C | 0.335 | 150 | 116 | 86 | 1.4964 | 4012196577422 | VBS.Системы крепления и монтажа | https://oborussia.ru/catalog/resheniya-dlya-promyshlennykh-obektov/sistemy-dlya-soedineniya-i-prokladki/kabelnye-raspredelitelnye-korobki/x-seriya/kabelnaya-raspredelitelnaya-korobka-x-06-obo-2/
VBS.Системы крепления и монтажа | 100.Системы настенных монтажных коробок | 2005016 | X10 LGR | Распределительная коробка X10, IP 67, 191х151х126 мм. | Распределительная коробка | Кабельная распределительная коробка для соединения кабелей и проводов в помещении и вне помещения. Прямоугольная форма со штамповкой под отверстия. Подходит для настенного и потолочного монтажа с возможностью наружного и внутреннего закрепления и монтажа поверх угловых колпаков. Обладает ударопрочностью с IK09. Крышка с быстроразъемным соединением может быть опломбирована. Изготовлено из материалов, не содержащих галогены и обладающих устойчивостью к ультрафиолетовому излучению. Кабельная распределительная коробка согласно DIN EN 60670. Огнестойкость согласно DIN EN 60695-2-11, температура испытания 650°C. Ударопрочность IK09 согласно DIN EN 50102. Класс защиты IP67 согласно DIN EN 60529. | 3575.27 | 4290.32 | ШТ | 1 | 1 | 160 | C | 0.592 | 190 | 150 | 125 | 3.5625 | 4012196577439 | VBS.Системы крепления и монтажа | https://oborussia.ru/catalog/resheniya-dlya-promyshlennykh-obektov/sistemy-dlya-soedineniya-i-prokladki/kabelnye-raspredelitelnye-korobki/x-seriya/kabelnaya-raspredelitelnaya-korobka-x-10/
VBS.Системы крепления и монтажа | 100.Системы настенных монтажных коробок | 2005020 | X16 LGR | Распределительная коробка X16, IP 67, 241х191х126 мм. | Распределительная коробка | Кабельная распределительная коробка для соединения кабелей и проводов в помещении и вне помещения. Прямоугольная форма со штамповкой под отверстия. Подходит для настенного и потолочного монтажа с возможностью наружного и внутреннего закрепления и монтажа поверх угловых колпаков. Обладает ударопрочностью с IK09. Крышка с быстроразъемным соединением может быть опломбирована. Изготовлено из материалов, не содержащих галогены и обладающих устойчивостью к ультрафиолетовому излучению. Кабельная распределительная коробка согласно DIN EN 60670. Огнестойкость согласно DIN EN 60695-2-11, температура испытания 650°C. Ударопрочность IK09 согласно DIN EN 50102. Класс защиты IP67 согласно DIN EN 60529. | 4392.66 | 5271.19 | ШТ | 1 | 1 | 96 | C | 0.793 | 240 | 191 | 125 | 5.73 | 4012196577446 | VBS.Системы крепления и монтажа | https://oborussia.ru/catalog/resheniya-dlya-promyshlennykh-obektov/sistemy-dlya-soedineniya-i-prokladki/kabelnye-raspredelitelnye-korobki/x-seriya/kabelnaya-raspredelitelnaya-korobka-x-16/
VBS.Системы крепления и монтажа | 100.Системы настенных монтажных коробок | 2005024 | X25 LGR | Распределительная коробка X25, IP 67, 286х202х126 мм. | Распределительная коробка | Кабельная распределительная коробка для соединения кабелей и проводов в помещении и вне помещения. Прямоугольная форма со штамповкой под отверстия. Подходит для настенного и потолочного монтажа с возможностью наружного и внутреннего закрепления и монтажа поверх угловых колпаков. Обладает ударопрочностью с IK08. Крышка с быстроразъемным соединением может быть опломбирована. Изготовлено из материалов, не содержащих галогены и обладающих устойчивостью к ультрафиолетовому излучению. Кабельная распределительная коробка согласно DIN EN 60670. Огнестойкость согласно DIN EN 60695-2-11, температура испытания 650°C. Ударопрочность IK08 согласно DIN EN 50102 Класс защиты IP67 согласно DIN EN 60529. | 4866.1 | 5839.32 | ШТ | 1 | 1 | 36 | B | 0.965 | 286 | 202 | 125 | 7.2215 | 4012196577453 | VBS.Системы крепления и монтажа | https://oborussia.ru/catalog/resheniya-dlya-promyshlennykh-obektov/sistemy-dlya-soedineniya-i-prokladki/kabelnye-raspredelitelnye-korobki/x-seriya/kabelnaya-raspredelitelnaya-korobka-x-25/
VBS.Системы крепления и монтажа | 100.Системы настенных монтажных коробок | 2005030 | X01 G M20 LGR | Распределительная коробка X01, IP 67, 95х95х60 мм, с 3-я кабельными вводами V-TEC M20 | Распределительная коробка | Кабельная распределительная коробка для соединения кабелей и проводов в помещении и вне помещения. Квадратная форма со штамповкой под отверстия. Подходит для настенного и потолочного монтажа с возможностью наружного и внутреннего закрепления и монтажа поверх угловых колпаков. Обладает ударопрочностью с IK09. Крышка с быстроразъемным соединением может быть опломбирована. Изготовлено из материалов, не содержащих галогены и обладающих устойчивостью к ультрафиолетовому излучению. В комплект поставки входят: 3кабельных ввода V-TEC M20 и 3контргайки. Кабельная распределительная коробка согласно DIN EN 60670. Огнестойкость согласно DIN EN 60695-2-11, температура испытания 650°C. Ударопрочность IK09 согласно DIN EN 50102. Класс защиты IP67 согласно DIN EN 60529. | 1351.02 | 1621.22 | ШТ | 1 | 1 | 1152 | C | 0.19 | 95 | 95 | 60 | 0.5415 | 4012196582693 | VBS.Системы крепления и монтажа | https://oborussia.ru/catalog/resheniya-dlya-promyshlennykh-obektov/sistemy-dlya-soedineniya-i-prokladki/kabelnye-raspredelitelnye-korobki/x-seriya/kabelnaya-raspredelitelnaya-korobka-x-01-s-kabelnymi-vvodami/
VBS.Системы крепления и монтажа | 100.Системы настенных монтажных коробок | 2005032 | X02 G M20 LGR | Распределительная коробка X02, IP 67, 95х95х72 мм, с 3-я кабельными вводами V-TEC M20 | Распределительная коробка | Кабельная распределительная коробка для соединения кабелей и проводов в помещении и вне помещения. Квадратная форма со штамповкой под отверстия. Подходит для настенного и потолочного монтажа с возможностью наружного и внутреннего закрепления и монтажа поверх угловых колпаков. Обладает ударопрочностью с IK09. Крышка с быстроразъемным соединением может быть опломбирована. Изготовлено из материалов, не содержащих галогены и обладающих устойчивостью к ультрафиолетовому излучению. В комплект поставки входят: 3кабельных ввода V-TEC M20 и 3контргайки. Кабельная распределительная коробка согласно DIN EN 60670. Огнестойкость согласно DIN EN 60695-2-11, температура испытания 650°C. Ударопрочность IK09 согласно DIN EN 50102. Класс защиты IP67 согласно DIN EN 60529. | 1759.06 | 2110.87 | ШТ | 1 | 1 | 864 | B | 0.215 | 95 | 95 | 72 | 0.6498 | 4012196582709 | VBS.Системы крепления и монтажа | https://oborussia.ru/catalog/resheniya-dlya-promyshlennykh-obektov/sistemy-dlya-soedineniya-i-prokladki/kabelnye-raspredelitelnye-korobki/x-seriya/kabelnaya-raspredelitelnaya-korobka-x-02-s-kabelnymi-vvodami/
VBS.Системы крепления и монтажа | 100.Системы настенных монтажных коробок | 2005034 | X04 G M20 LGR | Распределительная коробка X04, IP 67, 114х114х78 мм, с 3-я кабельными вводами V-TEC M20 | Распределительная коробка | Кабельная распределительная коробка для соединения кабелей и проводов в помещении и вне помещения. Квадратная форма со штамповкой под отверстия. Подходит для настенного и потолочного монтажа с возможностью наружного и внутреннего закрепления и монтажа поверх угловых колпаков. Обладает ударопрочностью с IK09. Крышка с быстроразъемным соединением может быть опломбирована. Изготовлено из материалов, не содержащих галогены и обладающих устойчивостью к ультрафиолетовому излучению. В комплект поставки входят: 3кабельных ввода V-TEC M20 и 3контргайки. Кабельная распределительная коробка согласно DIN EN 60670. Огнестойкость согласно DIN EN 60695-2-11, температура испытания 650°C. Ударопрочность IK09 согласно DIN EN 50102. Класс защиты IP67 согласно DIN EN 60529. | 2654.25 | 3185.1 | ШТ | 1 | 1 | 528 | B | 0.314 | 114 | 114 | 78 | 1.0137 | 4012196582716 | VBS.Системы крепления и монтажа | https://oborussia.ru/catalog/resheniya-dlya-promyshlennykh-obektov/sistemy-dlya-soedineniya-i-prokladki/kabelnye-raspredelitelnye-korobki/x-seriya/kabelnaya-raspredelitelnaya-korobka-x-04-s-kabelnymi-vvodami/
VBS.Системы крепления и монтажа | 100.Системы настенных монтажных коробок | 2005050 | X01 LGR-TR | Распределительная коробка X01, IP 67, 95х95х60 мм, с прозрачной крышкой | Распределительная коробка | Кабельная распределительная коробка для соединения кабелей и проводов в помещении и вне помещения. Квадратная форма со штамповкой под отверстия. Подходит для настенного и потолочного монтажа с возможностью наружного и внутреннего закрепления и монтажа поверх угловых колпаков. Обладает ударопрочностью с IK09. Прозрачная крышка с быстроразъемным соединением может быть опломбирована. Изготовлено из материалов, не содержащих галогены и обладающих устойчивостью к ультрафиолетовому излучению. Кабельная распределительная коробка согласно DIN EN 60670. Огнестойкость согласно DIN EN 60695-2-11, температура испытания 650°C. Ударопрочность IK09 согласно DIN EN 50102. Класс защиты IP67 согласно DIN EN 60529. | 1052.53 | 1263.04 | ШТ | 1 | 1 | 1152 | B | 0.16 | 95 | 95 | 60 | 0.5415 | 4012196577460 | VBS.Системы крепления и монтажа | https://oborussia.ru/catalog/resheniya-dlya-promyshlennykh-obektov/sistemy-dlya-soedineniya-i-prokladki/kabelnye-raspredelitelnye-korobki/x-seriya/kabelnaya-raspredelitelnaya-korobka-x-01/
VBS.Системы крепления и монтажа | 100.Системы настенных монтажных коробок | 2005054 | X02 LGR-TR | Распределительная коробка X02, IP 67, 95х95х72 мм, с прозрачной крышкой | Распределительная коробка | Кабельная распределительная коробка для соединения кабелей и проводов в помещении и вне помещения. Квадратная форма со штамповкой под отверстия. Подходит для настенного и потолочного монтажа с возможностью наружного и внутреннего закрепления и монтажа поверх угловых колпаков. Обладает ударопрочностью с IK09. Прозрачная крышка с быстроразъемным соединением может быть опломбирована. Изготовлено из материалов, не содержащих галогены и обладающих устойчивостью к ультрафиолетовому излучению. Кабельная распределительная коробка согласно DIN EN 60670. Огнестойкость согласно DIN EN 60695-2-11, температура испытания 650°C. Ударопрочность IK09 согласно DIN EN 50102. Класс защиты IP67 согласно DIN EN 60529. | 1460.61 | 1752.73 | ШТ | 1 | 1 | 864 | B | 0.178 | 95 | 95 | 72 | 0.6498 | 4012196577477 | VBS.Системы крепления и монтажа | https://oborussia.ru/catalog/resheniya-dlya-promyshlennykh-obektov/sistemy-dlya-soedineniya-i-prokladki/kabelnye-raspredelitelnye-korobki/x-seriya/kabelnaya-raspredelitelnaya-korobka-x-02/
VBS.Системы крепления и монтажа | 100.Системы настенных монтажных коробок | 2005058 | X04 LGR-TR | Распределительная коробка X04, IP 67, 114х114х78 мм, с прозрачной крышкой | Распределительная коробка | Кабельная распределительная коробка для соединения кабелей и проводов в помещении и вне помещения. Квадратная форма со штамповкой под отверстия. Подходит для настенного и потолочного монтажа с возможностью наружного и внутреннего закрепления и монтажа поверх угловых колпаков. Обладает ударопрочностью с IK09. Прозрачная крышка с быстроразъемным соединением может быть опломбирована. Изготовлено из материалов, не содержащих галогены и обладающих устойчивостью к ультрафиолетовому излучению. Кабельная распределительная коробка согласно DIN EN 60670. Огнестойкость согласно DIN EN 60695-2-11, температура испытания 650°C. Ударопрочность IK09 согласно DIN EN 50102. Класс защиты IP67 согласно DIN EN 60529. | 2176.63 | 2611.96 | ШТ | 1 | 1 | 528 | B | 0.266 | 114 | 114 | 78 | 1.0137 | 4012196577484 | VBS.Системы крепления и монтажа | https://oborussia.ru/catalog/resheniya-dlya-promyshlennykh-obektov/sistemy-dlya-soedineniya-i-prokladki/kabelnye-raspredelitelnye-korobki/x-seriya/kabelnaya-raspredelitelnaya-korobka-x-06/
VBS.Системы крепления и монтажа | 100.Системы настенных монтажных коробок | 2005062 | X06 LGR-TR | Распределительная коробка X06, IP 67, 151х167х87 мм, с прозрачной крышкой | Распределительная коробка | Кабельная распределительная коробка для соединения кабелей и проводов в помещении и вне помещения. Прямоугольная форма со штамповкой под отверстия. Подходит для настенного и потолочного монтажа с возможностью наружного и внутреннего закрепления и монтажа поверх угловых колпаков. Обладает ударопрочностью с IK09. Прозрачная крышка с быстроразъемным соединением может быть опломбирована. Изготовлено из материалов, не содержащих галогены и обладающих устойчивостью к ультрафиолетовому излучению. Кабельная распределительная коробка согласно DIN EN 60670. Огнестойкость согласно DIN EN 60695-2-11, температура испытания 650°C. Ударопрочность IK09 согласно DIN EN 50102. Класс защиты IP67 согласно DIN EN 60529. | 2858.72 | 3430.46 | ШТ | 1 | 1 | 360 | C | 0.335 | 150 | 116 | 86 | 1.4964 | 4012196577491 | VBS.Системы крепления и монтажа | https://oborussia.ru/catalog/resheniya-dlya-promyshlennykh-obektov/sistemy-dlya-soedineniya-i-prokladki/kabelnye-raspredelitelnye-korobki/x-seriya/kabelnaya-raspredelitelnaya-korobka-x-06-obo-2/
VBS.Системы крепления и монтажа | 100.Системы настенных монтажных коробок | 2005066 | X10 LGR-TR | Распределительная коробка X10, IP 67, 191х151х126 мм, с прозрачной крышкой | Распределительная коробка | Кабельная распределительная коробка для соединения кабелей и проводов в помещении и вне помещения. Прямоугольная форма со штамповкой под отверстия. Подходит для настенного и потолочного монтажа с возможностью наружного и внутреннего закрепления и монтажа поверх угловых колпаков. Обладает ударопрочностью с IK09. Прозрачная крышка с быстроразъемным соединением может быть опломбирована. Изготовлено из материалов, не содержащих галогены и обладающих устойчивостью к ультрафиолетовому излучению. Кабельная распределительная коробка согласно DIN EN 60670. Огнестойкость согласно DIN EN 60695-2-11, температура испытания 650°C. Ударопрочность IK09 согласно DIN EN 50102. Класс защиты IP67 согласно DIN EN 60529. | 4147.09 | 4976.51 | ШТ | 1 | 1 | 160 | C | 0.592 | 190 | 150 | 125 | 3.5625 | 4012196577507 | VBS.Системы крепления и монтажа | https://oborussia.ru/catalog/resheniya-dlya-promyshlennykh-obektov/sistemy-dlya-soedineniya-i-prokladki/kabelnye-raspredelitelnye-korobki/x-seriya/kabelnaya-raspredelitelnaya-korobka-x-10/
VBS.Системы крепления и монтажа | 100.Системы настенных монтажных коробок | 2005070 | X16 LGR-TR | Распределительная коробка X16, IP 67, 241х191х126 мм, с прозрачной крышкой | Распределительная коробка | Кабельная распределительная коробка для соединения кабелей и проводов в помещении и вне помещения. Прямоугольная форма со штамповкой под отверстия. Подходит для настенного и потолочного монтажа с возможностью наружного и внутреннего закрепления и монтажа поверх угловых колпаков. Обладает ударопрочностью с IK09. Прозрачная крышка с быстроразъемным соединением может быть опломбирована. Изготовлено из материалов, не содержащих галогены и обладающих устойчивостью к ультрафиолетовому излучению. Кабельная распределительная коробка согласно DIN EN 60670. Огнестойкость согласно DIN EN 60695-2-11, температура испытания 650°C. Ударопрочность IK09 согласно DIN EN 50102. Класс защиты IP67 согласно DIN EN 60529. | 5095.24 | 6114.29 | ШТ | 1 | 1 | 96 | C | 0.793 | 240 | 191 | 125 | 5.73 | 4012196577545 | VBS.Системы крепления и монтажа | https://oborussia.ru/catalog/resheniya-dlya-promyshlennykh-obektov/sistemy-dlya-soedineniya-i-prokladki/kabelnye-raspredelitelnye-korobki/x-seriya/kabelnaya-raspredelitelnaya-korobka-x-16/
VBS.Системы крепления и монтажа | 100.Системы настенных монтажных коробок | 2005074 | X25 LGR-TR | Распределительная коробка X25, IP 67, 286х202х126 мм, с прозрачной крышкой | Распределительная коробка | Кабельная распределительная коробка для соединения кабелей и проводов в помещении и вне помещения. Прямоугольная форма со штамповкой под отверстия. Подходит для настенного и потолочного монтажа с возможностью наружного и внутреннего закрепления и монтажа поверх угловых колпаков. Обладает ударопрочностью с IK08. Прозрачная крышка с быстроразъемным соединением может быть опломбирована. Изготовлено из материалов, не содержащих галогены и обладающих устойчивостью к ультрафиолетовому излучению. Кабельная распределительная коробка согласно DIN EN 60670. Огнестойкость согласно DIN EN 60695-2-11, температура испытания 650°C. Ударопрочность IK08 согласно DIN EN 50102 Класс защиты IP67 согласно DIN EN 60529. | 5644.37 | 6773.24 | ШТ | 1 | 1 | 36 | C | 0.965 | 286 | 202 | 125 | 7.2215 | 4012196577552 | VBS.Системы крепления и монтажа | https://oborussia.ru/catalog/resheniya-dlya-promyshlennykh-obektov/sistemy-dlya-soedineniya-i-prokladki/kabelnye-raspredelitelnye-korobki/x-seriya/kabelnaya-raspredelitelnaya-korobka-x-25/
VBS.Системы крепления и монтажа | 100.Системы настенных монтажных коробок | 2005110 | X01 SW | Распределительная коробка X01, IP 67, 95х95х60 мм, черная | Распределительная коробка | Кабельная распределительная коробка для соединения кабелей и проводов в помещении и вне помещения. Квадратная форма со штамповкой под отверстия. Подходит для настенного и потолочного монтажа с возможностью наружного и внутреннего закрепления и монтажа поверх угловых колпаков. Обладает ударопрочностью с IK09. Крышка с быстроразъемным соединением может быть опломбирована. Изготовлено из материалов, не содержащих галогены и обладающих устойчивостью к ультрафиолетовому излучению. Кабельная распределительная коробка согласно DIN EN 60670. Огнестойкость согласно DIN EN 60695-2-11, температура испытания 650°C. Ударопрочность IK09 согласно DIN EN 50102. Класс защиты IP67 согласно DIN EN 60529. | 907.4 | 1088.88 | ШТ | 1 | 1 | 1152 | B | 0.16 | 95 | 95 | 60 | 0.5415 | 4012196580439 | VBS.Системы крепления и монтажа | https://oborussia.ru/catalog/resheniya-dlya-promyshlennykh-obektov/sistemy-dlya-soedineniya-i-prokladki/kabelnye-raspredelitelnye-korobki/x-seriya/kabelnaya-raspredelitelnaya-korobka-x-01/
VBS.Системы крепления и монтажа | 100.Системы настенных монтажных коробок | 2005114 | X02 SW | Распределительная коробка X02, IP 67, 95х95х72 мм, черная | Распределительная коробка | Кабельная распределительная коробка для соединения кабелей и проводов в помещении и вне помещения. Квадратная форма со штамповкой под отверстия. Подходит для настенного и потолочного монтажа с возможностью наружного и внутреннего закрепления и монтажа поверх угловых колпаков. Обладает ударопрочностью с IK09. Крышка с быстроразъемным соединением может быть опломбирована. Изготовлено из материалов, не содержащих галогены и обладающих устойчивостью к ультрафиолетовому излучению. Кабельная распределительная коробка согласно DIN EN 60670. Огнестойкость согласно DIN EN 60695-2-11, температура испытания 650°C. Ударопрочность IK09 согласно DIN EN 50102. Класс защиты IP67 согласно DIN EN 60529. | 1259.2 | 1511.04 | ШТ | 1 | 1 | 864 | B | 0.178 | 95 | 95 | 72 | 0.6498 | 4012196580484 | VBS.Системы крепления и монтажа | https://oborussia.ru/catalog/resheniya-dlya-promyshlennykh-obektov/sistemy-dlya-soedineniya-i-prokladki/kabelnye-raspredelitelnye-korobki/x-seriya/kabelnaya-raspredelitelnaya-korobka-x-02/
VBS.Системы крепления и монтажа | 100.Системы настенных монтажных коробок | 2005118 | X04 SW | Распределительная коробка X04, IP 67, 114х114х78 мм, черная | Распределительная коробка | Кабельная распределительная коробка для соединения кабелей и проводов в помещении и вне помещения. Квадратная форма со штамповкой под отверстия. Подходит для настенного и потолочного монтажа с возможностью наружного и внутреннего закрепления и монтажа поверх угловых колпаков. Обладает ударопрочностью с IK09. Крышка с быстроразъемным соединением может быть опломбирована. Изготовлено из материалов, не содержащих галогены и обладающих устойчивостью к ультрафиолетовому излучению. Кабельная распределительная коробка согласно DIN EN 60670. Огнестойкость согласно DIN EN 60695-2-11, температура испытания 650°C. Ударопрочность IK09 согласно DIN EN 50102. Класс защиты IP67 согласно DIN EN 60529. | 1876.51 | 2251.81 | ШТ | 1 | 1 | 528 | C | 0.266 | 114 | 114 | 78 | 1.0137 | 4012196580491 | VBS.Системы крепления и монтажа | https://oborussia.ru/catalog/resheniya-dlya-promyshlennykh-obektov/sistemy-dlya-soedineniya-i-prokladki/kabelnye-raspredelitelnye-korobki/x-seriya/kabelnaya-raspredelitelnaya-korobka-x-06/
VBS.Системы крепления и монтажа | 100.Системы настенных монтажных коробок | 2005122 | X06 SW | Распределительная коробка X06, IP 67, 151х167х87 мм, черная | Распределительная коробка | Кабельная распределительная коробка для соединения кабелей и проводов в помещении и вне помещения. Прямоугольная форма со штамповкой под отверстия. Подходит для настенного и потолочного монтажа с возможностью наружного и внутреннего закрепления и монтажа поверх угловых колпаков. Обладает ударопрочностью с IK09. Крышка с быстроразъемным соединением может быть опломбирована. Изготовлено из материалов, не содержащих галогены и обладающих устойчивостью к ультрафиолетовому излучению. Кабельная распределительная коробка согласно DIN EN 60670. Огнестойкость согласно DIN EN 60695-2-11, температура испытания 650°C. Ударопрочность IK09 согласно DIN EN 50102. Класс защиты IP67 согласно DIN EN 60529. | 2464.52 | 2957.42 | ШТ | 1 | 1 | 360 | B | 0.335 | 150 | 116 | 86 | 1.4964 | 4012196580507 | VBS.Системы крепления и монтажа | https://oborussia.ru/catalog/resheniya-dlya-promyshlennykh-obektov/sistemy-dlya-soedineniya-i-prokladki/kabelnye-raspredelitelnye-korobki/x-seriya/kabelnaya-raspredelitelnaya-korobka-x-06-obo-2/
VBS.Системы крепления и монтажа | 100.Системы настенных монтажных коробок | 2005126 | X10 SW | Распределительная коробка X10, IP 67, 191х151х126 мм, черная | Распределительная коробка | Кабельная распределительная коробка для соединения кабелей и проводов в помещении и вне помещения. Прямоугольная форма со штамповкой под отверстия. Подходит для настенного и потолочного монтажа с возможностью наружного и внутреннего закрепления и монтажа поверх угловых колпаков. Обладает ударопрочностью с IK09. Крышка с быстроразъемным соединением может быть опломбирована. Изготовлено из материалов, не содержащих галогены и обладающих устойчивостью к ультрафиолетовому излучению. Кабельная распределительная коробка согласно DIN EN 60670. Огнестойкость согласно DIN EN 60695-2-11, температура испытания 650°C. Ударопрочность IK09 согласно DIN EN 50102. Класс защиты IP67 согласно DIN EN 60529. | 3575.27 | 4290.32 | ШТ | 1 | 1 | 160 | C | 0.592 | 190 | 150 | 125 | 3.5625 | 4012196580514 | VBS.Системы крепления и монтажа | https://oborussia.ru/catalog/resheniya-dlya-promyshlennykh-obektov/sistemy-dlya-soedineniya-i-prokladki/kabelnye-raspredelitelnye-korobki/x-seriya/kabelnaya-raspredelitelnaya-korobka-x-10/
VBS.Системы крепления и монтажа | 100.Системы настенных монтажных коробок | 2005130 | X16 SW | Распределительная коробка X16, IP 67, 241х191х126 мм, черная | Распределительная коробка | Кабельная распределительная коробка для соединения кабелей и проводов в помещении и вне помещения. Прямоугольная форма со штамповкой под отверстия. Подходит для настенного и потолочного монтажа с возможностью наружного и внутреннего закрепления и монтажа поверх угловых колпаков. Обладает ударопрочностью с IK09. Крышка с быстроразъемным соединением может быть опломбирована. Изготовлено из материалов, не содержащих галогены и обладающих устойчивостью к ультрафиолетовому излучению. Кабельная распределительная коробка согласно DIN EN 60670. Огнестойкость согласно DIN EN 60695-2-11, температура испытания 650°C. Ударопрочность IK09 согласно DIN EN 50102. Класс защиты IP67 согласно DIN EN 60529. | 4392.66 | 5271.19 | ШТ | 1 | 1 | 96 | B | 0.793 | 240 | 191 | 125 | 5.73 | 4012196580521 | VBS.Системы крепления и монтажа | https://oborussia.ru/catalog/resheniya-dlya-promyshlennykh-obektov/sistemy-dlya-soedineniya-i-prokladki/kabelnye-raspredelitelnye-korobki/x-seriya/kabelnaya-raspredelitelnaya-korobka-x-16/
VBS.Системы крепления и монтажа | 100.Системы настенных монтажных коробок | 2005134 | X25 SW | Распределительная коробка X25, IP 67, 286х202х126 мм, черная | Распределительная коробка | Кабельная распределительная коробка для соединения кабелей и проводов в помещении и вне помещения. Прямоугольная форма со штамповкой под отверстия. Подходит для настенного и потолочного монтажа с возможностью наружного и внутреннего закрепления и монтажа поверх угловых колпаков. Обладает ударопрочностью с IK08. Крышка с быстроразъемным соединением может быть опломбирована. Изготовлено из материалов, не содержащих галогены и обладающих устойчивостью к ультрафиолетовому излучению. Кабельная распределительная коробка согласно DIN EN 60670. Огнестойкость согласно DIN EN 60695-2-11, температура испытания 650°C. Ударопрочность IK08 согласно DIN EN 50102 Класс защиты IP67 согласно DIN EN 60529. | 4866.1 | 5839.32 | ШТ | 1 | 1 | 36 | C | 0.965 | 286 | 202 | 125 | 7.2215 | 4012196580538 | VBS.Системы крепления и монтажа | https://oborussia.ru/catalog/resheniya-dlya-promyshlennykh-obektov/sistemy-dlya-soedineniya-i-prokladki/kabelnye-raspredelitelnye-korobki/x-seriya/kabelnaya-raspredelitelnaya-korobka-x-25/
VBS.Системы крепления и монтажа | 100.Системы настенных монтажных коробок | 2005140 | X01 SW-RO | Распределительная коробка X01, IP 67, 95х95х60 мм, черная с красной крышкой | Распределительная коробка | Кабельная распределительная коробка для соединения кабелей и проводов в помещении и вне помещения. Квадратная форма со штамповкой под отверстия. Подходит для настенного и потолочного монтажа с возможностью наружного и внутреннего закрепления и монтажа поверх угловых колпаков. Обладает ударопрочностью с IK09. Крышка с быстроразъемным соединением может быть опломбирована. Изготовлено из материалов, не содержащих галогены и обладающих устойчивостью к ультрафиолетовому излучению. Кабельная распределительная коробка согласно DIN EN 60670. Огнестойкость согласно DIN EN 60695-2-11, температура испытания 650°C. Ударопрочность IK09 согласно DIN EN 50102. Класс защиты IP67 согласно DIN EN 60529. | 1048.1 | 1257.72 | ШТ | 1 | 1 | 1152 | B | 0.16 | 95 | 95 | 60 | 0.5415 | 4012196580545 | VBS.Системы крепления и монтажа | https://oborussia.ru/catalog/resheniya-dlya-promyshlennykh-obektov/sistemy-dlya-soedineniya-i-prokladki/kabelnye-raspredelitelnye-korobki/x-seriya/kabelnaya-raspredelitelnaya-korobka-x-01/
VBS.Системы крепления и монтажа | 100.Системы настенных монтажных коробок | 2005144 | X02 SW-RO | Распределительная коробка X02,, IP 67, 95х95х72 мм, черная с красной крышкой | Распределительная коробка | Кабельная распределительная коробка для соединения кабелей и проводов в помещении и вне помещения. Квадратная форма со штамповкой под отверстия. Подходит для настенного и потолочного монтажа с возможностью наружного и внутреннего закрепления и монтажа поверх угловых колпаков. Обладает ударопрочностью с IK09. Крышка с быстроразъемным соединением может быть опломбирована. Изготовлено из материалов, не содержащих галогены и обладающих устойчивостью к ультрафиолетовому излучению. Кабельная распределительная коробка согласно DIN EN 60670. Огнестойкость согласно DIN EN 60695-2-11, температура испытания 650°C. Ударопрочность IK09 согласно DIN EN 50102. Класс защиты IP67 согласно DIN EN 60529. | 1460.61 | 1752.73 | ШТ | 1 | 1 | 864 | B | 0.178 | 95 | 95 | 72 | 0.6498 | 4012196580552 | VBS.Системы крепления и монтажа | https://oborussia.ru/catalog/resheniya-dlya-promyshlennykh-obektov/sistemy-dlya-soedineniya-i-prokladki/kabelnye-raspredelitelnye-korobki/x-seriya/kabelnaya-raspredelitelnaya-korobka-x-02/
VBS.Системы крепления и монтажа | 100.Системы настенных монтажных коробок | 2005148 | X04 SW-RO | Распределительная коробка X04, IP 67, 114х114х78 мм, черная с красной крышкой | Распределительная коробка | Кабельная распределительная коробка для соединения кабелей и проводов в помещении и вне помещения. Квадратная форма со штамповкой под отверстия. Подходит для настенного и потолочного монтажа с возможностью наружного и внутреннего закрепления и монтажа поверх угловых колпаков. Обладает ударопрочностью с IK09. Крышка с быстроразъемным соединением может быть опломбирована. Изготовлено из материалов, не содержащих галогены и обладающих устойчивостью к ультрафиолетовому излучению. Кабельная распределительная коробка согласно DIN EN 60670. Огнестойкость согласно DIN EN 60695-2-11, температура испытания 650°C. Ударопрочность IK09 согласно DIN EN 50102. Класс защиты IP67 согласно DIN EN 60529. | 2176.63 | 2611.96 | ШТ | 1 | 1 | 528 | B | 0.266 | 114 | 114 | 78 | 1.0137 | 4012196580569 | VBS.Системы крепления и монтажа | https://oborussia.ru/catalog/resheniya-dlya-promyshlennykh-obektov/sistemy-dlya-soedineniya-i-prokladki/kabelnye-raspredelitelnye-korobki/x-seriya/kabelnaya-raspredelitelnaya-korobka-x-06/
VBS.Системы крепления и монтажа | 100.Системы настенных монтажных коробок | 2005152 | X06 SW-RO | Распределительная коробка X06, IP 67, 151х167х87 мм, черная с красной крышкой | Распределительная коробка | Кабельная распределительная коробка для соединения кабелей и проводов в помещении и вне помещения. Прямоугольная форма со штамповкой под отверстия. Подходит для настенного и потолочного монтажа с возможностью наружного и внутреннего закрепления и монтажа поверх угловых колпаков. Обладает ударопрочностью с IK09. Крышка с быстроразъемным соединением может быть опломбирована. Изготовлено из материалов, не содержащих галогены и обладающих устойчивостью к ультрафиолетовому излучению. Кабельная распределительная коробка согласно DIN EN 60670. Огнестойкость согласно DIN EN 60695-2-11, температура испытания 650°C. Ударопрочность IK09 согласно DIN EN 50102. Класс защиты IP67 согласно DIN EN 60529. | 2858.72 | 3430.46 | ШТ | 1 | 1 | 360 | C | 0.335 | 150 | 116 | 86 | 1.4964 | 4012196580606 | VBS.Системы крепления и монтажа | https://oborussia.ru/catalog/resheniya-dlya-promyshlennykh-obektov/sistemy-dlya-soedineniya-i-prokladki/kabelnye-raspredelitelnye-korobki/x-seriya/kabelnaya-raspredelitelnaya-korobka-x-06-obo-2/
VBS.Системы крепления и монтажа | 100.Системы настенных монтажных коробок | 2005156 | X10 SW-RO | Распределительная коробка X10, IP 67, 191х151х126 мм, черная с красной крышкой | Распределительная коробка | Кабельная распределительная коробка для соединения кабелей и проводов в помещении и вне помещения. Прямоугольная форма со штамповкой под отверстия. Подходит для настенного и потолочного монтажа с возможностью наружного и внутреннего закрепления и монтажа поверх угловых колпаков. Обладает ударопрочностью с IK09. Крышка с быстроразъемным соединением может быть опломбирована. Изготовлено из материалов, не содержащих галогены и обладающих устойчивостью к ультрафиолетовому излучению. Кабельная распределительная коробка согласно DIN EN 60670. Огнестойкость согласно DIN EN 60695-2-11, температура испытания 650°C. Ударопрочность IK09 согласно DIN EN 50102. Класс защиты IP67 согласно DIN EN 60529. | 4147.09 | 4976.51 | ШТ | 1 | 1 | 160 | B | 0.592 | 190 | 150 | 125 | 3.5625 | 4012196580613 | VBS.Системы крепления и монтажа | https://oborussia.ru/catalog/resheniya-dlya-promyshlennykh-obektov/sistemy-dlya-soedineniya-i-prokladki/kabelnye-raspredelitelnye-korobki/x-seriya/kabelnaya-raspredelitelnaya-korobka-x-10/
VBS.Системы крепления и монтажа | 100.Системы настенных монтажных коробок | 2005160 | X16 SW-RO | Распределительная коробка X16, IP 67, 241x191x126 мм, черная с красной крышкой | Распределительная коробка | Кабельная распределительная коробка для соединения кабелей и проводов в помещении и вне помещения. Прямоугольная форма со штамповкой под отверстия. Подходит для настенного и потолочного монтажа с возможностью наружного и внутреннего закрепления и монтажа поверх угловых колпаков. Обладает ударопрочностью с IK09. Крышка с быстроразъемным соединением может быть опломбирована. Изготовлено из материалов, не содержащих галогены и обладающих устойчивостью к ультрафиолетовому излучению. Кабельная распределительная коробка согласно DIN EN 60670. Огнестойкость согласно DIN EN 60695-2-11, температура испытания 650°C. Ударопрочность IK09 согласно DIN EN 50102. Класс защиты IP67 согласно DIN EN 60529. | 5095.24 | 6114.29 | ШТ | 1 | 1 | 96 | B | 0.793 | 240 | 191 | 125 | 5.73 | 4012196580620 | VBS.Системы крепления и монтажа | https://oborussia.ru/catalog/resheniya-dlya-promyshlennykh-obektov/sistemy-dlya-soedineniya-i-prokladki/kabelnye-raspredelitelnye-korobki/x-seriya/kabelnaya-raspredelitelnaya-korobka-x-16/
VBS.Системы крепления и монтажа | 100.Системы настенных монтажных коробок | 2005164 | X25 SW-RO | Распределительная коробка X25, IP 67, 286x202x126 мм, черная с красной крышкой | Распределительная коробка | Кабельная распределительная коробка для соединения кабелей и проводов в помещении и вне помещения. Прямоугольная форма со штамповкой под отверстия. Подходит для настенного и потолочного монтажа с возможностью наружного и внутреннего закрепления и монтажа поверх угловых колпаков. Обладает ударопрочностью с IK08. Крышка с быстроразъемным соединением может быть опломбирована. Изготовлено из материалов, не содержащих галогены и обладающих устойчивостью к ультрафиолетовому излучению. Кабельная распределительная коробка согласно DIN EN 60670. Огнестойкость согласно DIN EN 60695-2-11, температура испытания 650°C. Ударопрочность IK08 согласно DIN EN 50102 Класс защиты IP67 согласно DIN EN 60529. | 5644.37 | 6773.24 | ШТ | 1 | 1 | 36 | C | 0.965 | 286 | 202 | 125 | 7.2215 | 4012196580675 | VBS.Системы крепления и монтажа | https://oborussia.ru/catalog/resheniya-dlya-promyshlennykh-obektov/sistemy-dlya-soedineniya-i-prokladki/kabelnye-raspredelitelnye-korobki/x-seriya/kabelnaya-raspredelitelnaya-korobka-x-25/
VBS.Системы крепления и монтажа | 100.Системы настенных монтажных коробок | 2005222 | X02 T G M20 LGR | Распределительная коробка X02, IP 67, 95х95х72 мм, с клеммой и 3-я кабельными вводами V-TEC | Распределительная коробка | Кабельная распределительная коробка с клеммной колодкой для соединения кабелей и проводов в помещении и вне помещения. Квадратная форма со штамповкой под отверстия. Подходит для настенного и потолочного монтажа с возможностью наружного и внутреннего закрепления и монтажа поверх угловых колпаков. Обладает ударопрочностью с IK09. Крышка с быстроразъемным соединением может быть опломбирована. Изготовлено из материалов, не содержащих галогены и обладающих устойчивостью к ультрафиолетовому излучению. В комплект поставки входят: клеммная колодка, 3кабельных ввода V-TEC M2 и 3контргайки. Кабельная распределительная коробка согласно DIN EN 60670. Огнестойкость согласно DIN EN 60695-2-11, температура испытания 650°C. Ударопрочность IK09 согласно DIN EN 50102. Класс защиты IP67 согласно DIN EN 60529. | 2249.55 | 2699.46 | ШТ | 1 | 1 | 864 | C | 0.23 | 95 | 95 | 72 | 0.6498 | 4012196584505 | VBS.Системы крепления и монтажа | https://oborussia.ru/catalog/resheniya-dlya-promyshlennykh-obektov/sistemy-dlya-soedineniya-i-prokladki/kabelnye-raspredelitelnye-korobki/x-seriya/kabelnaya-raspredelitelnaya-korobka-x-02-s-kabelnymi-vvodami-i-klemmnoy-kolodkoy/
VBS.Системы крепления и монтажа | 100.Системы настенных монтажных коробок | 2005224 | X04 T G M25 LGR | Распределительная коробка X04, IP 67, 114х114х78 мм, с клеммой и 3-я кабельными вводами V-TEC | Распределительная коробка | Кабельная распределительная коробка с клеммной колодкой для соединения кабелей и проводов в помещении и вне помещения. Квадратная форма со штамповкой под отверстия. Подходит для настенного и потолочного монтажа с возможностью наружного и внутреннего закрепления и монтажа поверх угловых колпаков. Обладает ударопрочностью с IK09. Крышка с быстроразъемным соединением может быть опломбирована. Изготовлено из материалов, не содержащих галогены и обладающих устойчивостью к ультрафиолетовому излучению. В комплект поставки входят: клеммная колодка, 3кабельных ввода V-TEC M2 и 3контргайки. Кабельная распределительная коробка согласно DIN EN 60670. Огнестойкость согласно DIN EN 60695-2-11, температура испытания 650°C. Ударопрочность IK09 согласно DIN EN 50102. Класс защиты IP67 согласно DIN EN 60529. | 3174.51 | 3809.41 | ШТ | 1 | 1 | 528 | C | 0.367 | 114 | 114 | 78 | 1.0137 | 4012196584512 | VBS.Системы крепления и монтажа | https://oborussia.ru/catalog/resheniya-dlya-promyshlennykh-obektov/sistemy-dlya-soedineniya-i-prokladki/kabelnye-raspredelitelnye-korobki/x-seriya/kabelnaya-raspredelitelnaya-korobka-x-04-s-kabelnymi-vvodami-i-klemmnoy-kolodkoy/
VBS.Системы крепления и монтажа | 100.Системы настенных монтажных коробок | 2005226 | X06 T G M25 LGR | Распределительная коробка X06, IP 67, 151х167х87 мм, с клеммой и 3-я кабельными вводами V-TEC | Распределительная коробка | В прочных кабельных распределительных коробках серии X проходит электропроводка. Она предназначена для использования внутри и снаружи зданий. Для легкого кабельного ввода предусмотрены отверстия для ввода кабеля. Она предназначена для использования внутри и снаружи зданий. При использовании кабельной распределительной коробки в незащищенной зоне снаружи здания должна быть обеспечена ее защита от прямого атмосферного воздействия (например, снег, ветер, дождь или солнечные лучи). | 4119.83 | 4943.8 | ШТ | 1 | 1 | 360 | C | 0.38 | 150 | 116 | 86 | 1.4964 | 4012196617623 | VBS.Системы крепления и монтажа | https://oborussia.ru/catalog/resheniya-dlya-promyshlennykh-obektov/sistemy-dlya-soedineniya-i-prokladki/kabelnye-raspredelitelnye-korobki/x-seriya/kabelnaya-raspredelitelnaya-korobka-x-06-s-kabelnymi-vvodami-i-klemmnoy-kolodkoy/
VBS.Системы крепления и монтажа | 100.Системы настенных монтажных коробок | 2005240 | X01 UT G LGR | Распределительная коробка X01, IP 67, 95х95х60 мм, с безвинтовой клеммой и 3-я кабельными вводами | Распределительная коробка | Кабельная распределительная коробка с клеммой для соединения кабелей и проводов в помещении и в защищенных зонах вне помещения. Квадратная форма со штамповкой под отверстия. Подходит для настенного и потолочного монтажа с возможностью наружного и внутреннего закрепления и монтажа поверх угловых колпаков. Обладает ударопрочностью с IK09. Крышка с быстроразъемным соединением может быть опломбирована. Изготовлено из материалов, не содержащих галогены и обладающих устойчивостью к ультрафиолетовому излучению. В комплект поставки входят 3универсальных вставных клеммы (5-контактные), 3кабельных ввода V-TEC M20 и 3контргайки. Кабельная распределительная коробка согласно DIN EN 60670. Огнестойкость согласно DIN EN 60695-2-11, температура испытания 650°C. Ударопрочность IK09 согласно DIN EN 50102. Класс защиты IP67 согласно DIN EN 60529. | 1642.78 | 1971.34 | ШТ | 1 | 1 | 1152 | C | 0.2 | 95 | 95 | 60 | 0.5415 | 4012196584529 | VBS.Системы крепления и монтажа | https://oborussia.ru/catalog/resheniya-dlya-promyshlennykh-obektov/sistemy-dlya-soedineniya-i-prokladki/kabelnye-raspredelitelnye-korobki/x-seriya/kabelnaya-raspredelitelnaya-korobka-x-01-s-kabelnymi-vvodami-i-bezvintovymi-klemmami/
VBS.Системы крепления и монтажа | 100.Системы настенных монтажных коробок | 2005244 | X02 UT G LGR | Распределительная коробка X02, IP 67, 95х95х72 мм, с безвинтовой клеммой и 3-я кабельными вводами | Распределительная коробка | Кабельная распределительная коробка с клеммой для соединения кабелей и проводов в помещении и в защищенных зонах вне помещения. Квадратная форма со штамповкой под отверстия. Подходит для настенного и потолочного монтажа с возможностью наружного и внутреннего закрепления и монтажа поверх угловых колпаков. Обладает ударопрочностью с IK09. Крышка с быстроразъемным соединением может быть опломбирована. Изготовлено из материалов, не содержащих галогены и обладающих устойчивостью к ультрафиолетовому излучению. В комплект поставки входят 3универсальных вставных клеммы (5-контактные), 3кабельных ввода V-TEC M20 и 3контргайки. Кабельная распределительная коробка согласно DIN EN 60670. Огнестойкость согласно DIN EN 60695-2-11, температура испытания 650°C. Ударопрочность IK09 согласно DIN EN 50102. Класс защиты IP67 согласно DIN EN 60529. | 2098.28 | 2517.94 | ШТ | 1 | 1 | 864 | C | 0.23 | 95 | 95 | 72 | 0.6498 | 4012196584550 | VBS.Системы крепления и монтажа | https://oborussia.ru/catalog/resheniya-dlya-promyshlennykh-obektov/sistemy-dlya-soedineniya-i-prokladki/kabelnye-raspredelitelnye-korobki/x-seriya/kabelnaya-raspredelitelnaya-korobka-x-02-s-kabelnymi-vvodami-i-bezvintovymiklemmami/
VBS.Системы крепления и монтажа | 100.Системы настенных монтажных коробок | 2005248 | X04 UT G LGR | Распределительная коробка X04, IP 67, 114x114x78мм, с безвинтовой клеммой и 3-я кабельными вводами | Распределительная коробка | Кабельная распределительная коробка с клеммой для соединения кабелей и проводов в помещении и в защищенных зонах вне помещения. Квадратная форма со штамповкой под отверстия. Подходит для настенного и потолочного монтажа с возможностью наружного и внутреннего закрепления и монтажа поверх угловых колпаков. Обладает ударопрочностью с IK09. Крышка с быстроразъемным соединением может быть опломбирована. Изготовлено из материалов, не содержащих галогены и обладающих устойчивостью к ультрафиолетовому излучению. В комплект поставки входят 3универсальных вставных клеммы (5-контактные), 3кабельных ввода V-TEC M20 и 3контргайки. Кабельная распределительная коробка согласно DIN EN 60670. Огнестойкость согласно DIN EN 60695-2-11, температура испытания 650°C. Ударопрочность IK09 согласно DIN EN 50102. Класс защиты IP67 согласно DIN EN 60529. | 3038.53 | 3646.24 | ШТ | 1 | 1 | 528 | B | 0.335 | 114 | 114 | 78 | 1.0137 | 4012196584567 | VBS.Системы крепления и монтажа | https://oborussia.ru/catalog/resheniya-dlya-promyshlennykh-obektov/sistemy-dlya-soedineniya-i-prokladki/kabelnye-raspredelitelnye-korobki/x-seriya/kabelnaya-raspredelitelnaya-korobka-x-04-s-kabelnymi-vvodami-i-bezvintovymi-klemmami/
VBS.Системы крепления и монтажа | 100.Системы настенных монтажных коробок | 2005304 | X06 H25 GP4 LGR | Распределительная коробка X06, 151x167х87мм., с линейным клеммным зажимом | Распределительная коробка | Кабельная распределительная коробка с клеммой для соединения кабелей и проводов в помещении и в защищенных зонах вне помещения. Прямоугольная форма со штамповкой под отверстия. Подходит для настенного и потолочного монтажа с возможностью наружного и внутреннего закрепления и монтажа поверх угловых колпаков. Обладает ударопрочностью с IK09. Крышка с быстроразъемным соединением может быть опломбирована. Изготовлено из материалов, не содержащих галогены и обладающих устойчивостью к ультрафиолетовому излучению. В комплект поставки входят: 4-контактная клемма для ответвления силовой линии, каждая клемма с сечением провода 2 x 25мм² + 2 x 16мм² на каждый контакт кабельной распределительной коробки согласно DIN EN 60670. Огнестойкость согласно DIN EN 60695-2-11, температура испытания 650°C. Ударопрочность IK09 согласно DIN EN 50102. Класс защиты IP67 согласно DIN EN 60529. | 6655.17 | 7986.2 | ШТ | 1 | 1 | 360 | B | 0.568 | 150 | 116 | 86 | 1.4964 | 4012196585847 | VBS.Системы крепления и монтажа | https://oborussia.ru/catalog/resheniya-dlya-promyshlennykh-obektov/sistemy-dlya-soedineniya-i-prokladki/kabelnye-raspredelitelnye-korobki/x-seriya/kabelnaya-raspredelitelnaya-korobka-x-06-s-klemmoy-otvetvleniya-silovoy-linii/
VBS.Системы крепления и монтажа | 100.Системы настенных монтажных коробок | 2005308 | X10 H25 GNP5 LGR | Распределительная коробка X10, 191х151х126 мм., с линейным клеммным зажимом | Распределительная коробка | Кабельная распределительная коробка для соединения кабелей и проводов в помещении и вне помещения. Прямоугольная форма со штамповкой под отверстия. Подходит для настенного и потолочного монтажа с возможностью наружного и внутреннего закрепления и монтажа поверх угловых колпаков. Обладает ударопрочностью с IK09. Крышка с быстроразъемным соединением может быть опломбирована. Изготовлено из материалов, не содержащих галогены и обладающих устойчивостью к ультрафиолетовому излучению. В комплект поставки входят: 5-контактная клемма для ответвления силовой линии, каждая клемма с сечением провода 2 x 25мм² + 2 x 16мм² на каждый контакт кабельной распределительной коробки согласно DIN EN 60670. Огнестойкость согласно DIN EN 60695-2-11, температура испытания 650°C. Ударопрочность IK09 согласно DIN EN 50102. Класс защиты IP67 согласно DIN EN 60529. | 7986.46 | 9583.75 | ШТ | 1 | 1 | 160 | B | 1.04 | 190 | 150 | 125 | 3.5625 | 4012196585854 | VBS.Системы крепления и монтажа | https://oborussia.ru/catalog/resheniya-dlya-promyshlennykh-obektov/sistemy-dlya-soedineniya-i-prokladki/kabelnye-raspredelitelnye-korobki/x-seriya/kabelnaya-raspredelitelnaya-korobka-x-10-s-klemmoy-dlya-otvetvleniya-silovoy-linii/
VBS.Системы крепления и монтажа | 100.Системы настенных монтажных коробок | 2005312 | X16 H25 GNP5 LGR | Распределительная коробка X16, 241х191х126 мм., с линейным клеммным зажимом | Распределительная коробка | Кабельная распределительная коробка для соединения кабелей и проводов в помещении и вне помещения. Прямоугольная форма со штамповкой под отверстия. Подходит для настенного и потолочного монтажа с возможностью наружного и внутреннего закрепления и монтажа поверх угловых колпаков. Обладает ударопрочностью с IK09. Крышка с быстроразъемным соединением может быть опломбирована. Изготовлено из материалов, не содержащих галогены и обладающих устойчивостью к ультрафиолетовому излучению. В комплект поставки входят: 5-контактная клемма для ответвления силовой линии, каждая клемма с сечением провода 2 x 25мм² + 2 x 16мм² на каждый контакт кабельной распределительной коробки согласно DIN EN 60670. Огнестойкость согласно DIN EN 60695-2-11, температура испытания 650°C. Ударопрочность IK09 согласно DIN EN 50102. Класс защиты IP67 согласно DIN EN 60529. | 8966.22 | 10759.46 | ШТ | 1 | 1 | 96 | C | 1.11 | 240 | 191 | 125 | 5.73 | 4012196585861 | VBS.Системы крепления и монтажа | https://oborussia.ru/catalog/resheniya-dlya-promyshlennykh-obektov/sistemy-dlya-soedineniya-i-prokladki/kabelnye-raspredelitelnye-korobki/x-seriya/kabelnaya-raspredelitelnaya-korobka-x-16-s-klemmoy-dlya-otvetvleniya-silovoy-linii/
VBS.Системы крепления и монтажа | 100.Системы настенных монтажных коробок | 2005316 | X16 H35 GNP5 LGR | Распределительная коробка X16, 241х191х126 мм., с линейным клеммным зажимом | Распределительная коробка | Кабельная распределительная коробка для соединения кабелей и проводов в помещении и вне помещения. Прямоугольная форма со штамповкой под отверстия. Подходит для настенного и потолочного монтажа с возможностью наружного и внутреннего закрепления и монтажа поверх угловых колпаков. Обладает ударопрочностью с IK09. Крышка с быстроразъемным соединением может быть опломбирована. Изготовлено из материалов, не содержащих галогены и обладающих устойчивостью к ультрафиолетовому излучению. В комплект поставки входят: 5-контактная клемма для ответвления силовой линии, каждая клемма с сечением провода 2 x 25мм² + 2 x 16мм² на каждый контакт кабельной распределительной коробки согласно DIN EN 60670. Огнестойкость согласно DIN EN 60695-2-11, температура испытания 650°C. Ударопрочность IK09 согласно DIN EN 50102. Класс защиты IP67 согласно DIN EN 60529. | 11433.72 | 13720.46 | ШТ | 1 | 1 | 96 | C | 1.25 | 240 | 191 | 125 | 5.73 | 4012196585878 | VBS.Системы крепления и монтажа | https://oborussia.ru/catalog/resheniya-dlya-promyshlennykh-obektov/sistemy-dlya-soedineniya-i-prokladki/kabelnye-raspredelitelnye-korobki/x-seriya/kabelnaya-raspredelitelnaya-korobka-x-16-s-klemmoy-dlya-otvetvleniya-silovoy-linii/
VBS.Системы крепления и монтажа | 100.Системы настенных монтажных коробок | 2005318 | X25 H25 GNP7 LGR | Распределительная коробка X25, 286х202х126 мм., с линейным клеммным зажимом | Распределительная коробка | Кабельная распределительная коробка для соединения кабелей и проводов в помещении и вне помещения. Прямоугольная форма со штамповкой под отверстия. Подходит для настенного и потолочного монтажа с возможностью наружного и внутреннего закрепления и монтажа поверх угловых колпаков. Обладает ударопрочностью с IK08. Крышка с быстроразъемным соединением может быть опломбирована. Изготовлено из материалов, не содержащих галогены и обладающих устойчивостью к ультрафиолетовому излучению. В комплект поставки входят: 7-контактная клемма для ответвления силовой линии, каждая клемма с сечением провода 2 x 35мм² + 2 x 25мм² на каждый контакт кабельной распределительной коробки согласно DIN EN 60670. Огнестойкость согласно DIN EN 60695-2-11, температура испытания 650°C. Ударопрочность IK08 согласно DIN EN 50102 Класс защиты IP67 согласно DIN EN 60529. | 14972.43 | 17966.92 | ШТ | 1 | 1 | 36 | C | 1.4 | 286 | 202 | 125 | 7.2215 | 4012196681587 | VBS.Системы крепления и монтажа | https://oborussia.ru/catalog/resheniya-dlya-promyshlennykh-obektov/sistemy-dlya-soedineniya-i-prokladki/kabelnye-raspredelitelnye-korobki/x-seriya/kabelnaya-raspredelitelnaya-korobka-x-25-s-klemmoy-dlya-otvetvleniya-silovoy-linii/
VBS.Системы крепления и монтажа | 100.Системы настенных монтажных коробок | 2005320 | X25 H35 GNP5 LGR | Распределительная коробка X25, 286х202х126 мм., с линейным клеммным зажимом | Распределительная коробка | Кабельная распределительная коробка для соединения кабелей и проводов в помещении и вне помещения. Прямоугольная форма со штамповкой под отверстия. Подходит для настенного и потолочного монтажа с возможностью наружного и внутреннего закрепления и монтажа поверх угловых колпаков. Обладает ударопрочностью с IK08. Крышка с быстроразъемным соединением может быть опломбирована. Изготовлено из материалов, не содержащих галогены и обладающих устойчивостью к ультрафиолетовому излучению. В комплект поставки входят: 5-контактная клемма для ответвления силовой линии, каждая клемма с сечением провода 2 x 35мм² + 2 x 25мм² на каждый контакт кабельной распределительной коробки согласно DIN EN 60670. Огнестойкость согласно DIN EN 60695-2-11, температура испытания 650°C. Ударопрочность IK08 согласно DIN EN 50102 Класс защиты IP67 согласно DIN EN 60529. | 12001.18 | 14401.42 | ШТ | 1 | 1 | 36 | B | 1.45 | 286 | 202 | 125 | 7.2215 | 4012196585885 | VBS.Системы крепления и монтажа | https://oborussia.ru/catalog/resheniya-dlya-promyshlennykh-obektov/sistemy-dlya-soedineniya-i-prokladki/kabelnye-raspredelitelnye-korobki/x-seriya/kabelnaya-raspredelitelnaya-korobka-x-25-s-klemmoy-dlya-otvetvleniya-silovoy-linii/
VBS.Системы крепления и монтажа | 100.Системы настенных монтажных коробок | 2005324 | X25 H50 GNP5 LGR | Распределительная коробка X25, 286х202х126 мм., с линейным клеммным зажимом | Распределительная коробка | Кабельная распределительная коробка для соединения кабелей и проводов в помещении и вне помещения. Прямоугольная форма со штамповкой под отверстия. Подходит для настенного и потолочного монтажа с возможностью наружного и внутреннего закрепления и монтажа поверх угловых колпаков. Обладает ударопрочностью с IK08. Крышка с быстроразъемным соединением может быть опломбирована. Изготовлено из материалов, не содержащих галогены и обладающих устойчивостью к ультрафиолетовому излучению. В комплект поставки входят: 5-контактная клемма для ответвления силовой линии, каждая клемма с сечением провода 4 x 50мм² на каждый контакт кабельной распределительной коробки согласно DIN EN 60670. Огнестойкость согласно DIN EN 60695-2-11, температура испытания 650°C. Ударопрочность IK08 согласно DIN EN 50102 Класс защиты IP67 согласно DIN EN 60529. | 21254.05 | 25504.86 | ШТ | 1 | 1 | 36 | C | 1.65 | 286 | 202 | 125 | 7.2215 | 4012196585892 | VBS.Системы крепления и монтажа | https://oborussia.ru/catalog/resheniya-dlya-promyshlennykh-obektov/sistemy-dlya-soedineniya-i-prokladki/kabelnye-raspredelitelnye-korobki/x-seriya/kabelnaya-raspredelitelnaya-korobka-x-25-s-klemmoy-dlya-otvetvleniya-silovoy-linii/
VBS.Системы крепления и монтажа | 100.Системы настенных монтажных коробок | 2005450 | X01C LGR | Распределительная коробка X01C, IP 67, 95х95х60 мм, сплошная стенка | Распределительная коробка | Кабельная распределительная коробка для соединения кабелей и проводов в помещении и вне помещения. Квадратная форма без вводов. Подходит для настенного и потолочного монтажа с возможностью наружного и внутреннего закрепления и монтажа поверх угловых колпаков. Обладает ударопрочностью с IK08. Крышка с быстроразъемным соединением может быть опломбирована. Изготовлено из материалов, не содержащих галогены и обладающих устойчивостью к ультрафиолетовому излучению. Кабельная распределительная коробка согласно DIN EN 60670. Ударопрочность IK08 согласно DIN EN 50102 Класс защиты IP67 согласно DIN EN 60529. | 907.4 | 1088.88 | ШТ | 1 | 1 | 1152 | B | 0.156 | 95 | 95 | 60 | 0.5415 | 4012196577569 | VBS.Системы крепления и монтажа | https://oborussia.ru/catalog/resheniya-dlya-promyshlennykh-obektov/sistemy-dlya-soedineniya-i-prokladki/kabelnye-raspredelitelnye-korobki/x-seriya/pustoy-korpus-x-01/
VBS.Системы крепления и монтажа | 100.Системы настенных монтажных коробок | 2005454 | X02C LGR | Распределительная коробка X02C, IP 67, 95х95х72 мм, сплошная стенка | Распределительная коробка | Кабельная распределительная коробка для соединения кабелей и проводов в помещении и вне помещения. Квадратная форма без вводов. Подходит для настенного и потолочного монтажа с возможностью наружного и внутреннего закрепления и монтажа поверх угловых колпаков. Обладает ударопрочностью с IK08. Крышка с быстроразъемным соединением может быть опломбирована. Изготовлено из материалов, не содержащих галогены и обладающих устойчивостью к ультрафиолетовому излучению. Кабельная распределительная коробка согласно DIN EN 60670. Ударопрочность IK08 согласно DIN EN 50102 Класс защиты IP67 согласно DIN EN 60529. | 1259.2 | 1511.04 | ШТ | 1 | 1 | 864 | B | 0.175 | 95 | 95 | 72 | 0.6498 | 4012196577606 | VBS.Системы крепления и монтажа | https://oborussia.ru/catalog/resheniya-dlya-promyshlennykh-obektov/sistemy-dlya-soedineniya-i-prokladki/kabelnye-raspredelitelnye-korobki/x-seriya/pustoy-korpus-x-02/
VBS.Системы крепления и монтажа | 100.Системы настенных монтажных коробок | 2005458 | X04C LGR | Распределительная коробка X04C, IP 67, 114х114х78 мм, сплошная стенка | Распределительная коробка | Кабельная распределительная коробка для соединения кабелей и проводов в помещении и вне помещения. Квадратная форма без вводов. Подходит для настенного и потолочного монтажа с возможностью наружного и внутреннего закрепления и монтажа поверх угловых колпаков. Обладает ударопрочностью с IK08. Крышка с быстроразъемным соединением может быть опломбирована. Изготовлено из материалов, не содержащих галогены и обладающих устойчивостью к ультрафиолетовому излучению. Кабельная распределительная коробка согласно DIN EN 60670. Ударопрочность IK08 согласно DIN EN 50102 Класс защиты IP67 согласно DIN EN 60529. | 1876.51 | 2251.81 | ШТ | 1 | 1 | 528 | B | 0.263 | 114 | 114 | 78 | 1.0137 | 4012196577613 | VBS.Системы крепления и монтажа | https://oborussia.ru/catalog/resheniya-dlya-promyshlennykh-obektov/sistemy-dlya-soedineniya-i-prokladki/kabelnye-raspredelitelnye-korobki/x-seriya/pustoy-korpus-x-04/
VBS.Системы крепления и монтажа | 100.Системы настенных монтажных коробок | 2005462 | X06C LGR | Распределительная коробка X06C, IP 67, 151х167х87 мм, сплошная стенка | Распределительная коробка | Кабельная распределительная коробка для соединения кабелей и проводов в помещении и вне помещения. Прямоугольная форма без вводов. Подходит для настенного и потолочного монтажа с возможностью наружного и внутреннего закрепления и монтажа поверх угловых колпаков. Обладает ударопрочностью с IK08. Крышка с быстроразъемным соединением может быть опломбирована. Изготовлено из материалов, не содержащих галогены и обладающих устойчивостью к ультрафиолетовому излучению. Кабельная распределительная коробка согласно DIN EN 60670. Ударопрочность IK08 согласно DIN EN 50102 Класс защиты IP67 согласно DIN EN 60529. | 2464.52 | 2957.42 | ШТ | 1 | 1 | 360 | C | 0.331 | 150 | 116 | 86 | 1.4964 | 4012196577620 | VBS.Системы крепления и монтажа | https://oborussia.ru/catalog/resheniya-dlya-promyshlennykh-obektov/sistemy-dlya-soedineniya-i-prokladki/kabelnye-raspredelitelnye-korobki/x-seriya/pustoy-korpus-x-06/
VBS.Системы крепления и монтажа | 100.Системы настенных монтажных коробок | 2005466 | X10C LGR | Распределительная коробка X10C, IP 67, 191х151х126 мм, сплошная стенка | Распределительная коробка | Кабельная распределительная коробка для соединения кабелей и проводов в помещении и вне помещения. Прямоугольная форма без вводов. Подходит для настенного и потолочного монтажа с возможностью наружного и внутреннего закрепления и монтажа поверх угловых колпаков. Обладает ударопрочностью с IK09. Крышка с быстроразъемным соединением может быть опломбирована. Изготовлено из материалов, не содержащих галогены и обладающих устойчивостью к ультрафиолетовому излучению. Кабельная распределительная коробка согласно DIN EN 60670. Ударопрочность IK09 согласно DIN EN 50102. Класс защиты IP67 согласно DIN EN 60529. | 3471 | 4165.2 | ШТ | 1 | 1 | 160 | B | 0.585 | 190 | 150 | 125 | 3.5625 | 4012196577668 | VBS.Системы крепления и монтажа | https://oborussia.ru/catalog/resheniya-dlya-promyshlennykh-obektov/sistemy-dlya-soedineniya-i-prokladki/kabelnye-raspredelitelnye-korobki/x-seriya/pustoy-korpus-x-10/
VBS.Системы крепления и монтажа | 100.Системы настенных монтажных коробок | 2005470 | X16C LGR | Распределительная коробка X16C, IP 67, 241x191x126 мм, сплошная стенка | Распределительная коробка | Кабельная распределительная коробка для соединения кабелей и проводов в помещении и вне помещения. Прямоугольная форма без вводов. Подходит для настенного и потолочного монтажа с возможностью наружного и внутреннего закрепления и монтажа поверх угловых колпаков. Обладает ударопрочностью с IK09. Крышка с быстроразъемным соединением может быть опломбирована. Изготовлено из материалов, не содержащих галогены и обладающих устойчивостью к ультрафиолетовому излучению. Кабельная распределительная коробка согласно DIN EN 60670. Ударопрочность IK09 согласно DIN EN 50102. Класс защиты IP67 согласно DIN EN 60529. | 4392.66 | 5271.19 | ШТ | 1 | 1 | 96 | C | 0.784 | 240 | 191 | 125 | 5.73 | 4012196577675 | VBS.Системы крепления и монтажа | https://oborussia.ru/catalog/resheniya-dlya-promyshlennykh-obektov/sistemy-dlya-soedineniya-i-prokladki/kabelnye-raspredelitelnye-korobki/x-seriya/pustoy-korpus-x-16/
VBS.Системы крепления и монтажа | 100.Системы настенных монтажных коробок | 2005474 | X25C LGR | Распределительная коробка X25C, IP 67, 286x202x126 мм, сплошная стенка | Распределительная коробка | Кабельная распределительная коробка для соединения кабелей и проводов в помещении и вне помещения. Прямоугольная форма без вводов. Подходит для настенного и потолочного монтажа с возможностью наружного и внутреннего закрепления и монтажа поверх угловых колпаков. Обладает ударопрочностью с IK08. Крышка с быстроразъемным соединением может быть опломбирована. Изготовлено из материалов, не содержащих галогены и обладающих устойчивостью к ультрафиолетовому излучению. Кабельная распределительная коробка согласно DIN EN 60670. Ударопрочность IK08 согласно DIN EN 50102 Класс защиты IP67 согласно DIN EN 60529. | 4866.1 | 5839.32 | ШТ | 1 | 1 | 36 | B | 0.95 | 286 | 202 | 125 | 7.2215 | 4012196577682 | VBS.Системы крепления и монтажа | https://oborussia.ru/catalog/resheniya-dlya-promyshlennykh-obektov/sistemy-dlya-soedineniya-i-prokladki/kabelnye-raspredelitelnye-korobki/x-seriya/pustoy-korpus-x-25/
VBS.Системы крепления и монтажа | 100.Системы настенных монтажных коробок | 2005490 | X06C R LGR | Распределительная коробка X06C, IP 67, 151х167х87 мм, сплошная стенка, DIN-рейка | Распределительная коробка | Кабельная распределительная коробка с профильной монтажной шиной для соединения кабелей и проводов в помещении и в защищенных зонах вне помещения. Прямоугольная форма без вводов. Подходит для настенного и потолочного монтажа с возможностью наружного и внутреннего закрепления и монтажа поверх угловых колпаков. Обладает ударопрочностью с IK08. Крышка с быстроразъемным соединением может быть опломбирована. Изготовлено из материалов, не содержащих галогены и обладающих устойчивостью к ультрафиолетовому излучению. В комплекте с профильной монтажной рейкой, тип 2069 и набором для крепления. Кабельная распределительная коробка согласно DIN EN 60670. Ударопрочность IK08 согласно DIN EN 50102 Класс защиты IP67 согласно DIN EN 60529. | 2957.26 | 3548.71 | ШТ | 1 | 1 | 360 | C | 0.376 | 150 | 116 | 86 | 1.4964 | 4012196582822 | VBS.Системы крепления и монтажа | https://oborussia.ru/catalog/resheniya-dlya-promyshlennykh-obektov/sistemy-dlya-soedineniya-i-prokladki/kabelnye-raspredelitelnye-korobki/x-seriya/pustoy-korpus-kh-06-s-profilnoy-reykoy/
VBS.Системы крепления и монтажа | 100.Системы настенных монтажных коробок | 2005494 | X10C R LGR | Распределительная коробка X10C, IP 67, 191х151х126 мм, сплошная стенка, DIN-рейка | Распределительная коробка | Кабельная распределительная коробка с профильной монтажной шиной для соединения кабелей и проводов в помещении и в защищенных зонах вне помещения. Прямоугольная форма без вводов. Подходит для настенного и потолочного монтажа с возможностью наружного и внутреннего закрепления и монтажа поверх угловых колпаков. Обладает ударопрочностью с IK09. Крышка с быстроразъемным соединением может быть опломбирована. Изготовлено из материалов, не содержащих галогены и обладающих устойчивостью к ультрафиолетовому излучению. В комплекте с профильной монтажной рейкой, тип 2069 и набором для крепления. Кабельная распределительная коробка согласно DIN EN 60670. Ударопрочность IK09 согласно DIN EN 50102. Класс защиты IP67 согласно DIN EN 60529. | 4139.48 | 4967.38 | ШТ | 1 | 1 | 160 | B | 0.656 | 190 | 150 | 125 | 3.5625 | 4012196582839 | VBS.Системы крепления и монтажа | https://oborussia.ru/catalog/resheniya-dlya-promyshlennykh-obektov/sistemy-dlya-soedineniya-i-prokladki/kabelnye-raspredelitelnye-korobki/x-seriya/pustoy-korpus-kh-10-s-profilnoy-reykoy/
VBS.Системы крепления и монтажа | 100.Системы настенных монтажных коробок | 2005498 | X16C R LGR | Распределительная коробка X16C, IP 67, 241x191x126 мм, сплошная стенка, DIN-рейка | Распределительная коробка | Кабельная распределительная коробка с профильной монтажной шиной для соединения кабелей и проводов в помещении и в защищенных зонах вне помещения. Прямоугольная форма без вводов. Подходит для настенного и потолочного монтажа с возможностью наружного и внутреннего закрепления и монтажа поверх угловых колпаков. Обладает ударопрочностью с IK09. Крышка с быстроразъемным соединением может быть опломбирована. Изготовлено из материалов, не содержащих галогены и обладающих устойчивостью к ультрафиолетовому излучению. В комплекте с профильной монтажной рейкой, тип 2069 и набором для крепления. Кабельная распределительная коробка согласно DIN EN 60670. Ударопрочность IK09 согласно DIN EN 50102. Класс защиты IP67 согласно DIN EN 60529. | 4999.51 | 5999.41 | ШТ | 1 | 1 | 96 | C | 0.873 | 240 | 191 | 125 | 5.73 | 4012196582846 | VBS.Системы крепления и монтажа | https://oborussia.ru/catalog/resheniya-dlya-promyshlennykh-obektov/sistemy-dlya-soedineniya-i-prokladki/kabelnye-raspredelitelnye-korobki/x-seriya/pustoy-korpus-kh-16-s-profilnoy-reykoy/
VBS.Системы крепления и монтажа | 100.Системы настенных монтажных коробок | 2005502 | X25C R LGR | Распределительная коробка X25C, IP 67, 286x202x126 мм, сплошная стенка, DIN-рейка | Распределительная коробка | Кабельная распределительная коробка с профильной монтажной шиной для соединения кабелей и проводов в помещении и в защищенных зонах вне помещения. Прямоугольная форма без вводов. Подходит для настенного и потолочного монтажа с возможностью наружного и внутреннего закрепления и монтажа поверх угловых колпаков. Обладает ударопрочностью с IK08. Крышка с быстроразъемным соединением может быть опломбирована. Изготовлено из материалов, не содержащих галогены и обладающих устойчивостью к ультрафиолетовому излучению. В комплекте с профильной монтажной рейкой, тип 2069 и набором для крепления. Кабельная распределительная коробка согласно DIN EN 60670. Ударопрочность IK08 согласно DIN EN 50102 Класс защиты IP67 согласно DIN EN 60529. | 5501.25 | 6601.5 | ШТ | 1 | 1 | 36 | C | 1.07 | 286 | 202 | 125 | 7.2215 | 4012196582884 | VBS.Системы крепления и монтажа | https://oborussia.ru/catalog/resheniya-dlya-promyshlennykh-obektov/sistemy-dlya-soedineniya-i-prokladki/kabelnye-raspredelitelnye-korobki/x-seriya/pustoy-korpus-kh-25-s-profilnoy-reykoy/
VBS.Системы крепления и монтажа | 100.Системы настенных монтажных коробок | 2005520 | X01C LGR-TR | Распределительная коробка X01C, IP 67, 95х95х60 мм, сплошная стенка, с прозрачной крышкой | Распределительная коробка | Кабельная распределительная коробка для соединения кабелей и проводов в помещении и вне помещения. Квадратная форма без вводов. Подходит для настенного и потолочного монтажа с возможностью наружного и внутреннего закрепления и монтажа поверх угловых колпаков. Обладает ударопрочностью с IK08. Прозрачная крышка с быстроразъемным соединением может быть опломбирована. Изготовлено из материалов, не содержащих галогены и обладающих устойчивостью к ультрафиолетовому излучению. Кабельная распределительная коробка согласно DIN EN 60670. Ударопрочность IK08 согласно DIN EN 50102 Класс защиты IP67 согласно DIN EN 60529. | 1017.44 | 1220.93 | ШТ | 1 | 1 | 1152 | B | 0.156 | 95 | 95 | 60 | 0.5415 | 4012196577712 | VBS.Системы крепления и монтажа | https://oborussia.ru/catalog/resheniya-dlya-promyshlennykh-obektov/sistemy-dlya-soedineniya-i-prokladki/kabelnye-raspredelitelnye-korobki/x-seriya/pustoy-korpus-x-01/
VBS.Системы крепления и монтажа | 100.Системы настенных монтажных коробок | 2005524 | X02C LGR-TR | Распределительная коробка X02C, IP 67, 95х95х72 мм, сплошная стенка, с прозрачной крышкой | Распределительная коробка | Кабельная распределительная коробка для соединения кабелей и проводов в помещении и вне помещения. Квадратная форма без вводов. Подходит для настенного и потолочного монтажа с возможностью наружного и внутреннего закрепления и монтажа поверх угловых колпаков. Обладает ударопрочностью с IK08. Прозрачная крышка с быстроразъемным соединением может быть опломбирована. Изготовлено из материалов, не содержащих галогены и обладающих устойчивостью к ультрафиолетовому излучению. Кабельная распределительная коробка согласно DIN EN 60670. Ударопрочность IK08 согласно DIN EN 50102 Класс защиты IP67 согласно DIN EN 60529. | 1411.9 | 1694.28 | ШТ | 1 | 1 | 864 | B | 0.175 | 95 | 95 | 72 | 0.6498 | 4012196577729 | VBS.Системы крепления и монтажа | https://oborussia.ru/catalog/resheniya-dlya-promyshlennykh-obektov/sistemy-dlya-soedineniya-i-prokladki/kabelnye-raspredelitelnye-korobki/x-seriya/pustoy-korpus-x-02/
VBS.Системы крепления и монтажа | 100.Системы настенных монтажных коробок | 2005528 | X04C LGR-TR | Распределительная коробка X04C, IP 67, 114х114х78 мм, сплошная стенка, с прозрачной крышкой | Распределительная коробка | Кабельная распределительная коробка для соединения кабелей и проводов в помещении и вне помещения. Квадратная форма без вводов. Подходит для настенного и потолочного монтажа с возможностью наружного и внутреннего закрепления и монтажа поверх угловых колпаков. Обладает ударопрочностью с IK08. Прозрачная крышка с быстроразъемным соединением может быть опломбирована. Изготовлено из материалов, не содержащих галогены и обладающих устойчивостью к ультрафиолетовому излучению. Кабельная распределительная коробка согласно DIN EN 60670. Ударопрочность IK08 согласно DIN EN 50102 Класс защиты IP67 согласно DIN EN 60529. | 2104.08 | 2524.9 | ШТ | 1 | 1 | 528 | B | 0.263 | 114 | 114 | 78 | 1.0137 | 4012196577736 | VBS.Системы крепления и монтажа | https://oborussia.ru/catalog/resheniya-dlya-promyshlennykh-obektov/sistemy-dlya-soedineniya-i-prokladki/kabelnye-raspredelitelnye-korobki/x-seriya/pustoy-korpus-x-04/
VBS.Системы крепления и монтажа | 100.Системы настенных монтажных коробок | 2005532 | X06C LGR-TR | Распределительная коробка X06C, IP 67, 151х167х87 мм, сплошная стенка, с прозрачной крышкой | Распределительная коробка | Кабельная распределительная коробка для соединения кабелей и проводов в помещении и вне помещения. Прямоугольная форма без вводов. Подходит для настенного и потолочного монтажа с возможностью наружного и внутреннего закрепления и монтажа поверх угловых колпаков. Обладает ударопрочностью с IK08. Прозрачная крышка с быстроразъемным соединением может быть опломбирована. Изготовлено из материалов, не содержащих галогены и обладающих устойчивостью к ультрафиолетовому излучению. Кабельная распределительная коробка согласно DIN EN 60670. Ударопрочность IK08 согласно DIN EN 50102 Класс защиты IP67 согласно DIN EN 60529. | 2763.41 | 3316.09 | ШТ | 1 | 1 | 360 | B | 0.331 | 150 | 116 | 86 | 1.4964 | 4012196577743 | VBS.Системы крепления и монтажа | https://oborussia.ru/catalog/resheniya-dlya-promyshlennykh-obektov/sistemy-dlya-soedineniya-i-prokladki/kabelnye-raspredelitelnye-korobki/x-seriya/pustoy-korpus-x-06/
VBS.Системы крепления и монтажа | 100.Системы настенных монтажных коробок | 2005536 | X10C LGR-TR | Распределительная коробка X10C, IP 67, 191х151х126 мм, сплошная стенка, с прозрачной крышкой | Распределительная коробка | Кабельная распределительная коробка для соединения кабелей и проводов в помещении и вне помещения. Прямоугольная форма без вводов. Подходит для настенного и потолочного монтажа с возможностью наружного и внутреннего закрепления и монтажа поверх угловых колпаков. Обладает ударопрочностью с IK09. Прозрачная крышка с быстроразъемным соединением может быть опломбирована. Изготовлено из материалов, не содержащих галогены и обладающих устойчивостью к ультрафиолетовому излучению. Кабельная распределительная коробка согласно DIN EN 60670. Ударопрочность IK09 согласно DIN EN 50102. Класс защиты IP67 согласно DIN EN 60529. | 4008.84 | 4810.61 | ШТ | 1 | 1 | 160 | C | 0.855 | 190 | 150 | 125 | 3.5625 | 4012196577781 | VBS.Системы крепления и монтажа | https://oborussia.ru/catalog/resheniya-dlya-promyshlennykh-obektov/sistemy-dlya-soedineniya-i-prokladki/kabelnye-raspredelitelnye-korobki/x-seriya/pustoy-korpus-x-10/
VBS.Системы крепления и монтажа | 100.Системы настенных монтажных коробок | 2005540 | X16C LGR-TR | Распределительная коробка X16C, IP 67, 241x191x126 мм, сплошная стенка, с прозрачной крышкой | Распределительная коробка | Кабельная распределительная коробка для соединения кабелей и проводов в помещении и вне помещения. Прямоугольная форма без вводов. Подходит для настенного и потолочного монтажа с возможностью наружного и внутреннего закрепления и монтажа поверх угловых колпаков. Обладает ударопрочностью с IK09. Прозрачная крышка с быстроразъемным соединением может быть опломбирована. Изготовлено из материалов, не содержащих галогены и обладающих устойчивостью к ультрафиолетовому излучению. Кабельная распределительная коробка согласно DIN EN 60670. Ударопрочность IK09 согласно DIN EN 50102. Класс защиты IP67 согласно DIN EN 60529. | 4925.4 | 5910.48 | ШТ | 1 | 1 | 96 | C | 0.784 | 240 | 191 | 125 | 5.73 | 4012196577798 | VBS.Системы крепления и монтажа | https://oborussia.ru/catalog/resheniya-dlya-promyshlennykh-obektov/sistemy-dlya-soedineniya-i-prokladki/kabelnye-raspredelitelnye-korobki/x-seriya/pustoy-korpus-x-16/
VBS.Системы крепления и монтажа | 100.Системы настенных монтажных коробок | 2005544 | X25C LGR-TR | Распределительная коробка X25C, IP 67, 286x202x126 мм, сплошная стенка, с прозрачной крышкой | Распределительная коробка | Кабельная распределительная коробка для соединения кабелей и проводов в помещении и вне помещения. Прямоугольная форма без вводов. Подходит для настенного и потолочного монтажа с возможностью наружного и внутреннего закрепления и монтажа поверх угловых колпаков. Обладает ударопрочностью с IK08. Прозрачная крышка с быстроразъемным соединением может быть опломбирована. Изготовлено из материалов, не содержащих галогены и обладающих устойчивостью к ультрафиолетовому излучению. Кабельная распределительная коробка согласно DIN EN 60670. Ударопрочность IK08 согласно DIN EN 50102 Класс защиты IP67 согласно DIN EN 60529. | 5456.2 | 6547.44 | ШТ | 1 | 1 | 36 | B | 0.95 | 286 | 202 | 125 | 7.2215 | 4012196577804 | VBS.Системы крепления и монтажа | https://oborussia.ru/catalog/resheniya-dlya-promyshlennykh-obektov/sistemy-dlya-soedineniya-i-prokladki/kabelnye-raspredelitelnye-korobki/x-seriya/pustoy-korpus-x-25/
VBS.Системы крепления и монтажа | 100.Системы настенных монтажных коробок | 2005560 | X06C R LGR-TR | Распределительная коробка X06C, IP 67, 151х167х87 мм,сплошная стенка, прозрачная крышка, DIN-рейка | Распределительная коробка | Кабельная распределительная коробка с профильной монтажной шиной для соединения кабелей и проводов в помещении и в защищенных зонах вне помещения. Прямоугольная форма без вводов. Подходит для настенного и потолочного монтажа с возможностью наружного и внутреннего закрепления и монтажа поверх угловых колпаков. Обладает ударопрочностью с IK08. Прозрачная крышка с быстроразъемным соединением может быть опломбирована. Изготовлено из материалов, не содержащих галогены и обладающих устойчивостью к ультрафиолетовому излучению. В комплекте с профильной монтажной рейкой, тип 2069 и набором для крепления. Кабельная распределительная коробка согласно DIN EN 60670. Ударопрочность IK08 согласно DIN EN 50102 Класс защиты IP67 согласно DIN EN 60529. | 3230.86 | 3877.03 | ШТ | 1 | 1 | 360 | B | 0.376 | 150 | 116 | 86 | 1.4964 | 4012196582891 | VBS.Системы крепления и монтажа | https://oborussia.ru/catalog/resheniya-dlya-promyshlennykh-obektov/sistemy-dlya-soedineniya-i-prokladki/kabelnye-raspredelitelnye-korobki/x-seriya/pustoy-korpus-kh-06-s-profilnoy-reykoy/
VBS.Системы крепления и монтажа | 100.Системы настенных монтажных коробок | 2005564 | X10C R LGR-TR | Распределительная коробка X10C, IP 67, 191х151х126 мм,сплошная стенка, прозрачная крышка, DIN-рейка | Распределительная коробка | Кабельная распределительная коробка с профильной монтажной шиной для соединения кабелей и проводов в помещении и в защищенных зонах вне помещения. Прямоугольная форма без вводов. Подходит для настенного и потолочного монтажа с возможностью наружного и внутреннего закрепления и монтажа поверх угловых колпаков. Обладает ударопрочностью с IK09. Прозрачная крышка с быстроразъемным соединением может быть опломбирована. Изготовлено из материалов, не содержащих галогены и обладающих устойчивостью к ультрафиолетовому излучению. В комплекте с профильной монтажной рейкой, тип 2069 и набором для крепления. Кабельная распределительная коробка согласно DIN EN 60670. Ударопрочность IK09 согласно DIN EN 50102. Класс защиты IP67 согласно DIN EN 60529. | 4522.44 | 5426.93 | ШТ | 1 | 1 | 160 | B | 0.656 | 190 | 150 | 125 | 3.5625 | 4012196582907 | VBS.Системы крепления и монтажа | https://oborussia.ru/catalog/resheniya-dlya-promyshlennykh-obektov/sistemy-dlya-soedineniya-i-prokladki/kabelnye-raspredelitelnye-korobki/x-seriya/pustoy-korpus-kh-10-s-profilnoy-reykoy/
VBS.Системы крепления и монтажа | 100.Системы настенных монтажных коробок | 2005568 | X16C R LGR-TR | Распределительная коробка X16C, IP 67, 241x191x126 мм,сплошная стенка, прозрачная крышка, DIN-рейка | Распределительная коробка | Кабельная распределительная коробка с профильной монтажной шиной для соединения кабелей и проводов в помещении и в защищенных зонах вне помещения. Прямоугольная форма без вводов. Подходит для настенного и потолочного монтажа с возможностью наружного и внутреннего закрепления и монтажа поверх угловых колпаков. Обладает ударопрочностью с IK09. Прозрачная крышка с быстроразъемным соединением может быть опломбирована. Изготовлено из материалов, не содержащих галогены и обладающих устойчивостью к ультрафиолетовому излучению. В комплекте с профильной монтажной рейкой, тип 2069 и набором для крепления. Кабельная распределительная коробка согласно DIN EN 60670. Ударопрочность IK09 согласно DIN EN 50102. Класс защиты IP67 согласно DIN EN 60529. | 5462.04 | 6554.45 | ШТ | 1 | 1 | 96 | C | 0.873 | 240 | 191 | 125 | 5.73 | 4012196582945 | VBS.Системы крепления и монтажа | https://oborussia.ru/catalog/resheniya-dlya-promyshlennykh-obektov/sistemy-dlya-soedineniya-i-prokladki/kabelnye-raspredelitelnye-korobki/x-seriya/pustoy-korpus-kh-16-s-profilnoy-reykoy/
VBS.Системы крепления и монтажа | 100.Системы настенных монтажных коробок | 2005572 | X25C R LGR-TR | Распределительная коробка X25C, IP 67, 286x202x126 мм,сплошная стенка, прозрачная крышка, DIN-рейка | Распределительная коробка | Кабельная распределительная коробка с профильной монтажной шиной для соединения кабелей и проводов в помещении и в защищенных зонах вне помещения. Прямоугольная форма без вводов. Подходит для настенного и потолочного монтажа с возможностью наружного и внутреннего закрепления и монтажа поверх угловых колпаков. Обладает ударопрочностью с IK08. Прозрачная крышка с быстроразъемным соединением может быть опломбирована. Изготовлено из материалов, не содержащих галогены и обладающих устойчивостью к ультрафиолетовому излучению. В комплекте с профильной монтажной рейкой, тип 2069 и набором для крепления. Кабельная распределительная коробка согласно DIN EN 60670. Ударопрочность IK08 согласно DIN EN 50102 Класс защиты IP67 согласно DIN EN 60529. | 6010.21 | 7212.25 | ШТ | 1 | 1 | 36 | C | 1.07 | 286 | 202 | 125 | 7.2215 | 4012196582952 | VBS.Системы крепления и монтажа | https://oborussia.ru/catalog/resheniya-dlya-promyshlennykh-obektov/sistemy-dlya-soedineniya-i-prokladki/kabelnye-raspredelitelnye-korobki/x-seriya/pustoy-korpus-kh-25-s-profilnoy-reykoy/
VBS.Системы крепления и монтажа | 100.Системы настенных монтажных коробок | 2005590 | X01C SW | Распределительная коробка X01C, IP 67, 95х95х60 мм, черная, сплошная стенка | Распределительная коробка | Кабельная распределительная коробка для соединения кабелей и проводов в помещении и вне помещения. Квадратная форма без вводов. Подходит для настенного и потолочного монтажа с возможностью наружного и внутреннего закрепления и монтажа поверх угловых колпаков. Обладает ударопрочностью с IK08. Крышка с быстроразъемным соединением может быть опломбирована. Изготовлено из материалов, не содержащих галогены и обладающих устойчивостью к ультрафиолетовому излучению. Кабельная распределительная коробка согласно DIN EN 60670. Ударопрочность IK08 согласно DIN EN 50102 Класс защиты IP67 согласно DIN EN 60529. | 923.76 | 1108.51 | ШТ | 1 | 1 | 1152 | B | 0.156 | 95 | 95 | 60 | 0.5415 | 4012196580682 | VBS.Системы крепления и монтажа | https://oborussia.ru/catalog/resheniya-dlya-promyshlennykh-obektov/sistemy-dlya-soedineniya-i-prokladki/kabelnye-raspredelitelnye-korobki/x-seriya/pustoy-korpus-x-01/
VBS.Системы крепления и монтажа | 100.Системы настенных монтажных коробок | 2005594 | X02C SW | Распределительная коробка X02C, IP 67, 95х95х72 мм, черная, сплошная стенка | Распределительная коробка | Кабельная распределительная коробка для соединения кабелей и проводов в помещении и вне помещения. Квадратная форма без вводов. Подходит для настенного и потолочного монтажа с возможностью наружного и внутреннего закрепления и монтажа поверх угловых колпаков. Обладает ударопрочностью с IK08. Крышка с быстроразъемным соединением может быть опломбирована. Изготовлено из материалов, не содержащих галогены и обладающих устойчивостью к ультрафиолетовому излучению. Кабельная распределительная коробка согласно DIN EN 60670. Ударопрочность IK08 согласно DIN EN 50102 Класс защиты IP67 согласно DIN EN 60529. | 1281.87 | 1538.24 | ШТ | 1 | 1 | 864 | B | 0.175 | 95 | 95 | 72 | 0.6498 | 4012196580699 | VBS.Системы крепления и монтажа | https://oborussia.ru/catalog/resheniya-dlya-promyshlennykh-obektov/sistemy-dlya-soedineniya-i-prokladki/kabelnye-raspredelitelnye-korobki/x-seriya/pustoy-korpus-x-02/
VBS.Системы крепления и монтажа | 100.Системы настенных монтажных коробок | 2005598 | X04C SW | Распределительная коробка X04C, IP 67, 114х114х78 мм, черная, сплошная стенка | Распределительная коробка | Кабельная распределительная коробка для соединения кабелей и проводов в помещении и вне помещения. Квадратная форма без вводов. Подходит для настенного и потолочного монтажа с возможностью наружного и внутреннего закрепления и монтажа поверх угловых колпаков. Обладает ударопрочностью с IK08. Крышка с быстроразъемным соединением может быть опломбирована. Изготовлено из материалов, не содержащих галогены и обладающих устойчивостью к ультрафиолетовому излучению. Кабельная распределительная коробка согласно DIN EN 60670. Ударопрочность IK08 согласно DIN EN 50102 Класс защиты IP67 согласно DIN EN 60529. | 1910.31 | 2292.37 | ШТ | 1 | 1 | 528 | B | 0.263 | 114 | 114 | 78 | 1.0137 | 4012196580705 | VBS.Системы крепления и монтажа | https://oborussia.ru/catalog/resheniya-dlya-promyshlennykh-obektov/sistemy-dlya-soedineniya-i-prokladki/kabelnye-raspredelitelnye-korobki/x-seriya/pustoy-korpus-x-04/
VBS.Системы крепления и монтажа | 100.Системы настенных монтажных коробок | 2005602 | X06C SW | Распределительная коробка X06C, IP 67, 151х167х87 мм, черная, сплошная стенка | Распределительная коробка | Кабельная распределительная коробка для соединения кабелей и проводов в помещении и вне помещения. Прямоугольная форма без вводов. Подходит для настенного и потолочного монтажа с возможностью наружного и внутреннего закрепления и монтажа поверх угловых колпаков. Обладает ударопрочностью с IK08. Крышка с быстроразъемным соединением может быть опломбирована. Изготовлено из материалов, не содержащих галогены и обладающих устойчивостью к ультрафиолетовому излучению. Кабельная распределительная коробка согласно DIN EN 60670. Ударопрочность IK08 согласно DIN EN 50102 Класс защиты IP67 согласно DIN EN 60529. | 2508.91 | 3010.69 | ШТ | 1 | 1 | 360 | B | 0.335 | 150 | 116 | 86 | 1.4964 | 4012196580712 | VBS.Системы крепления и монтажа | https://oborussia.ru/catalog/resheniya-dlya-promyshlennykh-obektov/sistemy-dlya-soedineniya-i-prokladki/kabelnye-raspredelitelnye-korobki/x-seriya/pustoy-korpus-x-06/
VBS.Системы крепления и монтажа | 100.Системы настенных монтажных коробок | 2005606 | X10C SW | Распределительная коробка X10C, IP 67, 191х151х126 мм, черная, сплошная стенка | Распределительная коробка | Кабельная распределительная коробка для соединения кабелей и проводов в помещении и вне помещения. Прямоугольная форма без вводов. Подходит для настенного и потолочного монтажа с возможностью наружного и внутреннего закрепления и монтажа поверх угловых колпаков. Обладает ударопрочностью с IK09. Крышка с быстроразъемным соединением может быть опломбирована. Изготовлено из материалов, не содержащих галогены и обладающих устойчивостью к ультрафиолетовому излучению. Кабельная распределительная коробка согласно DIN EN 60670. Ударопрочность IK09 согласно DIN EN 50102. Класс защиты IP67 согласно DIN EN 60529. | 3639.64 | 4367.57 | ШТ | 1 | 1 | 160 | B | 0.585 | 190 | 150 | 125 | 3.5625 | 4012196580729 | VBS.Системы крепления и монтажа | https://oborussia.ru/catalog/resheniya-dlya-promyshlennykh-obektov/sistemy-dlya-soedineniya-i-prokladki/kabelnye-raspredelitelnye-korobki/x-seriya/pustoy-korpus-x-10/
VBS.Системы крепления и монтажа | 100.Системы настенных монтажных коробок | 2005610 | X16C SW | Распределительная коробка X16C, IP 67, 241x191x126 мм, черная, сплошная стенка | Распределительная коробка | Кабельная распределительная коробка для соединения кабелей и проводов в помещении и вне помещения. Прямоугольная форма без вводов. Подходит для настенного и потолочного монтажа с возможностью наружного и внутреннего закрепления и монтажа поверх угловых колпаков. Обладает ударопрочностью с IK09. Крышка с быстроразъемным соединением может быть опломбирована. Изготовлено из материалов, не содержащих галогены и обладающих устойчивостью к ультрафиолетовому излучению. Кабельная распределительная коробка согласно DIN EN 60670. Ударопрочность IK09 согласно DIN EN 50102. Класс защиты IP67 согласно DIN EN 60529. | 4471.76 | 5366.11 | ШТ | 1 | 1 | 96 | B | 0.784 | 240 | 191 | 125 | 5.73 | 4012196580736 | VBS.Системы крепления и монтажа | https://oborussia.ru/catalog/resheniya-dlya-promyshlennykh-obektov/sistemy-dlya-soedineniya-i-prokladki/kabelnye-raspredelitelnye-korobki/x-seriya/pustoy-korpus-x-16/
VBS.Системы крепления и монтажа | 100.Системы настенных монтажных коробок | 2005614 | X25C SW | Распределительная коробка X25C, IP 67, 286x202x126 мм, черная, сплошная стенка | Распределительная коробка | Кабельная распределительная коробка для соединения кабелей и проводов в помещении и вне помещения. Прямоугольная форма без вводов. Подходит для настенного и потолочного монтажа с возможностью наружного и внутреннего закрепления и монтажа поверх угловых колпаков. Обладает ударопрочностью с IK08. Крышка с быстроразъемным соединением может быть опломбирована. Изготовлено из материалов, не содержащих галогены и обладающих устойчивостью к ультрафиолетовому излучению. Кабельная распределительная коробка согласно DIN EN 60670. Ударопрочность IK08 согласно DIN EN 50102 Класс защиты IP67 согласно DIN EN 60529. | 5334.79 | 6401.75 | ШТ | 1 | 1 | 36 | C | 0.95 | 286 | 202 | 125 | 7.2215 | 4012196580743 | VBS.Системы крепления и монтажа | https://oborussia.ru/catalog/resheniya-dlya-promyshlennykh-obektov/sistemy-dlya-soedineniya-i-prokladki/kabelnye-raspredelitelnye-korobki/x-seriya/pustoy-korpus-x-25/
VBS.Системы крепления и монтажа | 100.Системы настенных монтажных коробок | 2006964 | TB PB 40 | Набор распределительных коробок Т40 | Набор распределительных коробок | Хорошо зарекомендовавшие себя кабельные распределительные коробки T-серии упакованы в практичный, пригодный для повторного закрывания многофункциональный контейнер на 22 л. Т-серия изготовлена ​​из термопластичного полипропилена с вставными уплотнениями из этиленвинилацетата EVA. Изделия серии не содержат галогенов и являются устойчивыми к ультрафиолетовому излучению. Вставные уплотнения можно удалить и заменить на вводы для труб. В качестве альтернативы вместо уплотнений через отверстия можно вставлять кабельные вводы и закрепить их изнутри контргайкой. | 16862.18 | 20234.62 | ШТ | 1 | 1 | 24 | B | 2.345 | 300 | 400 | 260 | 31.2 | 4012196493869 | VBS.Системы крепления и монтажа | https://oborussia.ru/catalog/resheniya-dlya-promyshlennykh-obektov/sistemy-dlya-soedineniya-i-prokladki/kabelnye-raspredelitelnye-korobki/t-seriya/kabelnaya-raspredelitelnaya-korobka-t-seriya-s-vstavnymi-uplotnitelyami-promo-box/
VBS.Системы крепления и монтажа | 100.Системы настенных монтажных коробок | 2006968 | TB PB 60 | Набор распределительных коробок Т60 | Набор распределительных коробок | Хорошо зарекомендовавшие себя кабельные распределительные коробки T-серии упакованы в практичный, пригодный для повторного закрывания многофункциональный контейнер на 22 л. Т-серия изготовлена ​​из термопластичного полипропилена с вставными уплотнениями из этиленвинилацетата EVA. Изделия серии не содержат галогенов и являются устойчивыми к ультрафиолетовому излучению. Вставные уплотнения можно удалить и заменить на вводы для труб. В качестве альтернативы вместо уплотнений через отверстия можно вставлять кабельные вводы и закрепить их изнутри контргайкой. | 11498.9 | 13798.68 | ШТ | 1 | 1 | 24 | C | 2.46 | 300 | 400 | 260 | 31.2 | 4012196493845 | VBS.Системы крепления и монтажа | https://oborussia.ru/catalog/resheniya-dlya-promyshlennykh-obektov/sistemy-dlya-soedineniya-i-prokladki/kabelnye-raspredelitelnye-korobki/t-seriya/kabelnaya-raspredelitelnaya-korobka-t-seriya-s-vstavnymi-uplotnitelyami-promo-box/
VBS.Системы крепления и монтажа | 100.Системы настенных монтажных коробок | 2006980 | TB PB 40+60 | Набор распределительных коробок Т40+Е60 | Набор распределительных коробок | Хорошо зарекомендовавшие себя кабельные распределительные коробки T-серии упакованы в практичный, пригодный для повторного закрывания многофункциональный контейнер на 22 л. Т-серия изготовлена ​​из термопластичного полипропилена с вставными уплотнениями из этиленвинилацетата EVA. Изделия серии не содержат галогенов и являются устойчивыми к ультрафиолетовому излучению. Вставные уплотнения можно удалить и заменить на вводы для труб. В качестве альтернативы вместо уплотнений через отверстия можно вставлять кабельные вводы и закрепить их изнутри контргайкой. | 15630.83 | 18757 | ШТ | 1 | 1 | 24 | C | 2.57 | 300 | 400 | 260 | 31.2 | 4012196493852 | VBS.Системы крепления и монтажа | https://oborussia.ru/catalog/resheniya-dlya-promyshlennykh-obektov/sistemy-dlya-soedineniya-i-prokladki/kabelnye-raspredelitelnye-korobki/t-seriya/kabelnaya-raspredelitelnaya-korobka-t-seriya-s-vstavnymi-uplotnitelyami-promo-box/
VBS.Системы крепления и монтажа | 100.Системы настенных монтажных коробок | 2007029 | T 25 | Распределительная коробка T25, IP 65, Ø80x51 мм | Распределительная коробка | Кабельная распределительная коробка для соединения кабелей и проводов в помещении и в защищенных зонах вне помещения. Круглая форма с вставными уплотнениями по бокам и штамповкой под отверстия на дне. Подходит для настенного и потолочного монтажа и установки на монтажных листах и для резьбы на дне. С возможностью внутреннего закрепления. С несъемной крышкой для клемм. Изготовлено из материалов, не содержащих галогены. Кабельная распределительная коробка согласно DIN EN 60670. Огнестойкость согласно DIN EN 60695-2-11, температура испытания 650°C. Ударопрочность IK07 согласно DIN EN 50102. | 88 | 105.6 | ШТ | 5 | 5 | 2250 | A | 0.0419 | 80 | 80 | 51 | 0.3264 | 4012195246770 | VBS.Системы крепления и монтажа | https://oborussia.ru/catalog/resheniya-dlya-promyshlennykh-obektov/sistemy-dlya-soedineniya-i-prokladki/kabelnye-raspredelitelnye-korobki/t-seriya/raspredelitelnaya-korobka-t-25-vstavnoe-uplotnenie/
VBS.Системы крепления и монтажа | 100.Системы настенных монтажных коробок | 2007045 | T 40 | Распределительная коробка T40, IP 55, 90x90x52 мм, 7 вводов M25 | Распределительная коробка | Кабельная распределительная коробка для соединения кабелей и проводов в помещении и в защищенных зонах вне помещения. Квадратная форма с вставными уплотнениями по бокам и штамповкой под отверстия на дне. Подходит для настенного и потолочного монтажа и установки на монтажных пластинах. С возможностью внутреннего закрепления. С несъемной крышкой для клемм. Изготовлено из материалов, не содержащих галогены. Кабельная распределительная коробка согласно DIN EN 60670. Огнестойкость согласно DIN EN 60695-2-11, температура испытания 650°C. Ударопрочность IK07 согласно DIN EN 50102. | 101.5 | 121.8 | ШТ | 5 | 5 | 1280 | A | 0.067 | 90 | 90 | 52 | 0.4212 | 4012195246756 | VBS.Системы крепления и монтажа | https://oborussia.ru/catalog/resheniya-dlya-promyshlennykh-obektov/sistemy-dlya-soedineniya-i-prokladki/kabelnye-raspredelitelnye-korobki/t-seriya/kabelnaya-raspredelitelnaya-korobka-t-40-so-vstavnym-uplotnitelem/
VBS.Системы крепления и монтажа | 100.Системы настенных монтажных коробок | 2007061 | T 60 | Распределительная коробка T60, IP 66, 114x114x57 мм, 7 вводов M25 | Распределительная коробка | Кабельная распределительная коробка для соединения кабелей и проводов в помещении и в защищенных зонах вне помещения. Квадратная форма с вставными уплотнениями по бокам и штамповкой под отверстия на дне. Подходит для настенного и потолочного монтажа и установки на монтажных пластинах. С возможностью для внутреннего закрепления и монтажом поверх угловых колпаков. Крышка с быстроразъемным соединением может быть опломбирована. Изготовлено из материалов, не содержащих галогены. Кабельная распределительная коробка согласно DIN EN 60670. Огнестойкость согласно DIN EN 60695-2-11, температура испытания 650°C. Ударопрочность IK07 согласно DIN EN 50102. | 206 | 247.2 | ШТ | 5 | 5 | 720 | A | 0.123 | 114 | 114 | 57 | 0.74077 | 4012195246787 | VBS.Системы крепления и монтажа | https://oborussia.ru/catalog/resheniya-dlya-promyshlennykh-obektov/sistemy-dlya-soedineniya-i-prokladki/kabelnye-raspredelitelnye-korobki/t-seriya/raspredelitelnaya-korobka-t-60-vstavnoe-uplotnenie/
VBS.Системы крепления и монтажа | 100.Системы настенных монтажных коробок | 2007077 | T 100 | Распределительная коробка T100, IP 66, 150x116x67 мм, 10 вводов M25 | Распределительная коробка | Кабельная распределительная коробка для соединения кабелей и проводов в помещении и в защищенных зонах вне помещения. Прямоугольная форма с вставными уплотнениями по бокам и штамповкой под отверстия на дне. Подходит для настенного и потолочного монтажа и установки на монтажных пластинах. С возможностью для внутреннего закрепления и монтажом поверх угловых колпаков. Крышка с быстроразъемным соединением может быть опломбирована. Изготовлено из материалов, не содержащих галогены. Кабельная распределительная коробка согласно DIN EN 60670. Огнестойкость согласно DIN EN 60695-2-11, температура испытания 650°C. Ударопрочность IK07 согласно DIN EN 50102. | 310 | 372 | ШТ | 1 | 1 | 480 | A | 0.1627 | 150 | 116 | 67 | 1.1658 | 4012195246794 | VBS.Системы крепления и монтажа | https://oborussia.ru/catalog/resheniya-dlya-promyshlennykh-obektov/sistemy-dlya-soedineniya-i-prokladki/kabelnye-raspredelitelnye-korobki/t-seriya/kabelnaya-raspredelitelnaya-korobka-t-100-vstavnoe-uplotnenie/
VBS.Системы крепления и монтажа | 100.Системы настенных монтажных коробок | 2007081 | T 100 M25-M32 | Распределительная коробка T100, 150x116x67 мм большой ввод | Распределительная коробка | Кабельная распределительная коробка для соединения кабелей и проводов в помещении и в защищенных зонах вне помещения. Прямоугольная форма с вставными уплотнениями по бокам и штамповкой под отверстия на дне. Подходит для настенного и потолочного монтажа и установки на монтажных пластинах. С возможностью для внутреннего закрепления и монтажом поверх угловых колпаков. Крышка с быстроразъемным соединением может быть опломбирована. Изготовлено из материалов, не содержащих галогены. Кабельная распределительная коробка согласно DIN EN 60670. Огнестойкость согласно DIN EN 60695-2-11, температура испытания 650°C. Ударопрочность IK07 согласно DIN EN 50102. | 747.95 | 897.54 | ШТ | 1 | 1 | 480 | C | 0.163 | 150 | 116 | 67 | 1.1658 | 4012195470632 | VBS.Системы крепления и монтажа | https://oborussia.ru/catalog/resheniya-dlya-promyshlennykh-obektov/sistemy-dlya-soedineniya-i-prokladki/kabelnye-raspredelitelnye-korobki/t-seriya/kabelnaya-raspredelitelnaya-korobka-t-100-vstavnoe-uplotnenie/
VBS.Системы крепления и монтажа | 100.Системы настенных монтажных коробок | 2007093 | T 160 | Распределительная коробка T160, влагозащищенная, IP 66, 190x150x77 мм | Распределительная коробка | Кабельная распределительная коробка для соединения кабелей и проводов в помещении и в защищенных зонах вне помещения. Прямоугольная форма с вставными уплотнениями по бокам и штамповкой под отверстия на дне. Подходит для настенного и потолочного монтажа и установки на монтажных пластинах. С возможностью для внутреннего закрепления и монтажом поверх угловых колпаков. Крышка с быстроразъемным соединением может быть опломбирована. Изготовлено из материалов, не содержащих галогены. Кабельная распределительная коробка согласно DIN EN 60670. Огнестойкость согласно DIN EN 60695-2-11, температура испытания 650°C. Ударопрочность IK05 согласно DIN EN 50102. | 555 | 666 | ШТ | 1 | 1 | 240 | A | 0.3 | 190 | 150 | 77 | 2.1945 | 4012195246800 | VBS.Системы крепления и монтажа | https://oborussia.ru/catalog/resheniya-dlya-promyshlennykh-obektov/sistemy-dlya-soedineniya-i-prokladki/kabelnye-raspredelitelnye-korobki/t-seriya/kabelnaya-raspredelitelnaya-korobka-t-160-s-vstavnym-uplotneniem/
VBS.Системы крепления и монтажа | 100.Системы настенных монтажных коробок | 2007097 | T 160 M32 | Распределительная коробка T160, 190x150x77 мм большой ввод | Распределительная коробка | Кабельная распределительная коробка для соединения кабелей и проводов в помещении и в защищенных зонах вне помещения. Прямоугольная форма с вставными уплотнениями по бокам и штамповкой под отверстия на дне. Подходит для настенного и потолочного монтажа и установки на монтажных пластинах. С возможностью для внутреннего закрепления и монтажом поверх угловых колпаков. Крышка с быстроразъемным соединением может быть опломбирована. Изготовлено из материалов, не содержащих галогены. Кабельная распределительная коробка согласно DIN EN 60670. Огнестойкость согласно DIN EN 60695-2-11, температура испытания 650°C. Ударопрочность IK05 согласно DIN EN 50102. | 865.16 | 1038.19 | ШТ | 1 | 1 | 240 | C | 0.3 | 190 | 150 | 77 | 2.1945 | 4012195470649 | VBS.Системы крепления и монтажа | https://oborussia.ru/catalog/resheniya-dlya-promyshlennykh-obektov/sistemy-dlya-soedineniya-i-prokladki/kabelnye-raspredelitelnye-korobki/t-seriya/kabelnaya-raspredelitelnaya-korobka-t-160-s-vstavnym-uplotneniem/
VBS.Системы крепления и монтажа | 100.Системы настенных монтажных коробок | 2007109 | T 250 | Распределительная коробка T250, влагозащищенная, IP 66, 240x190x95 мм | Распределительная коробка | Кабельная распределительная коробка для соединения кабелей и проводов в помещении и в защищенных зонах вне помещения. Прямоугольная форма с вставными уплотнениями по бокам и штамповкой под отверстия на дне. Подходит для настенного и потолочного монтажа и установки на монтажных листах и для резьбы на дне. С возможностью для внутреннего закрепления и монтажом поверх угловых колпаков. Крышка с быстроразъемным соединением может быть опломбирована. Изготовлено из материалов, не содержащих галогены. Кабельная распределительная коробка согласно DIN EN 60670. Огнестойкость согласно DIN EN 60695-2-11, температура испытания 650°C. Ударопрочность IK05 согласно DIN EN 50102. | 950 | 1140 | ШТ | 1 | 1 | 144 | A | 0.5 | 240 | 190 | 95 | 4.332 | 4012195246817 | VBS.Системы крепления и монтажа | https://oborussia.ru/catalog/resheniya-dlya-promyshlennykh-obektov/sistemy-dlya-soedineniya-i-prokladki/kabelnye-raspredelitelnye-korobki/t-seriya/raspredelitelnaya-korobka-t-250-s-vstavnym-uplotnitelem/
VBS.Системы крепления и монтажа | 100.Системы настенных монтажных коробок | 2007125 | T 350 | Распределительная коробка T350, влагозащищенная, IP 66, 285x201x120 мм | Распределительная коробка | Кабельная распределительная коробка для соединения кабелей и проводов в помещении и в защищенных зонах вне помещения. Прямоугольная форма с вставными уплотнениями по бокам и штамповкой под отверстия на дне. Подходит для настенного и потолочного монтажа и установки на монтажных пластинах. С возможностью для внутреннего закрепления и монтажом поверх угловых колпаков. Крышка с быстроразъемным соединением может быть опломбирована. Изготовлено из материалов, не содержащих галогены. Кабельная распределительная коробка согласно DIN EN 60670. Огнестойкость согласно DIN EN 60695-2-11, температура испытания 650°C. Ударопрочность IK05 согласно DIN EN 50102. | 1580 | 1896 | ШТ | 1 | 1 | 60 | A | 0.63 | 285 | 201 | 120 | 6.8742 | 4012195246824 | VBS.Системы крепления и монтажа | https://oborussia.ru/catalog/resheniya-dlya-promyshlennykh-obektov/sistemy-dlya-soedineniya-i-prokladki/kabelnye-raspredelitelnye-korobki/t-seriya/kabelnaya-raspredelitelnaya-korobka-t-350-so-vstavnym-uplotnitelem/
VBS.Системы крепления и монтажа | 100.Системы настенных монтажных коробок | 2007223 | T 40 OE | Распределительная коробка T40, 90x90x52 мм, сплошная стенка | Распределительная коробка | Кабельная распределительная коробка для соединения кабелей и проводов в помещении и в защищенных зонах вне помещения. Квадратная форма без вводов. Подходит для настенного и потолочного монтажа и установки на монтажных пластинах. С возможностью для внутреннего закрепления и монтажом поверх угловых колпаков. С несъемной крышкой для клемм. Изготовлено из материалов, не содержащих галогены. Кабельная распределительная коробка согласно DIN EN 60670. Огнестойкость согласно DIN EN 60695-2-11, температура испытания 650°C. Ударопрочность IK07 согласно DIN EN 50102. | 167.77 | 201.32 | ШТ | 5 | 5 | 1280 | A | 0.063 | 90 | 90 | 52 | 0.4212 | 4012195246831 | VBS.Системы крепления и монтажа | https://oborussia.ru/catalog/resheniya-dlya-promyshlennykh-obektov/sistemy-dlya-soedineniya-i-prokladki/kabelnye-raspredelitelnye-korobki/t-seriya/raspredelitelnaya-korobka-t-40-zakrytaya/
VBS.Системы крепления и монтажа | 100.Системы настенных монтажных коробок | 2007239 | T 60 OE | Распределительная коробка T60, 114x114x57 мм, сплошная стенка | Распределительная коробка | Кабельная распределительная коробка для соединения кабелей и проводов в помещении и в защищенных зонах вне помещения. Квадратная форма без вводов. Подходит для настенного и потолочного монтажа и установки на монтажных пластинах. С возможностью для внутреннего закрепления и монтажом поверх угловых колпаков. Крышка с быстроразъемным соединением может быть опломбирована. Изготовлено из материалов, не содержащих галогены. Кабельная распределительная коробка согласно DIN EN 60670. Огнестойкость согласно DIN EN 60695-2-11, температура испытания 650°C. Ударопрочность IK08 согласно DIN EN 50102 | 348.88 | 418.66 | ШТ | 5 | 5 | 720 | A | 0.12 | 114 | 114 | 57 | 0.74077 | 4012195246848 | VBS.Системы крепления и монтажа | https://oborussia.ru/catalog/resheniya-dlya-promyshlennykh-obektov/sistemy-dlya-soedineniya-i-prokladki/kabelnye-raspredelitelnye-korobki/t-seriya/raspredelitelnaya-korobka-t-60-zakrytaya/
VBS.Системы крепления и монтажа | 100.Системы настенных монтажных коробок | 2007255 | T 100 OE | Распределительная коробка T100, 150x116x67 мм, сплошная стенка, IP66, стокойсть к UV | Распределительная коробка | Кабельная распределительная коробка для соединения кабелей и проводов в помещении и в защищенных зонах вне помещения. Прямоугольная форма без вводов. Подходит для настенного и потолочного монтажа и установки на монтажных пластинах. С возможностью для внутреннего закрепления и монтажом поверх угловых колпаков. Крышка с быстроразъемным соединением может быть опломбирована. Изготовлено из материалов, не содержащих галогены. Кабельная распределительная коробка согласно DIN EN 60670. Огнестойкость согласно DIN EN 60695-2-11, температура испытания 650°C. Ударопрочность IK07 согласно DIN EN 50102. | 330 | 396 | ШТ | 1 | 1 | 480 | A | 0.162 | 150 | 116 | 67 | 1.1658 | 4012195246855 | VBS.Системы крепления и монтажа | https://oborussia.ru/catalog/resheniya-dlya-promyshlennykh-obektov/sistemy-dlya-soedineniya-i-prokladki/kabelnye-raspredelitelnye-korobki/t-seriya/raspredelitelnaya-korobka-t-100-zakrytaya/
VBS.Системы крепления и монтажа | 100.Системы настенных монтажных коробок | 2007271 | T 160 OE | Распределительная коробка T160, 190x150x77 мм, сплошная стенка | Распределительная коробка | Кабельная распределительная коробка для соединения кабелей и проводов в помещении и в защищенных зонах вне помещения. Прямоугольная форма без вводов. Подходит для настенного и потолочного монтажа и установки на монтажных пластинах с возможностью наружного и внутреннего закрепления и монтажа поверх угловых колпаков. Крышка с быстроразъемным соединением может быть опломбирована. Изготовлено из материалов, не содержащих галогены. Кабельная распределительная коробка согласно DIN EN 60670. Огнестойкость согласно DIN EN 60695-2-11, температура испытания 650°C. Ударопрочность IK04 согласно DIN EN 50102. | 432.6 | 519.12 | ШТ | 1 | 1 | 240 | A | 0.3 | 190 | 150 | 77 | 2.1945 | 4012195246862 | VBS.Системы крепления и монтажа | https://oborussia.ru/catalog/resheniya-dlya-promyshlennykh-obektov/sistemy-dlya-soedineniya-i-prokladki/kabelnye-raspredelitelnye-korobki/t-seriya/raspredelitelnaya-korobka-t-160-zakrytaya/
VBS.Системы крепления и монтажа | 100.Системы настенных монтажных коробок | 2007287 | T 250 OE | Распределительная коробка T250, 240x190x95 мм, сплошная стенка | Распределительная коробка | Кабельная распределительная коробка для соединения кабелей и проводов в помещении и в защищенных зонах вне помещения. Прямоугольная форма без вводов. Подходит для настенного и потолочного монтажа и установки на монтажных листах и для резьбы на дне. С возможностью для внутреннего закрепления и монтажом поверх угловых колпаков. Крышка с быстроразъемным соединением может быть опломбирована. Изготовлено из материалов, не содержащих галогены. Кабельная распределительная коробка согласно DIN EN 60670. Огнестойкость согласно DIN EN 60695-2-11, температура испытания 650°C. Ударопрочность IK05 согласно DIN EN 50102. | 865.2 | 1038.24 | ШТ | 1 | 1 | 144 | A | 0.483 | 240 | 190 | 95 | 4.332 | 4012195246879 | VBS.Системы крепления и монтажа | https://oborussia.ru/catalog/resheniya-dlya-promyshlennykh-obektov/sistemy-dlya-soedineniya-i-prokladki/kabelnye-raspredelitelnye-korobki/t-seriya/raspredelitelnaya-korobka-t-250-zakrytaya/
VBS.Системы крепления и монтажа | 100.Системы настенных монтажных коробок | 2007303 | T 350 OE | Распределительная коробка T350, 285x201x120 мм, сплошная стенка | Распределительная коробка | Закрытая кабельная распределительная коробка для соединения кабелей и проводов в помещении и в защищенных зонах вне помещения. Прямоугольная форма без вводов. Подходит для настенного и потолочного монтажа и установки на монтажных листах и для резьбы на дне. С возможностью для внутреннего закрепления и монтажом поверх угловых колпаков. Крышка с быстроразъемным соединением может быть опломбирована. Изготовлено из материалов, не содержащих галогены. Кабельная распределительная коробка согласно DIN EN 60670. Огнестойкость согласно DIN EN 60695-2-11, температура испытания 650°C. Ударопрочность IK05 согласно DIN EN 50102. | 1490 | 1788 | ШТ | 1 | 1 | 60 | A | 0.588 | 285 | 201 | 120 | 6.8742 | 4012195246886 | VBS.Системы крепления и монтажа | https://oborussia.ru/catalog/resheniya-dlya-promyshlennykh-obektov/sistemy-dlya-soedineniya-i-prokladki/kabelnye-raspredelitelnye-korobki/t-seriya/raspredelitelnaya-korobka-t-350-zakrytaya/
VBS.Системы крепления и монтажа | 100.Системы настенных монтажных коробок | 2007312 | T 25 F | Распределительная коробка T25, Ø80x51 мм, трудновоспламеняемая | Распределительная коробка | Кабельная распределительная коробка для соединения кабелей и проводов в помещении и в защищенных зонах вне помещения. Круглая форма с вставными уплотнениями по бокам и штамповкой под отверстия на дне. Подходит для настенного и потолочного монтажа и установки на монтажных листах и для резьбы на дне. С возможностью внутреннего закрепления. С несъемной крышкой для клемм. Изготовлено из материалов, не содержащих галогены. Специальное исполнение из трудновоспламеняющегося полипропилена. Кабельная распределительная коробка согласно DIN EN 60670. Огнестойкость согласно DIN EN 60695-2-11, температура испытания 960°C. Ударопрочность IK07 согласно DIN EN 50102. | 216.46 | 259.75 | ШТ | 5 | 5 | 2250 | B | 0.0419 | 80 | 80 | 51 | 0.3264 | 4012195286486 | VBS.Системы крепления и монтажа | https://oborussia.ru/catalog/resheniya-dlya-promyshlennykh-obektov/sistemy-dlya-soedineniya-i-prokladki/kabelnye-raspredelitelnye-korobki/t-seriya/raspredelitelnaya-korobka-t-25-s-vstavnym-uplotnitelem-ognestoykaya/
VBS.Системы крепления и монтажа | 100.Системы настенных монтажных коробок | 2007320 | T 40 F | Распределительная коробка T40, 90x90x52 мм, трудновоспламеняемая | Распределительная коробка | Кабельная распределительная коробка для соединения кабелей и проводов в помещении и в защищенных зонах вне помещения. Квадратная форма с вставными уплотнениями по бокам и штамповкой под отверстия на дне. Подходит для настенного и потолочного монтажа и установки на монтажных пластинах. С возможностью внутреннего закрепления. С несъемной крышкой для клемм. Специальное исполнение из трудновоспламеняющегося полипропилена. Кабельная распределительная коробка согласно DIN EN 60670. Огнестойкость согласно DIN EN 60695-2-11, температура испытания 960°C. Ударопрочность IK07 согласно DIN EN 50102. | 259.84 | 311.81 | ШТ | 5 | 5 | 1280 | B | 0.067 | 90 | 90 | 52 | 0.4212 | 4012195286493 | VBS.Системы крепления и монтажа | https://oborussia.ru/catalog/resheniya-dlya-promyshlennykh-obektov/sistemy-dlya-soedineniya-i-prokladki/kabelnye-raspredelitelnye-korobki/t-seriya/raspredelitelnaya-korobka-t-40-s-vstavnym-uplotnitelem-ognestoykiy/
VBS.Системы крепления и монтажа | 100.Системы настенных монтажных коробок | 2007339 | T 60 F | Распределительная коробка T60, 114x114x57 мм, трудновоспламеняемая | Распределительная коробка | Кабельная распределительная коробка для соединения кабелей и проводов в помещении и в защищенных зонах вне помещения. Квадратная форма с вставными уплотнениями по бокам и штамповкой под отверстия на дне. Подходит для настенного и потолочного монтажа и установки на монтажных пластинах. С возможностью для внутреннего закрепления и монтажом поверх угловых колпаков. Крышка с быстроразъемным соединением может быть опломбирована. Изготовлено из материалов, не содержащих галогены. Специальное исполнение из трудновоспламеняющегося полипропилена. Кабельная распределительная коробка согласно DIN EN 60670. Огнестойкость согласно DIN EN 60695-2-11, температура испытания 960°C. Ударопрочность IK07 согласно DIN EN 50102. | 545.99 | 655.19 | ШТ | 5 | 5 | 720 | C | 0.123 | 114 | 114 | 57 | 0.74077 | 4012195286509 | VBS.Системы крепления и монтажа | https://oborussia.ru/catalog/resheniya-dlya-promyshlennykh-obektov/sistemy-dlya-soedineniya-i-prokladki/kabelnye-raspredelitelnye-korobki/t-seriya/ognestoykaya-raspredelitelnaya-korobka-t-60-s-vstavnym-uplotnitelem/
VBS.Системы крепления и монтажа | 100.Системы настенных монтажных коробок | 2007347 | T 100 F | Распределительная коробка T100, 150x116x67 мм, трудновоспламеняемая | Распределительная коробка | Кабельная распределительная коробка для соединения кабелей и проводов в помещении и в защищенных зонах вне помещения. Прямоугольная форма с вставными уплотнениями по бокам и штамповкой под отверстия на дне. Подходит для настенного и потолочного монтажа и установки на монтажных пластинах. С возможностью для внутреннего закрепления и монтажом поверх угловых колпаков. Крышка с быстроразъемным соединением может быть опломбирована. Изготовлено из материалов, не содержащих галогены. Специальное исполнение из трудновоспламеняющегося полипропилена. Кабельная распределительная коробка согласно DIN EN 60670. Огнестойкость согласно DIN EN 60695-2-11, температура испытания 650°C. Ударопрочность IK07 согласно DIN EN 50102. | 1108.69 | 1330.43 | ШТ | 1 | 1 | 480 | C | 0.1627 | 150 | 116 | 67 | 1.1658 | 4012195286547 | VBS.Системы крепления и монтажа | https://oborussia.ru/catalog/resheniya-dlya-promyshlennykh-obektov/sistemy-dlya-soedineniya-i-prokladki/kabelnye-raspredelitelnye-korobki/t-seriya/ognestoykaya-raspredelitelnaya-korobka-t-100-so-vstavnym-uplotnitelem/
VBS.Системы крепления и монтажа | 100.Системы настенных монтажных коробок | 2007355 | T 160 F | Распределительная коробка T160, 190x150x77 мм, трудновоспламеняемая | Распределительная коробка | Кабельная распределительная коробка для соединения кабелей и проводов в помещении и в защищенных зонах вне помещения. Прямоугольная форма с вставными уплотнениями по бокам и штамповкой под отверстия на дне. Подходит для настенного и потолочного монтажа и установки на монтажных пластинах. С возможностью для внутреннего закрепления и монтажом поверх угловых колпаков. Крышка с быстроразъемным соединением может быть опломбирована. Специальное исполнение из трудновоспламеняющегося полипропилена. Кабельная распределительная коробка согласно DIN EN 60670. Огнестойкость согласно DIN EN 60695-2-11, температура испытания 960°C. Ударопрочность IK05 согласно DIN EN 50102. | 1370.31 | 1644.37 | ШТ | 1 | 1 | 240 | C | 0.3 | 190 | 150 | 77 | 2.1945 | 4012195286554 | VBS.Системы крепления и монтажа | https://oborussia.ru/catalog/resheniya-dlya-promyshlennykh-obektov/sistemy-dlya-soedineniya-i-prokladki/kabelnye-raspredelitelnye-korobki/t-seriya/ognestoykaya-raspredelitelnaya-korobka-t-160-so-vstavnym-uplotnietlem/
VBS.Системы крепления и монтажа | 100.Системы настенных монтажных коробок | 2007363 | T 250 F | Распределительная коробка T250, 240x190x95 мм, трудновоспламеняемая | Распределительная коробка | Кабельная распределительная коробка для соединения кабелей и проводов в помещении и в защищенных зонах вне помещения. Прямоугольная форма с вставными уплотнениями по бокам и штамповкой под отверстия на дне. Подходит для настенного и потолочного монтажа и установки на монтажных листах и для резьбы на дне. С возможностью для внутреннего закрепления и монтажом поверх угловых колпаков. Крышка с быстроразъемным соединением может быть опломбирована. Изготовлено из материалов, не содержащих галогены. Специальное исполнение из трудновоспламеняющегося полипропилена. Кабельная распределительная коробка согласно DIN EN 60670. Огнестойкость согласно DIN EN 60695-2-11, температура испытания 960°C. Ударопрочность IK05 согласно DIN EN 50102. | 2059.25 | 2471.1 | ШТ | 1 | 1 | 144 | C | 0.5 | 240 | 190 | 95 | 4.332 | 4012195286561 | VBS.Системы крепления и монтажа | https://oborussia.ru/catalog/resheniya-dlya-promyshlennykh-obektov/sistemy-dlya-soedineniya-i-prokladki/kabelnye-raspredelitelnye-korobki/t-seriya/ognestoykaya-raspredelitelnaya-korobka-t-250-so-vstavnym-uplotnitelem/
VBS.Системы крепления и монтажа | 100.Системы настенных монтажных коробок | 2007371 | T 350 F | Распределительная коробка T350, 285x201x120 мм, трудновоспламеняемая | Распределительная коробка | Кабельная распределительная коробка для соединения кабелей и проводов в помещении и в защищенных зонах вне помещения. Прямоугольная форма с вставными уплотнениями по бокам и штамповкой под отверстия на дне. Подходит для настенного и потолочного монтажа и установки на монтажных пластинах с возможностью наружного и внутреннего закрепления и монтажа поверх угловых колпаков. Крышка с быстроразъемным соединением может быть опломбирована. Изготовлено из материалов, не содержащих галогены. Специальное исполнение из трудновоспламеняющегося полипропилена. Кабельная распределительная коробка согласно DIN EN 60670. Огнестойкость согласно DIN EN 60695-2-11, температура испытания 960°C. Ударопрочность IK05 согласно DIN EN 50102. | 5916.61 | 7099.93 | ШТ | 1 | 1 | 60 | C | 0.63 | 285 | 201 | 120 | 6.8742 | 4012195286608 | VBS.Системы крепления и монтажа | https://oborussia.ru/catalog/resheniya-dlya-promyshlennykh-obektov/sistemy-dlya-soedineniya-i-prokladki/kabelnye-raspredelitelnye-korobki/t-seriya/raspredelitelnaya-korobka-t-350-s-vstavnym-uplotnitelem-ognestoykaya/
VBS.Системы крепления и монтажа | 100.Системы настенных монтажных коробок | 2007430 | T 25 KL | Распределительная коробка T25, Ø80x51 мм, IP65, с клеммой | Распределительная коробка | Кабельная распределительная коробка с клеммной колодкой для соединения кабелей и проводов в помещении и в защищенных зонах вне помещения. Круглая форма с вставными уплотнениями по бокам и штамповкой под отверстия на дне. Подходит для настенного и потолочного монтажа и установки на монтажных листах и для резьбы на дне. С возможностью внутреннего закрепления. С несъемной крышкой для клемм. Изготовлено из материалов, не содержащих галогены. Кабельная распределительная коробка согласно DIN EN 60670. Огнестойкость согласно DIN EN 60695-2-11, температура испытания 650°C. Ударопрочность IK07 согласно DIN EN 50102. | 707.96 | 849.55 | ШТ | 5 | 5 | 2250 | B | 0.064 | 80 | 80 | 51 | 0.3264 | 4012195441168 | VBS.Системы крепления и монтажа | https://oborussia.ru/catalog/resheniya-dlya-promyshlennykh-obektov/sistemy-dlya-soedineniya-i-prokladki/kabelnye-raspredelitelnye-korobki/t-seriya/raspredelitelnaya-korobka-t-25-s-vstavnym-uplotnitelem-i-klemmnoy-kolodkoy/
VBS.Системы крепления и монтажа | 100.Системы настенных монтажных коробок | 2007432 | T 40 KL | Распределительная коробка T40, 90x90x52 мм, IP55, с клеммой | Распределительная коробка | Кабельная распределительная коробка с клеммной колодкой для соединения кабелей и проводов в помещении и в защищенных зонах вне помещения. Квадратная форма с вставными уплотнениями по бокам и штамповкой под отверстия на дне. Подходит для настенного и потолочного монтажа и установки на монтажных пластинах. С возможностью внутреннего закрепления. С несъемной крышкой для клемм. Изготовлено из материалов, не содержащих галогены. Кабельная распределительная коробка согласно DIN EN 60670. Огнестойкость согласно DIN EN 60695-2-11, температура испытания 650°C. Ударопрочность IK07 согласно DIN EN 50102. | 650.74 | 780.89 | ШТ | 5 | 5 | 1280 | B | 0.089 | 90 | 90 | 52 | 0.4212 | 4012195441175 | VBS.Системы крепления и монтажа | https://oborussia.ru/catalog/resheniya-dlya-promyshlennykh-obektov/sistemy-dlya-soedineniya-i-prokladki/kabelnye-raspredelitelnye-korobki/t-seriya/raspredelitelnaya-korobka-t-40-s-vstavnym-uplotnitelem-i-klemmnoy-kolodkoy/
VBS.Системы крепления и монтажа | 100.Системы настенных монтажных коробок | 2007509 | T 25 RW | Распределительная коробка T25, Ø80x51 мм, IP65, белая | Распределительная коробка | Кабельная распределительная коробка для соединения кабелей и проводов в помещении и в защищенных зонах вне помещения. Круглая форма с вставными уплотнениями по бокам и штамповкой под отверстия на дне. Подходит для настенного и потолочного монтажа и установки на монтажных листах и для резьбы на дне. С возможностью внутреннего закрепления. С несъемной крышкой для клемм. Изготовлено из материалов, не содержащих галогены. Кабельная распределительная коробка согласно DIN EN 60670. Огнестойкость согласно DIN EN 60695-2-11, температура испытания 650°C. Ударопрочность IK07 согласно DIN EN 50102. | 154.87 | 185.84 | ШТ | 5 | 5 | 2250 | B | 0.0419 | 80 | 80 | 51 | 0.3264 | 4012195286615 | VBS.Системы крепления и монтажа | https://oborussia.ru/catalog/resheniya-dlya-promyshlennykh-obektov/sistemy-dlya-soedineniya-i-prokladki/kabelnye-raspredelitelnye-korobki/t-seriya/raspredelitelnaya-korobka-t-25-vstavnoe-uplotnenie/
VBS.Системы крепления и монтажа | 100.Системы настенных монтажных коробок | 2007517 | T 40 RW | Распределительная коробка T40, 90x90x52 мм, IP55, белая | Распределительная коробка | Кабельная распределительная коробка для соединения кабелей и проводов в помещении и в защищенных зонах вне помещения. Квадратная форма с вставными уплотнениями по бокам и штамповкой под отверстия на дне. Подходит для настенного и потолочного монтажа и установки на монтажных пластинах. С возможностью внутреннего закрепления. С несъемной крышкой для клемм. Изготовлено из материалов, не содержащих галогены. Кабельная распределительная коробка согласно DIN EN 60670. Огнестойкость согласно DIN EN 60695-2-11, температура испытания 650°C. Ударопрочность IK07 согласно DIN EN 50102. | 194.83 | 233.8 | ШТ | 5 | 5 | 1280 | A | 0.067 | 90 | 90 | 52 | 0.4212 | 4012195286622 | VBS.Системы крепления и монтажа | https://oborussia.ru/catalog/resheniya-dlya-promyshlennykh-obektov/sistemy-dlya-soedineniya-i-prokladki/kabelnye-raspredelitelnye-korobki/t-seriya/kabelnaya-raspredelitelnaya-korobka-t-40-so-vstavnym-uplotnitelem/
VBS.Системы крепления и монтажа | 100.Системы настенных монтажных коробок | 2007525 | T 60 RW | Распределительная коробка T60, 114x114x57 мм, IP66, белая | Распределительная коробка | Кабельная распределительная коробка для соединения кабелей и проводов в помещении и в защищенных зонах вне помещения. Квадратная форма с вставными уплотнениями по бокам и штамповкой под отверстия на дне. Подходит для настенного и потолочного монтажа и установки на монтажных пластинах. С возможностью для внутреннего закрепления и монтажом поверх угловых колпаков. Крышка с быстроразъемным соединением может быть опломбирована. Изготовлено из материалов, не содержащих галогены. Кабельная распределительная коробка согласно DIN EN 60670. Огнестойкость согласно DIN EN 60695-2-11, температура испытания 650°C. Ударопрочность IK07 согласно DIN EN 50102. | 468.9075 | 562.69 | ШТ | 5 | 5 | 720 | C | 0.123 | 114 | 114 | 57 | 0.74077 | 4012195286660 | VBS.Системы крепления и монтажа | https://oborussia.ru/catalog/resheniya-dlya-promyshlennykh-obektov/sistemy-dlya-soedineniya-i-prokladki/kabelnye-raspredelitelnye-korobki/t-seriya/raspredelitelnaya-korobka-t-60-vstavnoe-uplotnenie/
VBS.Системы крепления и монтажа | 100.Системы настенных монтажных коробок | 2007533 | T 100 RW | Распределительная коробка T100, 150x116x67 мм, белая | Распределительная коробка | Кабельная распределительная коробка для соединения кабелей и проводов в помещении и в защищенных зонах вне помещения. Прямоугольная форма с вставными уплотнениями по бокам и штамповкой под отверстия на дне. Подходит для настенного и потолочного монтажа и установки на монтажных пластинах. С возможностью для внутреннего закрепления и монтажом поверх угловых колпаков. Крышка с быстроразъемным соединением может быть опломбирована. Изготовлено из материалов, не содержащих галогены. Кабельная распределительная коробка согласно DIN EN 60670. Огнестойкость согласно DIN EN 60695-2-11, температура испытания 650°C. Ударопрочность IK07 согласно DIN EN 50102. | 849.14 | 1018.97 | ШТ | 1 | 1 | 480 | C | 0.1627 | 150 | 116 | 67 | 1.1658 | 4012195286677 | VBS.Системы крепления и монтажа | https://oborussia.ru/catalog/resheniya-dlya-promyshlennykh-obektov/sistemy-dlya-soedineniya-i-prokladki/kabelnye-raspredelitelnye-korobki/t-seriya/kabelnaya-raspredelitelnaya-korobka-t-100-vstavnoe-uplotnenie/
VBS.Системы крепления и монтажа | 100.Системы настенных монтажных коробок | 2007541 | T 160 RW | Распределительная коробка T160, 190x150x77 мм, белая | Распределительная коробка | Кабельная распределительная коробка для соединения кабелей и проводов в помещении и в защищенных зонах вне помещения. Прямоугольная форма с вставными уплотнениями по бокам и штамповкой под отверстия на дне. Подходит для настенного и потолочного монтажа и установки на монтажных пластинах. С возможностью для внутреннего закрепления и монтажом поверх угловых колпаков. Крышка с быстроразъемным соединением может быть опломбирована. Изготовлено из материалов, не содержащих галогены. Кабельная распределительная коробка согласно DIN EN 60670. Огнестойкость согласно DIN EN 60695-2-11, температура испытания 650°C. Ударопрочность IK05 согласно DIN EN 50102. | 1140.99 | 1369.19 | ШТ | 1 | 1 | 240 | C | 0.3 | 190 | 150 | 77 | 2.1945 | 4012195286684 | VBS.Системы крепления и монтажа | https://oborussia.ru/catalog/resheniya-dlya-promyshlennykh-obektov/sistemy-dlya-soedineniya-i-prokladki/kabelnye-raspredelitelnye-korobki/t-seriya/kabelnaya-raspredelitelnaya-korobka-t-160-s-vstavnym-uplotneniem/
VBS.Системы крепления и монтажа | 100.Системы настенных монтажных коробок | 2007554 | T 250 RW | Распределительная коробка T250, 240x190x95 мм, белая | Распределительная коробка | Кабельная распределительная коробка для соединения кабелей и проводов в помещении и в защищенных зонах вне помещения. Прямоугольная форма с вставными уплотнениями по бокам и штамповкой под отверстия на дне. Подходит для настенного и потолочного монтажа и установки на монтажных листах и для резьбы на дне. С возможностью для внутреннего закрепления и монтажом поверх угловых колпаков. Крышка с быстроразъемным соединением может быть опломбирована. Изготовлено из материалов, не содержащих галогены. Кабельная распределительная коробка согласно DIN EN 60670. Огнестойкость согласно DIN EN 60695-2-11, температура испытания 650°C. Ударопрочность IK05 согласно DIN EN 50102. | 1439.12 | 1726.94 | ШТ | 1 | 1 | 144 | C | 0.5 | 240 | 190 | 95 | 4.332 | 4012195286721 | VBS.Системы крепления и монтажа | https://oborussia.ru/catalog/resheniya-dlya-promyshlennykh-obektov/sistemy-dlya-soedineniya-i-prokladki/kabelnye-raspredelitelnye-korobki/t-seriya/raspredelitelnaya-korobka-t-250-s-vstavnym-uplotnitelem/
VBS.Системы крепления и монтажа | 100.Системы настенных монтажных коробок | 2007568 | T 350 RW | Распределительная коробка T350, 285x201x120 мм, белая | Распределительная коробка | Кабельная распределительная коробка для соединения кабелей и проводов в помещении и в защищенных зонах вне помещения. Прямоугольная форма с вставными уплотнениями по бокам и штамповкой под отверстия на дне. Подходит для настенного и потолочного монтажа и установки на монтажных пластинах. С возможностью для внутреннего закрепления и монтажом поверх угловых колпаков. Крышка с быстроразъемным соединением может быть опломбирована. Изготовлено из материалов, не содержащих галогены. Кабельная распределительная коробка согласно DIN EN 60670. Огнестойкость согласно DIN EN 60695-2-11, температура испытания 650°C. Ударопрочность IK05 согласно DIN EN 50102. | 4430.77 | 5316.92 | ШТ | 1 | 1 | 60 | C | 0.63 | 285 | 201 | 120 | 6.8742 | 4012195286738 | VBS.Системы крепления и монтажа | https://oborussia.ru/catalog/resheniya-dlya-promyshlennykh-obektov/sistemy-dlya-soedineniya-i-prokladki/kabelnye-raspredelitelnye-korobki/t-seriya/kabelnaya-raspredelitelnaya-korobka-t-350-so-vstavnym-uplotnitelem/
VBS.Системы крепления и монтажа | 100.Системы настенных монтажных коробок | 2007630 | T 40 RO-LGR | Распределительная коробка T40, 90x90x52 мм, красная крышка | Распределительная коробка | Кабельная распределительная коробка для соединения кабелей и проводов в помещении и в защищенных зонах вне помещения. Квадратная форма с вставными уплотнениями по бокам и штамповкой под отверстия на дне. Подходит для настенного и потолочного монтажа и установки на монтажных пластинах. С возможностью внутреннего закрепления. С несъемной крышкой для клемм. Изготовлено из материалов, не содержащих галогены. Кабельная распределительная коробка согласно DIN EN 60670. Огнестойкость согласно DIN EN 60695-2-11, температура испытания 650°C. Ударопрочность IK07 согласно DIN EN 50102. | 347.69 | 417.23 | ШТ | 5 | 5 | 1280 | B | 0.067 | 90 | 90 | 52 | 0.4212 | 4012195303244 | VBS.Системы крепления и монтажа | https://oborussia.ru/catalog/resheniya-dlya-promyshlennykh-obektov/sistemy-dlya-soedineniya-i-prokladki/kabelnye-raspredelitelnye-korobki/t-seriya/kabelnaya-raspredelitelnaya-korobka-t-40-so-vstavnym-uplotnitelem/
VBS.Системы крепления и монтажа | 100.Системы настенных монтажных коробок | 2007638 | T 60 RO-LGR | Распределительная коробка T60, 114x114x57 мм, красная крышка | Распределительная коробка | Кабельная распределительная коробка для соединения кабелей и проводов в помещении и в защищенных зонах вне помещения. Квадратная форма с вставными уплотнениями по бокам и штамповкой под отверстия на дне. Подходит для настенного и потолочного монтажа и установки на монтажных пластинах. С возможностью для внутреннего закрепления и монтажом поверх угловых колпаков. Крышка с быстроразъемным соединением может быть опломбирована. Изготовлено из материалов, не содержащих галогены. Кабельная распределительная коробка согласно DIN EN 60670. Огнестойкость согласно DIN EN 60695-2-11, температура испытания 650°C. Ударопрочность IK07 согласно DIN EN 50102. | 729.86 | 875.83 | ШТ | 5 | 5 | 720 | C | 0.123 | 114 | 114 | 57 | 0.74077 | 4012195303275 | VBS.Системы крепления и монтажа | https://oborussia.ru/catalog/resheniya-dlya-promyshlennykh-obektov/sistemy-dlya-soedineniya-i-prokladki/kabelnye-raspredelitelnye-korobki/t-seriya/raspredelitelnaya-korobka-t-60-vstavnoe-uplotnenie/
VBS.Системы крепления и монтажа | 100.Системы настенных монтажных коробок | 2007644 | T 100 RO-LGR | Распределительная коробка T100, 150x116x67 мм, красная крышка | Распределительная коробка | Кабельная распределительная коробка для соединения кабелей и проводов в помещении и в защищенных зонах вне помещения. Прямоугольная форма с вставными уплотнениями по бокам и штамповкой под отверстия на дне. Подходит для настенного и потолочного монтажа и установки на монтажных пластинах. С возможностью для внутреннего закрепления и монтажом поверх угловых колпаков. Крышка с быстроразъемным соединением может быть опломбирована. Изготовлено из материалов, не содержащих галогены. Кабельная распределительная коробка согласно DIN EN 60670. Огнестойкость согласно DIN EN 60695-2-11, температура испытания 650°C. Ударопрочность IK07 согласно DIN EN 50102. | 1344.86 | 1613.83 | ШТ | 1 | 1 | 480 | C | 0.1627 | 150 | 116 | 67 | 1.1658 | 4012195303282 | VBS.Системы крепления и монтажа | https://oborussia.ru/catalog/resheniya-dlya-promyshlennykh-obektov/sistemy-dlya-soedineniya-i-prokladki/kabelnye-raspredelitelnye-korobki/t-seriya/kabelnaya-raspredelitelnaya-korobka-t-100-vstavnoe-uplotnenie/
VBS.Системы крепления и монтажа | 100.Системы настенных монтажных коробок | 2007649 | T 160 RO-LGR | Распределительная коробка T160, 190x150x77 мм, красная крышка | Распределительная коробка | Кабельная распределительная коробка для соединения кабелей и проводов в помещении и в защищенных зонах вне помещения. Прямоугольная форма с вставными уплотнениями по бокам и штамповкой под отверстия на дне. Подходит для настенного и потолочного монтажа и установки на монтажных пластинах. С возможностью для внутреннего закрепления и монтажом поверх угловых колпаков. Крышка с быстроразъемным соединением может быть опломбирована. Изготовлено из материалов, не содержащих галогены. Кабельная распределительная коробка согласно DIN EN 60670. Огнестойкость согласно DIN EN 60695-2-11, температура испытания 650°C. Ударопрочность IK05 согласно DIN EN 50102. | 1724.11 | 2068.93 | ШТ | 1 | 1 | 240 | C | 0.3 | 190 | 150 | 77 | 2.1945 | 4012195303299 | VBS.Системы крепления и монтажа | https://oborussia.ru/catalog/resheniya-dlya-promyshlennykh-obektov/sistemy-dlya-soedineniya-i-prokladki/kabelnye-raspredelitelnye-korobki/t-seriya/kabelnaya-raspredelitelnaya-korobka-t-160-s-vstavnym-uplotneniem/
VBS.Системы крепления и монтажа | 100.Системы настенных монтажных коробок | 2007657 | T 250 RO-LGR | Распределительная коробка T250, 240x190x95 мм, красная крышка | Распределительная коробка | Кабельная распределительная коробка для соединения кабелей и проводов в помещении и в защищенных зонах вне помещения. Прямоугольная форма с вставными уплотнениями по бокам и штамповкой под отверстия на дне. Подходит для настенного и потолочного монтажа и установки на монтажных листах и для резьбы на дне. С возможностью для внутреннего закрепления и монтажом поверх угловых колпаков. Крышка с быстроразъемным соединением может быть опломбирована. Изготовлено из материалов, не содержащих галогены. Кабельная распределительная коробка согласно DIN EN 60670. Огнестойкость согласно DIN EN 60695-2-11, температура испытания 650°C. Ударопрочность IK05 согласно DIN EN 50102. | 2428.13 | 2913.76 | ШТ | 1 | 1 | 144 | C | 0.5 | 240 | 190 | 95 | 4.332 | 4012195303305 | VBS.Системы крепления и монтажа | https://oborussia.ru/catalog/resheniya-dlya-promyshlennykh-obektov/sistemy-dlya-soedineniya-i-prokladki/kabelnye-raspredelitelnye-korobki/t-seriya/raspredelitelnaya-korobka-t-250-s-vstavnym-uplotnitelem/
VBS.Системы крепления и монтажа | 100.Системы настенных монтажных коробок | 2007710 | T 60 HD LGR | Распределительная коробка T60, 114x114x74 мм, высокая крышка | Распределительная коробка | Кабельная распределительная коробка для соединения кабелей и проводов в помещении и в защищенных зонах вне помещения. Квадратная форма с вставными уплотнениями по бокам и штамповкой под отверстия на дне. Подходит для настенного и потолочного монтажа и установки на монтажных пластинах. С возможностью для внутреннего закрепления и монтажом поверх угловых колпаков. Высокая крышка с быстроразъемным соединением может быть опломбирована. Изготовлено из материалов, не содержащих галогены. В комплекте с профильной рейкой. Кабельная распределительная коробка согласно DIN EN 60670. Огнестойкость согласно DIN EN 60695-2-11, температура испытания 650°C. Ударопрочность IK07 согласно DIN EN 50102. | 2117.9684 | 2541.56 | ШТ | 1 | 1 | 576 | C | 0.1718 | 114 | 114 | 76 | 0.9877 | 4012195985822 | VBS.Системы крепления и монтажа | https://oborussia.ru/catalog/resheniya-dlya-promyshlennykh-obektov/sistemy-dlya-soedineniya-i-prokladki/kabelnye-raspredelitelnye-korobki/t-seriya/raspredelitelnaya-korobka-t60-s-vstavnym-uplotnitelem-i-vysokoy-kryshkoy/
VBS.Системы крепления и монтажа | 100.Системы настенных монтажных коробок | 2007712 | T 100 HD LGR | Распределительная коробка T100, 150x116x83 мм, высокая крышка | Распределительная коробка | Кабельная распределительная коробка для соединения кабелей и проводов в помещении и в защищенных зонах вне помещения. Прямоугольная форма с вставными уплотнениями по бокам и штамповкой под отверстия на дне. Подходит для настенного и потолочного монтажа и установки на монтажных пластинах. С возможностью для внутреннего закрепления и монтажом поверх угловых колпаков. Высокая крышка с быстроразъемным соединением может быть опломбирована. Изготовлено из материалов, не содержащих галогены. В комплекте с профильной рейкой. Кабельная распределительная коробка согласно DIN EN 60670. Огнестойкость согласно DIN EN 60695-2-11, температура испытания 650°C. Ударопрочность IK07 согласно DIN EN 50102. | 2716.53 | 3259.84 | ШТ | 1 | 1 | 360 | B | 0.2255 | 150 | 116 | 83 | 1.4442 | 4012195985860 | VBS.Системы крепления и монтажа | https://oborussia.ru/catalog/resheniya-dlya-promyshlennykh-obektov/sistemy-dlya-soedineniya-i-prokladki/kabelnye-raspredelitelnye-korobki/t-seriya/kabelnaya-raspredelitelnaya-korobka-t-100-s-vstavnym-uplotnitelem-i-vysokoy-kryshkoy/
VBS.Системы крепления и монтажа | 100.Системы настенных монтажных коробок | 2007714 | T 160 HD LGR | Распределительная коробка T160, 190x150x94мм, высокая крышка | Распределительная коробка | Кабельная распределительная коробка для соединения кабелей и проводов в помещении и в защищенных зонах вне помещения. Прямоугольная форма с вставными уплотнениями по бокам и штамповкой под отверстия на дне. Подходит для настенного и потолочного монтажа и установки на монтажных пластинах. С возможностью для внутреннего закрепления и монтажом поверх угловых колпаков. Высокая крышка с быстроразъемным соединением может быть опломбирована. Изготовлено из материалов, не содержащих галогены. В комплекте с профильной рейкой. Кабельная распределительная коробка согласно DIN EN 60670. Огнестойкость согласно DIN EN 60695-2-11, температура испытания 650°C. Ударопрочность IK05 согласно DIN EN 50102. | 3807.09 | 4568.51 | ШТ | 1 | 1 | 162 | B | 0.3418 | 190 | 150 | 94 | 2.679 | 4012195985877 | VBS.Системы крепления и монтажа | https://oborussia.ru/catalog/resheniya-dlya-promyshlennykh-obektov/sistemy-dlya-soedineniya-i-prokladki/kabelnye-raspredelitelnye-korobki/t-seriya/raspredelitelnaya-korobka-t160-s-vstavnym-uplotnitelem-i-vysokoy-kryshkoy/
VBS.Системы крепления и монтажа | 100.Системы настенных монтажных коробок | 2007716 | T 250 HD LGR | Распределительная коробка T250, 240x190x112 мм, высокая крышка | Распределительная коробка | Кабельная распределительная коробка для соединения кабелей и проводов в помещении и в защищенных зонах вне помещения. Прямоугольная форма с вставными уплотнениями по бокам и штамповкой под отверстия на дне. Подходит для настенного и потолочного монтажа и установки на монтажных листах и для резьбы на дне. С возможностью для внутреннего закрепления и монтажом поверх угловых колпаков. Высокая крышка с быстроразъемным соединением может быть опломбирована. Изготовлено из материалов, не содержащих галогены. В комплекте с профильной рейкой. Кабельная распределительная коробка согласно DIN EN 60670. Огнестойкость согласно DIN EN 60695-2-11, температура испытания 650°C. Ударопрочность IK05 согласно DIN EN 50102. | 4806.24 | 5767.49 | ШТ | 1 | 1 | 96 | B | 0.5201 | 240 | 190 | 115 | 5.244 | 4012195985884 | VBS.Системы крепления и монтажа | https://oborussia.ru/catalog/resheniya-dlya-promyshlennykh-obektov/sistemy-dlya-soedineniya-i-prokladki/kabelnye-raspredelitelnye-korobki/t-seriya/raspredelitelnaya-korobka-t-250-s-vstavnym-uplotnitelem-i-vysokoy-kryshkoy/
VBS.Системы крепления и монтажа | 100.Системы настенных монтажных коробок | 2007718 | T 350 HD LGR | Распределительная коробка T350, 285x201x137мм, высокая крышка | Распределительная коробка | Кабельная распределительная коробка для соединения кабелей и проводов в помещении и в защищенных зонах вне помещения. Прямоугольная форма с вставными уплотнениями. Подходит для настенного и потолочного монтажа и установки на монтажных листах и для резьбы на дне. С возможностью для внутреннего закрепления и монтажом поверх угловых колпаков. Высокая крышка с быстроразъемным соединением может быть опломбирована. Изготовлено из материалов, не содержащих галогены. В комплекте с профильной рейкой. Кабельная распределительная коробка согласно DIN EN 60670. Огнестойкость согласно DIN EN 60695-2-11, температура испытания 650°C. Ударопрочность IK05 согласно DIN EN 50102. | 5414.51 | 6497.41 | ШТ | 1 | 1 | 36 | B | 0.7276 | 285 | 201 | 139 | 7.9626 | 4012195985891 | VBS.Системы крепления и монтажа | https://oborussia.ru/catalog/resheniya-dlya-promyshlennykh-obektov/sistemy-dlya-soedineniya-i-prokladki/kabelnye-raspredelitelnye-korobki/t-seriya/kabelnaya-raspredelitelnaya-korobka-t-350-s-vstavnym-uplotnitelem-i-vysokoy-kryshkoy/
VBS.Системы крепления и монтажа | 100.Системы настенных монтажных коробок | 2007730 | T 60 OE HD LGR | Распределительная коробка T60, 114x114x74 мм, сплошная стенка, высокая крышка | Распределительная коробка закрытая | Закрытая кабельная распределительная коробка для соединения кабелей и проводов в помещении и в защищенных зонах вне помещения. Квадратная форма без вводов. Подходит для настенного и потолочного монтажа и установки на монтажных пластинах. С возможностью для внутреннего закрепления и монтажом поверх угловых колпаков. Высокая крышка с быстроразъемным соединением может быть опломбирована. Изготовлено из материалов, не содержащих галогены. В комплекте с профильной рейкой. Кабельная распределительная коробка согласно DIN EN 60670. Огнестойкость согласно DIN EN 60695-2-11, температура испытания 650°C. Ударопрочность IK07 согласно DIN EN 50102. | 2535.39 | 3042.47 | ШТ | 1 | 1 | 576 | B | 0.166 | 114 | 114 | 76 | 0.9877 | 4012195985839 | VBS.Системы крепления и монтажа | https://oborussia.ru/catalog/resheniya-dlya-promyshlennykh-obektov/sistemy-dlya-soedineniya-i-prokladki/kabelnye-raspredelitelnye-korobki/t-seriya/raspredelitelnaya-korobka-t60-s-vysokoy-kryshkoy-zakrytoe-ispolnenie/
VBS.Системы крепления и монтажа | 100.Системы настенных монтажных коробок | 2007732 | T 100 OE HD LGR | Распределительная коробка T100, 150x116x83 мм, сплошная стенка, высокая крышка | Распределительная коробка закрытая | Закрытая кабельная распределительная коробка для соединения кабелей и проводов в помещении и в защищенных зонах вне помещения. Прямоугольная форма без вводов. Подходит для настенного и потолочного монтажа и установки на монтажных пластинах. С возможностью для внутреннего закрепления и монтажом поверх угловых колпаков. Высокая крышка с быстроразъемным соединением может быть опломбирована. Изготовлено из материалов, не содержащих галогены. В комплекте с профильной рейкой. Кабельная распределительная коробка согласно DIN EN 60670. Огнестойкость согласно DIN EN 60695-2-11, температура испытания 650°C. Ударопрочность IK07 согласно DIN EN 50102. | 3257.3853 | 3908.86 | ШТ | 1 | 1 | 360 | C | 0.2365 | 150 | 116 | 83 | 1.4442 | 4012195985907 | VBS.Системы крепления и монтажа | https://oborussia.ru/catalog/resheniya-dlya-promyshlennykh-obektov/sistemy-dlya-soedineniya-i-prokladki/kabelnye-raspredelitelnye-korobki/t-seriya/raspredelitelnaya-korobka-t100-s-vysokoy-kryshkoy-zakrytoe-ispolnenie/
VBS.Системы крепления и монтажа | 100.Системы настенных монтажных коробок | 2007734 | T 160 OE HD LGR | Распределительная коробка T160, 190x150x94 мм, сплошная стенка, высокая крышка | Распределительная коробка закрытая | Закрытая кабельная распределительная коробка для соединения кабелей и проводов в помещении и в защищенных зонах вне помещения. Прямоугольная форма без вводов. Подходит для настенного и потолочного монтажа и установки на монтажных пластинах. С возможностью для внутреннего закрепления и монтажом поверх угловых колпаков. Высокая крышка с быстроразъемным соединением может быть опломбирована. Изготовлено из материалов, не содержащих галогены. В комплекте с профильной рейкой. Кабельная распределительная коробка согласно DIN EN 60670. Огнестойкость согласно DIN EN 60695-2-11, температура испытания 650°C. Ударопрочность IK04 согласно DIN EN 50102. | 4177.78 | 5013.34 | ШТ | 1 | 1 | 162 | C | 0.3392 | 190 | 150 | 94 | 2.679 | 4012195985914 | VBS.Системы крепления и монтажа | https://oborussia.ru/catalog/resheniya-dlya-promyshlennykh-obektov/sistemy-dlya-soedineniya-i-prokladki/kabelnye-raspredelitelnye-korobki/t-seriya/raspredelitelnaya-korobka-t160-s-vysokoy-kryshkoy-zakrytoe-ispolnenie/
VBS.Системы крепления и монтажа | 100.Системы настенных монтажных коробок | 2007736 | T 250 OE HD LGR | Распределительная коробка T250, 240x190x112 мм, сплошная стенка, высокая крышка | Распределительная коробка закрытая | Закрытая кабельная распределительная коробка для соединения кабелей и проводов в помещении и в защищенных зонах вне помещения. Прямоугольная форма без вводов. Подходит для настенного и потолочного монтажа и установки на монтажных листах и для резьбы на дне. С возможностью для внутреннего закрепления и монтажом поверх угловых колпаков. Высокая крышка с быстроразъемным соединением может быть опломбирована. Изготовлено из материалов, не содержащих галогены. В комплекте с профильной рейкой. Кабельная распределительная коробка согласно DIN EN 60670. Огнестойкость согласно DIN EN 60695-2-11, температура испытания 650°C. Ударопрочность IK05 согласно DIN EN 50102. | 5274.2 | 6329.04 | ШТ | 1 | 1 | 96 | C | 0.5057 | 240 | 190 | 115 | 5.244 | 4012195985921 | VBS.Системы крепления и монтажа | https://oborussia.ru/catalog/resheniya-dlya-promyshlennykh-obektov/sistemy-dlya-soedineniya-i-prokladki/kabelnye-raspredelitelnye-korobki/t-seriya/raspredelitelnaya-korobka-t160-s-vysokoy-kryshkoy-zakrytoe-ispolnenie-obo-2/
VBS.Системы крепления и монтажа | 100.Системы настенных монтажных коробок | 2007738 | T 350 OE HD LGR | Распределительная коробка T350, 285x201x137 мм, сплошная стенка, высокая крышка | Распределительная коробка закрытая | Закрытая кабельная распределительная коробка для соединения кабелей и проводов в помещении и в защищенных зонах вне помещения. Прямоугольная форма без вводов. Подходит для настенного и потолочного монтажа и установки на монтажных листах и для резьбы на дне. С возможностью для внутреннего закрепления и монтажом поверх угловых колпаков. Высокая крышка с быстроразъемным соединением может быть опломбирована. Изготовлено из материалов, не содержащих галогены. В комплекте с профильной рейкой. Кабельная распределительная коробка согласно DIN EN 60670. Огнестойкость согласно DIN EN 60695-2-11, температура испытания 650°C. Ударопрочность IK05 согласно DIN EN 50102. | 5941.73 | 7130.08 | ШТ | 1 | 1 | 36 | B | 0.6866 | 285 | 201 | 139 | 7.9626 | 4012195985938 | VBS.Системы крепления и монтажа | https://oborussia.ru/catalog/resheniya-dlya-promyshlennykh-obektov/sistemy-dlya-soedineniya-i-prokladki/kabelnye-raspredelitelnye-korobki/t-seriya/raspredelitelnaya-korobka-t350-s-vysokoy-kryshkoy-zakrytoe-ispolnenie/
VBS.Системы крепления и монтажа | 100.Системы настенных монтажных коробок | 2007750 | T 60 HD TR | Распределительная коробка T60, 114x114x74 мм, высокая прозрачная крышка | Распределительная коробка | Кабельная распределительная коробка для соединения кабелей и проводов в помещении и в защищенных зонах вне помещения. Квадратная форма с вставными уплотнениями по бокам и штамповкой под отверстия на дне. Подходит для настенного и потолочного монтажа и установки на монтажных пластинах. С возможностью для внутреннего закрепления и монтажом поверх угловых колпаков. Высокая прозрачная крышка с быстроразъемным соединением может быть опломбирована. Изготовлено из материалов, не содержащих галогены. В комплекте с профильной рейкой. Кабельная распределительная коробка согласно DIN EN 60670. Огнестойкость согласно DIN EN 60695-2-11, температура испытания 650°C. Ударопрочность IK07 согласно DIN EN 50102. | 3005.66 | 3606.79 | ШТ | 1 | 1 | 576 | B | 0.1718 | 114 | 114 | 76 | 0.9877 | 4012195985846 | VBS.Системы крепления и монтажа | https://oborussia.ru/catalog/resheniya-dlya-promyshlennykh-obektov/sistemy-dlya-soedineniya-i-prokladki/kabelnye-raspredelitelnye-korobki/t-seriya/raspredelitelnaya-korobka-t60-s-vstavnym-uplotnitelem-i-vysokoy-kryshkoy/
VBS.Системы крепления и монтажа | 100.Системы настенных монтажных коробок | 2007752 | T 100 HD TR | Распределительная коробка T100, 150x116x83 мм, высокая прозрачная крышка | Распределительная коробка | Кабельная распределительная коробка для соединения кабелей и проводов в помещении и в защищенных зонах вне помещения. Прямоугольная форма с вставными уплотнениями по бокам и штамповкой под отверстия на дне. Подходит для настенного и потолочного монтажа и установки на монтажных пластинах. С возможностью для внутреннего закрепления и монтажом поверх угловых колпаков. Высокая прозрачная крышка с быстроразъемным соединением может быть опломбирована. Изготовлено из материалов, не содержащих галогены. В комплекте с профильной рейкой. Кабельная распределительная коробка согласно DIN EN 60670. Огнестойкость согласно DIN EN 60695-2-11, температура испытания 650°C. Ударопрочность IK07 согласно DIN EN 50102. | 3120.39 | 3744.47 | ШТ | 1 | 1 | 360 | B | 0.2255 | 150 | 116 | 83 | 1.4442 | 4012195985945 | VBS.Системы крепления и монтажа | https://oborussia.ru/catalog/resheniya-dlya-promyshlennykh-obektov/sistemy-dlya-soedineniya-i-prokladki/kabelnye-raspredelitelnye-korobki/t-seriya/kabelnaya-raspredelitelnaya-korobka-t-100-s-vstavnym-uplotnitelem-i-vysokoy-kryshkoy/
VBS.Системы крепления и монтажа | 100.Системы настенных монтажных коробок | 2007754 | T 160 HD TR | Распределительная коробка T160, 190x150x94 мм, высокая прозрачная крышка | Распределительная коробка | Кабельная распределительная коробка для соединения кабелей и проводов в помещении и в защищенных зонах вне помещения. Прямоугольная форма с вставными уплотнениями по бокам и штамповкой под отверстия на дне. Подходит для настенного и потолочного монтажа и установки на монтажных пластинах. С возможностью для внутреннего закрепления и монтажом поверх угловых колпаков. Высокая прозрачная крышка с быстроразъемным соединением может быть опломбирована. Изготовлено из материалов, не содержащих галогены. В комплекте с профильной рейкой. Кабельная распределительная коробка согласно DIN EN 60670. Огнестойкость согласно DIN EN 60695-2-11, температура испытания 650°C. Ударопрочность IK05 согласно DIN EN 50102. | 4141.25 | 4969.5 | ШТ | 1 | 1 | 162 | B | 0.3418 | 190 | 150 | 94 | 2.679 | 4012195985952 | VBS.Системы крепления и монтажа | https://oborussia.ru/catalog/resheniya-dlya-promyshlennykh-obektov/sistemy-dlya-soedineniya-i-prokladki/kabelnye-raspredelitelnye-korobki/t-seriya/raspredelitelnaya-korobka-t160-s-vstavnym-uplotnitelem-i-vysokoy-kryshkoy/
VBS.Системы крепления и монтажа | 100.Системы настенных монтажных коробок | 2007756 | T 250 HD TR | Распределительная коробка T250, 240x190x112 мм, высокая прозрачная крышка | Распределительная коробка | Кабельная распределительная коробка для соединения кабелей и проводов в помещении и в защищенных зонах вне помещения. Прямоугольная форма с вставными уплотнениями по бокам и штамповкой под отверстия на дне. Подходит для настенного и потолочного монтажа и установки на монтажных листах и для резьбы на дне. С возможностью для внутреннего закрепления и монтажом поверх угловых колпаков. Высокая прозрачная крышка с быстроразъемным соединением может быть опломбирована. Изготовлено из материалов, не содержащих галогены. В комплекте с профильной рейкой. Кабельная распределительная коробка согласно DIN EN 60670. Огнестойкость согласно DIN EN 60695-2-11, температура испытания 650°C. Ударопрочность IK05 согласно DIN EN 50102. | 5115.97 | 6139.16 | ШТ | 1 | 1 | 96 | C | 0.5201 | 240 | 190 | 115 | 5.244 | 4012195985969 | VBS.Системы крепления и монтажа | https://oborussia.ru/catalog/resheniya-dlya-promyshlennykh-obektov/sistemy-dlya-soedineniya-i-prokladki/kabelnye-raspredelitelnye-korobki/t-seriya/raspredelitelnaya-korobka-t-250-s-vstavnym-uplotnitelem-i-vysokoy-kryshkoy/
VBS.Системы крепления и монтажа | 100.Системы настенных монтажных коробок | 2007758 | T 350 HD TR | Распределительная коробка T350, 285x201x137 мм, высокая прозрачная крышка | Распределительная коробка | Кабельная распределительная коробка для соединения кабелей и проводов в помещении и в защищенных зонах вне помещения. Прямоугольная форма с вставными уплотнениями. Подходит для настенного и потолочного монтажа и установки на монтажных листах и для резьбы на дне. С возможностью для внутреннего закрепления и монтажом поверх угловых колпаков. Высокая прозрачная крышка с быстроразъемным соединением может быть опломбирована. Изготовлено из материалов, не содержащих галогены. В комплекте с профильной рейкой. Кабельная распределительная коробка согласно DIN EN 60670. Огнестойкость согласно DIN EN 60695-2-11, температура испытания 650°C. Ударопрочность IK05 согласно DIN EN 50102. | 5749.27 | 6899.12 | ШТ | 1 | 1 | 36 | B | 0.7276 | 285 | 201 | 139 | 7.9626 | 4012195985976 | VBS.Системы крепления и монтажа | https://oborussia.ru/catalog/resheniya-dlya-promyshlennykh-obektov/sistemy-dlya-soedineniya-i-prokladki/kabelnye-raspredelitelnye-korobki/t-seriya/kabelnaya-raspredelitelnaya-korobka-t-350-s-vstavnym-uplotnitelem-i-vysokoy-kryshkoy/
VBS.Системы крепления и монтажа | 100.Системы настенных монтажных коробок | 2007770 | T 60 OE HD TR | Распределительная коробка T60, 114x114x74 мм, сплошная стенка, высокая прозрачная крышка | Распределительная коробка закрытая | Закрытая кабельная распределительная коробка для соединения кабелей и проводов в помещении и в защищенных зонах вне помещения. Квадратная форма без вводов. Подходит для настенного и потолочного монтажа и установки на монтажных пластинах. С возможностью для внутреннего закрепления и монтажом поверх угловых колпаков. Высокая прозрачная крышка с быстроразъемным соединением может быть опломбирована. Изготовлено из материалов, не содержащих галогены. В комплекте с профильной рейкой. Кабельная распределительная коробка согласно DIN EN 60670. Огнестойкость согласно DIN EN 60695-2-11, температура испытания 650°C. Ударопрочность IK07 согласно DIN EN 50102. | 2694.51 | 3233.41 | ШТ | 1 | 1 | 576 | B | 0.166 | 114 | 114 | 76 | 0.9877 | 4012195985853 | VBS.Системы крепления и монтажа | https://oborussia.ru/catalog/resheniya-dlya-promyshlennykh-obektov/sistemy-dlya-soedineniya-i-prokladki/kabelnye-raspredelitelnye-korobki/t-seriya/raspredelitelnaya-korobka-t60-s-vysokoy-prozrachnoy-kryshkoy-zakrytoe-ispolnenie/
VBS.Системы крепления и монтажа | 100.Системы настенных монтажных коробок | 2007772 | T 100 OE HD TR | Распределительная коробка T100, 150x116x83 мм, сплошная стенка, высокая прозрачная крышка | Распределительная коробка закрытая | Закрытая кабельная распределительная коробка для соединения кабелей и проводов в помещении и в защищенных зонах вне помещения. Прямоугольная форма без вводов. Подходит для настенного и потолочного монтажа и установки на монтажных пластинах. С возможностью для внутреннего закрепления и монтажом поверх угловых колпаков. Высокая прозрачная крышка с быстроразъемным соединением может быть опломбирована. Изготовлено из материалов, не содержащих галогены. В комплекте с профильной рейкой. Кабельная распределительная коробка согласно DIN EN 60670. Огнестойкость согласно DIN EN 60695-2-11, температура испытания 650°C. Ударопрочность IK07 согласно DIN EN 50102. | 3120.41 | 3744.49 | ШТ | 1 | 1 | 360 | B | 0.2365 | 150 | 116 | 83 | 1.4442 | 4012195985983 | VBS.Системы крепления и монтажа | https://oborussia.ru/catalog/resheniya-dlya-promyshlennykh-obektov/sistemy-dlya-soedineniya-i-prokladki/kabelnye-raspredelitelnye-korobki/t-seriya/raspredelitelnaya-korobka-t100-s-vysokoy-prozrachnoy-kryshkoy-zakrytoe-ispolnenie/
VBS.Системы крепления и монтажа | 100.Системы настенных монтажных коробок | 2007774 | T 160 OE HD TR | Распределительная коробка T160, 190x150x94 мм, сплошная стенка, высокая прозрачная крышка | Распределительная коробка закрытая | Закрытая кабельная распределительная коробка для соединения кабелей и проводов в помещении и в защищенных зонах вне помещения. Прямоугольная форма без вводов. Подходит для настенного и потолочного монтажа и установки на монтажных пластинах. С возможностью для внутреннего закрепления и монтажом поверх угловых колпаков. Высокая прозрачная крышка с быстроразъемным соединением может быть опломбирована. Изготовлено из материалов, не содержащих галогены. В комплекте с профильной рейкой. Кабельная распределительная коробка согласно DIN EN 60670. Огнестойкость согласно DIN EN 60695-2-11, температура испытания 650°C. Ударопрочность IK04 согласно DIN EN 50102. | 4620.68 | 5544.82 | ШТ | 1 | 1 | 162 | B | 0.3392 | 190 | 150 | 94 | 2.679 | 4012195985990 | VBS.Системы крепления и монтажа | https://oborussia.ru/catalog/resheniya-dlya-promyshlennykh-obektov/sistemy-dlya-soedineniya-i-prokladki/kabelnye-raspredelitelnye-korobki/t-seriya/raspredelitelnaya-korobka-t160-s-vysokoy-prozrachnoy-kryshkoy-zakrytoe-ispolnenie/
VBS.Системы крепления и монтажа | 100.Системы настенных монтажных коробок | 2007776 | T 250 OE HD TR | Распределительная коробка T250, 240x190x112 мм, сплошная стенка, высокая прозрачная крышка | Распределительная коробка закрытая | Закрытая кабельная распределительная коробка для соединения кабелей и проводов в помещении и в защищенных зонах вне помещения. Прямоугольная форма без вводов. Подходит для настенного и потолочного монтажа и установки на монтажных листах и для резьбы на дне. С возможностью для внутреннего закрепления и монтажом поверх угловых колпаков. Высокая прозрачная крышка с быстроразъемным соединением может быть опломбирована. Изготовлено из материалов, не содержащих галогены. В комплекте с профильной рейкой. Кабельная распределительная коробка согласно DIN EN 60670. Огнестойкость согласно DIN EN 60695-2-11, температура испытания 650°C. Ударопрочность IK05 согласно DIN EN 50102. | 5709.75 | 6851.7 | ШТ | 1 | 1 | 96 | C | 0.5057 | 240 | 190 | 115 | 5.244 | 4012195986003 | VBS.Системы крепления и монтажа | https://oborussia.ru/catalog/resheniya-dlya-promyshlennykh-obektov/sistemy-dlya-soedineniya-i-prokladki/kabelnye-raspredelitelnye-korobki/t-seriya/raspredelitelnaya-korobka-t250-s-vysokoy-prozrachnoy-kryshkoy-zakrytoe-ispolnenie/
VBS.Системы крепления и монтажа | 100.Системы настенных монтажных коробок | 2007778 | T 350 OE HD TR | Распределительная коробка T350, 285x201x137 мм, сплошная стенка, высокая прозрачная крышка | Распределительная коробка закрытая | Закрытая кабельная распределительная коробка для соединения кабелей и проводов в помещении и в защищенных зонах вне помещения. Прямоугольная форма без вводов. Подходит для настенного и потолочного монтажа и установки на монтажных листах и для резьбы на дне. С возможностью для внутреннего закрепления и монтажом поверх угловых колпаков. Высокая прозрачная крышка с быстроразъемным соединением может быть опломбирована. Изготовлено из материалов, не содержащих галогены. В комплекте с профильной рейкой. Кабельная распределительная коробка согласно DIN EN 60670. Огнестойкость согласно DIN EN 60695-2-11, температура испытания 650°C. Ударопрочность IK05 согласно DIN EN 50102. | 6416.65 | 7699.98 | ШТ | 1 | 1 | 36 | C | 0.6866 | 285 | 201 | 139 | 7.9626 | 4012195986010 | VBS.Системы крепления и монтажа | https://oborussia.ru/catalog/resheniya-dlya-promyshlennykh-obektov/sistemy-dlya-soedineniya-i-prokladki/kabelnye-raspredelitelnye-korobki/t-seriya/raspredelitelnaya-korobka-t350-s-vysokoy-prozrachnoy-kryshkoy-zakrytoe-ispolnenie/
VBS.Системы крепления и монтажа | 100.Системы настенных монтажных коробок | 2007790 | T 100 WWB 6SW | Распределительная коробка с разъемами Wieland, 150x116x67 мм | Распределительная коробка | Кабельная распределительная коробка с 3-контактными разъемами WAGO 6кабельных распределительных коробок черного цвета для соединения кабелей и проводов в помещении и в защищенных зонах вне помещения. Прямоугольная форма со штамповкой под отверстия по бокам и со штамповкой под отверстия на дне. Подходит для настенного и потолочного монтажа и установки на монтажных пластинах. С возможностью для внутреннего закрепления и монтажом поверх угловых колпаков. Крышка с быстроразъемным соединением может быть опломбирована. Изготовлено из материалов, не содержащих галогены. Кабельная распределительная коробка согласно DIN EN 60670. Огнестойкость согласно DIN EN 60695-2-11, температура испытания 650°C. | 9147.67 | 10977.2 | ШТ | 1 | 1 | 480 | B | 0.295 | 150 | 116 | 67 | 1.1658 | 4012196625246 | VBS.Системы крепления и монтажа | https://oborussia.ru/catalog/resheniya-dlya-promyshlennykh-obektov/sistemy-dlya-soedineniya-i-prokladki/kabelnye-raspredelitelnye-korobki/t-seriya/raspredelitelnaya-korobka-t100-wago-odnofaznaya/
VBS.Системы крепления и монтажа | 100.Системы настенных монтажных коробок | 2007792 | T 100 WWB 2S2R2W | Распределительная коробка с разъемами Wieland,150x116x67 мм | Распределительная коробка | Кабельная распределительная коробка с 3-контактными разъемами WAGO 2x ro/ws/sw для соединения кабелей и проводов в помещении и в защищенных зонах вне помещения. Подходит для настенного и потолочного монтажа и установки на монтажных пластинах. С возможностью для внутреннего закрепления и монтажом поверх угловых колпаков. Крышка с быстроразъемным соединением может быть опломбирована. Кабельная распределительная коробка согласно DIN EN 60670. Огнестойкость согласно DIN EN 60695-2-11, температура испытания 650°C. | 12236.61 | 14683.93 | ШТ | 1 | 1 | 480 | C | 0.294 | 150 | 116 | 67 | 1.1658 | 4012196625253 | VBS.Системы крепления и монтажа | https://oborussia.ru/catalog/resheniya-dlya-promyshlennykh-obektov/sistemy-dlya-soedineniya-i-prokladki/kabelnye-raspredelitelnye-korobki/t-seriya/raspredelitelnaya-korobka-t100-wago-trekhfaznaya/
VBS.Системы крепления и монтажа | 100.Системы настенных монтажных коробок | 2007803 | T 60 ZE IP30 | Распределительная коробка T60, 114x114x57 мм, вводы для разгрузки натяжения | Распределительная коробка | Кабельная распределительная коробка с вводами для разгрузки кабеля от натяжения для соединения кабелей и проводов в помещении и в защищенных зонах вне помещения. Квадратная форма со штамповкой под отверстия по бокам и со штамповкой под отверстия в днище. Подходит для настенного и потолочного монтажа и установки на монтажных пластинах. С возможностью для внутреннего закрепления и монтажом поверх угловых колпаков. Крышка с быстроразъемным соединением может быть опломбирована. Изготовлено из материалов, не содержащих галогены. Кабельная распределительная коробка согласно DIN EN 60670. Огнестойкость согласно DIN EN 60695-2-11, температура испытания 650°C. Ударопрочность IK07 согласно DIN EN 50102. | 807.44 | 968.93 | ШТ | 5 | 5 | 720 | C | 0.112 | 114 | 114 | 57 | 0.74077 | 4012195615774 | VBS.Системы крепления и монтажа | https://oborussia.ru/catalog/resheniya-dlya-promyshlennykh-obektov/sistemy-dlya-soedineniya-i-prokladki/kabelnye-raspredelitelnye-korobki/t-seriya/kabelnaya-raspredelitelnaya-korobka-t60-s-vvodami-dlya-razgruzki-ot-natyazheniya-ip-31/
VBS.Системы крепления и монтажа | 100.Системы настенных монтажных коробок | 2007805 | T 100 ZE IP30 | Распределительная коробка T100, 150x116x67 мм, вводы для разгрузки натяжения | Распределительная коробка | Кабельная распределительная коробка с вводами для разгрузки кабеля от натяжения для соединения кабелей и проводов в помещении и в защищенных зонах вне помещения. Прямоугольная форма со штамповкой под отверстия по бокам и со штамповкой под отверстия на дне. Подходит для настенного и потолочного монтажа и установки на монтажных пластинах. С возможностью для внутреннего закрепления и монтажом поверх угловых колпаков. Крышка с быстроразъемным соединением может быть опломбирована. Изготовлено из материалов, не содержащих галогены. Кабельная распределительная коробка согласно DIN EN 60670. Огнестойкость согласно DIN EN 60695-2-11, температура испытания 650°C. Ударопрочность IK07 согласно DIN EN 50102. | 1098.77 | 1318.52 | ШТ | 1 | 1 | 480 | C | 0.146 | 150 | 116 | 67 | 1.1658 | 4012195615781 | VBS.Системы крепления и монтажа | https://oborussia.ru/catalog/resheniya-dlya-promyshlennykh-obektov/sistemy-dlya-soedineniya-i-prokladki/kabelnye-raspredelitelnye-korobki/t-seriya/kabelnaya-raspredelitelnaya-korobka-t100-s-vvodami-dlya-razgruzki-ot-natyazheniya-ip-31/
VBS.Системы крепления и монтажа | 100.Системы настенных монтажных коробок | 2007813 | T 100 WB 3S3 | Распределительная коробка T100, 150x116x67 мм, с разъемами Wieland | Распределительная коробка | Кабельная распределительная коробка с разъемами Wieland 2s3p для соединения кабелей и проводов в помещении и в защищенных зонах вне помещения. Прямоугольная форма со штамповкой под отверстия по бокам и со штамповкой под отверстия на дне. Подходит для настенного и потолочного монтажа и установки на монтажных пластинах. С возможностью для внутреннего закрепления и монтажом поверх угловых колпаков. Крышка с быстроразъемным соединением может быть опломбирована. Изготовлено из материалов, не содержащих галогены. Кабельная распределительная коробка согласно DIN EN 60670. Огнестойкость согласно DIN EN 60695-2-11, температура испытания 650°C. | 4870.47 | 5844.56 | ШТ | 1 | 1 | 480 | C | 0.223 | 150 | 116 | 67 | 1.1658 | 4012195615842 | VBS.Системы крепления и монтажа | https://oborussia.ru/catalog/resheniya-dlya-promyshlennykh-obektov/sistemy-dlya-soedineniya-i-prokladki/kabelnye-raspredelitelnye-korobki/t-seriya/raspredelitelnye-korobki-t100-s-razemom-wieland-2s/
VBS.Системы крепления и монтажа | 100.Системы настенных монтажных коробок | 2007825 | T 100 4MSD WS | Распределительная коробка T100, 150x116x67 мм, с 4 Modul 45 | Распределительная коробка | Кабельная распределительная коробка для соединения кабелей и проводов в помещении и в защищенных зонах вне помещения. Прямоугольная форма со штамповкой под отверстия по бокам и со штамповкой под отверстия на дне. Подходит для настенного и потолочного монтажа и установки на монтажных пластинах. С возможностью внутреннего и наружного закрепления при монтаже поверх угловых колпаков. Крышка с быстроразъемным соединением может быть опломбирована, она имеет защиту от самоотвинчивания и 2модульные розетки Modul45. Изготовлено из материалов, не содержащих галогены. Кабельная распределительная коробка согласно DIN EN 60670. Огнестойкость согласно DIN EN 60695-2-11, температура испытания 650°C. | 11658.43 | 13990.12 | ШТ | 1 | 1 | 380 | B | 0.352 | 150 | 116 | 67 | 1.1658 | 4012195615903 | VBS.Системы крепления и монтажа | https://oborussia.ru/catalog/resheniya-dlya-promyshlennykh-obektov/sistemy-dlya-soedineniya-i-prokladki/kabelnye-raspredelitelnye-korobki/t-seriya/raspredelitelnaya-korobka-t-100-4-rozetki-modul-45-na-kryshke-2-polyusnaya/
VBS.Системы крепления и монтажа | 100.Системы настенных монтажных коробок | 2007826 | T 100 D MSD2A | Крышка для T100 с отверстием под 2 Modul 45 | Крышка | Крышка для распределительной коробки T 100 из полипропилена. В зависимости от типа отверстие комплектуется 2 или 4 розетками с защитным контактом Modul 45 белого цвета. Возможна пломбировка крышки, для 2-секционных розеток с полем для надписи. | 1038.74 | 1246.49 | ШТ | 1 | 1 | 1344 | B | 0.062 | 150 | 116 | 15 | 0.261 | 4012195654582 | VBS.Системы крепления и монтажа | https://oborussia.ru/catalog/resheniya-dlya-promyshlennykh-obektov/sistemy-dlya-soedineniya-i-prokladki/kabelnye-raspredelitelnye-korobki/t-seriya/kryshka-dlya-raspredelitelnoy-korobki-t-100-so-shtampovkoy-bez-rozetok/
VBS.Системы крепления и монтажа | 100.Системы настенных монтажных коробок | 2007831 | T-S MST | Крепежный штифт ø3,5x10 мм | Крепежный штифт | Металлическийштифт для фиксации распределительных коробокT-серии на монтажных пластинах и других тонкостенных несущих конструкциях. Монтаж осуществляется путем установки болта в крепежное отверстие коробки Т-серии. Простое извлечение болта за счет резьбы. | 109.66 | 131.59 | ШТ | 100 | 100 | 800000 | B | 0.0009 | 12 | 8 | 8 | 0.000768 | 4012195615910 | VBS.Системы крепления и монтажа | https://oborussia.ru/catalog/resheniya-dlya-promyshlennykh-obektov/sistemy-dlya-soedineniya-i-prokladki/kabelnye-raspredelitelnye-korobki/aksessuary-dlya-raspredelitelnykh-korobok/krepezhnyy-shtift/krepezhnyy-shtift-dlya-montazhnykh-plastin/
VBS.Системы крепления и монтажа | 100.Системы настенных монтажных коробок | 2007833 | BE TS GR | Крепежный элемент T60-T100 (проволка) | Крепежный элемент T60-T100 | С помощью крепежного элемента BE TS GR распределительные коробки ОБО типа T60 и T100 фиксируются на проволочных лотках быстро и без дополнительного инструмента. При этом распределительная коробка надежно удерживается в своем положении. При необходимости ее можно демонтировать. | 259.26 | 311.11 | ШТ | 10 | 10 | 1680 | B | 0.023 | 139 | 104 | 5 | 0.07228 | 4012195840602 | VBS.Системы крепления и монтажа | https://oborussia.ru/catalog/resheniya-dlya-promyshlennykh-obektov/kabelenesushchie-sistemy/provolochnye-lotki/aksessuary-dlya-provolochnykh-lotkov/montazhnye-elementy-dlya-kabelnoy-raspredelitelnoy-korobki/krepezhnyy-element-dlya-provolochnogo-lotka/
VBS.Системы крепления и монтажа | 100.Системы настенных монтажных коробок | 2007835 | BE TS KR | Крепежный элемент T60-T100 (листовой) | Крепежный элемент T60-T100 | С помощью крепежного элемента BE TS KR распределительные коробки OBO типа T60 и T100 могут быть быстро установлены несколькими движениями на все распространенные кабельные лотки. При этом распределительная коробка надежно удерживается в своем положении. Однако в случае необходимости она может быть быстро демонтирована. Установка выполняется без применения инструмента. | 259.26 | 311.11 | ШТ | 10 | 10 | 1680 | C | 0.028 | 139 | 104 | 5 | 0.07228 | 4012195840640 | VBS.Системы крепления и монтажа | https://oborussia.ru/catalog/resheniya-dlya-promyshlennykh-obektov/kabelenesushchie-sistemy/listovye-kabelnye-lotki/aksessuary/support/krepezhnyy-element-dlya-listovogo-lotka/
VBS.Системы крепления и монтажа | 100.Системы настенных монтажных коробок | 2007840 | T 100 WB5 | Распределительная коробка T100, 150x116x67 мм, для разъемов Wieland | Распределительная коробка | Кабельная распределительная коробка для 4разъемов Wieland 3–5-контактных для соединения кабелей и проводов в помещении и в защищенных зонах вне помещения. Прямоугольная форма со штамповкой под отверстия по бокам и со штамповкой под отверстия на дне. Подходит для настенного и потолочного монтажа и установки на монтажных пластинах. С возможностью для внутреннего закрепления и монтажом поверх угловых колпаков. Крышка с быстроразъемным соединением может быть опломбирована. Изготовлено из материалов, не содержащих галогены. Кабельная распределительная коробка согласно DIN EN 60670. Огнестойкость согласно DIN EN 60695-2-11, температура испытания 650°C. | 971.93 | 1166.32 | ШТ | 1 | 1 | 480 | C | 0.146 | 150 | 116 | 40 | 0.696 | 4012195847519 | VBS.Системы крепления и монтажа | https://oborussia.ru/catalog/resheniya-dlya-promyshlennykh-obektov/sistemy-dlya-soedineniya-i-prokladki/kabelnye-raspredelitelnye-korobki/t-seriya/raspredelitelnaya-korobka-t100-bez-razema-wieland-3-5-polyusnaya/
VBS.Системы крепления и монтажа | 100.Системы настенных монтажных коробок | 2007900 | T 40 M20 | Распределительная коробка T40, 90x90x52 мм, IP67 | Распределительная коробка | Кабельная распределительная коробка для соединения кабелей и проводов в помещении и в защищенных зонах вне помещения. Квадратная форма со штамповкой под отверстия по бокам и со штамповкой под отверстия в днище. Подходит для настенного и потолочного монтажа и установки на монтажных пластинах. С возможностью для внутреннего закрепления и монтажом поверх угловых колпаков. С несъемной крышкой для клемм. Изготовлено из материалов, не содержащих галогены. Кабельная распределительная коробка согласно DIN EN 60670. Огнестойкость согласно DIN EN 60695-2-11, температура испытания 650°C. Ударопрочность IK07 согласно DIN EN 50102. | 535.32 | 642.38 | ШТ | 5 | 5 | 1280 | A | 0.061 | 90 | 90 | 52 | 0.4212 | 4012195885375 | VBS.Системы крепления и монтажа | https://oborussia.ru/catalog/resheniya-dlya-promyshlennykh-obektov/sistemy-dlya-soedineniya-i-prokladki/kabelnye-raspredelitelnye-korobki/t-seriya/raspredelitelnaya-korobka-t40-s-shtampovkoy-pod-otverstiya/
VBS.Системы крепления и монтажа | 100.Системы настенных монтажных коробок | 2007901 | T 40 M20 SW | Распределительная коробка T40, 90x90x52 мм мм, IP67 | Распределительная коробка | Кабельная распределительная коробка для соединения кабелей и проводов в помещении и в защищенных зонах вне помещения. Квадратная форма со штамповкой под отверстия по бокам и со штамповкой под отверстия в днище. Подходит для настенного и потолочного монтажа и установки на монтажных пластинах. С возможностью для внутреннего закрепления и монтажом поверх угловых колпаков. С несъемной крышкой для клемм. Изготовлено из материалов, не содержащих галогены. Кабельная распределительная коробка согласно DIN EN 60670. Огнестойкость согласно DIN EN 60695-2-11, температура испытания 650°C. Ударопрочность IK07 согласно DIN EN 50102. | 617.85 | 741.42 | ШТ | 5 | 5 | 1280 | C | 0.0615 | 90 | 90 | 52 | 0.4212 | 4012196615759 | VBS.Системы крепления и монтажа | https://oborussia.ru/catalog/resheniya-dlya-promyshlennykh-obektov/sistemy-dlya-soedineniya-i-prokladki/kabelnye-raspredelitelnye-korobki/t-seriya/raspredelitelnaya-korobka-t40-s-shtampovkoy-pod-otverstiya/
VBS.Системы крепления и монтажа | 100.Системы настенных монтажных коробок | 2007904 | T 40 M20 KL | Распределительная коробка T40, 90x90x52 мм, IP67, с клеммой | Распределительная коробка | Кабельная распределительная коробка для соединения кабелей и проводов в помещении и в защищенных зонах вне помещения. Квадратная форма со штамповкой под отверстия по бокам и со штамповкой под отверстия в днище. Подходит для настенного и потолочного монтажа и установки на монтажных пластинах. С возможностью для внутреннего закрепления и монтажом поверх угловых колпаков. С несъемной крышкой для клемм. Изготовлено из материалов, не содержащих галогены. Кабельная распределительная коробка согласно DIN EN 60670. Огнестойкость согласно DIN EN 60695-2-11, температура испытания 650°C. Ударопрочность IK07 согласно DIN EN 50102. | 981.7 | 1178.04 | ШТ | 5 | 5 | 1280 | B | 0.082 | 90 | 90 | 52 | 0.4212 | 4012195885382 | VBS.Системы крепления и монтажа | https://oborussia.ru/catalog/resheniya-dlya-promyshlennykh-obektov/sistemy-dlya-soedineniya-i-prokladki/kabelnye-raspredelitelnye-korobki/t-seriya/raspredelitelnaya-korobka-t40-s-shtampovkoy-pod-otverstiya-s-klemmnoy-kolodkoy/
VBS.Системы крепления и монтажа | 100.Системы настенных монтажных коробок | 2007910 | T 60 M20 | Распределительная коробка T60, 114x114x57 мм, IP67 | Распределительная коробка | Кабельная распределительная коробка для соединения кабелей и проводов в помещении и в защищенных зонах вне помещения. Квадратная форма со штамповкой под отверстия по бокам и со штамповкой под отверстия в днище. Подходит для настенного и потолочного монтажа и установки на монтажных пластинах. С возможностью для внутреннего закрепления и монтажом поверх угловых колпаков. С несъемной крышкой для клемм. Изготовлено из материалов, не содержащих галогены. Кабельная распределительная коробка согласно DIN EN 60670. Огнестойкость согласно DIN EN 60695-2-11, температура испытания 650°C. Ударопрочность IK07 согласно DIN EN 50102. | 1035.6856 | 1242.82 | ШТ | 5 | 5 | 720 | C | 0.121 | 114 | 114 | 57 | 0.74077 | 4012195885399 | VBS.Системы крепления и монтажа | https://oborussia.ru/catalog/resheniya-dlya-promyshlennykh-obektov/sistemy-dlya-soedineniya-i-prokladki/kabelnye-raspredelitelnye-korobki/t-seriya/raspredelitelnaya-korobka-t60-s-kabelnymi-vvodami/
VBS.Системы крепления и монтажа | 100.Системы настенных монтажных коробок | 2007918 | T 60 M20 NL | Распределительная коробка T60, 114x114x57 мм, IP67 + 3 сальника | Распределительная коробка | Кабельная распределительная коробка для соединения кабелей и проводов в помещении и в защищенных зонах вне помещения. Квадратная форма со штамповкой под отверстия по бокам и со штамповкой под отверстия в днище. Подходит для настенного и потолочного монтажа и установки на монтажных пластинах. С возможностью для внутреннего закрепления и монтажом поверх угловых колпаков. Крышка с быстроразъемным соединением может быть опломбирована. Изготовлено из материалов, не содержащих галогены. В комплект поставки входят: 3кабельных ввода V-TEC M20 сконтргайками. Кабельная распределительная коробка согласно DIN EN 60670. Огнестойкость согласно DIN EN 60695-2-11, температура испытания 650°C. Ударопрочность IK07 согласно DIN EN 50102. | 1229.3771 | 1475.25 | ШТ | 5 | 5 | 720 | A | 0.151 | 114 | 114 | 57 | 0.74077 | 4012196085484 | VBS.Системы крепления и монтажа | https://oborussia.ru/catalog/resheniya-dlya-promyshlennykh-obektov/sistemy-dlya-soedineniya-i-prokladki/kabelnye-raspredelitelnye-korobki/t-seriya/raspredelitelnaya-korobka-t60-s-shtampovkoy-pod-otverstiya-i-tremya-kabelnymi-vvodami-v-tec-vm20-kon/
VBS.Системы крепления и монтажа | 100.Системы настенных монтажных коробок | 2007922 | T 60 M25 NL | Распределительная коробка T60, 114x114x57 мм, IP66 + 3 сальника | Распределительная коробка | Кабельная распределительная коробка для соединения кабелей и проводов в помещении и в защищенных зонах вне помещения. Квадратная форма с вставными уплотнениями по бокам и штамповкой под отверстия на дне. Подходит для настенного и потолочного монтажа и установки на монтажных пластинах. С возможностью для внутреннего закрепления и монтажом поверх угловых колпаков. Крышка с быстроразъемным соединением может быть опломбирована. Изготовлено из материалов, не содержащих галогены. В комплект поставки входят: 3кабельных ввода V-TEC M20 и 3контргайки. Кабельная распределительная коробка согласно DIN EN 60670. Огнестойкость согласно DIN EN 60695-2-11, температура испытания 650°C. Ударопрочность IK07 согласно DIN EN 50102. | 1231.67 | 1478 | ШТ | 5 | 5 | 720 | A | 0.1401 | 114 | 114 | 57 | 0.74077 | 4012196440092 | VBS.Системы крепления и монтажа | https://oborussia.ru/catalog/resheniya-dlya-promyshlennykh-obektov/sistemy-dlya-soedineniya-i-prokladki/kabelnye-raspredelitelnye-korobki/t-seriya/raspredelitelnaya-korobka-t60-s-vstavnym-uplotnitelem-i-tremya-kabelnymi-vvodami-3-x-v-tec-vm25-kont/
VBS.Системы крепления и монтажа | 100.Системы настенных монтажных коробок | 2007926 | T 60 M25 | Распределительная коробка T 60, 114x114x57 мм, IP67 | Распределительная коробка | Кабельная распределительная коробка для соединения кабелей и проводов в помещении и в защищенных зонах вне помещения. Квадратная форма со штамповкой под отверстия по бокам и со штамповкой под отверстия в днище. Подходит для настенного и потолочного монтажа и установки на монтажных пластинах. С возможностью для внутреннего закрепления и монтажом поверх угловых колпаков. С несъемной крышкой для клемм. Изготовлено из материалов, не содержащих галогены. Кабельная распределительная коробка согласно DIN EN 60670. Огнестойкость согласно DIN EN 60695-2-11, температура испытания 650°C. Ударопрочность IK07 согласно DIN EN 50102. | 903.39 | 1084.07 | ШТ | 5 | 5 | 720 | C | 0.123 | 114 | 114 | 57 | 0.74077 | 4012196610136 | VBS.Системы крепления и монтажа | https://oborussia.ru/catalog/resheniya-dlya-promyshlennykh-obektov/sistemy-dlya-soedineniya-i-prokladki/kabelnye-raspredelitelnye-korobki/t-seriya/raspredelitelnaya-korobka-t60-s-kabelnymi-vvodami/
VBS.Системы крепления и монтажа | 100.Системы настенных монтажных коробок | 2007927 | T 60 M25 RO-LGR | Распределительная коробка T 60, с красной крышкой | Распределительная коробка | Кабельная распределительная коробка для соединения кабелей и проводов в помещении и в защищенных зонах вне помещения. Квадратная форма со штамповкой под отверстия по бокам и со штамповкой под отверстия в днище. Подходит для настенного и потолочного монтажа и установки на монтажных пластинах. С возможностью для внутреннего закрепления и монтажом поверх угловых колпаков. С несъемной крышкой для клемм. Изготовлено из материалов, не содержащих галогены. Кабельная распределительная коробка согласно DIN EN 60670. Огнестойкость согласно DIN EN 60695-2-11, температура испытания 650°C. Ударопрочность IK07 согласно DIN EN 50102. | 1172.52 | 1407.02 | ШТ | 5 | 5 | 720 | C | 0.123 | 114 | 114 | 57 | 0.74077 | 4012196610143 | VBS.Системы крепления и монтажа | https://oborussia.ru/catalog/resheniya-dlya-promyshlennykh-obektov/sistemy-dlya-soedineniya-i-prokladki/kabelnye-raspredelitelnye-korobki/t-seriya/raspredelitelnaya-korobka-t60-s-kabelnymi-vvodami/
VBS.Системы крепления и монтажа | 100.Системы настенных монтажных коробок | 2008820 | SDB 03L PS | Распределительный щиток 150х190х125 мм, на 3 модуля, полистирол | Распределительный щиток 150х190х125 мм, на 3 модуля, полистирол | Распределительный щиток 150х190х125 мм, на 3 модуля, полистирол | 1750 | 2100 | ШТ | 1 | 1 | 160 | C | 0.69 | 150 | 190 | 125 | 3.5625 | 4012196465705 | VBS.Системы крепления и монтажа | https://oborussia.ru/catalog/resheniya-dlya-promyshlennykh-obektov/sistemy-dlya-soedineniya-i-prokladki/raspredeliteli/raspredelitelnyy-shchitok/raspredelitelnyy-shchitok-dlya-3-moduley-polistirol-2008820/
VBS.Системы крепления и монтажа | 100.Системы настенных монтажных коробок | 2008824 | SDB 05L PS | Распределительный щиток 190х150х125 мм, на 5 модулей, полистирол | Распределительный щиток 190х150х125 мм, на 5 модулей, полистирол | Распределительный щиток 190х150х125 мм, на 5 модулей, полистирол | 2076 | 2491.2 | ШТ | 1 | 1 | 160 | B | 0.695 | 190 | 150 | 125 | 3.5625 | 4012196465712 | VBS.Системы крепления и монтажа | https://oborussia.ru/catalog/resheniya-dlya-promyshlennykh-obektov/sistemy-dlya-soedineniya-i-prokladki/raspredeliteli/raspredelitelnyy-shchitok/raspredelitelnyy-shchitok-dlya-5-moduley-pustoy-polistirol-2008824/
VBS.Системы крепления и монтажа | 100.Системы настенных монтажных коробок | 2008828 | SDB 09L PS | Распределительный щиток 240х191х125 мм, на 9 модулей, полистирол | Распределительный щиток 240х191х125 мм, на 9 модулей, полистирол | Распределительный щиток 240х191х125 мм, на 9 модулей, полистирол | 2990 | 3588 | ШТ | 1 | 1 | 96 | B | 0.96 | 240 | 191 | 125 | 5.73 | 4012196465729 | VBS.Системы крепления и монтажа | https://oborussia.ru/catalog/resheniya-dlya-promyshlennykh-obektov/sistemy-dlya-soedineniya-i-prokladki/raspredeliteli/raspredelitelnyy-shchitok/raspredelitelnyy-shchitok-dlya-9-moduley-pustoy-polistirol-2008828/
VBS.Системы крепления и монтажа | 100.Системы настенных монтажных коробок | 2008832 | SDB 12L PS | Распределительный щиток 286х202х125 мм, на 12 модулей, полистирол | Распределительный щиток 286х202х125 мм, на 12 модулей, полистирол | Распределительный щиток 286х202х125 мм, на 12 модулей, полистирол | 4200 | 5040 | ШТ | 1 | 1 | 96 | B | 1.2 | 286 | 202 | 125 | 7.2215 | 4012196465736 | VBS.Системы крепления и монтажа | https://oborussia.ru/catalog/resheniya-dlya-promyshlennykh-obektov/sistemy-dlya-soedineniya-i-prokladki/raspredeliteli/raspredelitelnyy-shchitok/raspredelitelnyy-shchitok-dlya-12-moduley-pustoy-polistirol-2008832/
VBS.Системы крепления и монтажа | 100.Системы настенных монтажных коробок | 2008860 | SDB 03L PC | Распределительный щиток 150х190х125 мм, на 3 модуля, поликарбонат | Распределительный щиток 150х190х125 мм, на 3 модуля, поликарбонат | Распределительный щиток 150х190х125 мм, на 3 модуля, поликарбонат | 3411.74 | 4094.09 | ШТ | 1 | 1 | 160 | B | 0.78 | 150 | 190 | 125 | 3.5625 | 4012196465781 | VBS.Системы крепления и монтажа | https://oborussia.ru/catalog/resheniya-dlya-promyshlennykh-obektov/sistemy-dlya-soedineniya-i-prokladki/raspredeliteli/raspredelitelnyy-shchitok/raspredelitelnyy-shchitok-dlya-3-moduley-pustoy-polikarbonat-2008860/
VBS.Системы крепления и монтажа | 100.Системы настенных монтажных коробок | 2008864 | SDB 05L PC | Распределительный щиток 190х150х125 мм, на 5 модулей, поликарбонат | Распределительный щиток 190х150х125 мм, на 5 модулей, поликарбонат | Распределительный щиток 190х150х125 мм, на 5 модулей, поликарбонат | 3572.91 | 4287.49 | ШТ | 1 | 1 | 160 | B | 0.785 | 190 | 150 | 125 | 3.5625 | 4012196465798 | VBS.Системы крепления и монтажа | https://oborussia.ru/catalog/resheniya-dlya-promyshlennykh-obektov/sistemy-dlya-soedineniya-i-prokladki/raspredeliteli/raspredelitelnyy-shchitok/raspredelitelnyy-shchitok-dlya-5-moduley-pustoy-polikarbonat-2008864/
VBS.Системы крепления и монтажа | 100.Системы настенных монтажных коробок | 2008868 | SDB 09L PC | Распределительный щиток 240х191х125 мм, на 9 модулей, поликарбонат | Распределительный щиток 240х191х125 мм, на 9 модулей, поликарбонат | Распределительный щиток 240х191х125 мм, на 9 модулей, поликарбонат | 4398.21 | 5277.85 | ШТ | 1 | 1 | 96 | B | 1.08 | 241 | 192 | 125 | 5.784 | 4012196465804 | VBS.Системы крепления и монтажа | https://oborussia.ru/catalog/resheniya-dlya-promyshlennykh-obektov/sistemy-dlya-soedineniya-i-prokladki/raspredeliteli/raspredelitelnyy-shchitok/raspredelitelnyy-shchitok-dlya-9-moduley-pustoy-polikarbonat-2008868/
VBS.Системы крепления и монтажа | 100.Системы настенных монтажных коробок | 2008872 | SDB 12L PC | Распределительный щиток 286х202х125 мм, на 12 модулей, поликарбонат | Распределительный щиток 286х202х125 мм, на 12 модулей, поликарбонат | Распределительный щиток 286х202х125 мм, на 12 модулей, поликарбонат | 6676.41 | 8011.69 | ШТ | 1 | 1 | 36 | B | 1.34 | 286 | 202 | 125 | 7.2215 | 4012196465811 | VBS.Системы крепления и монтажа | https://oborussia.ru/catalog/resheniya-dlya-promyshlennykh-obektov/sistemy-dlya-soedineniya-i-prokladki/raspredeliteli/raspredelitelnyy-shchitok/raspredelitelnyy-shchitok-dlya-12-moduley-pustoy-polikarbonat-2008872/
VBS.Системы крепления и монтажа | 100.Системы настенных монтажных коробок | 2010007 | T 60 hars | Распределительная коробка Т60 в комплекте с клеммой, заливочной массой Aquasit и перчатками | Распределительная коробка | Набор состоит из распределительной коробки T 60 с клеммной колодкой, заливочной массы и пары одноразовых перчаток. Двухкомпонентная заливочная масса в пакете для защиты электрооборудования от влаги в соответствии с классом защиты IP 68 и механических нагрузок. | 2649.75 | 3179.7 | ШТ | 1 | 1 | 216 | C | 0.64 | 114 | 114 | 57 | 0.74077 | 4012196286539 | VBS.Системы крепления и монтажа | https://oborussia.ru/catalog/resheniya-dlya-promyshlennykh-obektov/sistemy-dlya-soedineniya-i-prokladki/kabelnye-raspredelitelnye-korobki/t-seriya/kabelnaya-raspredelitelnaya-korobka-t-60-c-vstavnym-uplotnitelem-i-klemmnoy-kolodkoy/
VBS.Системы крепления и монтажа | 100.Системы настенных монтажных коробок | 2011304 | Mx 060503 SGR | Распределительная коробка Mx 64x58x36 мм, алюминиевая с порошковым покрытием | Алюминиевый корпус, пустой | Алюминиевая коробка повышенной прочности для применения в промышленных условиях. Благодаря своим исключительным механическим и термическим свойствам серия Mx выдерживает самые высокие нагрузки. Это делает ее незаменимой на промышленных объектах. Алюминиевые коробки надежно защищают установленные в них компоненты от отрицательного воздействия окружающей среды. Коробки выдерживают пиковые температуры и высокие механические нагрузки, благодаря чему могут применяться на улице или в тоннелях. Степень защитыIP 66 гарантирует защиту от проникновения пыли и влаги. На поверхность алюминиевой коробки нанесено порошковое покрытие (RAL 7035); коробка поставляется в комплекте с крышкой, болтами из нержавеющей стали, с уплотнителем и с 2 или 4 заземляющими болтами. | 1603.6 | 1924.32 | ШТ | 1 | 1 | 2340 | C | 0.192 | 64 | 58 | 36 | 0.13363 | 4012196030774 | VBS.Системы крепления и монтажа | https://oborussia.ru/catalog/resheniya-dlya-promyshlennykh-obektov/sistemy-dlya-soedineniya-i-prokladki/kabelnye-raspredelitelnye-korobki/mx-seriya/pustaya-raspredelitelnaya-korobka-iz-alyuminiya-mx16-mx36/
VBS.Системы крепления и монтажа | 100.Системы настенных монтажных коробок | 2011312_RU | Mx 120805 SGR RU | Коробка распределительная Mx 120805 SGR RU, алюминиевая, 130x80x60 мм | Коробка распределительная Mx | Алюминиевая коробка повышенной прочности для применения в промышленных условиях. Благодаря своим исключительным механическим и термическим свойствам серия Mx производства OBO выдерживает самые высокие нагрузки в различных областях применения. Это делает ее незаменимой на промышленных объектах, в порту и судостроении, а также в аграрном хозяйстве. Они защищают компоненты электроустановки от высоких нагрузок. Коробки выдерживают резкие температурные колебания, устойчивы к механическим воздействиям, благодаря чему могут применяться на улице или в тоннелях. Благодаря степени защиты IP66 они хорошо защищены от проникновения пыли и воды. Алюминиевый корпус с порошковым покрытием (RAL 7001) и поставляется с крышкой, винты из нержавеющей стали, уплотнения и 2 или 4 винтами заземления. Температура: от -40°C до +125°C. | 4626.49 | 5551.79 | ШТ | 1 | 1 | 896 | B | 0.5 | 130 | 80 | 60 | 0.624 | 4012196135158 | VBS.Системы крепления и монтажа | https://oborussia.ru/
VBS.Системы крепления и монтажа | 100.Системы настенных монтажных коробок | 2363012 | T 40 KVM | Распределительная коробка Т40 с клеммой и набором для заливки, IP 68 | Комплект для распределительных коробок | Набор кабельных распределительных коробок с клеммной колодкой для соединения кабелей и проводов в помещении и в защищенных зонах вне помещения. В комплект поставки входит: заливочная масса Aquasit, класс защиты IP68. Квадратная форма с вставными уплотнениями по бокам и штамповкой под отверстия на дне. Подходит для настенного и потолочного монтажа и установки на монтажных пластинах. С возможностью внутреннего закрепления. С несъемной крышкой для клемм. Изготовлено из материалов, не содержащих галогены. Кабельная распределительная коробка согласно DIN EN 60670. Огнестойкость согласно DIN EN 60695-2-11, температура испытания 650°C. Ударопрочность IK07 согласно DIN EN 50102. | 8482.17 | 10178.6 | ШТ | 1 | 1 | 144 | C | 0.487 | 330 | 130 | 50 | 2.145 | 4012196440085 | VBS.Системы крепления и монтажа | https://oborussia.ru/
VBS.Системы крепления и монтажа | 110.Системы монтажных коробок для бетонных и полых стен | 2003112 | UV 80 K | Распределительная коробка для скрытого монтажа 80x80x45 мм | Распределительные коробки | Распределительная коробка для фиксации клемм, с крышкой и винтом (15мм); крышка прилегает к коробке в одной плоскости; поверхность шероховатая, в сочетании с крышкой и винтами распределительные коробки имеют отметку о сертификации VDE в соответствии с VDE0606 и считаются огнестойкими по VDE0471/DIN695, часть2-1; контрольная температура 750°C, степень защиты IP20. | 110.64 | 132.77 | ШТ | 50 | 50 | 1800 | C | 0.045 | 80 | 80 | 45 | 0.288 | 4012195020479 | VBS.Системы крепления и монтажа | https://oborussia.ru/catalog/resheniya-dlya-promyshlennykh-obektov/sistemy-dlya-soedineniya-i-prokladki/sistemy-dlya-skrytogo-montazha/raspredelitelnye-i-montazhnye-korobki/raspredelitelnaya-korobka-dlya-skrytoy-ustanovki-80/
VBS.Системы крепления и монтажа | 110.Системы монтажных коробок для бетонных и полых стен | 2003118 | UV 100 K | Распределительная коробка для скрытого монтажа 100x100x45 мм | Распределительные коробки | Распределительная коробка для фиксации клемм, с крышкой и винтом (15мм); крышка прилегает к коробке в одной плоскости; поверхность шероховатая, в сочетании с крышкой и винтами распределительные коробки имеют отметку о сертификации VDE в соответствии с VDE0606 и считаются огнестойкими по VDE0471/DIN695, часть2-1; контрольная температура 750°C, степень защиты IP20. | 130.94 | 157.13 | ШТ | 50 | 50 | 900 | B | 0.05836 | 100 | 100 | 45 | 0.45 | 4012195023715 | VBS.Системы крепления и монтажа | https://oborussia.ru/catalog/resheniya-dlya-promyshlennykh-obektov/sistemy-dlya-soedineniya-i-prokladki/sistemy-dlya-skrytogo-montazha/raspredelitelnye-i-montazhnye-korobki/raspredelitelnaya-korobka-dlya-skrytoy-ustanovki-100/
VBS.Системы крепления и монтажа | 110.Системы монтажных коробок для бетонных и полых стен | 2003124 | UV 150 K | Распределительная коробка для скрытого монтажа 150x150x65 мм | Распределительные коробки | Распределительная коробка для фиксации клемм, с крышкой и винтом (15мм); крышка прилегает к коробке в одной плоскости; поверхность шероховатая, в сочетании с крышкой и винтами распределительные коробки имеют отметку о сертификации VDE в соответствии с VDE0606 и считаются огнестойкими по VDE0471/DIN695, часть2-1; контрольная температура 750°C, степень защиты IP20. | 557.8 | 669.36 | ШТ | 16 | 16 | 192 | B | 0.15667 | 150 | 150 | 65 | 1.4625 | 4012195023777 | VBS.Системы крепления и монтажа | https://oborussia.ru/catalog/resheniya-dlya-promyshlennykh-obektov/sistemy-dlya-soedineniya-i-prokladki/sistemy-dlya-skrytogo-montazha/raspredelitelnye-i-montazhnye-korobki/raspredelitelnaya-korobka-dlya-skrytoy-ustanovki-150/
VBS.Системы крепления и монтажа | 110.Системы монтажных коробок для бетонных и полых стен | 2003130 | UV 200 K | Распределительная коробка для скрытого монтажа 200x200x65 мм | Распределительные коробки | Распределительная коробка для фиксации клемм, с крышкой и винтом (15мм); крышка прилегает к коробке в одной плоскости; поверхность шероховатая, в сочетании с крышкой и винтами распределительные коробки имеют отметку о сертификации VDE в соответствии с VDE0606 и считаются огнестойкими по VDE0471/DIN695, часть2-1; контрольная температура 750°C, степень защиты IP20. | 2100.53 | 2520.64 | ШТ | 10 | 10 | 120 | C | 0.35714 | 200 | 200 | 65 | 2.6 | 4012195023951 | VBS.Системы крепления и монтажа | https://oborussia.ru/catalog/resheniya-dlya-promyshlennykh-obektov/sistemy-dlya-soedineniya-i-prokladki/sistemy-dlya-skrytogo-montazha/raspredelitelnye-i-montazhnye-korobki/raspredelitelnaya-korobka-dlya-skrytoy-ustanovki-200/
VBS.Системы крепления и монтажа | 110.Системы монтажных коробок для бетонных и полых стен | 2003136 | UV 250 K | Распределительная коробка для скрытого монтажа 250x250x65 мм | Распределительные коробки | Распределительная коробка для фиксации клемм, с крышкой и винтом (15мм); крышка прилегает к коробке в одной плоскости; поверхность шероховатая, в сочетании с крышкой и винтами распределительные коробки имеют отметку о сертификации VDE в соответствии с VDE0606 и считаются огнестойкими по VDE0471/DIN695, часть2-1; контрольная температура 750°C, степень защиты IP20. | 2333.96 | 2800.75 | ШТ | 10 | 10 | 120 | B | 0.52 | 250 | 250 | 65 | 4.0625 | 4012195024071 | VBS.Системы крепления и монтажа | https://oborussia.ru/catalog/resheniya-dlya-promyshlennykh-obektov/sistemy-dlya-soedineniya-i-prokladki/sistemy-dlya-skrytogo-montazha/raspredelitelnye-i-montazhnye-korobki/raspredelitelnaya-korobka-dlya-skrytoy-ustanovki-250/
VBS.Системы крепления и монтажа | 110.Системы монтажных коробок для бетонных и полых стен | 2003218 | UW AD | Крышка коробки для настенных свет. 76x42x3 мм | Крышка коробки для настенных светильников | Крышка коробки настенного светильника для закрытия коробки заподлицо с штукатуркой, поверхность шероховатая, винты крышки скрытые. В комплект поставки входят 2 винта 15 мм. | 521.39 | 625.67 | ШТ | 10 | 10 | 42000 | B | 0.006 | 76 | 42 | 3 | 0.009576 | 4012195024132 | VBS.Системы крепления и монтажа | https://oborussia.ru/catalog/resheniya-dlya-promyshlennykh-obektov/sistemy-dlya-soedineniya-i-prokladki/sistemy-dlya-skrytogo-montazha/obshchie-prinadlezhnosti/kryshka-korobki-dlya-nastennykh-svetilnikov/
VBS.Системы крепления и монтажа | 110.Системы монтажных коробок для бетонных и полых стен | 2003227 | UV 70 FD | Крышка для уст. коробки Ø84 мм | Крышка с распорными лапками | Крышка с распорными лапками, позволяющими ей легко защелкиваться, для коробок диаметром 70 мм, плотно прилегает к коробке, шероховатая поверхность. | 30.02 | 36.02 | ШТ | 25 | 25 | 6000 | B | 0.012 | 84 | 84 | 28 | 0.19757 | 4012195024255 | VBS.Системы крепления и монтажа | https://oborussia.ru/catalog/resheniya-dlya-promyshlennykh-obektov/sistemy-dlya-soedineniya-i-prokladki/sistemy-dlya-skrytogo-montazha/obshchie-prinadlezhnosti/kryshka-s-raspornymi-lapkami-70-mm/
VBS.Системы крепления и монтажа | 110.Системы монтажных коробок для бетонных и полых стен | 2003240 | UV 80 D | Крышка квадратная 97x97x1,5 мм | Крышка коробки | Крышка пригодна для монтажных коробок типа UV...K, край крышки плотно прилегает к коробке, поверхность шероховатая, винты крышки утоплены. | 102.74 | 123.29 | ШТ | 10 | 10 | 16000 | C | 0.01275 | 97 | 97 | 2 | 0.018818 | 4012195024378 | VBS.Системы крепления и монтажа | https://oborussia.ru/catalog/resheniya-dlya-promyshlennykh-obektov/sistemy-dlya-soedineniya-i-prokladki/sistemy-dlya-polykh-sten/prinadlezhnosti-dlya-ustanovki-v-poluyu-stenu/kryshka-/
VBS.Системы крепления и монтажа | 110.Системы монтажных коробок для бетонных и полых стен | 2003244 | UV 100 D | Крышка квадратная 114x114x1,5 мм | Крышка коробки | Крышка пригодна для монтажных коробок типа UV...K, край крышки плотно прилегает к коробке, поверхность шероховатая, винты крышки утоплены. | 128.37 | 154.04 | ШТ | 10 | 10 | 11520 | C | 0.02004 | 114 | 114 | 2 | 0.025992 | 4012195024439 | VBS.Системы крепления и монтажа | https://oborussia.ru/catalog/resheniya-dlya-promyshlennykh-obektov/sistemy-dlya-soedineniya-i-prokladki/sistemy-dlya-polykh-sten/prinadlezhnosti-dlya-ustanovki-v-poluyu-stenu/kryshka-/
VBS.Системы крепления и монтажа | 110.Системы монтажных коробок для бетонных и полых стен | 2003248 | UV 150 D | Крышка квадратная 170x170x1,75 мм | Крышка коробки | Крышка пригодна для монтажных коробок типа UV...K, край крышки плотно прилегает к коробке, поверхность шероховатая, винты крышки утоплены. | 192.37 | 230.84 | ШТ | 5 | 5 | 4800 | B | 0.0485 | 170 | 170 | 2 | 0.0578 | 4012195024491 | VBS.Системы крепления и монтажа | https://oborussia.ru/catalog/resheniya-dlya-promyshlennykh-obektov/sistemy-dlya-soedineniya-i-prokladki/sistemy-dlya-polykh-sten/prinadlezhnosti-dlya-ustanovki-v-poluyu-stenu/kryshka-/
VBS.Системы крепления и монтажа | 110.Системы монтажных коробок для бетонных и полых стен | 2003252 | UV 200 D | Крышка квадратная 210x210x2 мм | Крышка коробки | Крышка пригодна для монтажных коробок типа UV...K, край крышки плотно прилегает к коробке, поверхность шероховатая, винты крышки утоплены. | 276.43 | 331.72 | ШТ | 5 | 5 | 1800 | B | 0.095 | 210 | 210 | 2 | 0.0882 | 4012195025276 | VBS.Системы крепления и монтажа | https://oborussia.ru/catalog/resheniya-dlya-promyshlennykh-obektov/sistemy-dlya-soedineniya-i-prokladki/sistemy-dlya-polykh-sten/prinadlezhnosti-dlya-ustanovki-v-poluyu-stenu/kryshka-/
VBS.Системы крепления и монтажа | 110.Системы монтажных коробок для бетонных и полых стен | 2003256 | UV 250 D | Крышка квадратная 260x260x2,5 мм | Крышка коробки | Крышка пригодна для монтажных коробок типа UV...K, край крышки плотно прилегает к коробке, поверхность шероховатая, винты крышки утоплены. | 497.12 | 596.54 | ШТ | 5 | 5 | 1200 | B | 0.1719 | 260 | 260 | 3 | 0.2028 | 4012195025337 | VBS.Системы крепления и монтажа | https://oborussia.ru/catalog/resheniya-dlya-promyshlennykh-obektov/sistemy-dlya-soedineniya-i-prokladki/sistemy-dlya-polykh-sten/prinadlezhnosti-dlya-ustanovki-v-poluyu-stenu/kryshka-/
VBS.Системы крепления и монтажа | 110.Системы монтажных коробок для бетонных и полых стен | 2003266 | KGS 15 G | Винт для монтажной коробки Ø3,2 мм (15 мм) | Винт | Винты для крепления приборов и крышек различных типов, с резьбой диаметром 3,2 мм. | 6.67 | 8 | ШТ | 100 | 100 | 672000 | C | 0.0009 | 14 | 4 | 4 | 0.000224 | 4012196625307 | VBS.Системы крепления и монтажа | https://oborussia.ru/catalog/resheniya-dlya-promyshlennykh-obektov/sistemy-dlya-soedineniya-i-prokladki/sistemy-dlya-skrytogo-montazha/obshchie-prinadlezhnosti/vinty-kgs-s-privodnym-mekhanizmom-plyus-minus/
VBS.Системы крепления и монтажа | 110.Системы монтажных коробок для бетонных и полых стен | 2003270 | KGS 25 G | Винт для монтажной коробки Ø3,2 мм (25 мм) | Винт | Винты предназначены для крепления устройств и крышек самых разных типов. С самонарезающей резьбой диаметром 3,2мм и приводным механизмом плюс-минус | 8.3 | 9.96 | ШТ | 100 | 100 | 448000 | C | 0.001 | 25 | 4 | 4 | 0.0004 | 4012196625291 | VBS.Системы крепления и монтажа | https://oborussia.ru/catalog/resheniya-dlya-promyshlennykh-obektov/sistemy-dlya-soedineniya-i-prokladki/sistemy-dlya-skrytogo-montazha/obshchie-prinadlezhnosti/vinty-kgs-s-privodnym-mekhanizmom-plyus-minus/
VBS.Системы крепления и монтажа | 110.Системы монтажных коробок для бетонных и полых стен | 2003278 | KGS 40 G | Винт для монтажной коробки Ø3,2 мм (40 мм) | Винт | Винты для крепления приборов и крышек различных типов, с резьбой диаметром 3,2 мм. | 12.49 | 14.99 | ШТ | 100 | 100 | 224000 | C | 0.00155 | 40 | 4 | 4 | 0.00064 | 4012196625314 | VBS.Системы крепления и монтажа | https://oborussia.ru/catalog/resheniya-dlya-promyshlennykh-obektov/sistemy-dlya-soedineniya-i-prokladki/sistemy-dlya-skrytogo-montazha/obshchie-prinadlezhnosti/vinty-kgs-s-privodnym-mekhanizmom-plyus-minus/
VBS.Системы крепления и монтажа | 110.Системы монтажных коробок для бетонных и полых стен | 2003281 | KGS 15/25/40 Set | Комплект винтов для монтажной коробки Ø3,2 мм (15/25/40 мм) | Винт | В набор входит по 100 винтов типа KGS 15, 25 и 40 для крепления устройств и крышек, с самонарезающей резьбой диаметром 3,2 мм. В комплект входит коробка для хранения с отдельными отсеками для различных типов винтов, диаметр 95 x 55 мм. | 4258.36 | 5110.03 | ШТ | 1 | 1 | 1152 | C | 0.371 | 95 | 95 | 58 | 0.52345 | 4012196625321 | VBS.Системы крепления и монтажа | https://oborussia.ru/catalog/resheniya-dlya-promyshlennykh-obektov/sistemy-dlya-soedineniya-i-prokladki/sistemy-dlya-skrytogo-montazha/obshchie-prinadlezhnosti/komplektov-vintov-dlya-montazhnoy-korobki/
VBS.Системы крепления и монтажа | 110.Системы монтажных коробок для бетонных и полых стен | 2003299 | UV 70 PA 24 | Выравнивающее кольцо скрытого монтажа Ø70 мм, H24 мм | Варавнивающее кольцо | Выравнивающее кольцо для увешличения глубины и внутреннего объема распределительных коробок, комбинируемые друг с другом в случае поворота на 90°. Выравнивание достигается за счет комбинирования различных типов, с 2 винтами крышки 15 мм и 2 крепежными винтами, класс защиты IP20. | 150.28 | 180.34 | ШТ | 25 | 25 | 3600 | C | 0.0185 | 70 | 70 | 24 | 0.1176 | 4012195028390 | VBS.Системы крепления и монтажа | https://oborussia.ru/catalog/resheniya-dlya-promyshlennykh-obektov/sistemy-dlya-soedineniya-i-prokladki/sistemy-dlya-skrytogo-montazha/obshchie-prinadlezhnosti/vyravnivayushchee-koltso-24-mm/
VBS.Системы крепления и монтажа | 110.Системы монтажных коробок для бетонных и полых стен | 2003414 | HG 60 | Монтажная коробка для полых стен HG 60 Ø68 мм / H47 мм | Монтажная коробка | Монтажные коробки для полых стен. Размеры согласно DIN 49073-1, для суппорта толщиной 7 – 35 мм. Стандартное расстояние 71 мм, возможность сквозного соединения с помощью переходника при комбинировании между монтажными коробками и монтажно-соединительными коробками, 8 пробивных отверстий для кабеля NYM, кабеля передачи данных и труб Ø 20 мм, Монтажные коробки могут использоваться в качестве соединительных коробок согласно VDE 0606-1 с двойным винтовым креплением и винтовой крышкой, в комплекте с распорными винтовыми креплениями, класс защиты IP30. С 12 соединительными штуцерами | 135.29 | 162.35 | ШТ | 25 | 25 | 2000 | B | 0.0218 | 68 | 68 | 45 | 0.20808 | 4012195032779 | VBS.Системы крепления и монтажа | https://oborussia.ru/
VBS.Системы крепления и монтажа | 110.Системы монтажных коробок для бетонных и полых стен | 2003422 | HG 60 2 | Монтажная коробка для полых стен двойная HG 60 2 / 138x68x50 мм | Монтажная коробка | Двойная коробка, для 2 устройств или одного двойного устройства, с 4 винтами. Размеры согласно DIN 49073-1, для пластин толщиной 7 – 35 мм. Стандартное расстояние 71 мм, 14 мембранных отверстий для проводов NYM, линий передачи данных и труб Ø 20 мм, степень защиты IP30 | 551.64 | 661.97 | ШТ | 10 | 10 |  | B | [6 empty] | VBS.Системы крепления и монтажа | https://oborussia.ru/
VBS.Системы крепления и монтажа | 110.Системы монтажных коробок для бетонных и полых стен | 2003449 | HV 100 KD | Распределительная коробка для скрытого монтажа в полых стенах 105x105x50 мм | Распределительные коробки | Соединительная коробка для полых стен, 20 пробивных отверстий для кабелей NYM, кабелей передачи данных и труб Ø 20 мм, с крышкой и винтами крышки, с белыми крышками и винтами (огнестойкость согласно VDE 0471 / DIN 695 часть 2-1, температура испытания 750 ° C), для толщины панели 7 -35 мм. Подходит для установки стандартных реек (цилиндрических реек и монтажных реек) для клеммных блоков, класс защиты IP30. | 960.89 | 1153.07 | ШТ | 25 | 25 | 675 | B | 0.063 | 105 | 105 | 50 | 0.55125 | 4012195033011 | VBS.Системы крепления и монтажа | https://oborussia.ru/catalog/resheniya-dlya-promyshlennykh-obektov/sistemy-dlya-soedineniya-i-prokladki/sistemy-dlya-polykh-sten/montazhnye-i-soedinitelnye-korobki/raspredelitelnye-korobki-dlya-polykh-sten/
VBS.Системы крепления и монтажа | 110.Системы монтажных коробок для бетонных и полых стен | 2003700 | UG 46 | Коробка монтажная для твердых стен, Ø60mm, H46mm, 7 вводов, без галогена, без винтов, 25 шт в уп | Монтажная коробка | Монтажная коробка для скрытой установки в кирпичную кладку на глубину не менее 46мм.Резьбовые вкладыши 4 x 3; Соединительный штуцер с возможностью двустороннего соединения с байонетным затвором; 6комбинированных вводов для труб Ø 20 и 25мм; 1ввод до Ø 20мм в дне | 10.15 | 12.18 | ШТ | 25 | 25 | 2400 | A | 0.0193 | 65 | 74 | 46 | 0.22126 | 4012196689897 | VBS.Системы крепления и монтажа | https://oborussia.ru/catalog/resheniya-dlya-promyshlennykh-obektov/sistemy-dlya-soedineniya-i-prokladki/sistemy-dlya-skrytogo-montazha/montazhnye-i-soedinitelnye-korobki/montazhnaya-korobka-dlya-skrytoy-ustanovki-up-46/
VBS.Системы крепления и монтажа | 110.Системы монтажных коробок для бетонных и полых стен | 2003701 | UG 46-GS | Коробка установочная 68(60)х45 в БЕТОН, 7 вводов, с винтами, 25 шт в уп | Монтажная коробка | Монтажная коробка для скрытой установки в кирпичную кладку на глубину не менее 46мм.Резьбовые вкладыши 4 x 3; 2предварительно смонтированных винта; Соединительный штуцер с возможностью двустороннего соединения с байонетным затвором; 6комбинированных вводов для труб Ø 20 и 25мм; 1ввод до Ø 20мм в дне | 10.5 | 12.6 | ШТ | 25 | 25 | 2400 | C | 0.0205 | 65 | 74 | 46 | 0.22126 | 4012196689903 | VBS.Системы крепления и монтажа | https://oborussia.ru/catalog/resheniya-dlya-promyshlennykh-obektov/sistemy-dlya-soedineniya-i-prokladki/sistemy-dlya-skrytogo-montazha/montazhnye-i-soedinitelnye-korobki/montazhnaya-korobka-dlya-skrytoy-ustanovki-up-46-s-vintami-2003701/
VBS.Системы крепления и монтажа | 110.Системы монтажных коробок для бетонных и полых стен | 2003702 | UG 66 | Коробка монтажная для твердых стен увеличенной глубины Ø60mm, H66mm, без галогена, 7 вводов, IP30 | Монтажная коробка | Монтажная коробка для скрытой установки в кирпичную кладку на глубину не менее 66мм.; Резьбовые вкладыши 4 x 3; Соединительный штуцер с возможностью двустороннего соединения с байонетным затвором; 6комбинированных вводов для труб Ø 20 и 25мм; 2ввода до Ø 20мм2ввода до Ø 14мм; 1ввод до Ø 20мм в дне | 49.91 | 59.89 | ШТ | 25 | 25 | 1600 | B | 0.0239 | 65 | 74 | 61 | 0.29341 | 4012196689910 | VBS.Системы крепления и монтажа | https://oborussia.ru/catalog/resheniya-dlya-promyshlennykh-obektov/sistemy-dlya-soedineniya-i-prokladki/sistemy-dlya-skrytogo-montazha/montazhnye-i-soedinitelnye-korobki/montazhno-soedinitelnaya-korobka-dlya-skrytoy-ustanovki-up-66/
VBS.Системы крепления и монтажа | 110.Системы монтажных коробок для бетонных и полых стен | 2003703 | UG 66-GS | Коробка монтажная для твердых стен увелич глубины Ø60mm, H66mm, без гал, 7 вводов, IP30, с винтами | Монтажная коробка | Монтажная коробка для скрытой установки в кирпичную кладку на глубину не менее 66мм.; Резьбовые вкладыши 4 x 3; 2предварительно смонтированных винта; Соединительный штуцер с возможностью двустороннего соединения с байонетным затвором; 6комбинированных вводов для труб Ø 20 и 25мм; 2ввода до Ø 20мм2ввода до Ø 14мм; 1ввод до Ø 20мм в дне | 49.91 | 59.89 | ШТ | 25 | 25 | 1600 | C | 0.0251 | 65 | 74 | 61 | 0.29341 | 4012196689927 | VBS.Системы крепления и монтажа | https://oborussia.ru/catalog/resheniya-dlya-promyshlennykh-obektov/sistemy-dlya-soedineniya-i-prokladki/sistemy-dlya-skrytogo-montazha/montazhnye-i-soedinitelnye-korobki/montazhno-soedinitelnaya-korobka-dlya-skrytoy-ustanovki-s-vintami-2003703/
VBS.Системы крепления и монтажа | 110.Системы монтажных коробок для бетонных и полых стен | 2003706 | UG 46-L | Коробка монтажная для твердых стен с мембранными вводами UG 46-L Ø60мм H46мм, без винтов | Монтажная коробка | Монтажная коробка для скрытой установки в кирпичную кладку с воздухонепроницаемыми мембранными вводами на глубину не менее 46мм.; Резьбовые вкладыши 4 x 3; Соединительный штуцер с возможностью соединения с обеих сторон с байонетным затвором; 4комбинированных ввода для труб Ø 20 и 25мм; 2ввода Ø 20мм в соединительном штуцере; 2ввода Ø 20мм в дне | 66.82 | 80.18 | ШТ | 25 | 25 | 2400 | A | 0.0204 | 65 | 74 | 46 | 0.22126 | 4012196715886 | VBS.Системы крепления и монтажа | https://oborussia.ru/catalog/resheniya-dlya-promyshlennykh-obektov/sistemy-dlya-soedineniya-i-prokladki/sistemy-dlya-skrytogo-montazha/montazhnye-i-soedinitelnye-korobki/montazhnaya-korobka-dlya-skrytoy-ustanovki-up-46-vozdukhonepronitsaemaya-2003706/
VBS.Системы крепления и монтажа | 110.Системы монтажных коробок для бетонных и полых стен | 2003707 | UG 46-GS-L | Коробка монтажная для твёрдых стен с воздухонепронецаемыми мембранными вводам Ø60мм H46мм,с винтами | Монтажная коробка | Монтажная коробка для скрытой установки в кирпичную кладку с воздухонепроницаемыми мембранными вводами на глубину не менее 46мм.; Резьбовые вкладыши 4 x 3; 2предварительно смонтированных винта; Соединительный штуцер с возможностью соединения с обеих сторон с байонетным затвором; 4комбинированных ввода Ø 20 и 25мм; 2ввода Ø 20мм в соединительном штуцере; 2ввода Ø 20мм в дне | 92.19 | 110.63 | ШТ | 25 | 25 | 2400 | C | 0.0212 | 65 | 74 | 46 | 0.22126 | 4012196715893 | VBS.Системы крепления и монтажа | https://oborussia.ru/catalog/resheniya-dlya-promyshlennykh-obektov/sistemy-dlya-soedineniya-i-prokladki/sistemy-dlya-skrytogo-montazha/montazhnye-i-soedinitelnye-korobki/montazhnaya-korobka-dlya-skrytoy-ustanovki-up-46-s-vintami-vozdukhonepronitsaemaya-2003707/
VBS.Системы крепления и монтажа | 110.Системы монтажных коробок для бетонных и полых стен | 2003708 | UG 66-L | Коробка монтажная для твёрдых стен Ø60мм H (глубина) 66 мм, с герметичными вводами, без винтов | Монтажная коробка | Монтажная коробка для скрытой установки в кирпичную кладку с воздухонепроницаемыми мембранными вводами на глубину не менее 66мм.; Резьбовые вкладыши 4 x 3; Соединительный штуцер с возможностью соединения с обеих сторон с байонетным затвором; 4комбинированных ввода для труб Ø 20 и 25мм; 2ввода Ø 20мм2ввода Ø 12мм; 4ввода Ø 12мм в дне | 75.28 | 90.34 | ШТ | 25 | 25 | 1600 | B | 0.0251 | 65 | 74 | 61 | 0.29341 | 4012196715909 | VBS.Системы крепления и монтажа | https://oborussia.ru/catalog/resheniya-dlya-promyshlennykh-obektov/sistemy-dlya-soedineniya-i-prokladki/sistemy-dlya-skrytogo-montazha/montazhnye-i-soedinitelnye-korobki/montazhno-soedinitelnaya-korobka-dlya-skrytoy-ustanovki-up-66-vozdukhonepronitsaemaya-2003708/
VBS.Системы крепления и монтажа | 110.Системы монтажных коробок для бетонных и полых стен | 2003709 | UG 66-GS-L | Коробка монтажная для твёрдых стен Ø60мм H (глубина) 66 мм, с герметичными вводами, с винтами в комп | Монтажная коробка | Монтажная коробка для скрытой установки в кирпичную кладку с воздухонепроницаемыми мембранными вводами на глубину не менее 66мм.; Резьбовые вкладыши 4 x 3; 2предварительно смонтированных винта; Соединительный штуцер с возможностью соединения с обеих сторон с байонетным затвором; 4комбинированных ввода для труб Ø 20 и 25мм; 2ввода Ø 20мм4ввода Ø 12мм; 2ввода Ø 12мм в дне | 100.66 | 120.79 | ШТ | 25 | 25 | 1600 | C | 0.0263 | 65 | 74 | 61 | 0.29341 | 4012196715916 | VBS.Системы крепления и монтажа | https://oborussia.ru/catalog/resheniya-dlya-promyshlennykh-obektov/sistemy-dlya-soedineniya-i-prokladki/sistemy-dlya-skrytogo-montazha/montazhnye-i-soedinitelnye-korobki/montazhno-soedinitelnaya-korobka-dlya-skrytoy-ustanovki-up-66-s-vintami-vozdukhonepronitsaemaya-2003709/
VBS.Системы крепления и монтажа | 110.Системы монтажных коробок для бетонных и полых стен | 2003714 | UG 46-NL | Коробка монтажная для твёрдых стен UG 46-NL Ø60мм, Глубина -46 мм с фиксирующими лапками, без винтов | Монтажная коробка | Монтажная коробка для скрытой установки с накладками для гвоздей в кирпичную кладку на глубину не менее 46мм.Резьбовые вкладыши 4 x 3; Соединительный штуцер с возможностью двустороннего соединения с байонетным затвором; 6комбинированных вводов для труб Ø 20 и 25мм; 1ввод до Ø 20мм в дне | 83.2 | 99.84 | ШТ | 25 | 25 | 1600 | C | 0.022 | 155 | 74 | 46 | 0.52762 | 4012196700820 | VBS.Системы крепления и монтажа | https://oborussia.ru/catalog/resheniya-dlya-promyshlennykh-obektov/sistemy-dlya-soedineniya-i-prokladki/sistemy-dlya-skrytogo-montazha/montazhnye-i-soedinitelnye-korobki/montazhnaya-korobka-dlya-skrytoy-ustanovki-up-46-s-nakladkami-dlya-gvozdey-2003714/
VBS.Системы крепления и монтажа | 110.Системы монтажных коробок для бетонных и полых стен | 2003716 | UG 66-NL | Коробка монтажная для твёрдых стен UG 46-NL Ø60мм, Глубина -66 мм с фиксирующими лапками, без винтов | Монтажная коробка | Монтажная коробка для скрытой установки с накладками для гвоздей в кирпичную кладку на глубину не менее 66мм.Резьбовые вкладыши 4 x 3; Соединительный штуцер с возможностью двустороннего соединения с байонетным затвором; 6комбинированных вводов для труб Ø 20 и 25мм; 2ввода до Ø 20мм2ввода до Ø 14мм; 1ввод до Ø 20мм в дне | 89.3 | 107.16 | ШТ | 25 | 25 | 1000 | C | 0.0265 | 155 | 74 | 61 | 0.69967 | 4012196700837 | VBS.Системы крепления и монтажа | https://oborussia.ru/catalog/resheniya-dlya-promyshlennykh-obektov/sistemy-dlya-soedineniya-i-prokladki/sistemy-dlya-skrytogo-montazha/montazhnye-i-soedinitelnye-korobki/montazhno-soedinitelnaya-korobka-dlya-skrytoy-ustanovki-up-66-s-nakladkami-dlya-gvozdey-2003716/
VBS.Системы крепления и монтажа | 110.Системы монтажных коробок для бетонных и полых стен | 2003720 | UG 66-DV | Коробка монтажная для твердых стен двойная UG 66-DV Ø60мм глубина - 66 мм для скрытого монтажа, винт | Монтажная коробка | Двойная монтажная коробка для скрытой установки в кирпичную кладку с воздухонепроницаемыми мембранными вводами на глубину не менее 66мм.4соединительных штуцера с возможностью двустороннего соединения с байонетным затвором; 6комбинированных вводов для труб Ø 20 и 25мм; 8вводов до Ø 20мм6вводов до Ø 14мм; 2ввода до Ø 20мм в дне | 365.27 | 438.32 | ШТ | 10 | 10 | 640 | C | 0.0561 | 144 | 77 | 72 | 0.79834 | 4012196959082 | VBS.Системы крепления и монтажа | https://oborussia.ru/catalog/resheniya-dlya-promyshlennykh-obektov/sistemy-dlya-soedineniya-i-prokladki/sistemy-dlya-skrytogo-montazha/montazhnye-i-soedinitelnye-korobki/montazhno-soedinitelnaya-korobka-dlya-skrytoy-ustanovki-up-66-sdvoennoe-ispolnenie-2003720/
VBS.Системы крепления и монтажа | 110.Системы монтажных коробок для бетонных и полых стен | 2003722 | UG 46-DV | Коробка монтажная для твердых стен двойная UG 66-DV Ø60мм глубина - 66 мм для скрытого монтажа | Монтажная коробка | Двойная монтажная коробка для скрытой установки в кирпичную кладку с воздухонепроницаемыми мембранными вводами на глубину не менее 46мм.Соединительный штуцер с возможностью двустороннего соединения с байонетным затвором; 4комбинированных ввода для труб Ø 20 и 25мм; 6вводов до Ø 20мм; 2ввода до Ø 20мм в дне | 236.6 | 283.92 | ШТ | 10 | 10 | 1200 | C | 0.0372 | 144 | 67 | 46 | 0.44381 | 4012196856244 | VBS.Системы крепления и монтажа | https://oborussia.ru/catalog/resheniya-dlya-promyshlennykh-obektov/sistemy-dlya-soedineniya-i-prokladki/sistemy-dlya-skrytogo-montazha/montazhnye-i-soedinitelnye-korobki/montazhnaya-korobka-dlya-skrytoy-ustanovki-up-46-sdvoennoe-ispolnenie-2003722/
VBS.Системы крепления и монтажа | 110.Системы монтажных коробок для бетонных и полых стен | 2003723 | UG 66-DV-L | Коробка монтажная для твердых стен двойная UG 66-DV Ø60 мм, глубина - 66 мм, с мембранными вводами | Монтажная коробка | Двойная монтажная коробка для скрытой установки в кирпичную кладку с воздухонепроницаемыми мембранными вводами на глубину не менее 66мм.4соединительных штуцера с возможностью двустороннего соединения с байонетным затвором; 4комбинированных вводов для труб Ø 20 и 25мм; 4вводов до Ø 20мм14вводов до Ø 11мм; 2ввода до Ø 20мм в дне | 404.56 | 485.47 | ШТ | 10 | 10 | 640 | B | 0.0606 | 144 | 67 | 61 | 0.58853 | 4012196856558 | VBS.Системы крепления и монтажа | https://oborussia.ru/catalog/resheniya-dlya-promyshlennykh-obektov/sistemy-dlya-soedineniya-i-prokladki/sistemy-dlya-skrytogo-montazha/montazhnye-i-soedinitelnye-korobki/montazhno-soedinitelnaya-korobka-dlya-skrytoy-ustanovki-up-66-sdvoennoe-ispolnenie-vozdukhonepronits-2003723/
VBS.Системы крепления и монтажа | 110.Системы монтажных коробок для бетонных и полых стен | 2003725 | UE 46 | Монтажная коробка для твёрдых стен с бок пространством для клемм, Ø60xH50x114 мм | Монтажная коробка | Монтажная коробка для скрытой установки электроники с боковым пространством для клемм, угловая форма, для установки в кирпичной кладке на глубину не менее 46мм.Соединительный штуцер с возможностью двустороннего соединения с байонетным затвором; 10комбинированных вводов для труб Ø 20 и 25мм; 2ввода до Ø 20мм в дне; 4ввода для плоских проводов/плоских проводов для скрытой прокладки | 219 | 262.8 | ШТ | 10 | 10 | 800 | A | 0.043 | 114 | 76 | 50 | 0.4332 | 4012196863815 | VBS.Системы крепления и монтажа | https://oborussia.ru/catalog/resheniya-dlya-promyshlennykh-obektov/sistemy-dlya-soedineniya-i-prokladki/sistemy-dlya-skrytogo-montazha/montazhnye-korobki-dlya-elektroniki/montazhnaya-korobka-dlya-skrytoy-ustanovki-elektroniki-up-46-uglovaya-s-bokovym-prostranstvom-dlya-k-2003725/
VBS.Системы крепления и монтажа | 110.Системы монтажных коробок для бетонных и полых стен | 2003726 | UE 66 | Коробка монтажная для твёрдых Ø60 мм, длина-148 мм, глуб- 66 мм, с местом для электроники, с винтами | Монтажная коробка | Монтажная коробка для скрытой установки электроники с дополнительным пространством для клемм в кирпичную кладку на глубину не менее 66мм.Соединительный штуцер с возможностью двустороннего соединения с байонетным затвором; 6комбинированных вводов для труб Ø 20 и 25мм; 8ввода до Ø 20мм6вводов до Ø 14мм; 2ввода до Ø 20мм в дне; Перегородка для различных напряжений, с выдавливаемыми отверстиями | 474.21 | 569.05 | ШТ | 10 | 10 | 640 | C | 0.0615 | 148 | 76 | 66 | 0.74237 | 4012196856565 | VBS.Системы крепления и монтажа | https://oborussia.ru/catalog/resheniya-dlya-promyshlennykh-obektov/sistemy-dlya-soedineniya-i-prokladki/sistemy-dlya-skrytogo-montazha/montazhnye-korobki-dlya-elektroniki/montazhnaya-korobka-dlya-skrytoy-ustanovki-elektroniki-up-66-dopolnitelnoe-prostranstvo-dlya-klemm-2003726/
VBS.Системы крепления и монтажа | 110.Системы монтажных коробок для бетонных и полых стен | 2003727 | UE 66-L | Коробка монтажная для твёрдых Ø60 мм, дл-148 мм, глуб- 66 мм, с местом для электроники, с мембр ввод | Монтажная коробка | Монтажная коробка для скрытой установки электроники с дополнительным пространством для клемм в кирпичную кладку с воздухонепроницаемыми мембранными вводами на глубину не менее 66мм.Соединительный штуцер с возможностью двустороннего соединения с байонетным затвором; 4комбинированных вводов для труб Ø 20 и 25мм; 4ввода до Ø 20мм14вводов до Ø 11мм; 2ввода до Ø 20мм в дне; Перегородка для различных напряжений, с выдавливаемыми отверстиями | 500.58 | 600.7 | ШТ | 10 | 10 | 640 | C | 0.066 | 148 | 76 | 67 | 0.75362 | 4012196856596 | VBS.Системы крепления и монтажа | https://oborussia.ru/catalog/resheniya-dlya-promyshlennykh-obektov/sistemy-dlya-soedineniya-i-prokladki/sistemy-dlya-skrytogo-montazha/montazhnye-korobki-dlya-elektroniki/montazhnaya-korobka-dlya-skrytoy-ustanovki-elektroniki-up-66-vozdukhonepronitsaemaya-2003727/
VBS.Системы крепления и монтажа | 110.Системы монтажных коробок для бетонных и полых стен | 2003732 | UG 30-WA-D | Монтажная коробка для твердых стен 65 x35 mm, глубина 35 мм, с крышкой | Монтажная коробка | Коробка для вывода из стены для скрытой установки для прокладки отдельного кабеля Овальная форма коробки для установки в кирпичной кладке на глубину не менее 30мм.2ввода Ø 20мм; 1комбинированный ввод Ø 10 и 20мм; 1ввод Ø 20мм в дне | 72.49 | 86.99 | ШТ | 25 | 25 | 6000 | C | 0.0115 | 62 | 35 | 35 | 0.07595 | 4012196715862 | VBS.Системы крепления и монтажа | https://oborussia.ru/catalog/resheniya-dlya-promyshlennykh-obektov/sistemy-dlya-soedineniya-i-prokladki/sistemy-dlya-skrytogo-montazha/montazhnye-korobki-dlya-svetilnikov/montazhnaya-korobka-dlya-vyvoda-iz-steny-dlya-skrytoy-ustanovki-up-2003732/
VBS.Системы крепления и монтажа | 110.Системы монтажных коробок для бетонных и полых стен | 2003742 | ZU 12-PR | Кольцо выравнивающее для удлиннения монтажной коробки для бетонных стен Ø60 мм, H12 мм | Выравнивающее кольцо | Выравнивающее кольцо для навинчивания на слишком глубоко установленные монтажные и распределительные коробки, Ø 60мм. | 49.91 | 59.89 | ШТ | 25 | 25 | 8000 | C | 0.0065 | 67 | 67 | 12 | 0.053868 | 4012196715732 | VBS.Системы крепления и монтажа | https://oborussia.ru/catalog/resheniya-dlya-promyshlennykh-obektov/sistemy-dlya-soedineniya-i-prokladki/sistemy-dlya-skrytogo-montazha/prinadlezhnosti-dlya-skrytoy-ustanovki/vyravnivayushchee-koltso-12-mm/
VBS.Системы крепления и монтажа | 110.Системы монтажных коробок для бетонных и полых стен | 2003744 | ZU 24-PR | Кольцо выравнивающее для удлиннения монтажной коробки для бетонных стен Ø60 мм, H24 мм | Выравнивающее кольцо | Выравнивающее кольцо для навинчивания на слишком глубоко установленные монтажные и распределительные коробки, Ø 60мм. | 49.91 | 59.89 | ШТ | 25 | 25 | 4000 | C | 0.0102 | 67 | 67 | 12 | 0.053868 | 4012196715749 | VBS.Системы крепления и монтажа | https://oborussia.ru/catalog/resheniya-dlya-promyshlennykh-obektov/sistemy-dlya-soedineniya-i-prokladki/sistemy-dlya-skrytogo-montazha/prinadlezhnosti-dlya-skrytoy-ustanovki/vyravnivayushchee-koltso-24-mm-obo-2/
VBS.Системы крепления и монтажа | 110.Системы монтажных коробок для бетонных и полых стен | 2003746 | ZU 20-AS | Переходник монтажных коробок Ø31xH25x20 | Переходник | Промежуточная опора подходит для всех монтажных коробок с байонетным затвором. Подходит для комбинирования силовых и слаботочных устройств, а также устройств дистанционной сигнализации при использовании отдельных крышек, расстояние между комбинированными устройствами 91 мм. | 41.44 | 49.73 | ШТ | 25 | 25 | 15200 | B | 0.0035 | 31 | 31 | 25 | 0.024025 | 4012196700813 | VBS.Системы крепления и монтажа | https://oborussia.ru/catalog/resheniya-dlya-promyshlennykh-obektov/sistemy-dlya-soedineniya-i-prokladki/sistemy-dlya-skrytogo-montazha/prinadlezhnosti-dlya-skrytoy-ustanovki/promezhutochnaya-opora-up/
VBS.Системы крепления и монтажа | 110.Системы монтажных коробок для бетонных и полых стен | 2003748 | ZA 60-D | Крышка универсальная для монтажной коробки для полых стен, диаметр 85 мм, шероховатая поверхность | Крышка | Универсальная крышка монтажной коробки для скрытой установки и для установки в полую стену. С отверстиями, расстояние между отверстиями 60мм для монтажных и монтажно-соединительных коробок, с утопленными винтами. Шероховатая поверхность. | 102.95 | 123.54 | ШТ | 25 | 25 | 18000 | C | 0.0085 | 85 | 85 | 2 | 0.01445 | 4012196715923 | VBS.Системы крепления и монтажа | https://oborussia.ru/catalog/resheniya-dlya-promyshlennykh-obektov/sistemy-dlya-soedineniya-i-prokladki/sistemy-dlya-skrytogo-montazha/obshchie-prinadlezhnosti/universalnye-kryshki/
VBS.Системы крепления и монтажа | 110.Системы монтажных коробок для бетонных и полых стен | 2003749 | ZA 60-FD | Крышка с распорными лапками, для коробок Ø60 мм | Крышка | Крышка с распорными лапками, позволяющими ей легко защелкиваться, для коробок диаметром 60 мм, плотно прилегает к коробке, шероховатая поверхность. | 35.72 | 42.86 | ШТ | 25 | 25 | 8000 | C | 0.0056 | 72 | 72 | 27 | 0.13997 | 4012197246600 | VBS.Системы крепления и монтажа | https://oborussia.ru/catalog/resheniya-dlya-promyshlennykh-obektov/sistemy-dlya-soedineniya-i-prokladki/sistemy-dlya-skrytogo-montazha/obshchie-prinadlezhnosti/kryshka-s-raspornymi-lapkami-60-mm/
VBS.Системы крепления и монтажа | 110.Системы монтажных коробок для бетонных и полых стен | 2003760 | ZU 60-SD | Крышка сигнальная для защиты монтажной коробки для бетонных стен при нанесении штукатурки, D60mm | Крышка | Крышка для защиты монтажной коробки для скрытой установки при нанесении штукатурки. Крышка красного цвета с сигнальными щетинками для определения положения, с устройством для центрирования буровой коронки, накладками для снятия. | 30.47 | 36.56 | ШТ | 50 | 50 | 10000 | A | 0.0038 | 92 | 92 | 1 | 0.008464 | 4012196714643 | VBS.Системы крепления и монтажа | https://oborussia.ru/catalog/resheniya-dlya-promyshlennykh-obektov/sistemy-dlya-soedineniya-i-prokladki/sistemy-dlya-skrytogo-montazha/obshchie-prinadlezhnosti/krasnaya-signalnaya-kryshka-60-mm/
VBS.Системы крепления и монтажа | 110.Системы монтажных коробок для бетонных и полых стен | 2003762 | ZU 60-SSD | Крышка сигнальная ZU 60-SSD 2хØ60мм для систем скрытого монтажа | Крышка | Крышка для защиты двойной монтажной коробки для скрытой установки при нанесении штукатурки. Крышка красного цвета с сигнальными щетинками для определения положения. | 112.3 | 134.76 | ШТ | 25 | 25 | 3200 | C | 0.0107 | 133 | 66 | 8 | 0.070224 | 4012196856602 | VBS.Системы крепления и монтажа | https://oborussia.ru/catalog/resheniya-dlya-promyshlennykh-obektov/sistemy-dlya-soedineniya-i-prokladki/sistemy-dlya-skrytogo-montazha/prinadlezhnosti-dlya-skrytoy-ustanovki/signalnaya-kryshka-dlya-montazhnoy-korobki-up-dvoynaya/
VBS.Системы крепления и монтажа | 110.Системы монтажных коробок для бетонных и полых стен | 2003768 | ZU 30-SDW | Крышка для распределительной коробки скрытого монтажа для защиты при оштукатуривании 62x32mm | Крышка | Крышка для коробки для вывода из стены для защиты при нанесении штукатурки. Крышка красного цвета с сигнальными щетинками для определения положения. | 125.02 | 150.02 | ШТ | 25 | 25 | 18000 | C | 0.0022 | 62 | 32 | 7 | 0.013888 | 4012196715879 | VBS.Системы крепления и монтажа | https://oborussia.ru/catalog/resheniya-dlya-promyshlennykh-obektov/sistemy-dlya-soedineniya-i-prokladki/sistemy-dlya-skrytogo-montazha/prinadlezhnosti-dlya-skrytoy-ustanovki/signalnaya-kryshka-montazhnoy-korobki-dlya-vyvoda-iz-steny-up/
VBS.Системы крепления и монтажа | 110.Системы монтажных коробок для бетонных и полых стен | 2003800 | HG 35 | Монтажная коробка для установки в полую стену Ø68mm, H35mm, без галогена, IP30 | Монтажная коробка | Монтажная коробка для установки в полую стену на глубину не менее 35мм и с толщиной пластины 5–28мм.Резьбовые вкладыши 2 x 3; Винты, клеммные колодки; 4ввода для проводов NYM 3 x 1,5мм²; 2ввода для проводов NYM 3 x 2,5мм² или 5 x 1,5мм²; Соединение с другими монтажными коробками, тип HG 35 через соединительный штуцер, тип ZH 11-V Принадлежности для поставки: 10 x соединительный штуцер, тип ZH 11-V | 126.06 | 151.27 | ШТ | 25 | 25 | 2400 | C | 0.0184 | 68 | 68 | 35 | 0.16184 | 4012196687060 | VBS.Системы крепления и монтажа | https://oborussia.ru/catalog/resheniya-dlya-promyshlennykh-obektov/sistemy-dlya-soedineniya-i-prokladki/sistemy-dlya-polykh-sten/montazhnye-i-soedinitelnye-korobki/montazhnaya-korobka-dlya-ustanovki-v-poluyu-stenu-hw-35/
VBS.Системы крепления и монтажа | 110.Системы монтажных коробок для бетонных и полых стен | 2003802 | HG 47 | Коробка монтажная для полой стены, Ø68mm, H47 mm, без галогена, IP30, 6 вводов, с винтами | Монтажная коробка | Монтажная коробка для установки в полую стену на глубину не менее 47мм и с толщиной пластины 5–40мм.Резьбовые вставки 2 x 3; Винты, клеммные колодки; 2комбинированных ввода для труб Ø 20 и 25мм; 2ввода для проводов NYM 3 x 1,5мм²; 2ввода для проводов NYM 3 x 2,5мм² или 5 x 1,5мм²; Соединение с другими монтажными коробками через соединительный штуцер, тип ZH 11-V Принадлежности в комплекте: 10 x соединительный штуцер, тип ZH 11-V | 24.72 | 29.66 | ШТ | 25 | 25 | 2000 | A | 0.0225 | 71 | 71 | 47 | 0.23693 | 4012196687077 | VBS.Системы крепления и монтажа | https://oborussia.ru/catalog/resheniya-dlya-promyshlennykh-obektov/sistemy-dlya-soedineniya-i-prokladki/sistemy-dlya-polykh-sten/montazhnye-i-soedinitelnye-korobki/montazhnaya-korobka-dlya-ustanovki-v-poluyu-stenu-hw-47/
VBS.Системы крепления и монтажа | 110.Системы монтажных коробок для бетонных и полых стен | 2003804 | HG 61 | Коробка монтажная для полых стен увеличенной глубины, 10 вводов, с винтами, IP30, Ø68mm, H61mm | Монтажная коробка | Монтажная коробка для установки в полую стену на глубину не менее 61мм и с толщиной пластины 5–40мм.Резьбовые вкладыши 2 x 3; Винты, клеммные колодки; 2комбинированных ввода для труб Ø 20 и 25мм; 4ввода для проводов NYM 3 x 1,5мм²; 2ввода для проводов NYM 3 x 2,5мм² или 5 x 1,5мм²; 2ввода для проводов NYM 5 x 2,5мм² или 7 x 1,5мм²; Соединение с другими монтажными коробками через соединительный штуцер, тип ZH 11-V Принадлежности для поставки: 10 x соединительный штуцер, тип ZH 11-V | 49.91 | 59.89 | ШТ | 25 | 25 | 1600 | A | 0.025 | 71 | 71 | 61 | 0.3075 | 4012196687084 | VBS.Системы крепления и монтажа | https://oborussia.ru/catalog/resheniya-dlya-promyshlennykh-obektov/sistemy-dlya-soedineniya-i-prokladki/sistemy-dlya-polykh-sten/montazhnye-i-soedinitelnye-korobki/montazhnaya-korobka-dlya-ustanovki-v-poluyu-stenu-hw-61/
VBS.Системы крепления и монтажа | 110.Системы монтажных коробок для бетонных и полых стен | 2003806 | HG 47-L | Монтажная коробка для полых стен Ø68 мм, H47 мм, с воздухонепроницаемыми мембран вводами | Монтажная коробка | Монтажная коробка для установки в полую стену с воздухонепроницаемыми мембранными вводами на глубину не менее 47мм и с толщиной пластины 5–40мм.Резьбовые вкладыши 2 x 3; Винты, клеммные колодки; 2комбинированных ввода для труб Ø 20 и 25мм; 2ввода для проводов NYM 3 x 1,5мм²; 2ввода для проводов NYM 3 x 2,5мм² или 5 x 1,5мм²; Воздухонепроницаемое соединение с другими монтажными коробками через соединительный штуцер, тип ZH 11-V Принадлежности для поставки: 10 x соединительный штуцер, тип ZH 11-V | 92.19 | 110.63 | ШТ | 25 | 25 | 2000 | A | 0.0241 | 71 | 71 | 47 | 0.23693 | 4012196715930 | VBS.Системы крепления и монтажа | https://oborussia.ru/catalog/resheniya-dlya-promyshlennykh-obektov/sistemy-dlya-soedineniya-i-prokladki/sistemy-dlya-polykh-sten/montazhnye-i-soedinitelnye-korobki/montazhnaya-korobka-dlya-ustanovki-v-poluyu-stenu-hw-47-vozdukhonepronitsaemaya/
VBS.Системы крепления и монтажа | 110.Системы монтажных коробок для бетонных и полых стен | 2003808 | HG 61-L | Коробка установочная в гипсок D68, глубина 61 мм, с воздухонепроницаемыми мембранными вводами | Монтажная коробка | Монтажная коробка для установки в полую стену с воздухонепроницаемыми мембранными вводами на глубину не менее 61мм и с толщиной пластины 5–40мм.Резьбовые вкладыши 2 x 3; Винты, клеммные колодки; 2комбинированных ввода для труб Ø 20 и 25мм; 2ввода для проводов NYM 3 x 1,5мм²; 2ввода для проводов NYM 3 x 2,5мм² или 5 x 1,5мм²; Воздухонепроницаемое соединение с другими монтажными коробками через соединительный штуцер, тип ZH 11-V Принадлежности для поставки: 10 x соединительный штуцер, тип ZH 11-V | 100.66 | 120.79 | ШТ | 25 | 25 | 1600 | A | 0.0275 | 71 | 71 | 61 | 0.3075 | 4012196715947 | VBS.Системы крепления и монтажа | https://oborussia.ru/catalog/resheniya-dlya-promyshlennykh-obektov/sistemy-dlya-soedineniya-i-prokladki/sistemy-dlya-polykh-sten/montazhnye-i-soedinitelnye-korobki/montazhnaya-korobka-dlya-ustanovki-v-poluyu-stenu-hw-61-vozdukhonepronitsaemaya/
VBS.Системы крепления и монтажа | 110.Системы монтажных коробок для бетонных и полых стен | 2003818 | HG 61-AD | Коробка монтажная HG 61-AD Ø74мм H61мм для полых стен под стандарт CEE/PERILEX | Монтажная коробка | Монтажная коробка для установки в полую стену CEE/PERILEX на глубину не менее 61мм и с толщиной пластины 5–40мм.2резьбовых вкладыша; винты, клеммные колодки; 3комбинированных ввода для труб Ø 20 и 25мм; 3ввода для проводов NYM 3 x 2,5мм² или 5 x 1,5мм²; 2ввода для проводов NYM 5 x 2,5мм² или 7 x 1,5мм²; 1ввод для проводов NYM 3 x 1,5мм² | 333.44 | 400.13 | ШТ | 10 | 10 | 1280 | C | 0.0213 | 77 | 77 | 61 | 0.36167 | 4012196689880 | VBS.Системы крепления и монтажа | https://oborussia.ru/catalog/resheniya-dlya-promyshlennykh-obektov/sistemy-dlya-soedineniya-i-prokladki/sistemy-dlya-polykh-sten/montazhnye-i-soedinitelnye-korobki/montazhnaya-korobka-dlya-ustanovki-v-poluyu-stenu-hw-61-cee-perilex/
VBS.Системы крепления и монтажа | 110.Системы монтажных коробок для бетонных и полых стен | 2003819 | HG 61-AD-IP | Коробка монтажная HG 61-AD-IP Ø74мм H61мм для полых стен под стандарт CEE/PERILEX с уплотнителем | Монтажная коробка | Монтажная коробка для установки в полую стену CEE/PERILEX с уплотнительным кольцом на глубину не менее 61мм и с толщиной пластины 5–40мм.2резьбовых вкладыша; винты, клеммные колодки; 3комбинированных ввода для труб Ø 20 и 25мм; 3ввода для проводов NYM 3 x 2,5мм² или 5 x 1,5мм²; 2ввода для проводов NYM 5 x 2,5мм² или 7 x 1,5мм²; 1ввод для проводов NYM 3 x 1,5мм² | 420.74 | 504.89 | ШТ | 10 | 10 | 1120 | C | 0.0329 | 85 | 85 | 65 | 0.46963 | 4012196700790 | VBS.Системы крепления и монтажа | https://oborussia.ru/catalog/resheniya-dlya-promyshlennykh-obektov/sistemy-dlya-soedineniya-i-prokladki/sistemy-dlya-polykh-sten/montazhnye-i-soedinitelnye-korobki/montazhnaya-korobka-dlya-ustanovki-v-poluyu-stenu-hw-61-cee-perilex-s-uplotnitelnym-koltsom/
VBS.Системы крепления и монтажа | 110.Системы монтажных коробок для бетонных и полых стен | 2003820 | HG 61-AD-D | Монтажная коробка с крышкой для установки в полую стену Ø74mm, H61mm | Монтажная коробка | Монтажная коробка для установки в полую стену CEE/PERILEX с крышкой на глубину не менее 61мм и с толщиной пластины 5–40мм.; 2резьбовых вкладыша; винты, клеммные колодки; 3комбинированных ввода для труб Ø 20 и 25мм; 3ввода для проводов NYM 3 x 2,5мм² или 5 x 1,5мм²; 2ввода для проводов NYM 5 x 2,5мм² или 7 x 1,5мм²; 1ввод для проводов NYM 3 x 1,5мм² | 429.67 | 515.6 | ШТ | 10 | 10 | 1280 | C | 0.0298 | 77 | 77 | 61 | 0.36167 | 4012196714650 | VBS.Системы крепления и монтажа | https://oborussia.ru/catalog/resheniya-dlya-promyshlennykh-obektov/sistemy-dlya-soedineniya-i-prokladki/sistemy-dlya-polykh-sten/montazhnye-i-soedinitelnye-korobki/montazhnaya-korobka-dlya-ustanovki-v-poluyu-stenu-hw-61-cee-perilex-s-kryshkoy/
VBS.Системы крепления и монтажа | 110.Системы монтажных коробок для бетонных и полых стен | 2003822 | HG 47-DV | Монтажная коробка для полых стен двойная 139x68, H47, без галогена | Монтажная коробка | Двойная монтажная коробка для установки в полую стену на глубину не менее 47мм и с толщиной пластины 5–40мм.Резьбовые вкладыши 2 x 3; Винты, клеммные колодки; 4комбинированных ввода для труб Ø 20 и 25мм; 4ввода для проводов NYM 3 x 1,5мм²; 2ввода для проводов NYM 3 x 2,5мм² или 5 x 1,5мм²; 2ввода для проводов NYM 5 x 2,5мм² или 7 x 1,5мм²; Соединение с другими монтажными коробками через соединительный штуцер, тип ZH 11-V | 189 | 226.8 | ШТ | 10 | 10 | 960 | A | 0.0423 | 139 | 68 | 47 | 0.44424 | 4012196863945 | VBS.Системы крепления и монтажа | https://oborussia.ru/catalog/resheniya-dlya-promyshlennykh-obektov/sistemy-dlya-soedineniya-i-prokladki/sistemy-dlya-polykh-sten/montazhnye-i-soedinitelnye-korobki/montazhnaya-korobka-dlya-ustanovki-v-poluyu-stenu-47-dvoynaya/
VBS.Системы крепления и монтажа | 110.Системы монтажных коробок для бетонных и полых стен | 2003823 | ZA 60-DV | Крышка двойная ZA 60-DV 145x75x2мм с креплением на винты | Крышка двойная | Прямоугольная крышка для двойной монтажной коробки для скрытой установки и для установки в полую стену. С отверстиями, с утопленными винтами. | 138.35 | 166.02 | ШТ | 5 | 5 | 15200 | C | 0.0178 | 145 | 75 | 2 | 0.02175 | 4012196863976 | VBS.Системы крепления и монтажа | https://oborussia.ru/catalog/resheniya-dlya-promyshlennykh-obektov/sistemy-dlya-soedineniya-i-prokladki/sistemy-dlya-skrytogo-montazha/obshchie-prinadlezhnosti/dvoynaya-kryshka-uglovaya-2003823/
VBS.Системы крепления и монтажа | 110.Системы монтажных коробок для бетонных и полых стен | 2003826 | HE 61-DV-L | Коробка монтажная двойная HE 61-DV-L 139x68, глубина 61 мм для полых стен с мембранными вводами | Монтажная коробка | Монтажная коробка для установки электроники в полую стену с мембранными вводами, крышкой и с перегородкой на глубину не менее 61мм и с толщиной пластины 5–40мм.6резьбовых вкладышей; Винты, клеммные колодки; 4комбинированных ввода для труб Ø 20 и 25мм; 4ввода для проводов NYM 3 x 1,5мм²; 2ввода для проводов NYM 3 x 2,5мм² или 5 x 1,5мм²; 2ввода для проводов NYM 5 x 2,5мм² или 7 x 1,5мм²; Воздухонепроницаемое соединение с другими монтажными коробками через соединительный штуцер, тип ZH 11-V | 319 | 382.8 | ШТ | 10 | 10 | 800 | A | 0.0619 | 139 | 68 | 61 | 0.57657 | 4012196865499 | VBS.Системы крепления и монтажа | https://oborussia.ru/catalog/resheniya-dlya-promyshlennykh-obektov/sistemy-dlya-soedineniya-i-prokladki/sistemy-dlya-polykh-sten/montazhnye-korobki-dlya-elektroniki/montazhnaya-korobka-dlya-ustanovki-elektroniki-v-poluyu-stenu-hw-61-vozdukhonepronitsaemaya/
VBS.Системы крепления и монтажа | 110.Системы монтажных коробок для бетонных и полых стен | 2003832 | HG 45-WA-LD | Коробка установочная в гипсокартон HG 45-WA-LD D38мм, глубина 45 мм,с мембранными вводами, с крышкой | Монтажная коробка | Воздухонепроницаемая монтажная коробка для вывода из полой стены и для монтажа настенных светильников или громкоговорителей. С крышкой.; 1ввод для проводов NYM 3 x 2,5мм² или 5 x 1,5мм²; 1ввод для проводов NYM 3 x 1,5мм² | 177.96 | 213.55 | ШТ | 25 | 25 | 8000 | C | 0.0099 | 38 | 38 | 45 | 0.06498 | 4012197246303 | VBS.Системы крепления и монтажа | https://oborussia.ru/catalog/resheniya-dlya-promyshlennykh-obektov/sistemy-dlya-soedineniya-i-prokladki/sistemy-dlya-polykh-sten/montazhnye-korobki-dlya-svetilnikov/korobka-dlya-vyvoda-iz-poloy-steny-hw-vozdukhonepronitsaemaya/
VBS.Системы крепления и монтажа | 110.Системы монтажных коробок для бетонных и полых стен | 2003834 | HG 45-WAD-LD | Коробка монтажная двойная HG 45-WAD-LD 68x38x45мм( глубина) для полых стен,с мембранными вводами | Монтажная коробка | Воздухонепроницаемая двойная монтажная коробка для вывода из полой стены и для монтажа настенных светильников или громкоговорителей. С крышкой.; 1ввод для проводов NYM 3 x 2,5мм² или 5 x 1,5мм²; 2ввода для проводов NYM 3 x 1,5мм²; 1комбинированный ввод для труб до Ø 20 и 25мм | 280.17 | 336.2 | ШТ | 25 | 25 | 4000 | C | 0.0193 | 68 | 38 | 45 | 0.11628 | 4012197244842 | VBS.Системы крепления и монтажа | https://oborussia.ru/catalog/resheniya-dlya-promyshlennykh-obektov/sistemy-dlya-soedineniya-i-prokladki/sistemy-dlya-polykh-sten/montazhnye-korobki-dlya-svetilnikov/korobka-dlya-vyvoda-iz-poloy-steny-hw-dvoynaya-vozdukhonepronitsaemaya/
VBS.Системы крепления и монтажа | 110.Системы монтажных коробок для бетонных и полых стен | 2003842 | ZH 10-AR | Кольцо выравнивающее ZH 10-AR Ø68мм, H10мм для полых стен | Кольцо выравнивающее | Выравнивающее кольцо для монтажной коробки для установки в полую стену Ø 68 мм, для навинчивания. | 49.91 | 59.89 | ШТ | 25 | 25 | 8000 | C | 0.0036 |  |  | 10 |  | 4012196714681 | VBS.Системы крепления и монтажа | https://oborussia.ru/catalog/resheniya-dlya-promyshlennykh-obektov/sistemy-dlya-soedineniya-i-prokladki/sistemy-dlya-polykh-sten/prinadlezhnosti-dlya-ustanovki-v-poluyu-stenu/
VBS.Системы крепления и монтажа | 110.Системы монтажных коробок для бетонных и полых стен | 2003844 | ZH 20-AR | Кольцо выравнивающее ZH 20-AR Ø68мм, H20мм для полых стен | Кольцо выравнивающее | Выравнивающее кольцо для монтажной коробки для установки в полую стену Ø 68 мм, для навинчивания. | 49.91 | 59.89 | ШТ | 25 | 25 | 4800 | C | 0.0058 |  |  | 20 |  | 4012196714698 | VBS.Системы крепления и монтажа | https://oborussia.ru/catalog/resheniya-dlya-promyshlennykh-obektov/sistemy-dlya-soedineniya-i-prokladki/sistemy-dlya-polykh-sten/prinadlezhnosti-dlya-ustanovki-v-poluyu-stenu/
VBS.Системы крепления и монтажа | 110.Системы монтажных коробок для бетонных и полых стен | 2003846 | ZH 11V | Соединитель монтажных коробок для полых стен ZH 11V Ø12,9 мм, H28мм для полых стен (в уп 10 шт) | Соединитель | Соединительный штуцер для соединения монтажных коробок для установки в полую стену и ввода электропроводки. Герметичное соединение с воздухонепроницаемыми монтажными коробками для установки в полую стену | 22.74 | 27.29 | ШТ | 10 | 10 | 38000 | C | 0.00098 | 28 | 13 | 13 | 0.004732 | 4012196974641 | VBS.Системы крепления и монтажа | https://oborussia.ru/catalog/resheniya-dlya-promyshlennykh-obektov/sistemy-dlya-soedineniya-i-prokladki/sistemy-dlya-polykh-sten/prinadlezhnosti-dlya-ustanovki-v-poluyu-stenu/
VBS.Системы крепления и монтажа | 110.Системы монтажных коробок для бетонных и полых стен | 2004828 | UHZ 368-00 | Фрезер 68 мм | Фреза | Идеальная система для использования в любом типе стен. Вся продукция разработана с учётом новейших научных разработок, устройства легко совмещаются друг с другом при монтаже. Они соответствуют всем требованиям и нормам и обеспечивают безупречную установку за оптимальное время. Система включает в себя широкий ассортимент устройств и дополнительных аксессуаров и может использоваться в повседневной работе и проектах любой степени сложности. | 60140.43 | 72168.52 | ШТ | 1 | 1 | 288 | C | 0.666 | 185 | 105 | 100 | 1.9425 | 4012195292869 | VBS.Системы крепления и монтажа | https://oborussia.ru/catalog/resheniya-dlya-promyshlennykh-obektov/sistemy-dlya-soedineniya-i-prokladki/sistemy-dlya-skrytogo-montazha/obshchie-prinadlezhnosti/frezer/
VBS.Системы крепления и монтажа | 120.Системы клемм | 2016190 | KL-T 06-16 | Клеммная колодка, Т серия 16 мм² | Клеммная колодка | Клеммная колодка и болты из стали, оцинкованной способом и прозрачным пассивированием, номинальное сечение 6 ÷ 16 мм², номинальное напряжение 400 В, 1 контакт, с разъемами, макс. размеры подключаемых сечений для каждой клеммы: 4 х 16 мм², 4 х 10 мм², 8 х 6 мм² или12х4 мм². | 396.42 | 475.7 | ШТ | 10 | 10 | 10080 | B | 0.0197 | 31 | 24 | 30 | 0.02232 | 4012195896951 | VBS.Системы крепления и монтажа | https://oborussia.ru/catalog/resheniya-dlya-promyshlennykh-obektov/sistemy-dlya-soedineniya-i-prokladki/kabelnye-raspredelitelnye-korobki/aksessuary-dlya-raspredelitelnykh-korobok/klemmnye-kolodki-dlya-seriy-x-i-t/klemmnaya-kolodka-6-16-mm-dlya-korobok-t-serii-i-kh-serii/
VBS.Системы крепления и монтажа | 120.Системы клемм | 2016195 | KL-T 16-35 | Клеммная колодка, Т серия 35 мм² | Клеммная колодка | Клеммная колодка и болты из стали, оцинкованной способом и прозрачным пассивированием, номинальное сечение 16 ÷ 35 мм², номинальное напряжение 400 В, 1 контакт, с разъемами, макс. размеры подключаемых сечений для каждой клеммы: 4x35мм², 4x25мм², 8x16мм² или 12x10мм². | 702.64 | 843.17 | ШТ | 10 | 10 | 5760 | B | 0.0563 | 52 | 24 | 36 | 0.044928 | 4012195896968 | VBS.Системы крепления и монтажа | https://oborussia.ru/catalog/resheniya-dlya-promyshlennykh-obektov/sistemy-dlya-soedineniya-i-prokladki/kabelnye-raspredelitelnye-korobki/aksessuary-dlya-raspredelitelnykh-korobok/klemmnye-kolodki-dlya-seriy-x-i-t/klemmnaya-kolodka-16-35-mm-dlya-korobok-t-serii-i-kh-serii/
VBS.Системы крепления и монтажа | 120.Системы клемм | 2017342 | 689 | Клеммная колодка, A серия 4 мм2 | Клеммная колодка | Латунный никелированный корпус колодки, винты изготовлены из стали гальванически оцинкованной, номинальное сечение 0,8 ÷ 2,5 мм², номинальное напряжение 660 В, 5-полюсный, с зажимом с гнездами, 4 x 2,5 мм², 5 x 1,5 мм² или 6 x 1 мм² не используемые полюса можно отсоединить и использовать в качестве отдельных клемм. | 200.81 | 240.97 | ШТ | 50 | 50 | 18000 | C | 0.01502 | 62 | 11 | 22 | 0.015004 | 4012195159377 | VBS.Системы крепления и монтажа | https://oborussia.ru/catalog/resheniya-dlya-promyshlennykh-obektov/sistemy-dlya-soedineniya-i-prokladki/zazhimy/vintovye-klemmnye-zazhimy/klemmnaya-kolodka-2-5-mm/
VBS.Системы крепления и монтажа | 120.Системы клемм | 2054450 | 61 225 FL | Клемма OBO универсальная c зажимом 2x2,5 мм2, (222-412) | Универсальная клемма | Универсальная быстрозажимная клемма для соединения электрических проводов, протестированная согласно EN 60998. Провода могут быть гибкими, многожильными или жесткими. При разводке жестких проводов не требуется рычаг. Провод легко устанавливается непосредственно в клемму. Для того чтобы вытащить провод из клеммы, необходимо открыть ее фиксатор. После этого провод легко извлекается. Номинальное сечение: Одно-/многожильные провода 2 x 0,2 - 2,5 мм² Номинальное напряжение: 450 В Номинальный ток: 24 A Длина зачистки провода: 9мм (+1 мм) Контрольное отверстие: индикатор фазы и тестер (максимальный Ø 2 мм) в верхней части клеммы Максимально допустимая температура окружающей среды согласно EN 60998: 85°C. | 24.4535 | 29.34 | ШТ | 100 | 100 | 84000 | C | 0.002 | 21 | 12 | 12 | 0.003024 | 4012196334629 | VBS.Системы крепления и монтажа | https://oborussia.ru/catalog/resheniya-dlya-promyshlennykh-obektov/sistemy-dlya-soedineniya-i-prokladki/zazhimy/bezvintovye-zazhimy/universalnaya-bezvintovaya-klemma-2-polyusnaya/
VBS.Системы крепления и монтажа | 120.Системы клемм | 2054454 | 61 325 FL | Клемма OBO универсальная c зажимом 3x2,5 мм2, (222-413) | Универсальная клемма | Универсальная быстрозажимная клемма для соединения электрических проводов, протестированная согласно EN 60998. Провода могут быть гибкими, многожильными или жесткими. При разводке жестких проводов не требуется рычаг. Провод легко устанавливается непосредственно в клемму. Для того чтобы вытащить провод из клеммы, необходимо открыть ее фиксатор. После этого провод легко извлекается. Номинальное сечение: Одно-/многожильные провода 3 x 0,2 - 2,5 мм² Номинальное напряжение: 450 В Номинальный ток: 24 A Длина зачистки провода: 9мм (+1 мм) Контрольное отверстие: индикатор фазы и тестер (максимальный Ø 2 мм) в верхней части клеммы Максимально допустимая температура окружающей среды согласно EN 60998: 85°C. | 30.5907 | 36.71 | ШТ | 75 | 75 | 63000 | C | 0.0027 | 21 | 16 | 12 | 0.004032 | 4012196334650 | VBS.Системы крепления и монтажа | https://oborussia.ru/catalog/resheniya-dlya-promyshlennykh-obektov/sistemy-dlya-soedineniya-i-prokladki/zazhimy/bezvintovye-zazhimy/universalnaya-bezvintovaya-klemma-3-polyusnaya/
VBS.Системы крепления и монтажа | 120.Системы клемм | 2054458 | 61 525 FL | Клемма OBO универсальная c зажимом 5x2,5 мм2, (222-415) | Универсальная клемма | Универсальная быстрозажимная клемма для соединения электрических проводов, протестированная согласно EN 60998. Провода могут быть гибкими, многожильными или жесткими. При разводке жестких проводов не требуется рычаг. Провод легко устанавливается непосредственно в клемму. Для того чтобы вытащить провод из клеммы, необходимо открыть ее фиксатор. После этого провод легко извлекается. Номинальное сечение: Одно-/многожильные провода 5 x 0,2 - 2,5 мм² Номинальное напряжение: 450 В Номинальный ток: 24 A Длина зачистки провода: 9мм (+1 мм) Контрольное отверстие: индикатор фазы и тестер (максимальный Ø 2 мм) в верхней части клеммы Максимально допустимая температура окружающей среды согласно EN 60998: 85°C. | 49.7952 | 59.75 | ШТ | 50 | 50 | 42000 | B | 0.0041 | 21 | 25 | 12 | 0.0063 | 4012196334667 | VBS.Системы крепления и монтажа | https://oborussia.ru/catalog/resheniya-dlya-promyshlennykh-obektov/sistemy-dlya-soedineniya-i-prokladki/zazhimy/bezvintovye-zazhimy/universalnaya-bezvintovaya-klemma-5-polyusnaya/
VBS.Системы крепления и монтажа | 120.Системы клемм | 2054485 | 61 325 LGR | Клемма OBO пружинная 3x2,5 мм2, (2273-203) | Штепсельный зажим | Клемма без винтов для соединения однопроводных линий. Номинальное сечение: 3 x 0,5 мм² - 2,5 мм² одножильный провод 3 x 1,5 mm² - 2,5 мм² жесткий многожильный провод Номинальное напряжение 450 В Номинальный ток 24 A Длина удаления изоляции: 8-9 мм Контрольное отверстие: фазный контролер и контрольный штифт (макс. Ø 2 мм) Макс. допустимая температура окружающей среды согласно EN 60998: 90°C. | 11.5627 | 13.88 | ШТ | 100 | 100 | 84000 | C | 0.00135 | 17 | 9 | 16 | 0.002448 | 4012195879916 | VBS.Системы крепления и монтажа | https://oborussia.ru/catalog/resheniya-dlya-promyshlennykh-obektov/sistemy-dlya-soedineniya-i-prokladki/zazhimy/bezvintovye-zazhimy/klemma-3-kontaktnaya/
VBS.Системы крепления и монтажа | 120.Системы клемм | 2054507 | 61 525 LGR | Клемма OBO пружинная 5x2,5 мм2, (2273-205) | Штепсельный зажим | Клемма без винтов для соединения однопроводных линий. Номинальное сечение: 3 x 0,5 мм² - 2,5 мм² одножильный провод 3 x 1,5 mm² - 2,5 мм² жесткий многожильный провод Номинальное напряжение 450 В Номинальный ток 24 A Длина удаления изоляции: 8-9 мм Контрольное отверстие: фазный контролер и контрольный штифт (макс. Ø 2 мм) Макс. допустимая температура окружающей среды согласно EN 60998: 90°C. | 15.6341 | 18.76 | ШТ | 100 | 100 | 84000 | C | 0.003 | 26 | 9 | 16 | 0.003744 | 4012195825319 | VBS.Системы крепления и монтажа | https://oborussia.ru/catalog/resheniya-dlya-promyshlennykh-obektov/sistemy-dlya-soedineniya-i-prokladki/zazhimy/bezvintovye-zazhimy/klemma-5-kontaktnaya/
VBS.Системы крепления и монтажа | 120.Системы клемм | 2054530 | 61 225 FL RS | Клемма OBO универсальная с зажимом 2x2,5 мм2 (упаковка 10 шт.), (222-412) | Клемма универсальная | Универсальная быстрозажимная клемма для соединения электрических проводов, протестированная согласно EN 60998.Провода могут быть гибкими, многожильными или жесткими. При разводке жестких проводов не требуется рычаг.Провод легко устанавливается непосредственно в клемму. Для того чтобы вытащить провод из клеммы, необходимо открыть ее фиксатор. После этого провод легко извлекается.Номинальное сечение: Одно-/многожильные провода 2 x 0,2 - 2,5 мм² Номинальное напряжение: 450 ВНоминальный ток: 24 AДлина зачистки провода: 9мм (+1 мм)Контрольное отверстие: индикатор фазы и тестер (максимальный Ø 2 мм) в верхней части клеммыМаксимально допустимая температура окружающей среды согласно EN 60998: 85°C. | 244.5345 | 293.44 | упак | 1 | 1 | 8000 | C | 0.002 | 11.9 | 21 | 11.7 | 0.0029238 | 4012197275037 | VBS.Системы крепления и монтажа | https://oborussia.ru/
VBS.Системы крепления и монтажа | 120.Системы клемм | 2054534 | 61 525 FL RS | Клемма OBO универсальная с зажимом 5x2,5 мм2 (упаковка 4 шт., ), (222-415) | Клемма универсальная | Универсальная быстрозажимная клемма для соединения электрических проводов, протестированная согласно EN 60998.Провода могут быть гибкими, многожильными или жесткими. При разводке жестких проводов не требуется рычаг.Провод легко устанавливается непосредственно в клемму. Для того чтобы вытащить провод из клеммы, необходимо открыть ее фиксатор. После этого провод легко извлекается.Номинальное сечение: Одно-/многожильные провода 5 x 0,2 - 2,5 мм² Номинальное напряжение: 450 ВНоминальный ток: 24 AДлина зачистки провода: 9мм (+1 мм)Контрольное отверстие: индикатор фазы и тестер (максимальный Ø 2 мм) в верхней части клеммыМаксимально допустимая температура окружающей среды согласно EN 60998: 85°C. | 199.1808 | 239.02 | упак | 1 | 1 | 80000 | C | 0.0041 | 24.5 | 21 | 11.7 | 0.0060196 | 4012197275051 | VBS.Системы крепления и монтажа | https://oborussia.ru/
VBS.Системы крепления и монтажа | 120.Системы клемм | 2054540 | 61 325 LGR RS | Клемма OBO пружинная 3x2,5 мм2 (упаковка 5 шт.,серая), (2273-203) | Клемма универсальная | Клемма без винтов для соединения однопроводных линий.Номинальное сечение: 3 x 0,5 мм² - 2,5 мм² одножильный провод3 x 1,5 mm² - 2,5 мм² жесткий многожильный проводНоминальное напряжение 450 ВНоминальный ток 24 AДлина удаления изоляции: 8-9 ммКонтрольное отверстие: фазный контролер и контрольный штифт (макс. Ø 2 мм)Макс. допустимая температура окружающей среды согласно EN 60998: 90°C. | 57.8135 | 69.38 | упак | 1 | 1 | 8000 | C | 0.00135 | 17.2 | 15.6 | 8.9 | 0.002388 | 4012197275068 | VBS.Системы крепления и монтажа | https://oborussia.ru/
VBS.Системы крепления и монтажа | 120.Системы клемм | 2054542 | 61 525 LGR RS | Клемма OBO пружинная 5x2,5 мм2 (упаковка 2 шт., серая), (2273-205) | Клемма универсальная | Клемма без винтов для соединения однопроводных линий.Номинальное сечение: 3 x 0,5 мм² - 2,5 мм² одножильный провод3 x 1,5 mm² - 2,5 мм² жесткий многожильный проводНоминальное напряжение 450 ВНоминальный ток 24 AДлина удаления изоляции: 8-9 ммКонтрольное отверстие: фазный контролер и контрольный штифт (макс. Ø 2 мм)Макс. допустимая температура окружающей среды согласно EN 60998: 90°C. | 31.2682 | 37.52 | упак | 1 | 1 | 8000 | C | 0.003 | 26 | 15.6 | 8.9 | 0.0036098 | 4012197275075 | VBS.Системы крепления и монтажа | https://oborussia.ru/
VBS.Системы крепления и монтажа | 130.Системы кабельных вводов | 2011506 | EDR 25 16-20 LGR | Вставное уплотнение для труб, Т-серия Ø25/16-20 мм | Вставное уплотнение | Вставное уплотнение для кабельных распределительных коробок для прямого монтажа метрических труб | 39.44 | 47.33 | ШТ | 50 | 50 | 11200 | A | 0.0052 | 30 | 30 | 30 | 0.027 | 4012195246909 | VBS.Системы крепления и монтажа | https://oborussia.ru/catalog/resheniya-dlya-promyshlennykh-obektov/sistemy-dlya-soedineniya-i-prokladki/rezbovye-soedineniya/vvody/vvody-dlya-trub/vstavnoe-uplotnenie-edr-/
VBS.Системы крепления и монтажа | 130.Системы кабельных вводов | 2011514 | EDR 25 20-25 LGR | Вставное уплотнение для труб, Т-серия Ø25/20-25 мм | Вставное уплотнение | Вставное уплотнение для кабельных распределительных коробок для прямого монтажа метрических труб | 41.58 | 49.9 | ШТ | 50 | 50 | 11200 | A | 0.0068 | 30 | 30 | 30 | 0.027 | 4012195246916 | VBS.Системы крепления и монтажа | https://oborussia.ru/catalog/resheniya-dlya-promyshlennykh-obektov/sistemy-dlya-soedineniya-i-prokladki/rezbovye-soedineniya/vvody/vvody-dlya-trub/vstavnoe-uplotnenie-edr-/
VBS.Системы крепления и монтажа | 130.Системы кабельных вводов | 2011530 | EDR 32 25-32 LGR | Вставное уплотнение для труб, Т-серия Ø32/25-32 мм | Вставное уплотнение | Вставное уплотнение для кабельных распределительных коробок для прямого монтажа метрических труб | 47.79 | 57.35 | ШТ | 50 | 50 | 8400 | B | 0.0117 | 37 | 37 | 36 | 0.049284 | 4012195246930 | VBS.Системы крепления и монтажа | https://oborussia.ru/catalog/resheniya-dlya-promyshlennykh-obektov/sistemy-dlya-soedineniya-i-prokladki/rezbovye-soedineniya/vvody/vvody-dlya-trub/vstavnoe-uplotnenie-edr-/
VBS.Системы крепления и монтажа | 130.Системы кабельных вводов | 2011546 | EDR 40 32-40 LGR | Вставное уплотнение для труб, Т-серия Ø40/32-40 мм | Вставное уплотнение | Вставное уплотнение для кабельных распределительных коробок для прямого монтажа метрических труб | 108.56 | 130.27 | ШТ | 25 | 25 | 2500 | B | 0.022 | 46 | 46 | 49 | 0.10368 | 4012195246954 | VBS.Системы крепления и монтажа | https://oborussia.ru/catalog/resheniya-dlya-promyshlennykh-obektov/sistemy-dlya-soedineniya-i-prokladki/rezbovye-soedineniya/vvody/vvody-dlya-trub/vstavnoe-uplotnenie-edr-/
VBS.Системы крепления и монтажа | 130.Системы кабельных вводов | 2011638 | EDK 25 LGR | Мембранный уплотнитель Ø25/4-20 мм | Вставное уплотнение | Вставное уплотнение можно приспособить к любому диаметру кабеля путём постепенного срезания. | 9.72 | 11.66 | ШТ | 100 | 100 | 48000 | A | 0.00214 | 30 | 30 | 10 | 0.009 | 4012195246961 | VBS.Системы крепления и монтажа | https://oborussia.ru/catalog/resheniya-dlya-promyshlennykh-obektov/sistemy-dlya-soedineniya-i-prokladki/rezbovye-soedineniya/vvody/vstavnye-uplotniteli/vstavnoe-uplotnenie-edk/
VBS.Системы крепления и монтажа | 130.Системы кабельных вводов | 2011646 | EDK 32 LGR | Мембранный уплотнитель Ø32/4-25 мм | Вставное уплотнение | Вставное уплотнение можно приспособить к любому диаметру кабеля путём постепенного срезания. | 23.36 | 28.03 | ШТ | 50 | 50 | 30000 | C | 0.00328 | 36 | 36 | 11 | 0.014256 | 4012195246978 | VBS.Системы крепления и монтажа | https://oborussia.ru/catalog/resheniya-dlya-promyshlennykh-obektov/sistemy-dlya-soedineniya-i-prokladki/rezbovye-soedineniya/vvody/vstavnye-uplotniteli/vstavnoe-uplotnenie-edk/
VBS.Системы крепления и монтажа | 130.Системы кабельных вводов | 2011654 | EDK 40 LGR | Мембранный уплотнитель Ø40/4-32 мм | Вставное уплотнение | Вставное уплотнение можно приспособить к любому диаметру кабеля путём постепенного срезания. | 42.66 | 51.19 | ШТ | 25 | 25 | 14400 | C | 0.00534 | 44 | 44 | 13 | 0.025168 | 4012195246985 | VBS.Системы крепления и монтажа | https://oborussia.ru/catalog/resheniya-dlya-promyshlennykh-obektov/sistemy-dlya-soedineniya-i-prokladki/rezbovye-soedineniya/vvody/vstavnye-uplotniteli/vstavnoe-uplotnenie-edk/
VBS.Системы крепления и монтажа | 130.Системы кабельных вводов | 2011689 | EDK 25 RW | Мембранный уплотнитель Ø25/4-20 мм | Вставное уплотнение | Вставное уплотнение можно приспособить к любому диаметру кабеля путём постепенного срезания. | 10.03 | 12.04 | ШТ | 100 | 100 | 48000 | C | 0.00214 | 30 | 30 | 10 | 0.009 | 4012195303206 | VBS.Системы крепления и монтажа | https://oborussia.ru/catalog/resheniya-dlya-promyshlennykh-obektov/sistemy-dlya-soedineniya-i-prokladki/rezbovye-soedineniya/vvody/vstavnye-uplotniteli/vstavnoe-uplotnenie-edk/
VBS.Системы крепления и монтажа | 130.Системы кабельных вводов | 2011697 | EDK 32 RW | Мембранный уплотнитель Ø32/4-25 мм | Вставное уплотнение | Вставное уплотнение можно приспособить к любому диаметру кабеля путём постепенного срезания. | 24.55 | 29.46 | ШТ | 50 | 50 | 30000 | C | 0.00328 | 36 | 36 | 11 | 0.014256 | 4012195303213 | VBS.Системы крепления и монтажа | https://oborussia.ru/catalog/resheniya-dlya-promyshlennykh-obektov/sistemy-dlya-soedineniya-i-prokladki/rezbovye-soedineniya/vvody/vstavnye-uplotniteli/vstavnoe-uplotnenie-edk/
VBS.Системы крепления и монтажа | 130.Системы кабельных вводов | 2011700 | EDK 40 RW | Мембранный уплотнитель Ø40/4-32 мм | Вставное уплотнение | Вставное уплотнение можно приспособить к любому диаметру кабеля путём постепенного срезания. | 42.66 | 51.19 | ШТ | 25 | 25 | 14400 | C | 0.00534 | 44 | 44 | 13 | 0.025168 | 4012195303220 | VBS.Системы крепления и монтажа | https://oborussia.ru/catalog/resheniya-dlya-promyshlennykh-obektov/sistemy-dlya-soedineniya-i-prokladki/rezbovye-soedineniya/vvody/vstavnye-uplotniteli/vstavnoe-uplotnenie-edk/
VBS.Системы крепления и монтажа | 130.Системы кабельных вводов | 2012030 | 89 | Ниппель Ø7-13 мм | Ниппель | Закрытый вводный ниппель с проходной мембраной для кабеля диаметром7-13 мм. Идеально подходит для ввода кабеля или провода в корпус или через тонкостенные листы. Необходимый диаметр отверстия18,5-19 мм, максимальная толщина стенок1,8 мм. | 10.84 | 13.01 | ШТ | 100 | 100 | 76800 | B | 0.00111 | 23 | 23 | 8 | 0.004232 | 4012195156079 | VBS.Системы крепления и монтажа | https://oborussia.ru/catalog/resheniya-dlya-promyshlennykh-obektov/sistemy-dlya-soedineniya-i-prokladki/rezbovye-soedineniya/vvody/nippeli/nippel-89/
VBS.Системы крепления и монтажа | 130.Системы кабельных вводов | 2012049 | 89 ROE 12-16 | Ниппель Ø12-16 мм | Ниппель | Закрытый вводный ниппель с проходной мембраной для кабеля диаметром 12–16 мм. Идеально подходит для ввода кабеля или провода в корпус или через тонкостенные листы. Необходимый диаметр отверстия 18,5–19 мм, максимальная толщина стенок 3 мм | 13.01 | 15.61 | ШТ | 100 | 100 | 76800 | B | 0.00102 | 23 | 23 | 9 | 0.004761 | 4012195156130 | VBS.Системы крепления и монтажа | https://oborussia.ru/catalog/resheniya-dlya-promyshlennykh-obektov/sistemy-dlya-soedineniya-i-prokladki/rezbovye-soedineniya/vvody/nippeli/nippel-89-rk/
VBS.Системы крепления и монтажа | 130.Системы кабельных вводов | 2012065 | 89 LoG | Ниппель Ø7-13 мм | Ниппель | Закрытый вводный ниппель с проходной мембраной для кабеля диаметром7-13 мм. Идеально подходит для ввода кабеля или провода в корпус или через тонкостенные листы. Необходимый диаметр отверстия18,5-19 мм, максимальная толщина стенок1,8 мм. | 10.1 | 12.12 | ШТ | 5000 | 5000 | 120000 | B | 0.00111 | 23 | 23 | 8 | 0.004232 | 4012195559092 | VBS.Системы крепления и монтажа | https://oborussia.ru/catalog/resheniya-dlya-promyshlennykh-obektov/sistemy-dlya-soedineniya-i-prokladki/rezbovye-soedineniya/vvody/nippeli/nippel-89/
VBS.Системы крепления и монтажа | 130.Системы кабельных вводов | 2012081 | 89 3MM NUT | Ниппель Ø7-13 мм | Ниппель | Закрытый вводный ниппель с проходной мембраной для кабеля диаметром7-13 мм. Идеально подходит для ввода кабеля или провода в корпус или через тонкостенные листы. Необходимый диаметр отверстия18,5-19 мм, максимальная толщина стенок3,0 мм. | 10.69 | 12.83 | ШТ | 2000 | 2000 | 128000 | B | 0.00106 | 23 | 23 | 8 | 0.004232 | 4012195559214 | VBS.Системы крепления и монтажа | https://oborussia.ru/catalog/resheniya-dlya-promyshlennykh-obektov/sistemy-dlya-soedineniya-i-prokladki/rezbovye-soedineniya/vvody/nippeli/nippel-89/
VBS.Системы крепления и монтажа | 130.Системы кабельных вводов | 2012103 | 89 RW | Ниппель Ø7-13 мм | Ниппель | Закрытый вводный ниппель с проходной мембраной для кабеля диаметром7-13 мм. Идеально подходит для ввода кабеля или провода в корпус или через тонкостенные листы. Необходимый диаметр отверстия18,5-19 мм, максимальная толщина стенок1,8 мм. | 10.55 | 12.66 | ШТ | 100 | 100 | 76800 | B | 0.00113 | 23 | 23 | 8 | 0.004232 | 4012195559276 | VBS.Системы крепления и монтажа | https://oborussia.ru/catalog/resheniya-dlya-promyshlennykh-obektov/sistemy-dlya-soedineniya-i-prokladki/rezbovye-soedineniya/vvody/nippeli/nippel-89/
VBS.Системы крепления и монтажа | 130.Системы кабельных вводов | 2012146 | 89 SW | Ниппель Ø7-13 мм | Ниппель | Закрытый вводный ниппель с проходной мембраной для кабеля диаметром7-13 мм. Идеально подходит для ввода кабеля или провода в корпус или через тонкостенные листы. Необходимый диаметр отверстия18,5-19 мм, максимальная толщина стенок1,8 мм. | 10.55 | 12.66 | ШТ | 100 | 100 | 76800 | B | 0.00112 | 23 | 23 | 8 | 0.004232 | 4012195129370 | VBS.Системы крепления и монтажа | https://oborussia.ru/catalog/resheniya-dlya-promyshlennykh-obektov/sistemy-dlya-soedineniya-i-prokladki/rezbovye-soedineniya/vvody/nippeli/nippel-89/
VBS.Системы крепления и монтажа | 130.Системы кабельных вводов | 2012340 | EDS M20 SW | Мембранный уплотнитель EDS M20 | Вставное уплотнение | За счет постепенного срезания можно приспособить к любому диаметру кабеля. | 25.99 | 31.19 | ШТ | 100 | 100 | 54000 | B | 0.00125 | 25 | 25 | 12 | 0.0075 | 4012196619603 | VBS.Системы крепления и монтажа | https://oborussia.ru/catalog/resheniya-dlya-promyshlennykh-obektov/sistemy-dlya-soedineniya-i-prokladki/rezbovye-soedineniya/vvody/vstavnye-uplotniteli/vstavnoe-uplotnenie-eds/
VBS.Системы крепления и монтажа | 130.Системы кабельных вводов | 2012342 | EDS M25 SW | Мембранный уплотнитель EDS M25 | Вставное уплотнение | За счет постепенного срезания можно приспособить к любому диаметру кабеля. | 35.65 | 42.78 | ШТ | 100 | 100 | 38400 | C | 0.00193 | 30 | 30 | 14 | 0.0126 | 4012196619610 | VBS.Системы крепления и монтажа | https://oborussia.ru/catalog/resheniya-dlya-promyshlennykh-obektov/sistemy-dlya-soedineniya-i-prokladki/rezbovye-soedineniya/vvody/vstavnye-uplotniteli/vstavnoe-uplotnenie-eds/
VBS.Системы крепления и монтажа | 130.Системы кабельных вводов | 2012344 | EDS M32 SW | Мембранный уплотнитель EDS M32 | Вставное уплотнение | За счет постепенного срезания можно приспособить к любому диаметру кабеля. | 38.84 | 46.61 | ШТ | 50 | 50 | 19200 | B | 0.00254 | 36 | 36 | 18 | 0.023328 | 4012196619627 | VBS.Системы крепления и монтажа | https://oborussia.ru/catalog/resheniya-dlya-promyshlennykh-obektov/sistemy-dlya-soedineniya-i-prokladki/rezbovye-soedineniya/vvody/vstavnye-uplotniteli/vstavnoe-uplotnenie-eds/
VBS.Системы крепления и монтажа | 130.Системы кабельных вводов | 2012350 | EDS M20 LGR | Мембранный уплотнитель M20 для распределительных щитков SDB | Вставное уплотнение | За счет постепенного срезания можно приспособить к любому диаметру кабеля. | 33.32 | 39.98 | ШТ | 100 | 100 | 57600 | B | 0.00125 | 25 | 25 | 12 | 0.0075 | 4012196478064 | VBS.Системы крепления и монтажа | https://oborussia.ru/catalog/resheniya-dlya-promyshlennykh-obektov/sistemy-dlya-soedineniya-i-prokladki/rezbovye-soedineniya/vvody/vstavnye-uplotniteli/vstavnoe-uplotnenie-eds/
VBS.Системы крепления и монтажа | 130.Системы кабельных вводов | 2012354 | EDS M25 LGR | Мембранный уплотнитель M25 для распределительных щитков SDB | Вставное уплотнение | За счет постепенного срезания можно приспособить к любому диаметру кабеля. | 46.98 | 56.38 | ШТ | 100 | 100 | 38400 | B | 0.00185 | 30 | 30 | 14 | 0.0126 | 4012196478071 | VBS.Системы крепления и монтажа | https://oborussia.ru/catalog/resheniya-dlya-promyshlennykh-obektov/sistemy-dlya-soedineniya-i-prokladki/rezbovye-soedineniya/vvody/vstavnye-uplotniteli/vstavnoe-uplotnenie-eds/
VBS.Системы крепления и монтажа | 130.Системы кабельных вводов | 2012358 | EDS M32 LGR | Мембранный уплотнитель M32 для распределительных щитков SDB | Вставное уплотнение | За счет постепенного срезания можно приспособить к любому диаметру кабеля. | 53.23 | 63.88 | ШТ | 50 | 50 | 19200 | B | 0.00295 | 36 | 36 | 18 | 0.023328 | 4012196478088 | VBS.Системы крепления и монтажа | https://oborussia.ru/catalog/resheniya-dlya-promyshlennykh-obektov/sistemy-dlya-soedineniya-i-prokladki/rezbovye-soedineniya/vvody/vstavnye-uplotniteli/vstavnoe-uplotnenie-eds/
VBS.Системы крепления и монтажа | 130.Системы кабельных вводов | 2012375 | EDVS M20 LGR | Мембранный уплотнитель M20 | Вставное уплотнение | За счет постепенного срезания можно приспособить к любому диаметру кабеля. | 34.27 | 41.12 | ШТ | 100 | 100 | 57600 | B | 0.00117 | 25 | 25 | 13 | 0.008125 | 4012195105251 | VBS.Системы крепления и монтажа | https://oborussia.ru/catalog/resheniya-dlya-promyshlennykh-obektov/sistemy-dlya-soedineniya-i-prokladki/rezbovye-soedineniya/vvody/vstavnye-uplotniteli/vstavnoe-uplotnenie-edvs/
VBS.Системы крепления и монтажа | 130.Системы кабельных вводов | 2012383 | EDVS M25 LGR | Мембранный уплотнитель M25 | Вставное уплотнение | За счет постепенного срезания можно приспособить к любому диаметру кабеля. | 46.98 | 56.38 | ШТ | 100 | 100 | 38400 | B | 0.00179 | 30 | 30 | 15 | 0.0135 | 4012195105190 | VBS.Системы крепления и монтажа | https://oborussia.ru/catalog/resheniya-dlya-promyshlennykh-obektov/sistemy-dlya-soedineniya-i-prokladki/rezbovye-soedineniya/vvody/vstavnye-uplotniteli/vstavnoe-uplotnenie-edvs/
VBS.Системы крепления и монтажа | 130.Системы кабельных вводов | 2012391 | EDVS M32 LGR | Мембранный уплотнитель M32 | Вставное уплотнение | За счет постепенного срезания можно приспособить к любому диаметру кабеля. | 53.23 | 63.88 | ШТ | 50 | 50 | 19200 | B | 0.00295 | 36 | 36 | 18 | 0.023328 | 4012195105138 | VBS.Системы крепления и монтажа | https://oborussia.ru/catalog/resheniya-dlya-promyshlennykh-obektov/sistemy-dlya-soedineniya-i-prokladki/rezbovye-soedineniya/vvody/vstavnye-uplotniteli/vstavnoe-uplotnenie-edvs/
VBS.Системы крепления и монтажа | 130.Системы кабельных вводов | 2012553 | 106 FL-D12x35 PE | Крышка 12x35 мм | Крышка | Крышка для плоского кабельного ввода, степень защиты IP 31 | 87.46 | 104.95 | ШТ | 50 | 50 | 18000 | C | 0.00498 | 56 | 30 | 10 | 0.0168 | 4012195559696 | VBS.Системы крепления и монтажа | https://oborussia.ru/catalog/resheniya-dlya-promyshlennykh-obektov/sistemy-dlya-soedineniya-i-prokladki/rezbovye-soedineniya/kabelnye-vvody/kryshka-dlya-ploskogo-kabelnogo-vvoda/
VBS.Системы крепления и монтажа | 130.Системы кабельных вводов | 2012588 | 106 FL-D9x22 PE | Крышка 9x22 мм | Крышка | Крышка для плоского кабельного ввода | 87.46 | 104.95 | ШТ | 50 | 50 | 18000 | B | 0.005 | 56 | 30 | 10 | 0.0168 | 4012195559818 | VBS.Системы крепления и монтажа | https://oborussia.ru/catalog/resheniya-dlya-promyshlennykh-obektov/sistemy-dlya-soedineniya-i-prokladki/rezbovye-soedineniya/kabelnye-vvody/kryshka-dlya-ploskogo-kabelnogo-vvoda/
VBS.Системы крепления и монтажа | 130.Системы кабельных вводов | 2012626 | 106 FL-D10x29 PE | Крышка 10x29mm | Крышка | Крышка для плоского кабельного ввода, степень защиты IP 31 | 71.09 | 85.31 | ШТ | 50 | 50 | 18000 | C | 0.00522 | 56 | 30 | 10 | 0.0168 | 4012195559993 | VBS.Системы крепления и монтажа | https://oborussia.ru/catalog/resheniya-dlya-promyshlennykh-obektov/sistemy-dlya-soedineniya-i-prokladki/rezbovye-soedineniya/kabelnye-vvody/kryshka-dlya-ploskogo-kabelnogo-vvoda/
VBS.Системы крепления и монтажа | 130.Системы кабельных вводов | 2012758 | 106 FL 16 8 19 | Кабельный ввод плоский PG16 | Кабельный ввод плоский | Кабельный ввод для плоского кабеля соответствует стандарту DIN 40430, cтепень защиты . | 228.24 | 273.89 | ШТ | 50 | 50 | 9600 | B | 0.01006 | 33 | 33 | 42 | 0.045738 | 4012195156734 | VBS.Системы крепления и монтажа | https://oborussia.ru/catalog/resheniya-dlya-promyshlennykh-obektov/sistemy-dlya-soedineniya-i-prokladki/rezbovye-soedineniya/kabelnye-vvody/kabelnyy-vvod-dlya-ploskogo-kabelya-pg-rezba-pg16/
VBS.Системы крепления и монтажа | 130.Системы кабельных вводов | 2012774 | 106 FL 29 14 40 | Кабельный ввод плоский PG29 | Кабельный ввод плоский | Кабельный ввод для плоского кабеля соответствует стандарту DIN 40430, cтепень защиты . | 331.67 | 398 | ШТ | 15 | 15 | 3240 | B | 0.035 | 56 | 30 | 59 | 0.09912 | 4012195156857 | VBS.Системы крепления и монтажа | https://oborussia.ru/catalog/resheniya-dlya-promyshlennykh-obektov/sistemy-dlya-soedineniya-i-prokladki/rezbovye-soedineniya/kabelnye-vvody/kabelnyy-vvod-dlya-ploskogo-kabelya-pg-rezba-pg21-pg29/
VBS.Системы крепления и монтажа | 130.Системы кабельных вводов | 2012782 | 106 FL 21 8 33 | Кабельный ввод плоский PG21 | Кабельный ввод плоский | Кабельный ввод для плоского кабеля соответствует стандарту DIN 40430, cтепень защиты . | 320.27 | 384.32 | ШТ | 25 | 25 | 4800 | B | 0.01977 | 56 | 30 | 52 | 0.08736 | 4012195156918 | VBS.Системы крепления и монтажа | https://oborussia.ru/catalog/resheniya-dlya-promyshlennykh-obektov/sistemy-dlya-soedineniya-i-prokladki/rezbovye-soedineniya/kabelnye-vvody/kabelnyy-vvod-dlya-ploskogo-kabelya-pg-rezba-pg21-pg29/
VBS.Системы крепления и монтажа | 130.Системы кабельных вводов | 2012804 | 106 FL 21 9 39 | Кабельный ввод плоский PG21 | Кабельный ввод плоский | Кабельный ввод для плоского кабеля соответствует стандарту DIN 40430, cтепень защиты . | 320.27 | 384.32 | ШТ | 25 | 25 | 4800 | B | 0.01975 | 56 | 30 | 52 | 0.08736 | 4012195156970 | VBS.Системы крепления и монтажа | https://oborussia.ru/catalog/resheniya-dlya-promyshlennykh-obektov/sistemy-dlya-soedineniya-i-prokladki/rezbovye-soedineniya/kabelnye-vvody/kabelnyy-vvod-dlya-ploskogo-kabelya-pg-rezba-pg21-pg29/
VBS.Системы крепления и монтажа | 130.Системы кабельных вводов | 2012820 | 106 FL 21 9 22 | Кабельный ввод плоский PG21 | Кабельный ввод плоский | Кабельный ввод для плоского кабеля соответствует стандарту DIN 40430, cтепень защиты . | 320.27 | 384.32 | ШТ | 25 | 25 | 4800 | B | 0.01996 | 56 | 30 | 52 | 0.08736 | 4012195157038 | VBS.Системы крепления и монтажа | https://oborussia.ru/catalog/resheniya-dlya-promyshlennykh-obektov/sistemy-dlya-soedineniya-i-prokladki/rezbovye-soedineniya/kabelnye-vvody/kabelnyy-vvod-dlya-ploskogo-kabelya-pg-rezba-pg21-pg29/
VBS.Системы крепления и монтажа | 130.Системы кабельных вводов | 2012839 | 106 FL 21 10 29 | Кабельный ввод плоский PG21 | Кабельный ввод плоский | Кабельный ввод для плоского кабеля соответствует стандарту DIN 40430, cтепень защиты . | 320.27 | 384.32 | ШТ | 25 | 25 | 4800 | B | 0.01989 | 56 | 30 | 52 | 0.08736 | 4012195157090 | VBS.Системы крепления и монтажа | https://oborussia.ru/catalog/resheniya-dlya-promyshlennykh-obektov/sistemy-dlya-soedineniya-i-prokladki/rezbovye-soedineniya/kabelnye-vvody/kabelnyy-vvod-dlya-ploskogo-kabelya-pg-rezba-pg21-pg29/
VBS.Системы крепления и монтажа | 130.Системы кабельных вводов | 2012847 | 106 FL 21 12 35 | Кабельный ввод плоский PG21 | Кабельный ввод плоский | Кабельный ввод для плоского кабеля соответствует стандарту DIN 40430, cтепень защиты . | 320.27 | 384.32 | ШТ | 25 | 25 | 4800 | B | 0.01965 | 56 | 30 | 52 | 0.08736 | 4012195157151 | VBS.Системы крепления и монтажа | https://oborussia.ru/catalog/resheniya-dlya-promyshlennykh-obektov/sistemy-dlya-soedineniya-i-prokladki/rezbovye-soedineniya/kabelnye-vvody/kabelnyy-vvod-dlya-ploskogo-kabelya-pg-rezba-pg21-pg29/
VBS.Системы крепления и монтажа | 130.Системы кабельных вводов | 2012855 | 106 FL 21 6 30 | Кабельный ввод плоский PG21 | Кабельный ввод плоский | Кабельный ввод для плоского кабеля соответствует стандарту DIN 40430, cтепень защиты . | 320.27 | 384.32 | ШТ | 25 | 25 | 4800 | B | 0.01905 | 56 | 30 | 52 | 0.08736 | 4012195157212 | VBS.Системы крепления и монтажа | https://oborussia.ru/catalog/resheniya-dlya-promyshlennykh-obektov/sistemy-dlya-soedineniya-i-prokladki/rezbovye-soedineniya/kabelnye-vvody/kabelnyy-vvod-dlya-ploskogo-kabelya-pg-rezba-pg21-pg29/
VBS.Системы крепления и монтажа | 130.Системы кабельных вводов | 2012871 | 106 FL 21 10 31 | Кабельный ввод плоский PG21 | Кабельный ввод плоский | Кабельный ввод для плоского кабеля соответствует стандарту DIN 40430, cтепень защиты . | 320.27 | 384.32 | ШТ | 25 | 25 | 4800 | B | 0.01999 | 56 | 30 | 52 | 0.08736 | 4012195157335 | VBS.Системы крепления и монтажа | https://oborussia.ru/catalog/resheniya-dlya-promyshlennykh-obektov/sistemy-dlya-soedineniya-i-prokladki/rezbovye-soedineniya/kabelnye-vvody/kabelnyy-vvod-dlya-ploskogo-kabelya-pg-rezba-pg21-pg29/
VBS.Системы крепления и монтажа | 130.Системы кабельных вводов | 2012928 | 106 FL 21 14 40 | Кабельный ввод плоский PG21 | Кабельный ввод плоский | Кабельный ввод для плоского кабеля соответствует стандарту DIN 40430, cтепень защиты . | 275.17 | 330.2 | ШТ | 25 | 25 | 4800 | B | 0.02015 | 56 | 30 | 52 | 0.08736 | 4012195157458 | VBS.Системы крепления и монтажа | https://oborussia.ru/catalog/resheniya-dlya-promyshlennykh-obektov/sistemy-dlya-soedineniya-i-prokladki/rezbovye-soedineniya/kabelnye-vvody/kabelnyy-vvod-dlya-ploskogo-kabelya-pg-rezba-pg21-pg29/
VBS.Системы крепления и монтажа | 130.Системы кабельных вводов | 2013002 | 106 FL M20 8 19 | Кабельный ввод плоский M20 | Кабельный ввод плоский | Кабельный ввод для плоского кабеля, cтепень защиты . | 210.19 | 252.23 | ШТ | 50 | 50 | 9600 | B | 0.00909 | 33 | 33 | 42 | 0.045738 | 4012195515173 | VBS.Системы крепления и монтажа | https://oborussia.ru/catalog/resheniya-dlya-promyshlennykh-obektov/sistemy-dlya-soedineniya-i-prokladki/rezbovye-soedineniya/kabelnye-vvody/kabelnyy-vvod-dlya-ploskogo-kabelya-metricheskaya-rezba-m20/
VBS.Системы крепления и монтажа | 130.Системы кабельных вводов | 2013006 | 106 FL M25 6 30 | Кабельный ввод плоский M25 | Кабельный ввод плоский | Кабельный ввод для плоского кабеля, cтепень защиты . | 336.33 | 403.6 | ШТ | 25 | 25 | 4800 | B | 0.0263 | 56 | 30 | 52 | 0.08736 | 4012195515234 | VBS.Системы крепления и монтажа | https://oborussia.ru/catalog/resheniya-dlya-promyshlennykh-obektov/sistemy-dlya-soedineniya-i-prokladki/rezbovye-soedineniya/kabelnye-vvody/kabelnyy-vvod-dlya-ploskogo-kabelya-metricheskaya-rezba-m25/
VBS.Системы крепления и монтажа | 130.Системы кабельных вводов | 2013007 | 106 FL M25 8 33 | Кабельный ввод плоский M25 | Кабельный ввод плоский | Кабельный ввод для плоского кабеля, cтепень защиты . | 336.33 | 403.6 | ШТ | 25 | 25 | 4800 | B | 0.0263 | 56 | 30 | 52 | 0.08736 | 4012195515296 | VBS.Системы крепления и монтажа | https://oborussia.ru/catalog/resheniya-dlya-promyshlennykh-obektov/sistemy-dlya-soedineniya-i-prokladki/rezbovye-soedineniya/kabelnye-vvody/kabelnyy-vvod-dlya-ploskogo-kabelya-metricheskaya-rezba-m25/
VBS.Системы крепления и монтажа | 130.Системы кабельных вводов | 2013008 | 106 FL M25 9 22 | Кабельный ввод плоский M25 | Кабельный ввод плоский | Кабельный ввод для плоского кабеля, cтепень защиты . | 336.33 | 403.6 | ШТ | 25 | 25 | 4800 | B | 0.0263 | 56 | 30 | 52 | 0.08736 | 4012195515357 | VBS.Системы крепления и монтажа | https://oborussia.ru/catalog/resheniya-dlya-promyshlennykh-obektov/sistemy-dlya-soedineniya-i-prokladki/rezbovye-soedineniya/kabelnye-vvody/kabelnyy-vvod-dlya-ploskogo-kabelya-metricheskaya-rezba-m25/
VBS.Системы крепления и монтажа | 130.Системы кабельных вводов | 2013009 | 106 FL M25 9 39 | Кабельный ввод плоский M25 | Кабельный ввод плоский | Кабельный ввод для плоского кабеля, cтепень защиты . | 336.33 | 403.6 | ШТ | 25 | 25 | 4800 | B | 0.01816 | 56 | 30 | 52 | 0.08736 | 4012195515418 | VBS.Системы крепления и монтажа | https://oborussia.ru/catalog/resheniya-dlya-promyshlennykh-obektov/sistemy-dlya-soedineniya-i-prokladki/rezbovye-soedineniya/kabelnye-vvody/kabelnyy-vvod-dlya-ploskogo-kabelya-metricheskaya-rezba-m25/
VBS.Системы крепления и монтажа | 130.Системы кабельных вводов | 2013010 | 106 FL M25 10 29 | Кабельный ввод плоский M25 | Кабельный ввод плоский | Кабельный ввод для плоского кабеля, cтепень защиты . | 336.33 | 403.6 | ШТ | 25 | 25 | 4800 | B | 0.0263 | 56 | 30 | 52 | 0.08736 | 4012195515470 | VBS.Системы крепления и монтажа | https://oborussia.ru/catalog/resheniya-dlya-promyshlennykh-obektov/sistemy-dlya-soedineniya-i-prokladki/rezbovye-soedineniya/kabelnye-vvody/kabelnyy-vvod-dlya-ploskogo-kabelya-metricheskaya-rezba-m25/
VBS.Системы крепления и монтажа | 130.Системы кабельных вводов | 2013011 | 106 FL M25 10 31 | Кабельный ввод плоский M25 | Кабельный ввод плоский | Кабельный ввод для плоского кабеля, cтепень защиты . | 336.33 | 403.6 | ШТ | 25 | 25 | 4800 | B | 0.0263 | 56 | 30 | 52 | 0.08736 | 4012195515531 | VBS.Системы крепления и монтажа | https://oborussia.ru/catalog/resheniya-dlya-promyshlennykh-obektov/sistemy-dlya-soedineniya-i-prokladki/rezbovye-soedineniya/kabelnye-vvody/kabelnyy-vvod-dlya-ploskogo-kabelya-metricheskaya-rezba-m25/
VBS.Системы крепления и монтажа | 130.Системы кабельных вводов | 2013012 | 106 FL M25 12 35 | Кабельный ввод плоский M25 | Кабельный ввод плоский | Кабельный ввод для плоского кабеля, cтепень защиты . | 336.33 | 403.6 | ШТ | 25 | 25 | 4800 | B | 0.0263 | 56 | 30 | 52 | 0.08736 | 4012195515593 | VBS.Системы крепления и монтажа | https://oborussia.ru/catalog/resheniya-dlya-promyshlennykh-obektov/sistemy-dlya-soedineniya-i-prokladki/rezbovye-soedineniya/kabelnye-vvody/kabelnyy-vvod-dlya-ploskogo-kabelya-metricheskaya-rezba-m25/
VBS.Системы крепления и монтажа | 130.Системы кабельных вводов | 2013013 | 106 FL M25 14 40 | Кабельный ввод плоский M25 | Кабельный ввод плоский | Кабельный ввод для плоского кабеля, cтепень защиты . | 288.98 | 346.78 | ШТ | 25 | 25 | 4800 | B | 0.0268 | 56 | 30 | 52 | 0.08736 | 4012195515654 | VBS.Системы крепления и монтажа | https://oborussia.ru/catalog/resheniya-dlya-promyshlennykh-obektov/sistemy-dlya-soedineniya-i-prokladki/rezbovye-soedineniya/kabelnye-vvody/kabelnyy-vvod-dlya-ploskogo-kabelya-metricheskaya-rezba-m25/
VBS.Системы крепления и монтажа | 130.Системы кабельных вводов | 2013015 | 106 FL M32 6 30 | Кабельный ввод плоский M32 | Кабельный ввод плоский | Кабельный ввод для плоского кабеля, cтепень защиты . | 384.26 | 461.11 | ШТ | 15 | 15 | 3240 | B | 0.0345 | 56 | 30 | 59 | 0.09912 | 4012195515715 | VBS.Системы крепления и монтажа | https://oborussia.ru/catalog/resheniya-dlya-promyshlennykh-obektov/sistemy-dlya-soedineniya-i-prokladki/rezbovye-soedineniya/kabelnye-vvody/kabelnyy-vvod-dlya-ploskogo-kabelya-metricheskaya-rezba-m32/
VBS.Системы крепления и монтажа | 130.Системы кабельных вводов | 2013016 | 106 FL M32 8 33 | Кабельный ввод плоский M32 | Кабельный ввод плоский | Кабельный ввод для плоского кабеля, cтепень защиты . | 384.26 | 461.11 | ШТ | 15 | 15 | 3240 | B | 0.0345 | 56 | 30 | 59 | 0.09912 | 4012195515777 | VBS.Системы крепления и монтажа | https://oborussia.ru/catalog/resheniya-dlya-promyshlennykh-obektov/sistemy-dlya-soedineniya-i-prokladki/rezbovye-soedineniya/kabelnye-vvody/kabelnyy-vvod-dlya-ploskogo-kabelya-metricheskaya-rezba-m32/
VBS.Системы крепления и монтажа | 130.Системы кабельных вводов | 2013017 | 106 FL M32 9 22 | Кабельный ввод плоский M32 | Кабельный ввод плоский | Кабельный ввод для плоского кабеля, cтепень защиты . | 384.26 | 461.11 | ШТ | 15 | 15 | 3240 | B | 0.0345 | 56 | 30 | 59 | 0.09912 | 4012195515838 | VBS.Системы крепления и монтажа | https://oborussia.ru/catalog/resheniya-dlya-promyshlennykh-obektov/sistemy-dlya-soedineniya-i-prokladki/rezbovye-soedineniya/kabelnye-vvody/kabelnyy-vvod-dlya-ploskogo-kabelya-metricheskaya-rezba-m32/
VBS.Системы крепления и монтажа | 130.Системы кабельных вводов | 2013018 | 106 FL M32 9 39 | Кабельный ввод плоский M32 | Кабельный ввод плоский | Кабельный ввод для плоского кабеля, cтепень защиты . | 384.26 | 461.11 | ШТ | 15 | 15 | 3240 | C | 0.0345 | 56 | 30 | 59 | 0.09912 | 4012195515890 | VBS.Системы крепления и монтажа | https://oborussia.ru/catalog/resheniya-dlya-promyshlennykh-obektov/sistemy-dlya-soedineniya-i-prokladki/rezbovye-soedineniya/kabelnye-vvody/kabelnyy-vvod-dlya-ploskogo-kabelya-metricheskaya-rezba-m32/
VBS.Системы крепления и монтажа | 130.Системы кабельных вводов | 2013019 | 106 FL M32 10 29 | Кабельный ввод плоский M32 | Кабельный ввод плоский | Кабельный ввод для плоского кабеля, cтепень защиты . | 384.26 | 461.11 | ШТ | 15 | 15 | 3240 | B | 0.0345 | 56 | 30 | 59 | 0.09912 | 4012195515951 | VBS.Системы крепления и монтажа | https://oborussia.ru/catalog/resheniya-dlya-promyshlennykh-obektov/sistemy-dlya-soedineniya-i-prokladki/rezbovye-soedineniya/kabelnye-vvody/kabelnyy-vvod-dlya-ploskogo-kabelya-metricheskaya-rezba-m32/
VBS.Системы крепления и монтажа | 130.Системы кабельных вводов | 2013020 | 106 FL M32 10 31 | Кабельный ввод плоский M32 | Кабельный ввод плоский | Кабельный ввод для плоского кабеля, cтепень защиты . | 384.26 | 461.11 | ШТ | 15 | 15 | 3240 | B | 0.0345 | 56 | 30 | 59 | 0.09912 | 4012195516019 | VBS.Системы крепления и монтажа | https://oborussia.ru/catalog/resheniya-dlya-promyshlennykh-obektov/sistemy-dlya-soedineniya-i-prokladki/rezbovye-soedineniya/kabelnye-vvody/kabelnyy-vvod-dlya-ploskogo-kabelya-metricheskaya-rezba-m32/
VBS.Системы крепления и монтажа | 130.Системы кабельных вводов | 2013021 | 106 FL M32 12 35 | Кабельный ввод плоский M32 | Кабельный ввод плоский | Кабельный ввод для плоского кабеля, cтепень защиты . | 384.26 | 461.11 | ШТ | 15 | 15 | 3240 | B | 0.0345 | 56 | 30 | 59 | 0.09912 | 4012195516071 | VBS.Системы крепления и монтажа | https://oborussia.ru/catalog/resheniya-dlya-promyshlennykh-obektov/sistemy-dlya-soedineniya-i-prokladki/rezbovye-soedineniya/kabelnye-vvody/kabelnyy-vvod-dlya-ploskogo-kabelya-metricheskaya-rezba-m32/
VBS.Системы крепления и монтажа | 130.Системы кабельных вводов | 2013022 | 106 FL M32 14 40 | Кабельный ввод плоский M32 | Кабельный ввод плоский | Кабельный ввод для плоского кабеля, cтепень защиты . | 329.7 | 395.64 | ШТ | 15 | 15 | 3240 | B | 0.035 | 56 | 30 | 59 | 0.09912 | 4012195516132 | VBS.Системы крепления и монтажа | https://oborussia.ru/catalog/resheniya-dlya-promyshlennykh-obektov/sistemy-dlya-soedineniya-i-prokladki/rezbovye-soedineniya/kabelnye-vvody/kabelnyy-vvod-dlya-ploskogo-kabelya-metricheskaya-rezba-m32/
VBS.Системы крепления и монтажа | 130.Системы кабельных вводов | 2013061 | 157 MS PG 7 | Регулируемый кабельный ввод PG7 | Нажимной винт | Нажимной винт с поперечной скобой для разгрузки от натяжения центрального действия, винты изготовлены из специальной нержавеющей стали. С разгрузкой от натяжения и защитой от перегиба. *Цены согласно DEL | 776.56 | 931.87 | ШТ | 100 | 100 | 100000 | C | 0.01224 | 18 | 16 | 15 | 0.00432 | 4012195157755 | VBS.Системы крепления и монтажа | https://oborussia.ru/catalog/resheniya-dlya-promyshlennykh-obektov/sistemy-dlya-soedineniya-i-prokladki/rezbovye-soedineniya/detali/nazhimnoy-vint/nazhimnoy-vint-s-razgruzkoy-ot-natyazheniya-pg/
VBS.Системы крепления и монтажа | 130.Системы кабельных вводов | 2013096 | 157 MS PG 9 | Регулируемый кабельный ввод PG9 | Нажимной винт | Нажимной винт с поперечной скобой для разгрузки от натяжения центрального действия, винты изготовлены из специальной нержавеющей стали. С разгрузкой от натяжения и защитой от перегиба. *Цены согласно DEL | 816.66 | 979.99 | ШТ | 100 | 100 | 57600 | C | 0.015 | 21 | 19 | 17 | 0.006783 | 4012195157816 | VBS.Системы крепления и монтажа | https://oborussia.ru/catalog/resheniya-dlya-promyshlennykh-obektov/sistemy-dlya-soedineniya-i-prokladki/rezbovye-soedineniya/detali/nazhimnoy-vint/nazhimnoy-vint-s-razgruzkoy-ot-natyazheniya-pg/
VBS.Системы крепления и монтажа | 130.Системы кабельных вводов | 2013118 | 157 MS PG11 | Регулируемый кабельный ввод PG11 | Нажимной винт | Нажимной винт с поперечной скобой для разгрузки от натяжения центрального действия, винты изготовлены из специальной нержавеющей стали. С разгрузкой от натяжения и защитой от перегиба. *Цены согласно DEL | 875.3 | 1050.36 | ШТ | 100 | 100 | 36000 | B | 0.021 | 24 | 22 | 17 | 0.008976 | 4012195157878 | VBS.Системы крепления и монтажа | https://oborussia.ru/catalog/resheniya-dlya-promyshlennykh-obektov/sistemy-dlya-soedineniya-i-prokladki/rezbovye-soedineniya/detali/nazhimnoy-vint/nazhimnoy-vint-s-razgruzkoy-ot-natyazheniya-pg/
VBS.Системы крепления и монтажа | 130.Системы кабельных вводов | 2013134 | 157 MS PG13.5 | Регулируемый кабельный ввод PG13,5 | Нажимной винт | Нажимной винт с поперечной скобой для разгрузки от натяжения центрального действия, винты изготовлены из специальной нержавеющей стали. С разгрузкой от натяжения и защитой от перегиба. *Цены согласно DEL | 1048.79 | 1258.55 | ШТ | 100 | 100 | 36000 | B | 0.022 | 27 | 24 | 18 | 0.011664 | 4012195157939 | VBS.Системы крепления и монтажа | https://oborussia.ru/catalog/resheniya-dlya-promyshlennykh-obektov/sistemy-dlya-soedineniya-i-prokladki/rezbovye-soedineniya/detali/nazhimnoy-vint/nazhimnoy-vint-s-razgruzkoy-ot-natyazheniya-pg/
VBS.Системы крепления и монтажа | 130.Системы кабельных вводов | 2013169 | 157 MS PG16 | Регулируемый кабельный ввод PG16 | Нажимной винт | Нажимной винт с поперечной скобой для разгрузки от натяжения центрального действия, винты изготовлены из специальной нержавеющей стали. С разгрузкой от натяжения и защитой от перегиба. *Цены согласно DEL | 1110.15 | 1332.18 | ШТ | 50 | 50 | 30000 | C | 0.034 | 30 | 26 | 18 | 0.01404 | 4012195157991 | VBS.Системы крепления и монтажа | https://oborussia.ru/catalog/resheniya-dlya-promyshlennykh-obektov/sistemy-dlya-soedineniya-i-prokladki/rezbovye-soedineniya/detali/nazhimnoy-vint/nazhimnoy-vint-s-razgruzkoy-ot-natyazheniya-pg/
VBS.Системы крепления и монтажа | 130.Системы кабельных вводов | 2013215 | 157 MS PG21 | Регулируемый кабельный ввод PG21 | Нажимной винт | Нажимной винт с поперечной скобой для разгрузки от натяжения центрального действия, винты изготовлены из специальной нержавеющей стали. С разгрузкой от натяжения и защитой от перегиба. *Цены согласно DEL | 1649.19 | 1979.03 | ШТ | 50 | 50 | 20000 | C | 0.045 | 38 | 33 | 21 | 0.026334 | 4012195158059 | VBS.Системы крепления и монтажа | https://oborussia.ru/catalog/resheniya-dlya-promyshlennykh-obektov/sistemy-dlya-soedineniya-i-prokladki/rezbovye-soedineniya/detali/nazhimnoy-vint/nazhimnoy-vint-s-razgruzkoy-ot-natyazheniya-pg/
VBS.Системы крепления и монтажа | 130.Системы кабельных вводов | 2013290 | 157 MS PG29 | Регулируемый кабельный ввод PG29 | Нажимной винт | Нажимной винт с поперечной скобой для разгрузки от натяжения центрального действия, винты изготовлены из специальной нержавеющей стали. С разгрузкой от натяжения и защитой от перегиба. *Цены согласно DEL | 2823.37 | 3388.04 | ШТ | 25 | 25 | 10000 | B | 0.09156 | 47 | 42 | 22 | 0.043428 | 4012195158110 | VBS.Системы крепления и монтажа | https://oborussia.ru/catalog/resheniya-dlya-promyshlennykh-obektov/sistemy-dlya-soedineniya-i-prokladki/rezbovye-soedineniya/detali/nazhimnoy-vint/nazhimnoy-vint-s-razgruzkoy-ot-natyazheniya-pg/
VBS.Системы крепления и монтажа | 130.Системы кабельных вводов | 2022110 | V-TEC VM20 2x4 | Кабельный ввод M20 | Кабельный ввод | Самый быстрый и удобный способ обеспечить разгрузку от натяжения и герметичность, с помощью кабельных вводов на распределительных коробках и корпусах: кабельные вводы V-TEC VM от OBO. Со встроенной интегрированной уплотнительной кромкой и специальной пластинчатой конструкцией OBO достигается класс защиты IP68. Функции разгрузки от натяжения и герметичность протестированы согласно DIN EN 62444. Соединительная резьба метрическая. Долговременное применение: оптимальная адаптация резьбы с правильным подъемом обеспечивает длительную виброустойчивость Применение: от установки в частных жилых домах с распределительными коробками до промышленного использования в распределительном шкафу. Температура применения от -20° C до +65° C. | 168.72 | 202.46 | ШТ | 50 | 50 | 14400 | B | 0.0086 | 27 | 24 | 41 | 0.026568 | 4012195896517 | VBS.Системы крепления и монтажа | https://oborussia.ru/
VBS.Системы крепления и монтажа | 130.Системы кабельных вводов | 2022112 | V-TEC VM20 4x5 | Кабельный ввод M20 | Кабельный ввод | Самый быстрый и удобный способ обеспечить разгрузку от натяжения и герметичность, с помощью кабельных вводов на распределительных коробках и корпусах: кабельные вводы V-TEC VM от OBO. Со встроенной интегрированной уплотнительной кромкой и специальной пластинчатой конструкцией OBO достигается класс защиты IP68. Функции разгрузки от натяжения и герметичность протестированы согласно DIN EN 62444. Соединительная резьба метрическая. Долговременное применение: оптимальная адаптация резьбы с правильным подъемом обеспечивает длительную виброустойчивость Применение: от установки в частных жилых домах с распределительными коробками до промышленного использования в распределительном шкафу. Температура применения от -20° C до +65° C. | 168.72 | 202.46 | ШТ | 50 | 50 | 14400 | C | 0.0086 | 27 | 24 | 41 | 0.026568 | 4012195896524 | VBS.Системы крепления и монтажа | https://oborussia.ru/
VBS.Системы крепления и монтажа | 130.Системы кабельных вводов | 2022114 | V-TEC VM20 2x6 | Кабельный ввод M20 | Кабельный ввод | Самый быстрый и удобный способ обеспечить разгрузку от натяжения и герметичность, с помощью кабельных вводов на распределительных коробках и корпусах: кабельные вводы V-TEC VM от OBO. Со встроенной интегрированной уплотнительной кромкой и специальной пластинчатой конструкцией OBO достигается класс защиты IP68. Функции разгрузки от натяжения и герметичность протестированы согласно DIN EN 62444. Соединительная резьба метрическая. Долговременное применение: оптимальная адаптация резьбы с правильным подъемом обеспечивает длительную виброустойчивость Применение: от установки в частных жилых домах с распределительными коробками до промышленного использования в распределительном шкафу. Температура применения от -20° C до +65° C. | 168.72 | 202.46 | ШТ | 50 | 50 | 14400 | B | 0.0086 | 27 | 24 | 41 | 0.026568 | 4012195896562 | VBS.Системы крепления и монтажа | https://oborussia.ru/
VBS.Системы крепления и монтажа | 130.Системы кабельных вводов | 2022120 | V-TEC VM25 5x4 | Кабельный ввод M25 | Кабельный ввод | Самый быстрый и удобный способ обеспечить разгрузку от натяжения и герметичность, с помощью кабельных вводов на распределительных коробках и корпусах: кабельные вводы V-TEC VM от OBO. Со встроенной интегрированной уплотнительной кромкой и специальной пластинчатой конструкцией OBO достигается класс защиты IP68. Функции разгрузки от натяжения и герметичность протестированы согласно DIN EN 62444. Соединительная резьба метрическая. Долговременное применение: оптимальная адаптация резьбы с правильным подъемом обеспечивает длительную виброустойчивость Применение: от установки в частных жилых домах с распределительными коробками до промышленного использования в распределительном шкафу. Температура применения от -20° C до +65° C. | 225.13 | 270.16 | ШТ | 25 | 25 | 7200 | B | 0.0136 | 32 | 29 | 45 | 0.04176 | 4012195896579 | VBS.Системы крепления и монтажа | https://oborussia.ru/
VBS.Системы крепления и монтажа | 130.Системы кабельных вводов | 2022122 | V-TEC VM25 3x6 | Кабельный ввод M25 | Кабельный ввод | Самый быстрый и удобный способ обеспечить разгрузку от натяжения и герметичность, с помощью кабельных вводов на распределительных коробках и корпусах: кабельные вводы V-TEC VM от OBO. Со встроенной интегрированной уплотнительной кромкой и специальной пластинчатой конструкцией OBO достигается класс защиты IP68. Функции разгрузки от натяжения и герметичность протестированы согласно DIN EN 62444. Соединительная резьба метрическая. Долговременное применение: оптимальная адаптация резьбы с правильным подъемом обеспечивает длительную виброустойчивость Применение: от установки в частных жилых домах с распределительными коробками до промышленного использования в распределительном шкафу. Температура применения от -20° C до +65° C. | 225.13 | 270.16 | ШТ | 25 | 25 | 7200 | C | 0.0136 | 32 | 29 | 45 | 0.04176 | 4012195896586 | VBS.Системы крепления и монтажа | https://oborussia.ru/
VBS.Системы крепления и монтажа | 130.Системы кабельных вводов | 2022124 | V-TEC VM25 2x6 | Кабельный ввод M25 | Кабельный ввод | Самый быстрый и удобный способ обеспечить разгрузку от натяжения и герметичность, с помощью кабельных вводов на распределительных коробках и корпусах: кабельные вводы V-TEC VM от OBO. Со встроенной интегрированной уплотнительной кромкой и специальной пластинчатой конструкцией OBO достигается класс защиты IP68. Функции разгрузки от натяжения и герметичность протестированы согласно DIN EN 62444. Соединительная резьба метрическая. Долговременное применение: оптимальная адаптация резьбы с правильным подъемом обеспечивает длительную виброустойчивость Применение: от установки в частных жилых домах с распределительными коробками до промышленного использования в распределительном шкафу. Температура применения от -20° C до +65° C. | 225.13 | 270.16 | ШТ | 25 | 25 | 7200 | B | 0.0136 | 32 | 29 | 45 | 0.04176 | 4012195896616 | VBS.Системы крепления и монтажа | https://oborussia.ru/
VBS.Системы крепления и монтажа | 130.Системы кабельных вводов | 2022126 | V-TEC VM25 3x7 | Кабельный ввод M25 | Кабельный ввод | Самый быстрый и удобный способ обеспечить разгрузку от натяжения и герметичность, с помощью кабельных вводов на распределительных коробках и корпусах: кабельные вводы V-TEC VM от OBO. Со встроенной интегрированной уплотнительной кромкой и специальной пластинчатой конструкцией OBO достигается класс защиты IP68. Функции разгрузки от натяжения и герметичность протестированы согласно DIN EN 62444. Соединительная резьба метрическая. Долговременное применение: оптимальная адаптация резьбы с правильным подъемом обеспечивает длительную виброустойчивость Применение: от установки в частных жилых домах с распределительными коробками до промышленного использования в распределительном шкафу. Температура применения от -20° C до +65° C. | 225.13 | 270.16 | ШТ | 25 | 25 | 7200 | B | 0.0136 | 32 | 29 | 45 | 0.04176 | 4012195896623 | VBS.Системы крепления и монтажа | https://oborussia.ru/
VBS.Системы крепления и монтажа | 130.Системы кабельных вводов | 2022128 | V-TEC VM25 2x8 | Кабельный ввод M25 | Кабельный ввод | Самый быстрый и удобный способ обеспечить разгрузку от натяжения и герметичность, с помощью кабельных вводов на распределительных коробках и корпусах: кабельные вводы V-TEC VM от OBO. Со встроенной интегрированной уплотнительной кромкой и специальной пластинчатой конструкцией OBO достигается класс защиты IP68. Функции разгрузки от натяжения и герметичность протестированы согласно DIN EN 62444. Соединительная резьба метрическая. Долговременное применение: оптимальная адаптация резьбы с правильным подъемом обеспечивает длительную виброустойчивость Применение: от установки в частных жилых домах с распределительными коробками до промышленного использования в распределительном шкафу. Температура применения от -20° C до +65° C. | 262.15 | 314.58 | ШТ | 25 | 25 | 7200 | B | 0.0136 | 32 | 29 | 45 | 0.04176 | 4012195896630 | VBS.Системы крепления и монтажа | https://oborussia.ru/
VBS.Системы крепления и монтажа | 130.Системы кабельных вводов | 2022136 | V-TEC VM32 2x8 | Кабельный ввод M32 | Кабельный ввод | Самый быстрый и удобный способ обеспечить разгрузку от натяжения и герметичность, с помощью кабельных вводов на распределительных коробках и корпусах: кабельные вводы V-TEC VM от OBO. Со встроенной интегрированной уплотнительной кромкой и специальной пластинчатой конструкцией OBO достигается класс защиты IP68. Функции разгрузки от натяжения и герметичность протестированы согласно DIN EN 62444. Соединительная резьба метрическая. Долговременное применение: оптимальная адаптация резьбы с правильным подъемом обеспечивает длительную виброустойчивость Применение: от установки в частных жилых домах с распределительными коробками до промышленного использования в распределительном шкафу. Температура применения от -20° C до +65° C. | 477.65 | 573.18 | ШТ | 20 | 20 | 4320 | C | 0.0224 | 41 | 36 | 51 | 0.075276 | 4012195896647 | VBS.Системы крепления и монтажа | https://oborussia.ru/
VBS.Системы крепления и монтажа | 130.Системы кабельных вводов | 2022138 | V-TEC VM32 4x8 | Кабельный ввод M32 | Кабельный ввод | Самый быстрый и удобный способ обеспечить разгрузку от натяжения и герметичность, с помощью кабельных вводов на распределительных коробках и корпусах: кабельные вводы V-TEC VM от OBO. Со встроенной интегрированной уплотнительной кромкой и специальной пластинчатой конструкцией OBO достигается класс защиты IP68. Функции разгрузки от натяжения и герметичность протестированы согласно DIN EN 62444. Соединительная резьба метрическая. Долговременное применение: оптимальная адаптация резьбы с правильным подъемом обеспечивает длительную виброустойчивость Применение: от установки в частных жилых домах с распределительными коробками до промышленного использования в распределительном шкафу. Температура применения от -20° C до +65° C. | 477.65 | 573.18 | ШТ | 20 | 20 | 4320 | B | 0.0224 | 41 | 36 | 51 | 0.075276 | 4012195896685 | VBS.Системы крепления и монтажа | https://oborussia.ru/
VBS.Системы крепления и монтажа | 130.Системы кабельных вводов | 2022338 | V-TEC M12 LGR | Кабельный ввод M12 | Кабельный ввод | Самый быстрый и удобный способ обеспечить разгрузку от натяжения и герметичность, с помощью кабельных вводов на распределительных коробках и корпусах: кабельные вводы V-TEC VM от OBO. Со встроенной интегрированной уплотнительной кромкой и специальной пластинчатой конструкцией OBO достигается класс защиты IP68. Функции разгрузки от натяжения и герметичность протестированы согласно DIN EN 62444. Соединительная резьба метрическая. Долговременное применение: оптимальная адаптация резьбы с правильным подъемом обеспечивает длительную виброустойчивость Применение: от установки в частных жилых домах с распределительными коробками до промышленного использования в распределительном шкафу. Температура применения от -20° C до +65° C. | 78.88 | 94.66 | ШТ | 50 | 50 | 50000 | B | 0.0036 | 17 | 15 | 31 | 0.007905 | 4012195873853 | VBS.Системы крепления и монтажа | https://oborussia.ru/
VBS.Системы крепления и монтажа | 130.Системы кабельных вводов | 2022346 | V-TEC M16 LGR | Кабельный ввод M16 | Кабельный ввод | Самый быстрый и удобный способ обеспечить разгрузку от натяжения и герметичность, с помощью кабельных вводов на распределительных коробках и корпусах: кабельные вводы V-TEC VM от OBO. Со встроенной интегрированной уплотнительной кромкой и специальной пластинчатой конструкцией OBO достигается класс защиты IP68. Функции разгрузки от натяжения и герметичность протестированы согласно DIN EN 62444. Соединительная резьба метрическая. Долговременное применение: оптимальная адаптация резьбы с правильным подъемом обеспечивает длительную виброустойчивость Применение: от установки в частных жилых домах с распределительными коробками до промышленного использования в распределительном шкафу. Температура применения от -20° C до +65° C. | 87.68 | 105.22 | ШТ | 50 | 50 | 24000 | B | 0.0063 | 21 | 19 | 35 | 0.013965 | 4012195873914 | VBS.Системы крепления и монтажа | https://oborussia.ru/
VBS.Системы крепления и монтажа | 130.Системы кабельных вводов | 2022354 | V-TEC M20 LGR | Кабельный ввод M20 | Кабельный ввод | Самый быстрый и удобный способ обеспечить разгрузку от натяжения и герметичность, с помощью кабельных вводов на распределительных коробках и корпусах: кабельные вводы V-TEC VM от OBO. Со встроенной интегрированной уплотнительной кромкой и специальной пластинчатой конструкцией OBO достигается класс защиты IP68. Функции разгрузки от натяжения и герметичность протестированы согласно DIN EN 62444. Соединительная резьба метрическая. Долговременное применение: оптимальная адаптация резьбы с правильным подъемом обеспечивает длительную виброустойчивость Применение: от установки в частных жилых домах с распределительными коробками до промышленного использования в распределительном шкафу. Температура применения от -20° C до +65° C. | 99.94 | 119.93 | ШТ | 50 | 50 | 14400 | B | 0.00951 | 27 | 24 | 39 | 0.025272 | 4012195873976 | VBS.Системы крепления и монтажа | https://oborussia.ru/
VBS.Системы крепления и монтажа | 130.Системы кабельных вводов | 2022362 | V-TEC M25 LGR | Кабельный ввод M25 | Кабельный ввод | Самый быстрый и удобный способ обеспечить разгрузку от натяжения и герметичность, с помощью кабельных вводов на распределительных коробках и корпусах: кабельные вводы V-TEC VM от OBO. Со встроенной интегрированной уплотнительной кромкой и специальной пластинчатой конструкцией OBO достигается класс защиты IP68. Функции разгрузки от натяжения и герметичность протестированы согласно DIN EN 62444. Соединительная резьба метрическая. Долговременное применение: оптимальная адаптация резьбы с правильным подъемом обеспечивает длительную виброустойчивость Применение: от установки в частных жилых домах с распределительными коробками до промышленного использования в распределительном шкафу. Температура применения от -20° C до +65° C. | 174.7 | 209.64 | ШТ | 25 | 25 | 7200 | B | 0.0235 | 38 | 33 | 49 | 0.061446 | 4012195874034 | VBS.Системы крепления и монтажа | https://oborussia.ru/
VBS.Системы крепления и монтажа | 130.Системы кабельных вводов | 2022370 | V-TEC M32 LGR | Кабельный ввод M32 | Кабельный ввод | Самый быстрый и удобный способ обеспечить разгрузку от натяжения и герметичность, с помощью кабельных вводов на распределительных коробках и корпусах: кабельные вводы V-TEC VM от OBO. Со встроенной интегрированной уплотнительной кромкой и специальной пластинчатой конструкцией OBO достигается класс защиты IP68. Функции разгрузки от натяжения и герметичность протестированы согласно DIN EN 62444. Соединительная резьба метрическая. Долговременное применение: оптимальная адаптация резьбы с правильным подъемом обеспечивает длительную виброустойчивость Применение: от установки в частных жилых домах с распределительными коробками до промышленного использования в распределительном шкафу. Температура применения от -20° C до +65° C. | 291.25 | 349.5 | ШТ | 20 | 20 | 4320 | B | 0.039 | 48 | 42 | 54 | 0.10886 | 4012195874096 | VBS.Системы крепления и монтажа | https://oborussia.ru/
VBS.Системы крепления и монтажа | 130.Системы кабельных вводов | 2022397 | V-TEC M40 LGR | Кабельный ввод M40 | Кабельный ввод | Самый быстрый и удобный способ обеспечить разгрузку от натяжения и герметичность, с помощью кабельных вводов на распределительных коробках и корпусах: кабельные вводы V-TEC VM от OBO. Со встроенной интегрированной уплотнительной кромкой и специальной пластинчатой конструкцией OBO достигается класс защиты IP68. Функции разгрузки от натяжения и герметичность протестированы согласно DIN EN 62444. Соединительная резьба метрическая. Долговременное применение: оптимальная адаптация резьбы с правильным подъемом обеспечивает длительную виброустойчивость Применение: от установки в частных жилых домах с распределительными коробками до промышленного использования в распределительном шкафу. Температура применения от -20° C до +65° C. | 1214.21 | 1457.05 | ШТ | 10 | 10 | 1920 | C | 0.075 | 48 | 42 | 54 | 0.10886 | 4012195577157 | VBS.Системы крепления и монтажа | https://oborussia.ru/
VBS.Системы крепления и монтажа | 130.Системы кабельных вводов | 2022486 | V-TEC M50 LGR | Кабельный ввод M50 | Кабельный ввод | Самый быстрый и удобный способ обеспечить разгрузку от натяжения и герметичность, с помощью кабельных вводов на распределительных коробках и корпусах: кабельные вводы V-TEC VM от OBO. Со встроенной интегрированной уплотнительной кромкой и специальной пластинчатой конструкцией OBO достигается класс защиты IP68. Функции разгрузки от натяжения и герметичность протестированы согласно DIN EN 62444. Соединительная резьба метрическая. Долговременное применение: оптимальная адаптация резьбы с правильным подъемом обеспечивает длительную виброустойчивость Применение: от установки в частных жилых домах с распределительными коробками до промышленного использования в распределительном шкафу. Температура применения от -20° C до +65° C. | 1352.54 | 1623.05 | ШТ | 5 | 5 | 1440 | C | 0.092 | 69 | 60 | 70 | 0.2898 | 4012195577034 | VBS.Системы крепления и монтажа | https://oborussia.ru/
VBS.Системы крепления и монтажа | 130.Системы кабельных вводов | 2022494 | V-TEC M63 LGR | Кабельный ввод M63 | Кабельный ввод | Самый быстрый и удобный способ обеспечить разгрузку от натяжения и герметичность, с помощью кабельных вводов на распределительных коробках и корпусах: кабельные вводы V-TEC VM от OBO. Со встроенной интегрированной уплотнительной кромкой и специальной пластинчатой конструкцией OBO достигается класс защиты IP68. Функции разгрузки от натяжения и герметичность протестированы согласно DIN EN 62444. Соединительная резьба метрическая. Долговременное применение: оптимальная адаптация резьбы с правильным подъемом обеспечивает длительную виброустойчивость Применение: от установки в частных жилых домах с распределительными коробками до промышленного использования в распределительном шкафу. Температура применения от -20° C до +65° C. | 1590.38 | 1908.46 | ШТ | 5 | 5 | 1080 | B | 0.0966 | 74 | 65 | 72 | 0.34632 | 4012195009610 | VBS.Системы крепления и монтажа | https://oborussia.ru/
VBS.Системы крепления и монтажа | 130.Системы кабельных вводов | 2022575 | V-TEC PG11 RW | Кабельный ввод PG11 | Кабельный ввод | С резьбой подключения Pg согласно DIN 40430, жесткое резьбовое соединение кабеля с колпачковой гайкой с большим диапазоном плотности, а также разгрузкой от натяжения и защитой от скручивания для удовлетворения высоких требований плотности; уплотнительное кольцо из хлоропрена/нитрилового каучука, шприцованное уплотнительное ребро, при этом не нужно уплотнительное кольцо резьбы подключения, протестировано согласно VDE 0619. Степень защиты IP 68 при 5 бар 1 час. | 104.98 | 125.98 | ШТ | 50 | 50 | 18000 | B | 0.0089 | 25 | 22 | 37 | 0.02035 | 4012195025726 | VBS.Системы крепления и монтажа | https://oborussia.ru/
VBS.Системы крепления и монтажа | 130.Системы кабельных вводов | 2022579 | V-TEC PG16 RW | Кабельный ввод PG16 | Кабельный ввод | С резьбой подключения Pg согласно DIN 40430, жесткое резьбовое соединение кабеля с колпачковой гайкой с большим диапазоном плотности, а также разгрузкой от натяжения и защитой от скручивания для удовлетворения высоких требований плотности; уплотнительное кольцо из хлоропрена/нитрилового каучука, шприцованное уплотнительное ребро, при этом не нужно уплотнительное кольцо резьбы подключения, протестировано согласно VDE 0619. Степень защиты IP 68 при 5 бар 1 час. | 145.05 | 174.06 | ШТ | 25 | 25 | 9000 | C | 0.0138 | 30 | 27 | 43 | 0.03483 | 4012195025788 | VBS.Системы крепления и монтажа | https://oborussia.ru/
VBS.Системы крепления и монтажа | 130.Системы кабельных вводов | 2022605 | V-TEC PG7 SGR | Кабельный ввод PG7 | Кабельный ввод | Самый быстрый и удобный способ обеспечить разгрузку от натяжения и герметичность, с помощью кабельных вводов на распределительных коробках и корпусах: кабельные вводы V-TEC VM от OBO. Со встроенной интегрированной уплотнительной кромкой и специальной пластинчатой конструкцией OBO достигается класс защиты IP68. Функции разгрузки от натяжения и герметичность протестированы согласно DIN EN 62444. Соединительная резьба PG. Долговременное применение: оптимальная адаптация резьбы с правильным подъемом обеспечивает длительную виброустойчивость Применение: от установки в частных жилых домах с распределительными коробками до промышленного использования в распределительном шкафу. Температура применения от -20° C до +65° C. | 62.9 | 75.48 | ШТ | 50 | 50 | 50000 | C | 0.0041 | 17 | 15 | 31 | 0.007905 | 4012195160694 | VBS.Системы крепления и монтажа | https://oborussia.ru/
VBS.Системы крепления и монтажа | 130.Системы кабельных вводов | 2022613 | V-TEC PG9 SGR | Кабельный ввод PG9 | Кабельный ввод | Самый быстрый и удобный способ обеспечить разгрузку от натяжения и герметичность, с помощью кабельных вводов на распределительных коробках и корпусах: кабельные вводы V-TEC VM от OBO. Со встроенной интегрированной уплотнительной кромкой и специальной пластинчатой конструкцией OBO достигается класс защиты IP68. Функции разгрузки от натяжения и герметичность протестированы согласно DIN EN 62444. Соединительная резьба PG. Долговременное применение: оптимальная адаптация резьбы с правильным подъемом обеспечивает длительную виброустойчивость Применение: от установки в частных жилых домах с распределительными коробками до промышленного использования в распределительном шкафу. Температура применения от -20° C до +65° C. | 69.57 | 83.48 | ШТ | 50 | 50 | 24000 | B | 0.0063 | 21 | 19 | 35 | 0.013965 | 4012195160755 | VBS.Системы крепления и монтажа | https://oborussia.ru/
VBS.Системы крепления и монтажа | 130.Системы кабельных вводов | 2022621 | V-TEC PG11 SGR | Кабельный ввод PG11 | Кабельный ввод | Самый быстрый и удобный способ обеспечить разгрузку от натяжения и герметичность, с помощью кабельных вводов на распределительных коробках и корпусах: кабельные вводы V-TEC VM от OBO. Со встроенной интегрированной уплотнительной кромкой и специальной пластинчатой конструкцией OBO достигается класс защиты IP68. Функции разгрузки от натяжения и герметичность протестированы согласно DIN EN 62444. Соединительная резьба PG. Долговременное применение: оптимальная адаптация резьбы с правильным подъемом обеспечивает длительную виброустойчивость Применение: от установки в частных жилых домах с распределительными коробками до промышленного использования в распределительном шкафу. Температура применения от -20° C до +65° C. | 75.46 | 90.55 | ШТ | 50 | 50 | 18000 | C | 0.0089 | 25 | 22 | 37 | 0.02035 | 4012195160816 | VBS.Системы крепления и монтажа | https://oborussia.ru/
VBS.Системы крепления и монтажа | 130.Системы кабельных вводов | 2022648 | V-TEC PG13.5 SGR | Кабельный ввод PG13,5 | Кабельный ввод | Самый быстрый и удобный способ обеспечить разгрузку от натяжения и герметичность, с помощью кабельных вводов на распределительных коробках и корпусах: кабельные вводы V-TEC VM от OBO. Со встроенной интегрированной уплотнительной кромкой и специальной пластинчатой конструкцией OBO достигается класс защиты IP68. Функции разгрузки от натяжения и герметичность протестированы согласно DIN EN 62444. Соединительная резьба PG. Долговременное применение: оптимальная адаптация резьбы с правильным подъемом обеспечивает длительную виброустойчивость Применение: от установки в частных жилых домах с распределительными коробками до промышленного использования в распределительном шкафу. Температура применения от -20° C до +65° C. | 83.01 | 99.61 | ШТ | 50 | 50 | 12800 | C | 0.0102 | 27 | 24 | 39 | 0.025272 | 4012195160878 | VBS.Системы крепления и монтажа | https://oborussia.ru/
VBS.Системы крепления и монтажа | 130.Системы кабельных вводов | 2022656 | V-TEC PG16 SGR | Кабельный ввод PG16 | Кабельный ввод | Самый быстрый и удобный способ обеспечить разгрузку от натяжения и герметичность, с помощью кабельных вводов на распределительных коробках и корпусах: кабельные вводы V-TEC VM от OBO. Со встроенной интегрированной уплотнительной кромкой и специальной пластинчатой конструкцией OBO достигается класс защиты IP68. Функции разгрузки от натяжения и герметичность протестированы согласно DIN EN 62444. Соединительная резьба PG. Долговременное применение: оптимальная адаптация резьбы с правильным подъемом обеспечивает длительную виброустойчивость Применение: от установки в частных жилых домах с распределительными коробками до промышленного использования в распределительном шкафу. Температура применения от -20° C до +65° C. | 115.62 | 138.74 | ШТ | 25 | 25 | 9000 | C | 0.0138 | 30 | 27 | 43 | 0.03483 | 4012195160939 | VBS.Системы крепления и монтажа | https://oborussia.ru/
VBS.Системы крепления и монтажа | 130.Системы кабельных вводов | 2022664 | V-TEC PG21 SGR | Кабельный ввод PG21 | Кабельный ввод | Самый быстрый и удобный способ обеспечить разгрузку от натяжения и герметичность, с помощью кабельных вводов на распределительных коробках и корпусах: кабельные вводы V-TEC VM от OBO. Со встроенной интегрированной уплотнительной кромкой и специальной пластинчатой конструкцией OBO достигается класс защиты IP68. Функции разгрузки от натяжения и герметичность протестированы согласно DIN EN 62444. Соединительная резьба PG. Долговременное применение: оптимальная адаптация резьбы с правильным подъемом обеспечивает длительную виброустойчивость Применение: от установки в частных жилых домах с распределительными коробками до промышленного использования в распределительном шкафу. Температура применения от -20° C до +65° C. | 164.91 | 197.89 | ШТ | 25 | 25 | 5400 | B | 0.0229 | 38 | 33 | 49 | 0.061446 | 4012195160991 | VBS.Системы крепления и монтажа | https://oborussia.ru/
VBS.Системы крепления и монтажа | 130.Системы кабельных вводов | 2022672 | V-TEC PG29 SGR | Кабельный ввод PG29 | Кабельный ввод | Самый быстрый и удобный способ обеспечить разгрузку от натяжения и герметичность, с помощью кабельных вводов на распределительных коробках и корпусах: кабельные вводы V-TEC VM от OBO. Со встроенной интегрированной уплотнительной кромкой и специальной пластинчатой конструкцией OBO достигается класс защиты IP68. Функции разгрузки от натяжения и герметичность протестированы согласно DIN EN 62444. Соединительная резьба PG. Долговременное применение: оптимальная адаптация резьбы с правильным подъемом обеспечивает длительную виброустойчивость Применение: от установки в частных жилых домах с распределительными коробками до промышленного использования в распределительном шкафу. Температура применения от -20° C до +65° C. | 245.63 | 294.76 | ШТ | 20 | 20 | 3840 | B | 0.0402 | 48 | 42 | 54 | 0.10886 | 4012195161059 | VBS.Системы крепления и монтажа | https://oborussia.ru/
VBS.Системы крепления и монтажа | 130.Системы кабельных вводов | 2022680 | V-TEC PG36 SGR | Кабельный ввод PG36 | Кабельный ввод | Самый быстрый и удобный способ обеспечить разгрузку от натяжения и герметичность, с помощью кабельных вводов на распределительных коробках и корпусах: кабельные вводы V-TEC VM от OBO. Со встроенной интегрированной уплотнительной кромкой и специальной пластинчатой конструкцией OBO достигается класс защиты IP68. Функции разгрузки от натяжения и герметичность протестированы согласно DIN EN 62444. Соединительная резьба PG. Долговременное применение: оптимальная адаптация резьбы с правильным подъемом обеспечивает длительную виброустойчивость Применение: от установки в частных жилых домах с распределительными коробками до промышленного использования в распределительном шкафу. Температура применения от -20° C до +65° C. | 1033.35 | 1240.02 | ШТ | 10 | 10 | 1920 | C | 0.0604 | 60 | 53 | 67 | 0.21306 | 4012195161110 | VBS.Системы крепления и монтажа | https://oborussia.ru/
VBS.Системы крепления и монтажа | 130.Системы кабельных вводов | 2022699 | V-TEC PG42 SGR | Кабельный ввод PG42 | Кабельный ввод | Самый быстрый и удобный способ обеспечить разгрузку от натяжения и герметичность, с помощью кабельных вводов на распределительных коробках и корпусах: кабельные вводы V-TEC VM от OBO. Со встроенной интегрированной уплотнительной кромкой и специальной пластинчатой конструкцией OBO достигается класс защиты IP68. Функции разгрузки от натяжения и герметичность протестированы согласно DIN EN 62444. Соединительная резьба PG. Долговременное применение: оптимальная адаптация резьбы с правильным подъемом обеспечивает длительную виброустойчивость Применение: от установки в частных жилых домах с распределительными коробками до промышленного использования в распределительном шкафу. Температура применения от -20° C до +65° C. | 1131.02 | 1357.22 | ШТ | 5 | 5 | 1440 | B | 0.0765 | 69 | 60 | 70 | 0.2898 | 4012195161172 | VBS.Системы крепления и монтажа | https://oborussia.ru/
VBS.Системы крепления и монтажа | 130.Системы кабельных вводов | 2022702 | V-TEC PG48 SGR | Кабельный ввод PG48 | Кабельный ввод | Самый быстрый и удобный способ обеспечить разгрузку от натяжения и герметичность, с помощью кабельных вводов на распределительных коробках и корпусах: кабельные вводы V-TEC VM от OBO. Со встроенной интегрированной уплотнительной кромкой и специальной пластинчатой конструкцией OBO достигается класс защиты IP68. Функции разгрузки от натяжения и герметичность протестированы согласно DIN EN 62444. Соединительная резьба PG. Долговременное применение: оптимальная адаптация резьбы с правильным подъемом обеспечивает длительную виброустойчивость Применение: от установки в частных жилых домах с распределительными коробками до промышленного использования в распределительном шкафу. Температура применения от -20° C до +65° C. | 1193.86 | 1432.63 | ШТ | 5 | 5 | 1080 | B | 0.0946 | 74 | 65 | 72 | 0.34632 | 4012195161233 | VBS.Системы крепления и монтажа | https://oborussia.ru/
VBS.Системы крепления и монтажа | 130.Системы кабельных вводов | 2022762 | V-TEC VM12+ LGR | Кабельный ввод M12, влагозащита IP 68, УФ-стойкий, с контргайкой | Кабельный ввод | Самый быстрый и удобный тип винтовых соединений кабеля в кабельных распределительных коробках и корпусах для разгрузки от натяжения и обеспечения герметичности: проверенные кабельные вводы V-TEC VM компании OBO. Благодаря интегрированной рабочей кромке уплотнения и специальным лопастям OBO обеспечивается класс защиты IP68. Функции разгрузки от натяжения и герметичность протестированы согласно DIN EN 62444. Соединительная резьба метрическая. Долговременное применение: оптимальная адаптация резьбы с правильным подъемом обеспечивает длительную виброустойчивость Применение: от установки в частных жилых домах с распределительными коробками до промышленного использования в распределительном шкафу. Температура применения от -20° C до +65° C. | 67.85 | 81.42 | ШТ | 50 | 50 | 28800 | B | 0.00337 | 19 | 17 | 32 | 0.010336 | 4012195860921 | VBS.Системы крепления и монтажа | https://oborussia.ru/
VBS.Системы крепления и монтажа | 130.Системы кабельных вводов | 2022764 | V-TEC VM16+ LGR | Кабельный ввод M16, влагозащита IP 68, УФ-стойкий, с контргайкой | Кабельный ввод | Самый быстрый и удобный тип винтовых соединений кабеля в кабельных распределительных коробках и корпусах для разгрузки от натяжения и обеспечения герметичности: проверенные кабельные вводы V-TEC VM компании OBO. Благодаря интегрированной рабочей кромке уплотнения и специальным лопастям OBO обеспечивается класс защиты IP68. Функции разгрузки от натяжения и герметичность протестированы согласно DIN EN 62444. Соединительная резьба метрическая. Долговременное применение: оптимальная адаптация резьбы с правильным подъемом обеспечивает длительную виброустойчивость Применение: от установки в частных жилых домах с распределительными коробками до промышленного использования в распределительном шкафу. Температура применения от -20° C до +65° C. | 73.59 | 88.31 | ШТ | 50 | 50 | 24000 | A | 0.00795 | 25 | 22 | 32 | 0.0176 | 4012195860938 | VBS.Системы крепления и монтажа | https://oborussia.ru/
VBS.Системы крепления и монтажа | 130.Системы кабельных вводов | 2022766 | V-TEC VM20+ LGR | Кабельный ввод M20, влагозащита IP 68, УФ-стойкий, с контргайкой | Кабельный ввод | Самый быстрый и удобный тип винтовых соединений кабеля в кабельных распределительных коробках и корпусах для разгрузки от натяжения и обеспечения герметичности: проверенные кабельные вводы V-TEC VM компании OBO. Благодаря интегрированной рабочей кромке уплотнения и специальным лопастям OBO обеспечивается класс защиты IP68. Функции разгрузки от натяжения и герметичность протестированы согласно DIN EN 62444. Соединительная резьба метрическая. Долговременное применение: оптимальная адаптация резьбы с правильным подъемом обеспечивает длительную виброустойчивость Применение: от установки в частных жилых домах с распределительными коробками до промышленного использования в распределительном шкафу. Температура применения от -20° C до +65° C. | 86.8 | 104.16 | ШТ | 50 | 50 | 14400 | A | 0.01106 | 27 | 24 | 40 | 0.02592 | 4012195860945 | VBS.Системы крепления и монтажа | https://oborussia.ru/
VBS.Системы крепления и монтажа | 130.Системы кабельных вводов | 2022768 | V-TEC VM25+ LGR | Кабельный ввод M25, влагозащита IP 68, УФ-стойкий, с контргайкой | Кабельный ввод | Самый быстрый и удобный тип винтовых соединений кабеля в кабельных распределительных коробках и корпусах для разгрузки от натяжения и обеспечения герметичности: проверенные кабельные вводы V-TEC VM компании OBO. Благодаря интегрированной рабочей кромке уплотнения и специальным лопастям OBO обеспечивается класс защиты IP68. Функции разгрузки от натяжения и герметичность протестированы согласно DIN EN 62444. Соединительная резьба метрическая. Долговременное применение: оптимальная адаптация резьбы с правильным подъемом обеспечивает длительную виброустойчивость Применение: от установки в частных жилых домах с распределительными коробками до промышленного использования в распределительном шкафу. Температура применения от -20° C до +65° C. | 137.13 | 164.56 | ШТ | 25 | 25 | 7200 | A | 0.0171 | 36 | 32 | 45 | 0.05184 | 4012195860952 | VBS.Системы крепления и монтажа | https://oborussia.ru/
VBS.Системы крепления и монтажа | 130.Системы кабельных вводов | 2022770 | V-TEC VM32+ LGR | Кабельный ввод M32, влагозащита IP 68, УФ-стойкий, с контргайкой | Кабельный ввод | Самый быстрый и удобный тип винтовых соединений кабеля в кабельных распределительных коробках и корпусах для разгрузки от натяжения и обеспечения герметичности: проверенные кабельные вводы V-TEC VM компании OBO. Благодаря интегрированной рабочей кромке уплотнения и специальным лопастям OBO обеспечивается класс защиты IP68. Функции разгрузки от натяжения и герметичность протестированы согласно DIN EN 62444. Соединительная резьба метрическая. Долговременное применение: оптимальная адаптация резьбы с правильным подъемом обеспечивает длительную виброустойчивость Применение: от установки в частных жилых домах с распределительными коробками до промышленного использования в распределительном шкафу. Температура применения от -20° C до +65° C. | 225.28 | 270.34 | ШТ | 20 | 20 | 4320 | A | 0.0284 | 46 | 41 | 51 | 0.096186 | 4012195860969 | VBS.Системы крепления и монтажа | https://oborussia.ru/
VBS.Системы крепления и монтажа | 130.Системы кабельных вводов | 2022772 | V-TEC VM40+ LGR | Кабельный ввод M40, влагозащита IP 68, УФ-стойкий, с контргайкой | Кабельный ввод | Самый быстрый и удобный тип винтовых соединений кабеля в кабельных распределительных коробках и корпусах для разгрузки от натяжения и обеспечения герметичности: проверенные кабельные вводы V-TEC VM компании OBO. Благодаря интегрированной рабочей кромке уплотнения и специальным лопастям OBO обеспечивается класс защиты IP68. Функции разгрузки от натяжения и герметичность протестированы согласно DIN EN 62444. Соединительная резьба метрическая. Долговременное применение: оптимальная адаптация резьбы с правильным подъемом обеспечивает длительную виброустойчивость Применение: от установки в частных жилых домах с распределительными коробками до промышленного использования в распределительном шкафу. Температура применения от -20° C до +65° C. | 400.94 | 481.13 | ШТ | 10 | 10 | 2160 | A | 0.0515 | 56 | 50 | 57 | 0.1596 | 4012195860976 | VBS.Системы крепления и монтажа | https://oborussia.ru/
VBS.Системы крепления и монтажа | 130.Системы кабельных вводов | 2022774 | V-TEC VM50+ LGR | Кабельный ввод M50, влагозащита IP 68, УФ-стойкий, с контргайкой | Кабельный ввод | Самый быстрый и удобный тип винтовых соединений кабеля в кабельных распределительных коробках и корпусах для разгрузки от натяжения и обеспечения герметичности: проверенные кабельные вводы V-TEC VM компании OBO. Благодаря интегрированной рабочей кромке уплотнения и специальным лопастям OBO обеспечивается класс защиты IP68. Функции разгрузки от натяжения и герметичность протестированы согласно DIN EN 62444. Соединительная резьба метрическая. Долговременное применение: оптимальная адаптация резьбы с правильным подъемом обеспечивает длительную виброустойчивость Применение: от установки в частных жилых домах с распределительными коробками до промышленного использования в распределительном шкафу. Температура применения от -20° C до +65° C. | 638.53 | 766.24 | ШТ | 5 | 5 | 1440 | B | 0.06356 | 68 | 60 | 64 | 0.26112 | 4012195860983 | VBS.Системы крепления и монтажа | https://oborussia.ru/
VBS.Системы крепления и монтажа | 130.Системы кабельных вводов | 2022776 | V-TEC VM63+ LGR | Кабельный ввод M63, влагозащита IP 68, УФ-стойкий, с контргайкой | Кабельный ввод | Самый быстрый и удобный тип винтовых соединений кабеля в кабельных распределительных коробках и корпусах для разгрузки от натяжения и обеспечения герметичности: проверенные кабельные вводы V-TEC VM компании OBO. Благодаря интегрированной рабочей кромке уплотнения и специальным лопастям OBO обеспечивается класс защиты IP68. Функции разгрузки от натяжения и герметичность протестированы согласно DIN EN 62444. Соединительная резьба метрическая. Долговременное применение: оптимальная адаптация резьбы с правильным подъемом обеспечивает длительную виброустойчивость Применение: от установки в частных жилых домах с распределительными коробками до промышленного использования в распределительном шкафу. Температура применения от -20° C до +65° C. | 757.85 | 909.42 | ШТ | 5 | 5 | 960 | A | 0.10136 | 83 | 75 | 72 | 0.4482 | 4012195860990 | VBS.Системы крепления и монтажа | https://oborussia.ru/
VBS.Системы крепления и монтажа | 130.Системы кабельных вводов | 2022804 | V-TEC VM20 RW | Кабельный ввод M20 белый | Кабельный ввод | Самый быстрый и удобный тип винтовых соединений кабеля в кабельных распределительных коробках и корпусах для разгрузки от натяжения и обеспечения герметичности: проверенные кабельные вводы V-TEC VM компании OBO. Благодаря интегрированной рабочей кромке уплотнения и специальным лопастям OBO обеспечивается класс защиты IP68. Функции разгрузки от натяжения и герметичность протестированы согласно DIN EN 62444. Соединительная резьба - метрическая или PG - универсальна в применении. Долговременное применение: оптимальная адаптация резьбы с правильным подъемом обеспечивает длительную виброустойчивость Кабельные вводы универсальны в применении: они могут устанавливаться, например, в распределительных коробках в частных жилых домах или в распределительных шкафах в промышленных помещениях. Температура применения от -20° C до +65° C. | 95.64 | 114.77 | ШТ | 50 | 50 | 14400 | C | 0.00856 | 27 | 24 | 41 | 0.026568 | 4012195818939 | VBS.Системы крепления и монтажа | https://oborussia.ru/
VBS.Системы крепления и монтажа | 130.Системы кабельных вводов | 2022843 | V-TEC VM12 SGR | Кабельный ввод M12, влагозащита IP 68, УФ-стойкий, без контргайки | Кабельный ввод | Кабельный ввод V-TEC VM для быстрой и удобной фиксации кабеля в распределительной коробке с обеспечением полной герметичности и разгрузки от натяжения. Степень защиты IP68 достигается благодаря специальной уплотнительной кромке, выполненной в ламельной технологии ОБО. Функции разгрузки от натяжения и герметичность протестированы согласно DIN EN 62444. Соединительная резьба - метрическая или PG - универсальна в применении. Универсальная резьба обеспечивает прочную фиксацию и полную герметичность. Кабельные вводы универсальны в применении: они могут устанавливаться, например, в распределительных коробках в частных жилых домах или в распределительных шкафах в промышленных помещениях. Температура применения от -20° C до +65° C. | 69.5 | 83.4 | ШТ | 50 | 50 | 50000 | C | 0.00318 | 17 | 15 | 32 | 0.00816 | 4012195532637 | VBS.Системы крепления и монтажа | https://oborussia.ru/
VBS.Системы крепления и монтажа | 130.Системы кабельных вводов | 2022845 | V-TEC VM16 SGR | Кабельный ввод M16, влагозащита IP 68, УФ-стойкий, без контргайки | Кабельный ввод | Кабельный ввод V-TEC VM для быстрой и удобной фиксации кабеля в распределительной коробке с обеспечением полной герметичности и разгрузки от натяжения. Степень защиты IP68 достигается благодаря специальной уплотнительной кромке, выполненной в ламельной технологии ОБО. Функции разгрузки от натяжения и герметичность протестированы согласно DIN EN 62444. Соединительная резьба - метрическая или PG - универсальна в применении. Универсальная резьба обеспечивает прочную фиксацию и полную герметичность. Кабельные вводы универсальны в применении: они могут устанавливаться, например, в распределительных коробках в частных жилых домах или в распределительных шкафах в промышленных помещениях. Температура применения от -20° C до +65° C. | 79.76 | 95.71 | ШТ | 50 | 50 | 24000 | B | 0.00638 | 22 | 20 | 37 | 0.01628 | 4012195532699 | VBS.Системы крепления и монтажа | https://oborussia.ru/
VBS.Системы крепления и монтажа | 130.Системы кабельных вводов | 2022847 | V-TEC VM20 SGR | Кабельный ввод M20, влагозащита IP 68, УФ-стойкий, без контргайки | Кабельный ввод | Кабельный ввод V-TEC VM для быстрой и удобной фиксации кабеля в распределительной коробке с обеспечением полной герметичности и разгрузки от натяжения. Степень защиты IP68 достигается благодаря специальной уплотнительной кромке, выполненной в ламельной технологии ОБО. Функции разгрузки от натяжения и герметичность протестированы согласно DIN EN 62444. Соединительная резьба - метрическая или PG - универсальна в применении. Универсальная резьба обеспечивает прочную фиксацию и полную герметичность. Кабельные вводы универсальны в применении: они могут устанавливаться, например, в распределительных коробках в частных жилых домах или в распределительных шкафах в промышленных помещениях. Температура применения от -20° C до +65° C. | 84.86 | 101.83 | ШТ | 50 | 50 | 14400 | C | 0.00856 | 27 | 24 | 41 | 0.026568 | 4012195532750 | VBS.Системы крепления и монтажа | https://oborussia.ru/
VBS.Системы крепления и монтажа | 130.Системы кабельных вводов | 2022849 | V-TEC VM25 SGR | Кабельный ввод M25, влагозащита IP 68, УФ-стойкий, без контргайки | Кабельный ввод | Кабельный ввод V-TEC VM для быстрой и удобной фиксации кабеля в распределительной коробке с обеспечением полной герметичности и разгрузки от натяжения. Степень защиты IP68 достигается благодаря специальной уплотнительной кромке, выполненной в ламельной технологии ОБО. Функции разгрузки от натяжения и герметичность протестированы согласно DIN EN 62444. Соединительная резьба - метрическая или PG - универсальна в применении. Универсальная резьба обеспечивает прочную фиксацию и полную герметичность. Кабельные вводы универсальны в применении: они могут устанавливаться, например, в распределительных коробках в частных жилых домах или в распределительных шкафах в промышленных помещениях. Температура применения от -20° C до +65° C. | 143.01 | 171.61 | ШТ | 25 | 25 | 7200 | B | 0.0136 | 32 | 29 | 45 | 0.04176 | 4012195532811 | VBS.Системы крепления и монтажа | https://oborussia.ru/
VBS.Системы крепления и монтажа | 130.Системы кабельных вводов | 2022851 | V-TEC VM32 SGR | Кабельный ввод M32, влагозащита IP 68, УФ-стойкий, без контргайки | Кабельный ввод | Кабельный ввод V-TEC VM для быстрой и удобной фиксации кабеля в распределительной коробке с обеспечением полной герметичности и разгрузки от натяжения. Степень защиты IP68 достигается благодаря специальной уплотнительной кромке, выполненной в ламельной технологии ОБО. Функции разгрузки от натяжения и герметичность протестированы согласно DIN EN 62444. Соединительная резьба - метрическая или PG - универсальна в применении. Универсальная резьба обеспечивает прочную фиксацию и полную герметичность. Кабельные вводы универсальны в применении: они могут устанавливаться, например, в распределительных коробках в частных жилых домах или в распределительных шкафах в промышленных помещениях. Температура применения от -20° C до +65° C. | 225.51 | 270.61 | ШТ | 20 | 20 | 4320 | C | 0.0223 | 41 | 36 | 51 | 0.075276 | 4012195532934 | VBS.Системы крепления и монтажа | https://oborussia.ru/
VBS.Системы крепления и монтажа | 130.Системы кабельных вводов | 2022853 | V-TEC VM40 SGR | Кабельный ввод M40, влагозащита IP 68, УФ-стойкий, без контргайки | Кабельный ввод | Кабельный ввод V-TEC VM для быстрой и удобной фиксации кабеля в распределительной коробке с обеспечением полной герметичности и разгрузки от натяжения. Степень защиты IP68 достигается благодаря специальной уплотнительной кромке, выполненной в ламельной технологии ОБО. Функции разгрузки от натяжения и герметичность протестированы согласно DIN EN 62444. Соединительная резьба - метрическая или PG - универсальна в применении. Универсальная резьба обеспечивает прочную фиксацию и полную герметичность. Кабельные вводы универсальны в применении: они могут устанавливаться, например, в распределительных коробках в частных жилых домах или в распределительных шкафах в промышленных помещениях. Температура применения от -20° C до +65° C. | 439.06 | 526.87 | ШТ | 10 | 10 | 2160 | B | 0.03467 | 50 | 44 | 57 | 0.1254 | 4012195532996 | VBS.Системы крепления и монтажа | https://oborussia.ru/
VBS.Системы крепления и монтажа | 130.Системы кабельных вводов | 2022855 | V-TEC VM50 SGR | Кабельный ввод M50, влагозащита IP 68, УФ-стойкий, без контргайки | Кабельный ввод | Кабельный ввод V-TEC VM для быстрой и удобной фиксации кабеля в распределительной коробке с обеспечением полной герметичности и разгрузки от натяжения. Степень защиты IP68 достигается благодаря специальной уплотнительной кромке, выполненной в ламельной технологии ОБО. Функции разгрузки от натяжения и герметичность протестированы согласно DIN EN 62444. Соединительная резьба - метрическая или PG - универсальна в применении. Универсальная резьба обеспечивает прочную фиксацию и полную герметичность. Кабельные вводы универсальны в применении: они могут устанавливаться, например, в распределительных коробках в частных жилых домах или в распределительных шкафах в промышленных помещениях. Температура применения от -20° C до +65° C. | 671.82 | 806.18 | ШТ | 5 | 5 | 1440 | B | 0.05466 | 60 | 54 | 64 | 0.20736 | 4012195533054 | VBS.Системы крепления и монтажа | https://oborussia.ru/
VBS.Системы крепления и монтажа | 130.Системы кабельных вводов | 2022857 | V-TEC VM63 SGR | Кабельный ввод M63, влагозащита IP 68, УФ-стойкий, без контргайки | Кабельный ввод | Кабельный ввод V-TEC VM для быстрой и удобной фиксации кабеля в распределительной коробке с обеспечением полной герметичности и разгрузки от натяжения. Степень защиты IP68 достигается благодаря специальной уплотнительной кромке, выполненной в ламельной технологии ОБО. Функции разгрузки от натяжения и герметичность протестированы согласно DIN EN 62444. Соединительная резьба - метрическая или PG - универсальна в применении. Универсальная резьба обеспечивает прочную фиксацию и полную герметичность. Кабельные вводы универсальны в применении: они могут устанавливаться, например, в распределительных коробках в частных жилых домах или в распределительных шкафах в промышленных помещениях. Температура применения от -20° C до +65° C. | 777.51 | 933.01 | ШТ | 5 | 5 | 960 | B | 0.08306 | 75 | 67 | 72 | 0.3618 | 4012195533115 | VBS.Системы крепления и монтажа | https://oborussia.ru/
VBS.Системы крепления и монтажа | 130.Системы кабельных вводов | 2022862 | V-TEC VM12 LGR | Кабельный ввод M12 | Кабельный ввод | Самый быстрый и удобный тип винтовых соединений кабеля в кабельных распределительных коробках и корпусах для разгрузки от натяжения и обеспечения герметичности: проверенные кабельные вводы V-TEC VM компании OBO. Благодаря интегрированной рабочей кромке уплотнения и специальным лопастям OBO обеспечивается класс защиты IP68. Функции разгрузки от натяжения и герметичность протестированы согласно DIN EN 62444. Соединительная резьба - метрическая или PG - универсальна в применении. Долговременное применение: оптимальная адаптация резьбы с правильным подъемом обеспечивает длительную виброустойчивость Кабельные вводы универсальны в применении: они могут устанавливаться, например, в распределительных коробках в частных жилых домах или в распределительных шкафах в промышленных помещениях. Температура применения от -20° C до +65° C. | 65.67 | 78.8 | ШТ | 50 | 50 | 50000 | B | 0.00318 | 17 | 15 | 32 | 0.00816 | 4012195533177 | VBS.Системы крепления и монтажа | https://oborussia.ru/
VBS.Системы крепления и монтажа | 130.Системы кабельных вводов | 2022864 | V-TEC VM16 LGR | Кабельный ввод M16/Сальник M16 IP68 (50 шт в уп) | Кабельный ввод | Самый быстрый и удобный тип винтовых соединений кабеля в кабельных распределительных коробках и корпусах для разгрузки от натяжения и обеспечения герметичности: проверенные кабельные вводы V-TEC VM компании OBO. Благодаря интегрированной рабочей кромке уплотнения и специальным лопастям OBO обеспечивается класс защиты IP68. Функции разгрузки от натяжения и герметичность протестированы согласно DIN EN 62444. Соединительная резьба - метрическая или PG - универсальна в применении. Долговременное применение: оптимальная адаптация резьбы с правильным подъемом обеспечивает длительную виброустойчивость Кабельные вводы универсальны в применении: они могут устанавливаться, например, в распределительных коробках в частных жилых домах или в распределительных шкафах в промышленных помещениях. Температура применения от -20° C до +65° C. | 61.26 | 73.51 | ШТ | 50 | 50 | 24000 | A | 0.00638 | 22 | 20 | 37 | 0.01628 | 4012195533238 | VBS.Системы крепления и монтажа | https://oborussia.ru/
VBS.Системы крепления и монтажа | 130.Системы кабельных вводов | 2022866 | V-TEC VM20 LGR | Кабельный ввод M20 | Кабельный ввод | Самый быстрый и удобный тип винтовых соединений кабеля в кабельных распределительных коробках и корпусах для разгрузки от натяжения и обеспечения герметичности: проверенные кабельные вводы V-TEC VM компании OBO. Благодаря интегрированной рабочей кромке уплотнения и специальным лопастям OBO обеспечивается класс защиты IP68. Функции разгрузки от натяжения и герметичность протестированы согласно DIN EN 62444. Соединительная резьба - метрическая или PG - универсальна в применении. Долговременное применение: оптимальная адаптация резьбы с правильным подъемом обеспечивает длительную виброустойчивость Кабельные вводы универсальны в применении: они могут устанавливаться, например, в распределительных коробках в частных жилых домах или в распределительных шкафах в промышленных помещениях. Температура применения от -20° C до +65° C. | 72.51 | 87.01 | ШТ | 50 | 50 | 14400 | A | 0.00856 | 27 | 24 | 41 | 0.026568 | 4012195533658 | VBS.Системы крепления и монтажа | https://oborussia.ru/
VBS.Системы крепления и монтажа | 130.Системы кабельных вводов | 2022868 | V-TEC VM25 LGR | Кабельный ввод M25 | Кабельный ввод | Самый быстрый и удобный тип винтовых соединений кабеля в кабельных распределительных коробках и корпусах для разгрузки от натяжения и обеспечения герметичности: проверенные кабельные вводы V-TEC VM компании OBO. Благодаря интегрированной рабочей кромке уплотнения и специальным лопастям OBO обеспечивается класс защиты IP68. Функции разгрузки от натяжения и герметичность протестированы согласно DIN EN 62444. Соединительная резьба - метрическая или PG - универсальна в применении. Долговременное применение: оптимальная адаптация резьбы с правильным подъемом обеспечивает длительную виброустойчивость Кабельные вводы универсальны в применении: они могут устанавливаться, например, в распределительных коробках в частных жилых домах или в распределительных шкафах в промышленных помещениях. Температура применения от -20° C до +65° C. | 122.2 | 146.64 | ШТ | 25 | 25 | 7200 | A | 0.0136 | 32 | 29 | 45 | 0.04176 | 4012195533719 | VBS.Системы крепления и монтажа | https://oborussia.ru/
VBS.Системы крепления и монтажа | 130.Системы кабельных вводов | 2022870 | V-TEC VM32 LGR | Кабельный ввод M32 | Кабельный ввод | Самый быстрый и удобный тип винтовых соединений кабеля в кабельных распределительных коробках и корпусах для разгрузки от натяжения и обеспечения герметичности: проверенные кабельные вводы V-TEC VM компании OBO. Благодаря интегрированной рабочей кромке уплотнения и специальным лопастям OBO обеспечивается класс защиты IP68. Функции разгрузки от натяжения и герметичность протестированы согласно DIN EN 62444. Соединительная резьба - метрическая или PG - универсальна в применении. Долговременное применение: оптимальная адаптация резьбы с правильным подъемом обеспечивает длительную виброустойчивость Кабельные вводы универсальны в применении: они могут устанавливаться, например, в распределительных коробках в частных жилых домах или в распределительных шкафах в промышленных помещениях. Температура применения от -20° C до +65° C. | 189.21 | 227.05 | ШТ | 20 | 20 | 4320 | A | 0.02235 | 41 | 36 | 51 | 0.075276 | 4012195533771 | VBS.Системы крепления и монтажа | https://oborussia.ru/
VBS.Системы крепления и монтажа | 130.Системы кабельных вводов | 2022872 | V-TEC VM40 LGR | Кабельный ввод M40 | Кабельный ввод | Самый быстрый и удобный тип винтовых соединений кабеля в кабельных распределительных коробках и корпусах для разгрузки от натяжения и обеспечения герметичности: проверенные кабельные вводы V-TEC VM компании OBO. Благодаря интегрированной рабочей кромке уплотнения и специальным лопастям OBO обеспечивается класс защиты IP68. Функции разгрузки от натяжения и герметичность протестированы согласно DIN EN 62444. Соединительная резьба - метрическая или PG - универсальна в применении. Долговременное применение: оптимальная адаптация резьбы с правильным подъемом обеспечивает длительную виброустойчивость Кабельные вводы универсальны в применении: они могут устанавливаться, например, в распределительных коробках в частных жилых домах или в распределительных шкафах в промышленных помещениях. Температура применения от -20° C до +65° C. | 373.19 | 447.83 | ШТ | 10 | 10 | 2160 | A | 0.03467 | 50 | 44 | 57 | 0.1254 | 4012195533832 | VBS.Системы крепления и монтажа | https://oborussia.ru/
VBS.Системы крепления и монтажа | 130.Системы кабельных вводов | 2022874 | V-TEC VM50 LGR | Кабельный ввод M50 | Кабельный ввод | Самый быстрый и удобный тип винтовых соединений кабеля в кабельных распределительных коробках и корпусах для разгрузки от натяжения и обеспечения герметичности: проверенные кабельные вводы V-TEC VM компании OBO. Благодаря интегрированной рабочей кромке уплотнения и специальным лопастям OBO обеспечивается класс защиты IP68. Функции разгрузки от натяжения и герметичность протестированы согласно DIN EN 62444. Соединительная резьба - метрическая или PG - универсальна в применении. Долговременное применение: оптимальная адаптация резьбы с правильным подъемом обеспечивает длительную виброустойчивость Кабельные вводы универсальны в применении: они могут устанавливаться, например, в распределительных коробках в частных жилых домах или в распределительных шкафах в промышленных помещениях. Температура применения от -20° C до +65° C. | 652.05 | 782.46 | ШТ | 5 | 5 | 1440 | C | 0.05466 | 60 | 54 | 64 | 0.20736 | 4012195533894 | VBS.Системы крепления и монтажа | https://oborussia.ru/
VBS.Системы крепления и монтажа | 130.Системы кабельных вводов | 2022876 | V-TEC VM63 LGR | Кабельный ввод M63 | Кабельный ввод | Самый быстрый и удобный тип винтовых соединений кабеля в кабельных распределительных коробках и корпусах для разгрузки от натяжения и обеспечения герметичности: проверенные кабельные вводы V-TEC VM компании OBO. Благодаря интегрированной рабочей кромке уплотнения и специальным лопастям OBO обеспечивается класс защиты IP68. Функции разгрузки от натяжения и герметичность протестированы согласно DIN EN 62444. Соединительная резьба - метрическая или PG - универсальна в применении. Долговременное применение: оптимальная адаптация резьбы с правильным подъемом обеспечивает длительную виброустойчивость Кабельные вводы универсальны в применении: они могут устанавливаться, например, в распределительных коробках в частных жилых домах или в распределительных шкафах в промышленных помещениях. Температура применения от -20° C до +65° C. | 777.5 | 933 | ШТ | 5 | 5 | 960 | B | 0.08306 | 75 | 67 | 72 | 0.3618 | 4012195533955 | VBS.Системы крепления и монтажа | https://oborussia.ru/
VBS.Системы крепления и монтажа | 130.Системы кабельных вводов | 2022883 | V-TEC VM12 SW | Кабельный ввод M12 | Кабельный ввод | Самый быстрый и удобный тип винтовых соединений кабеля в кабельных распределительных коробках и корпусах для разгрузки от натяжения и обеспечения герметичности: проверенные кабельные вводы V-TEC VM компании OBO. Благодаря интегрированной рабочей кромке уплотнения и специальным лопастям OBO обеспечивается класс защиты IP68. Функции разгрузки от натяжения и герметичность протестированы согласно DIN EN 62444. Соединительная резьба - метрическая или PG - универсальна в применении. Долговременное применение: оптимальная адаптация резьбы с правильным подъемом обеспечивает длительную виброустойчивость Кабельные вводы универсальны в применении: они могут устанавливаться, например, в распределительных коробках в частных жилых домах или в распределительных шкафах в промышленных помещениях. Температура применения от -20° C до +65° C. | 58.96 | 70.75 | ШТ | 50 | 50 | 50000 | B | 0.00318 | 17 | 15 | 32 | 0.00816 | 4012195534013 | VBS.Системы крепления и монтажа | https://oborussia.ru/
VBS.Системы крепления и монтажа | 130.Системы кабельных вводов | 2022885 | V-TEC VM16 SW | Кабельный ввод M16 | Кабельный ввод | Самый быстрый и удобный тип винтовых соединений кабеля в кабельных распределительных коробках и корпусах для разгрузки от натяжения и обеспечения герметичности: проверенные кабельные вводы V-TEC VM компании OBO. Благодаря интегрированной рабочей кромке уплотнения и специальным лопастям OBO обеспечивается класс защиты IP68. Функции разгрузки от натяжения и герметичность протестированы согласно DIN EN 62444. Соединительная резьба - метрическая или PG - универсальна в применении. Долговременное применение: оптимальная адаптация резьбы с правильным подъемом обеспечивает длительную виброустойчивость Кабельные вводы универсальны в применении: они могут устанавливаться, например, в распределительных коробках в частных жилых домах или в распределительных шкафах в промышленных помещениях. Температура применения от -20° C до +65° C. | 64.74 | 77.69 | ШТ | 50 | 50 | 24000 | B | 0.00638 | 22 | 20 | 37 | 0.01628 | 4012195535638 | VBS.Системы крепления и монтажа | https://oborussia.ru/
VBS.Системы крепления и монтажа | 130.Системы кабельных вводов | 2022887 | V-TEC VM20 SW | Кабельный ввод M20 | Кабельный ввод | Самый быстрый и удобный тип винтовых соединений кабеля в кабельных распределительных коробках и корпусах для разгрузки от натяжения и обеспечения герметичности: проверенные кабельные вводы V-TEC VM компании OBO. Благодаря интегрированной рабочей кромке уплотнения и специальным лопастям OBO обеспечивается класс защиты IP68. Функции разгрузки от натяжения и герметичность протестированы согласно DIN EN 62444. Соединительная резьба - метрическая или PG - универсальна в применении. Долговременное применение: оптимальная адаптация резьбы с правильным подъемом обеспечивает длительную виброустойчивость Кабельные вводы универсальны в применении: они могут устанавливаться, например, в распределительных коробках в частных жилых домах или в распределительных шкафах в промышленных помещениях. Температура применения от -20° C до +65° C. | 76.63 | 91.96 | ШТ | 50 | 50 | 14400 | A | 0.00856 | 27 | 24 | 41 | 0.026568 | 4012195535690 | VBS.Системы крепления и монтажа | https://oborussia.ru/
VBS.Системы крепления и монтажа | 130.Системы кабельных вводов | 2022889 | V-TEC VM25 SW | Кабельный ввод M25 | Кабельный ввод | Самый быстрый и удобный тип винтовых соединений кабеля в кабельных распределительных коробках и корпусах для разгрузки от натяжения и обеспечения герметичности: проверенные кабельные вводы V-TEC VM компании OBO. Благодаря интегрированной рабочей кромке уплотнения и специальным лопастям OBO обеспечивается класс защиты IP68. Функции разгрузки от натяжения и герметичность протестированы согласно DIN EN 62444. Соединительная резьба - метрическая или PG - универсальна в применении. Долговременное применение: оптимальная адаптация резьбы с правильным подъемом обеспечивает длительную виброустойчивость Кабельные вводы универсальны в применении: они могут устанавливаться, например, в распределительных коробках в частных жилых домах или в распределительных шкафах в промышленных помещениях. Температура применения от -20° C до +65° C. | 129.17 | 155 | ШТ | 25 | 25 | 7200 | A | 0.0136 | 32 | 29 | 45 | 0.04176 | 4012195535751 | VBS.Системы крепления и монтажа | https://oborussia.ru/
VBS.Системы крепления и монтажа | 130.Системы кабельных вводов | 2022891 | V-TEC VM32 SW | Кабельный ввод M32 | Кабельный ввод | Самый быстрый и удобный тип винтовых соединений кабеля в кабельных распределительных коробках и корпусах для разгрузки от натяжения и обеспечения герметичности: проверенные кабельные вводы V-TEC VM компании OBO. Благодаря интегрированной рабочей кромке уплотнения и специальным лопастям OBO обеспечивается класс защиты IP68. Функции разгрузки от натяжения и герметичность протестированы согласно DIN EN 62444. Соединительная резьба - метрическая или PG - универсальна в применении. Долговременное применение: оптимальная адаптация резьбы с правильным подъемом обеспечивает длительную виброустойчивость Кабельные вводы универсальны в применении: они могут устанавливаться, например, в распределительных коробках в частных жилых домах или в распределительных шкафах в промышленных помещениях. Температура применения от -20° C до +65° C. | 203.69 | 244.43 | ШТ | 20 | 20 | 4320 | B | 0.0223 | 41 | 36 | 51 | 0.075276 | 4012195538219 | VBS.Системы крепления и монтажа | https://oborussia.ru/
VBS.Системы крепления и монтажа | 130.Системы кабельных вводов | 2022893 | V-TEC VM40 SW | Кабельный ввод M40 | Кабельный ввод | Самый быстрый и удобный тип винтовых соединений кабеля в кабельных распределительных коробках и корпусах для разгрузки от натяжения и обеспечения герметичности: проверенные кабельные вводы V-TEC VM компании OBO. Благодаря интегрированной рабочей кромке уплотнения и специальным лопастям OBO обеспечивается класс защиты IP68. Функции разгрузки от натяжения и герметичность протестированы согласно DIN EN 62444. Соединительная резьба - метрическая или PG - универсальна в применении. Долговременное применение: оптимальная адаптация резьбы с правильным подъемом обеспечивает длительную виброустойчивость Кабельные вводы универсальны в применении: они могут устанавливаться, например, в распределительных коробках в частных жилых домах или в распределительных шкафах в промышленных помещениях. Температура применения от -20° C до +65° C. | 361.58 | 433.9 | ШТ | 10 | 10 | 2160 | B | 0.03467 | 50 | 44 | 57 | 0.1254 | 4012195538332 | VBS.Системы крепления и монтажа | https://oborussia.ru/
VBS.Системы крепления и монтажа | 130.Системы кабельных вводов | 2022895 | V-TEC VM50 SW | Кабельный ввод M50 | Кабельный ввод | Самый быстрый и удобный тип винтовых соединений кабеля в кабельных распределительных коробках и корпусах для разгрузки от натяжения и обеспечения герметичности: проверенные кабельные вводы V-TEC VM компании OBO. Благодаря интегрированной рабочей кромке уплотнения и специальным лопастям OBO обеспечивается класс защиты IP68. Функции разгрузки от натяжения и герметичность протестированы согласно DIN EN 62444. Соединительная резьба - метрическая или PG - универсальна в применении. Долговременное применение: оптимальная адаптация резьбы с правильным подъемом обеспечивает длительную виброустойчивость Кабельные вводы универсальны в применении: они могут устанавливаться, например, в распределительных коробках в частных жилых домах или в распределительных шкафах в промышленных помещениях. Температура применения от -20° C до +65° C. | 553.26 | 663.91 | ШТ | 5 | 5 | 1440 | B | 0.05466 | 60 | 54 | 64 | 0.20736 | 4012195538455 | VBS.Системы крепления и монтажа | https://oborussia.ru/
VBS.Системы крепления и монтажа | 130.Системы кабельных вводов | 2022897 | V-TEC VM63 SW | Кабельный ввод M63 | Кабельный ввод | Самый быстрый и удобный тип винтовых соединений кабеля в кабельных распределительных коробках и корпусах для разгрузки от натяжения и обеспечения герметичности: проверенные кабельные вводы V-TEC VM компании OBO. Благодаря интегрированной рабочей кромке уплотнения и специальным лопастям OBO обеспечивается класс защиты IP68. Функции разгрузки от натяжения и герметичность протестированы согласно DIN EN 62444. Соединительная резьба - метрическая или PG - универсальна в применении. Долговременное применение: оптимальная адаптация резьбы с правильным подъемом обеспечивает длительную виброустойчивость Кабельные вводы универсальны в применении: они могут устанавливаться, например, в распределительных коробках в частных жилых домах или в распределительных шкафах в промышленных помещениях. Температура применения от -20° C до +65° C. | 640.3 | 768.36 | ШТ | 5 | 5 | 960 | B | 0.08306 | 75 | 67 | 72 | 0.3618 | 4012195538516 | VBS.Системы крепления и монтажа | https://oborussia.ru/
VBS.Системы крепления и монтажа | 130.Системы кабельных вводов | 2022900 | V-TEC VM12UV LGR | Кабельный ввод M12 | Кабельный ввод | Самый быстрый и удобный способ обеспечить разгрузку от натяжения и герметичность, с помощью кабельных вводов на распределительных коробках и корпусах: кабельные вводы V-TEC VM от OBO. Со встроенной интегрированной уплотнительной кромкой и специальной пластинчатой конструкцией OBO достигается класс защиты IP68. Функции разгрузки от натяжения и герметичность протестированы согласно DIN EN 62444. Соединительная резьба метрическая. Долговременное применение: оптимальная адаптация резьбы с правильным подъемом обеспечивает длительную виброустойчивость Применение: от установки в частных жилых домах с распределительными коробками до промышленного использования в распределительном шкафу. Температура применения от -20° C до +65° C. | 77.15 | 92.58 | ШТ | 50 | 50 | 50000 | B | 0.00319 | 17 | 15 | 32 | 0.00816 | 4012195896692 | VBS.Системы крепления и монтажа | https://oborussia.ru/
VBS.Системы крепления и монтажа | 130.Системы кабельных вводов | 2022901 | V-TEC VM16UV LGR | Кабельный ввод M16 | Кабельный ввод | Самый быстрый и удобный способ обеспечить разгрузку от натяжения и герметичность, с помощью кабельных вводов на распределительных коробках и корпусах: кабельные вводы V-TEC VM от OBO. Со встроенной интегрированной уплотнительной кромкой и специальной пластинчатой конструкцией OBO достигается класс защиты IP68. Функции разгрузки от натяжения и герметичность протестированы согласно DIN EN 62444. Соединительная резьба метрическая. Долговременное применение: оптимальная адаптация резьбы с правильным подъемом обеспечивает длительную виброустойчивость Применение: от установки в частных жилых домах с распределительными коробками до промышленного использования в распределительном шкафу. Температура применения от -20° C до +65° C. | 84.86 | 101.83 | ШТ | 50 | 50 | 24000 | B | 0.0059 | 22 | 20 | 37 | 0.01628 | 4012195896708 | VBS.Системы крепления и монтажа | https://oborussia.ru/
VBS.Системы крепления и монтажа | 130.Системы кабельных вводов | 2022902 | V-TEC VM20UV LGR | Кабельный ввод M20 | Кабельный ввод | Самый быстрый и удобный способ обеспечить разгрузку от натяжения и герметичность, с помощью кабельных вводов на распределительных коробках и корпусах: кабельные вводы V-TEC VM от OBO. Со встроенной интегрированной уплотнительной кромкой и специальной пластинчатой конструкцией OBO достигается класс защиты IP68. Функции разгрузки от натяжения и герметичность протестированы согласно DIN EN 62444. Соединительная резьба метрическая. Долговременное применение: оптимальная адаптация резьбы с правильным подъемом обеспечивает длительную виброустойчивость Применение: от установки в частных жилых домах с распределительными коробками до промышленного использования в распределительном шкафу. Температура применения от -20° C до +65° C. | 100.64 | 120.77 | ШТ | 50 | 50 | 14400 | B | 0.0059 | 27 | 24 | 41 | 0.026568 | 4012195896739 | VBS.Системы крепления и монтажа | https://oborussia.ru/
VBS.Системы крепления и монтажа | 130.Системы кабельных вводов | 2022903 | V-TEC VM25UV LGR | Кабельный ввод M25 | Кабельный ввод | Самый быстрый и удобный способ обеспечить разгрузку от натяжения и герметичность, с помощью кабельных вводов на распределительных коробках и корпусах: кабельные вводы V-TEC VM от OBO. Со встроенной интегрированной уплотнительной кромкой и специальной пластинчатой конструкцией OBO достигается класс защиты IP68. Функции разгрузки от натяжения и герметичность протестированы согласно DIN EN 62444. Соединительная резьба метрическая. Долговременное применение: оптимальная адаптация резьбы с правильным подъемом обеспечивает длительную виброустойчивость Применение: от установки в частных жилых домах с распределительными коробками до промышленного использования в распределительном шкафу. Температура применения от -20° C до +65° C. | 169.64 | 203.57 | ШТ | 25 | 25 | 7200 | B | 0.0136 | 32 | 29 | 45 | 0.04176 | 4012195896746 | VBS.Системы крепления и монтажа | https://oborussia.ru/
VBS.Системы крепления и монтажа | 130.Системы кабельных вводов | 2022904 | V-TEC VM32UV LGR | Кабельный ввод M32 | Кабельный ввод | Самый быстрый и удобный способ обеспечить разгрузку от натяжения и герметичность, с помощью кабельных вводов на распределительных коробках и корпусах: кабельные вводы V-TEC VM от OBO. Со встроенной интегрированной уплотнительной кромкой и специальной пластинчатой конструкцией OBO достигается класс защиты IP68. Функции разгрузки от натяжения и герметичность протестированы согласно DIN EN 62444. Соединительная резьба метрическая. Долговременное применение: оптимальная адаптация резьбы с правильным подъемом обеспечивает длительную виброустойчивость Применение: от установки в частных жилых домах с распределительными коробками до промышленного использования в распределительном шкафу. Температура применения от -20° C до +65° C. | 266.37 | 319.64 | ШТ | 20 | 20 | 4320 | B | 0.02235 | 41 | 36 | 51 | 0.075276 | 4012195896753 | VBS.Системы крепления и монтажа | https://oborussia.ru/
VBS.Системы крепления и монтажа | 130.Системы кабельных вводов | 2022905 | V-TEC VM40UV LGR | Кабельный ввод M40 | Кабельный ввод | Самый быстрый и удобный способ обеспечить разгрузку от натяжения и герметичность, с помощью кабельных вводов на распределительных коробках и корпусах: кабельные вводы V-TEC VM от OBO. Со встроенной интегрированной уплотнительной кромкой и специальной пластинчатой конструкцией OBO достигается класс защиты IP68. Функции разгрузки от натяжения и герметичность протестированы согласно DIN EN 62444. Соединительная резьба метрическая. Долговременное применение: оптимальная адаптация резьбы с правильным подъемом обеспечивает длительную виброустойчивость Применение: от установки в частных жилых домах с распределительными коробками до промышленного использования в распределительном шкафу. Температура применения от -20° C до +65° C. | 472.38 | 566.86 | ШТ | 10 | 10 | 2160 | C | 0.03496 | 50 | 44 | 57 | 0.1254 | 4012195896760 | VBS.Системы крепления и монтажа | https://oborussia.ru/
VBS.Системы крепления и монтажа | 130.Системы кабельных вводов | 2022906 | V-TEC VM50UV LGR | Кабельный ввод M50 | Кабельный ввод | Самый быстрый и удобный способ обеспечить разгрузку от натяжения и герметичность, с помощью кабельных вводов на распределительных коробках и корпусах: кабельные вводы V-TEC VM от OBO. Со встроенной интегрированной уплотнительной кромкой и специальной пластинчатой конструкцией OBO достигается класс защиты IP68. Функции разгрузки от натяжения и герметичность протестированы согласно DIN EN 62444. Соединительная резьба метрическая. Долговременное применение: оптимальная адаптация резьбы с правильным подъемом обеспечивает длительную виброустойчивость Применение: от установки в частных жилых домах с распределительными коробками до промышленного использования в распределительном шкафу. Температура применения от -20° C до +65° C. | 725.94 | 871.13 | ШТ | 5 | 5 | 1440 | B | 0.0548 | 60 | 54 | 64 | 0.20736 | 4012195896777 | VBS.Системы крепления и монтажа | https://oborussia.ru/
VBS.Системы крепления и монтажа | 130.Системы кабельных вводов | 2022907 | V-TEC VM63UV LGR | Кабельный ввод M63 | Кабельный ввод | Самый быстрый и удобный способ обеспечить разгрузку от натяжения и герметичность, с помощью кабельных вводов на распределительных коробках и корпусах: кабельные вводы V-TEC VM от OBO. Со встроенной интегрированной уплотнительной кромкой и специальной пластинчатой конструкцией OBO достигается класс защиты IP68. Функции разгрузки от натяжения и герметичность протестированы согласно DIN EN 62444. Соединительная резьба метрическая. Долговременное применение: оптимальная адаптация резьбы с правильным подъемом обеспечивает длительную виброустойчивость Применение: от установки в частных жилых домах с распределительными коробками до промышленного использования в распределительном шкафу. Температура применения от -20° C до +65° C. | 835.25 | 1002.3 | ШТ | 5 | 5 | 960 | B | 0.08328 | 75 | 67 | 72 | 0.3618 | 4012195896784 | VBS.Системы крепления и монтажа | https://oborussia.ru/
VBS.Системы крепления и монтажа | 130.Системы кабельных вводов | 2022921 | V-TEC VM L12 SGR | Кабельный ввод M12 | Кабельный ввод | Самый быстрый и удобный способ обеспечить разгрузку от натяжения и герметичность, с помощью кабельных вводов на распределительных коробках и корпусах: кабельные вводы V-TEC VM от OBO. Со встроенной интегрированной уплотнительной кромкой и специальной пластинчатой конструкцией OBO достигается класс защиты IP68. Функции разгрузки от натяжения и герметичность протестированы согласно DIN EN 62444. Соединительная резьба метрическая. Долговременное применение: оптимальная адаптация резьбы с правильным подъемом обеспечивает длительную виброустойчивость Применение: от установки в частных жилых домах с распределительными коробками до промышленного использования в распределительном шкафу. Температура применения от -20° C до +65° C. | 110.78 | 132.94 | ШТ | 50 | 50 | 50000 | C | 0.00392 | 17 | 15 | 39 | 0.009945 | 4012195003786 | VBS.Системы крепления и монтажа | https://oborussia.ru/
VBS.Системы крепления и монтажа | 130.Системы кабельных вводов | 2022924 | V-TEC VM L16 SGR | Кабельный ввод M16 | Кабельный ввод | Самый быстрый и удобный способ обеспечить разгрузку от натяжения и герметичность, с помощью кабельных вводов на распределительных коробках и корпусах: кабельные вводы V-TEC VM от OBO. Со встроенной интегрированной уплотнительной кромкой и специальной пластинчатой конструкцией OBO достигается класс защиты IP68. Функции разгрузки от натяжения и герметичность протестированы согласно DIN EN 62444. Соединительная резьба метрическая. Долговременное применение: оптимальная адаптация резьбы с правильным подъемом обеспечивает длительную виброустойчивость Применение: от установки в частных жилых домах с распределительными коробками до промышленного использования в распределительном шкафу. Температура применения от -20° C до +65° C. | 121.97 | 146.36 | ШТ | 50 | 50 | 24000 | C | 0.00727 | 22 | 20 | 45 | 0.0198 | 4012195003823 | VBS.Системы крепления и монтажа | https://oborussia.ru/
VBS.Системы крепления и монтажа | 130.Системы кабельных вводов | 2022926 | V-TEC VM L20 SGR | Кабельный ввод M20 | Кабельный ввод | Самый быстрый и удобный способ обеспечить разгрузку от натяжения и герметичность, с помощью кабельных вводов на распределительных коробках и корпусах: кабельные вводы V-TEC VM от OBO. Со встроенной интегрированной уплотнительной кромкой и специальной пластинчатой конструкцией OBO достигается класс защиты IP68. Функции разгрузки от натяжения и герметичность протестированы согласно DIN EN 62444. Соединительная резьба метрическая. Долговременное применение: оптимальная адаптация резьбы с правильным подъемом обеспечивает длительную виброустойчивость Применение: от установки в частных жилых домах с распределительными коробками до промышленного использования в распределительном шкафу. Температура применения от -20° C до +65° C. | 143.8 | 172.56 | ШТ | 50 | 50 | 14400 | C | 0.00883 | 27 | 24 | 48 | 0.031104 | 4012195003885 | VBS.Системы крепления и монтажа | https://oborussia.ru/
VBS.Системы крепления и монтажа | 130.Системы кабельных вводов | 2022928 | V-TEC VM L25 SGR | Кабельный ввод M25 | Кабельный ввод | Самый быстрый и удобный способ обеспечить разгрузку от натяжения и герметичность, с помощью кабельных вводов на распределительных коробках и корпусах: кабельные вводы V-TEC VM от OBO. Со встроенной интегрированной уплотнительной кромкой и специальной пластинчатой конструкцией OBO достигается класс защиты IP68. Функции разгрузки от натяжения и герметичность протестированы согласно DIN EN 62444. Соединительная резьба метрическая. Долговременное применение: оптимальная адаптация резьбы с правильным подъемом обеспечивает длительную виброустойчивость Применение: от установки в частных жилых домах с распределительными коробками до промышленного использования в распределительном шкафу. Температура применения от -20° C до +65° C. | 242.01 | 290.41 | ШТ | 25 | 25 | 7200 | B | 0.01597 | 32 | 29 | 51 | 0.047328 | 4012195003908 | VBS.Системы крепления и монтажа | https://oborussia.ru/
VBS.Системы крепления и монтажа | 130.Системы кабельных вводов | 2022930 | V-TEC VM L32 SGR | Кабельный ввод M32 | Кабельный ввод | Самый быстрый и удобный способ обеспечить разгрузку от натяжения и герметичность, с помощью кабельных вводов на распределительных коробках и корпусах: кабельные вводы V-TEC VM от OBO. Со встроенной интегрированной уплотнительной кромкой и специальной пластинчатой конструкцией OBO достигается класс защиты IP68. Функции разгрузки от натяжения и герметичность протестированы согласно DIN EN 62444. Соединительная резьба метрическая. Долговременное применение: оптимальная адаптация резьбы с правильным подъемом обеспечивает длительную виброустойчивость Применение: от установки в частных жилых домах с распределительными коробками до промышленного использования в распределительном шкафу. Температура применения от -20° C до +65° C. | 384.28 | 461.14 | ШТ | 20 | 20 | 4320 | C | 0.02047 | 41 | 36 | 55 | 0.08118 | 4012195003946 | VBS.Системы крепления и монтажа | https://oborussia.ru/
VBS.Системы крепления и монтажа | 130.Системы кабельных вводов | 2022933 | V-TEC VM L40 SGR | Кабельный ввод M40 | Кабельный ввод | Самый быстрый и удобный способ обеспечить разгрузку от натяжения и герметичность, с помощью кабельных вводов на распределительных коробках и корпусах: кабельные вводы V-TEC VM от OBO. Со встроенной интегрированной уплотнительной кромкой и специальной пластинчатой конструкцией OBO достигается класс защиты IP68. Функции разгрузки от натяжения и герметичность протестированы согласно DIN EN 62444. Соединительная резьба метрическая. Долговременное применение: оптимальная адаптация резьбы с правильным подъемом обеспечивает длительную виброустойчивость Применение: от установки в частных жилых домах с распределительными коробками до промышленного использования в распределительном шкафу. Температура применения от -20° C до +65° C. | 680.47 | 816.56 | ШТ | 10 | 10 | 2160 | B | 0.03168 | 50 | 44 | 64 | 0.1408 | 4012195004004 | VBS.Системы крепления и монтажа | https://oborussia.ru/
VBS.Системы крепления и монтажа | 130.Системы кабельных вводов | 2022935 | V-TEC VM L50 SGR | Кабельный ввод M50 | Кабельный ввод | Самый быстрый и удобный способ обеспечить разгрузку от натяжения и герметичность, с помощью кабельных вводов на распределительных коробках и корпусах: кабельные вводы V-TEC VM от OBO. Со встроенной интегрированной уплотнительной кромкой и специальной пластинчатой конструкцией OBO достигается класс защиты IP68. Функции разгрузки от натяжения и герметичность протестированы согласно DIN EN 62444. Соединительная резьба метрическая. Долговременное применение: оптимальная адаптация резьбы с правильным подъемом обеспечивает длительную виброустойчивость Применение: от установки в частных жилых домах с распределительными коробками до промышленного использования в распределительном шкафу. Температура применения от -20° C до +65° C. | 1030.12 | 1236.14 | ШТ | 5 | 5 | 1440 | C | 0.0501 | 60 | 54 | 72 | 0.23328 | 4012195004028 | VBS.Системы крепления и монтажа | https://oborussia.ru/
VBS.Системы крепления и монтажа | 130.Системы кабельных вводов | 2022937 | V-TEC VM L63 SGR | Кабельный ввод M63 | Кабельный ввод | Самый быстрый и удобный способ обеспечить разгрузку от натяжения и герметичность, с помощью кабельных вводов на распределительных коробках и корпусах: кабельные вводы V-TEC VM от OBO. Со встроенной интегрированной уплотнительной кромкой и специальной пластинчатой конструкцией OBO достигается класс защиты IP68. Функции разгрузки от натяжения и герметичность протестированы согласно DIN EN 62444. Соединительная резьба метрическая. Долговременное применение: оптимальная адаптация резьбы с правильным подъемом обеспечивает длительную виброустойчивость Применение: от установки в частных жилых домах с распределительными коробками до промышленного использования в распределительном шкафу. Температура применения от -20° C до +65° C. | 1200.93 | 1441.12 | ШТ | 5 | 5 | 960 | B | 0.0739 | 75 | 67 | 78 | 0.39195 | 4012195004066 | VBS.Системы крепления и монтажа | https://oborussia.ru/
VBS.Системы крепления и монтажа | 130.Системы кабельных вводов | 2022943 | V-TEC VM L12 LGR | Кабельный ввод M12 | Кабельный ввод | Самый быстрый и удобный способ обеспечить разгрузку от натяжения и герметичность, с помощью кабельных вводов на распределительных коробках и корпусах: кабельные вводы V-TEC VM от OBO. Со встроенной интегрированной уплотнительной кромкой и специальной пластинчатой конструкцией OBO достигается класс защиты IP68. Функции разгрузки от натяжения и герметичность протестированы согласно DIN EN 62444. Соединительная резьба метрическая. Долговременное применение: оптимальная адаптация резьбы с правильным подъемом обеспечивает длительную виброустойчивость Применение: от установки в частных жилых домах с распределительными коробками до промышленного использования в распределительном шкафу. Температура применения от -20° C до +65° C. | 110.78 | 132.94 | ШТ | 50 | 50 | 50000 | B | 0.00392 | 17 | 15 | 39 | 0.009945 | 4012195004127 | VBS.Системы крепления и монтажа | https://oborussia.ru/
VBS.Системы крепления и монтажа | 130.Системы кабельных вводов | 2022945 | V-TEC VM L16 LGR | Кабельный ввод M16 | Кабельный ввод | Самый быстрый и удобный способ обеспечить разгрузку от натяжения и герметичность, с помощью кабельных вводов на распределительных коробках и корпусах: кабельные вводы V-TEC VM от OBO. Со встроенной интегрированной уплотнительной кромкой и специальной пластинчатой конструкцией OBO достигается класс защиты IP68. Функции разгрузки от натяжения и герметичность протестированы согласно DIN EN 62444. Соединительная резьба метрическая. Долговременное применение: оптимальная адаптация резьбы с правильным подъемом обеспечивает длительную виброустойчивость Применение: от установки в частных жилых домах с распределительными коробками до промышленного использования в распределительном шкафу. Температура применения от -20° C до +65° C. | 121.97 | 146.36 | ШТ | 50 | 50 | 24000 | C | 0.00727 | 22 | 20 | 45 | 0.0198 | 4012195004141 | VBS.Системы крепления и монтажа | https://oborussia.ru/
VBS.Системы крепления и монтажа | 130.Системы кабельных вводов | 2022947 | V-TEC VM L20 LGR | Кабельный ввод M20 | Кабельный ввод | Самый быстрый и удобный способ обеспечить разгрузку от натяжения и герметичность, с помощью кабельных вводов на распределительных коробках и корпусах: кабельные вводы V-TEC VM от OBO. Со встроенной интегрированной уплотнительной кромкой и специальной пластинчатой конструкцией OBO достигается класс защиты IP68. Функции разгрузки от натяжения и герметичность протестированы согласно DIN EN 62444. Соединительная резьба метрическая. Долговременное применение: оптимальная адаптация резьбы с правильным подъемом обеспечивает длительную виброустойчивость Применение: от установки в частных жилых домах с распределительными коробками до промышленного использования в распределительном шкафу. Температура применения от -20° C до +65° C. | 143.78 | 172.54 | ШТ | 50 | 50 | 14400 | B | 0.00883 | 27 | 24 | 48 | 0.031104 | 4012195004158 | VBS.Системы крепления и монтажа | https://oborussia.ru/
VBS.Системы крепления и монтажа | 130.Системы кабельных вводов | 2022949 | V-TEC VM L25 LGR | Кабельный ввод M25 | Кабельный ввод | Самый быстрый и удобный способ обеспечить разгрузку от натяжения и герметичность, с помощью кабельных вводов на распределительных коробках и корпусах: кабельные вводы V-TEC VM от OBO. Со встроенной интегрированной уплотнительной кромкой и специальной пластинчатой конструкцией OBO достигается класс защиты IP68. Функции разгрузки от натяжения и герметичность протестированы согласно DIN EN 62444. Соединительная резьба метрическая. Долговременное применение: оптимальная адаптация резьбы с правильным подъемом обеспечивает длительную виброустойчивость Применение: от установки в частных жилых домах с распределительными коробками до промышленного использования в распределительном шкафу. Температура применения от -20° C до +65° C. | 242.01 | 290.41 | ШТ | 25 | 25 | 7200 | C | 0.01597 | 32 | 29 | 51 | 0.047328 | 4012195004202 | VBS.Системы крепления и монтажа | https://oborussia.ru/
VBS.Системы крепления и монтажа | 130.Системы кабельных вводов | 2022951 | V-TEC VM L32 LGR | Кабельный ввод M32 | Кабельный ввод | Самый быстрый и удобный способ обеспечить разгрузку от натяжения и герметичность, с помощью кабельных вводов на распределительных коробках и корпусах: кабельные вводы V-TEC VM от OBO. Со встроенной интегрированной уплотнительной кромкой и специальной пластинчатой конструкцией OBO достигается класс защиты IP68. Функции разгрузки от натяжения и герметичность протестированы согласно DIN EN 62444. Соединительная резьба метрическая. Долговременное применение: оптимальная адаптация резьбы с правильным подъемом обеспечивает длительную виброустойчивость Применение: от установки в частных жилых домах с распределительными коробками до промышленного использования в распределительном шкафу. Температура применения от -20° C до +65° C. | 384.28 | 461.14 | ШТ | 20 | 20 | 4320 | B | 0.02047 | 41 | 36 | 55 | 0.08118 | 4012195004240 | VBS.Системы крепления и монтажа | https://oborussia.ru/
VBS.Системы крепления и монтажа | 130.Системы кабельных вводов | 2022953 | V-TEC VM L40 LGR | Кабельный ввод M40 | Кабельный ввод | Самый быстрый и удобный способ обеспечить разгрузку от натяжения и герметичность, с помощью кабельных вводов на распределительных коробках и корпусах: кабельные вводы V-TEC VM от OBO. Со встроенной интегрированной уплотнительной кромкой и специальной пластинчатой конструкцией OBO достигается класс защиты IP68. Функции разгрузки от натяжения и герметичность протестированы согласно DIN EN 62444. Соединительная резьба метрическая. Долговременное применение: оптимальная адаптация резьбы с правильным подъемом обеспечивает длительную виброустойчивость Применение: от установки в частных жилых домах с распределительными коробками до промышленного использования в распределительном шкафу. Температура применения от -20° C до +65° C. | 680.47 | 816.56 | ШТ | 10 | 10 | 2160 | B | 0.03168 | 50 | 44 | 64 | 0.1408 | 4012195004257 | VBS.Системы крепления и монтажа | https://oborussia.ru/
VBS.Системы крепления и монтажа | 130.Системы кабельных вводов | 2022955 | V-TEC VM L50 LGR | Кабельный ввод M50 | Кабельный ввод | Самый быстрый и удобный способ обеспечить разгрузку от натяжения и герметичность, с помощью кабельных вводов на распределительных коробках и корпусах: кабельные вводы V-TEC VM от OBO. Со встроенной интегрированной уплотнительной кромкой и специальной пластинчатой конструкцией OBO достигается класс защиты IP68. Функции разгрузки от натяжения и герметичность протестированы согласно DIN EN 62444. Соединительная резьба метрическая. Долговременное применение: оптимальная адаптация резьбы с правильным подъемом обеспечивает длительную виброустойчивость Применение: от установки в частных жилых домах с распределительными коробками до промышленного использования в распределительном шкафу. Температура применения от -20° C до +65° C. | 1030.12 | 1236.14 | ШТ | 5 | 5 | 1440 | B | 0.0501 | 60 | 54 | 72 | 0.23328 | 4012195004264 | VBS.Системы крепления и монтажа | https://oborussia.ru/
VBS.Системы крепления и монтажа | 130.Системы кабельных вводов | 2022957 | V-TEC VM L63 LGR | Кабельный ввод M63 | Кабельный ввод | Самый быстрый и удобный способ обеспечить разгрузку от натяжения и герметичность, с помощью кабельных вводов на распределительных коробках и корпусах: кабельные вводы V-TEC VM от OBO. Со встроенной интегрированной уплотнительной кромкой и специальной пластинчатой конструкцией OBO достигается класс защиты IP68. Функции разгрузки от натяжения и герметичность протестированы согласно DIN EN 62444. Соединительная резьба метрическая. Долговременное применение: оптимальная адаптация резьбы с правильным подъемом обеспечивает длительную виброустойчивость Применение: от установки в частных жилых домах с распределительными коробками до промышленного использования в распределительном шкафу. Температура применения от -20° C до +65° C. | 1200.93 | 1441.12 | ШТ | 5 | 5 | 960 | B | 0.0739 | 75 | 67 | 78 | 0.39195 | 4012195004301 | VBS.Системы крепления и монтажа | https://oborussia.ru/
VBS.Системы крепления и монтажа | 130.Системы кабельных вводов | 2022964 | V-TEC VM L12 SW | Кабельный ввод M12 | Кабельный ввод | Самый быстрый и удобный способ обеспечить разгрузку от натяжения и герметичность, с помощью кабельных вводов на распределительных коробках и корпусах: кабельные вводы V-TEC VM от OBO. Со встроенной интегрированной уплотнительной кромкой и специальной пластинчатой конструкцией OBO достигается класс защиты IP68. Функции разгрузки от натяжения и герметичность протестированы согласно DIN EN 62444. Соединительная резьба метрическая. Долговременное применение: оптимальная адаптация резьбы с правильным подъемом обеспечивает длительную виброустойчивость Применение: от установки в частных жилых домах с распределительными коробками до промышленного использования в распределительном шкафу. Температура применения от -20° C до +65° C. | 110.78 | 132.94 | ШТ | 50 | 50 | 50000 | B | 0.00392 | 17 | 15 | 39 | 0.009945 | 4012195004363 | VBS.Системы крепления и монтажа | https://oborussia.ru/
VBS.Системы крепления и монтажа | 130.Системы кабельных вводов | 2022966 | V-TEC VM L16 SW | Кабельный ввод M16 | Кабельный ввод | Самый быстрый и удобный способ обеспечить разгрузку от натяжения и герметичность, с помощью кабельных вводов на распределительных коробках и корпусах: кабельные вводы V-TEC VM от OBO. Со встроенной интегрированной уплотнительной кромкой и специальной пластинчатой конструкцией OBO достигается класс защиты IP68. Функции разгрузки от натяжения и герметичность протестированы согласно DIN EN 62444. Соединительная резьба метрическая. Долговременное применение: оптимальная адаптация резьбы с правильным подъемом обеспечивает длительную виброустойчивость Применение: от установки в частных жилых домах с распределительными коробками до промышленного использования в распределительном шкафу. Температура применения от -20° C до +65° C. | 121.97 | 146.36 | ШТ | 50 | 50 | 24000 | C | 0.00727 | 22 | 20 | 45 | 0.0198 | 4012195004370 | VBS.Системы крепления и монтажа | https://oborussia.ru/
VBS.Системы крепления и монтажа | 130.Системы кабельных вводов | 2022968 | V-TEC VM L20 SW | Кабельный ввод M20 | Кабельный ввод | Самый быстрый и удобный способ обеспечить разгрузку от натяжения и герметичность, с помощью кабельных вводов на распределительных коробках и корпусах: кабельные вводы V-TEC VM от OBO. Со встроенной интегрированной уплотнительной кромкой и специальной пластинчатой конструкцией OBO достигается класс защиты IP68. Функции разгрузки от натяжения и герметичность протестированы согласно DIN EN 62444. Соединительная резьба метрическая. Долговременное применение: оптимальная адаптация резьбы с правильным подъемом обеспечивает длительную виброустойчивость Применение: от установки в частных жилых домах с распределительными коробками до промышленного использования в распределительном шкафу. Температура применения от -20° C до +65° C. | 143.78 | 172.54 | ШТ | 50 | 50 | 14400 | B | 0.00883 | 27 | 24 | 48 | 0.031104 | 4012195004387 | VBS.Системы крепления и монтажа | https://oborussia.ru/
VBS.Системы крепления и монтажа | 130.Системы кабельных вводов | 2022970 | V-TEC VM L25 SW | Кабельный ввод M25 | Кабельный ввод | Самый быстрый и удобный способ обеспечить разгрузку от натяжения и герметичность, с помощью кабельных вводов на распределительных коробках и корпусах: кабельные вводы V-TEC VM от OBO. Со встроенной интегрированной уплотнительной кромкой и специальной пластинчатой конструкцией OBO достигается класс защиты IP68. Функции разгрузки от натяжения и герметичность протестированы согласно DIN EN 62444. Соединительная резьба метрическая. Долговременное применение: оптимальная адаптация резьбы с правильным подъемом обеспечивает длительную виброустойчивость Применение: от установки в частных жилых домах с распределительными коробками до промышленного использования в распределительном шкафу. Температура применения от -20° C до +65° C. | 242.01 | 290.41 | ШТ | 25 | 25 | 7200 | C | 0.01597 | 32 | 29 | 51 | 0.047328 | 4012195004424 | VBS.Системы крепления и монтажа | https://oborussia.ru/
VBS.Системы крепления и монтажа | 130.Системы кабельных вводов | 2022972 | V-TEC VM L32 SW | Кабельный ввод M32 | Кабельный ввод | Самый быстрый и удобный способ обеспечить разгрузку от натяжения и герметичность, с помощью кабельных вводов на распределительных коробках и корпусах: кабельные вводы V-TEC VM от OBO. Со встроенной интегрированной уплотнительной кромкой и специальной пластинчатой конструкцией OBO достигается класс защиты IP68. Функции разгрузки от натяжения и герметичность протестированы согласно DIN EN 62444. Соединительная резьба метрическая. Долговременное применение: оптимальная адаптация резьбы с правильным подъемом обеспечивает длительную виброустойчивость Применение: от установки в частных жилых домах с распределительными коробками до промышленного использования в распределительном шкафу. Температура применения от -20° C до +65° C. | 384.28 | 461.14 | ШТ | 20 | 20 | 4320 | B | 0.02047 | 41 | 36 | 55 | 0.08118 | 4012195004486 | VBS.Системы крепления и монтажа | https://oborussia.ru/
VBS.Системы крепления и монтажа | 130.Системы кабельных вводов | 2022974 | V-TEC VM L40 SW | Кабельный ввод M40 | Кабельный ввод | Самый быстрый и удобный способ обеспечить разгрузку от натяжения и герметичность, с помощью кабельных вводов на распределительных коробках и корпусах: кабельные вводы V-TEC VM от OBO. Со встроенной интегрированной уплотнительной кромкой и специальной пластинчатой конструкцией OBO достигается класс защиты IP68. Функции разгрузки от натяжения и герметичность протестированы согласно DIN EN 62444. Соединительная резьба метрическая. Долговременное применение: оптимальная адаптация резьбы с правильным подъемом обеспечивает длительную виброустойчивость Применение: от установки в частных жилых домах с распределительными коробками до промышленного использования в распределительном шкафу. Температура применения от -20° C до +65° C. | 680.47 | 816.56 | ШТ | 10 | 10 | 2160 | B | 0.03168 | 50 | 44 | 64 | 0.1408 | 4012195004493 | VBS.Системы крепления и монтажа | https://oborussia.ru/
VBS.Системы крепления и монтажа | 130.Системы кабельных вводов | 2022976 | V-TEC VM L50 SW | Кабельный ввод M50 | Кабельный ввод | Самый быстрый и удобный способ обеспечить разгрузку от натяжения и герметичность, с помощью кабельных вводов на распределительных коробках и корпусах: кабельные вводы V-TEC VM от OBO. Со встроенной интегрированной уплотнительной кромкой и специальной пластинчатой конструкцией OBO достигается класс защиты IP68. Функции разгрузки от натяжения и герметичность протестированы согласно DIN EN 62444. Соединительная резьба метрическая. Долговременное применение: оптимальная адаптация резьбы с правильным подъемом обеспечивает длительную виброустойчивость Применение: от установки в частных жилых домах с распределительными коробками до промышленного использования в распределительном шкафу. Температура применения от -20° C до +65° C. | 1030.12 | 1236.14 | ШТ | 5 | 5 | 1440 | B | 0.0501 | 60 | 54 | 72 | 0.23328 | 4012195004509 | VBS.Системы крепления и монтажа | https://oborussia.ru/
VBS.Системы крепления и монтажа | 130.Системы кабельных вводов | 2022978 | V-TEC VM L63 SW | Кабельный ввод M63 | Кабельный ввод | Самый быстрый и удобный способ обеспечить разгрузку от натяжения и герметичность, с помощью кабельных вводов на распределительных коробках и корпусах: кабельные вводы V-TEC VM от OBO. Со встроенной интегрированной уплотнительной кромкой и специальной пластинчатой конструкцией OBO достигается класс защиты IP68. Функции разгрузки от натяжения и герметичность протестированы согласно DIN EN 62444. Соединительная резьба метрическая. Долговременное применение: оптимальная адаптация резьбы с правильным подъемом обеспечивает длительную виброустойчивость Применение: от установки в частных жилых домах с распределительными коробками до промышленного использования в распределительном шкафу. Температура применения от -20° C до +65° C. | 1200.93 | 1441.12 | ШТ | 5 | 5 | 960 | B | 0.0739 | 75 | 67 | 78 | 0.39195 | 4012195004547 | VBS.Системы крепления и монтажа | https://oborussia.ru/
VBS.Системы крепления и монтажа | 130.Системы кабельных вводов | 2022985 | V-TEC VM LL16 SW | Кабельный ввод M16 | Кабельный ввод | Самый быстрый и удобный способ обеспечить разгрузку от натяжения и герметичность, с помощью кабельных вводов на распределительных коробках и корпусах: кабельные вводы V-TEC VM от OBO. Со встроенной интегрированной уплотнительной кромкой и специальной пластинчатой конструкцией OBO достигается класс защиты IP68. Функции разгрузки от натяжения и герметичность протестированы согласно DIN EN 62444. Соединительная резьба метрическая. Долговременное применение: оптимальная адаптация резьбы с правильным подъемом обеспечивает длительную виброустойчивость Применение: от установки в частных жилых домах с распределительными коробками до промышленного использования в распределительном шкафу. Температура применения от -20° C до +65° C. | 126.93 | 152.32 | ШТ | 50 | 50 | 18000 | B | 0.008 | 22 | 20 | 54 | 0.02376 | 4012195812166 | VBS.Системы крепления и монтажа | https://oborussia.ru/
VBS.Системы крепления и монтажа | 130.Системы кабельных вводов | 2022987 | V-TEC VM LL20 SW | Кабельный ввод M20 | Кабельный ввод | Самый быстрый и удобный способ обеспечить разгрузку от натяжения и герметичность, с помощью кабельных вводов на распределительных коробках и корпусах: кабельные вводы V-TEC VM от OBO. Со встроенной интегрированной уплотнительной кромкой и специальной пластинчатой конструкцией OBO достигается класс защиты IP68. Функции разгрузки от натяжения и герметичность протестированы согласно DIN EN 62444. Соединительная резьба метрическая. Долговременное применение: оптимальная адаптация резьбы с правильным подъемом обеспечивает длительную виброустойчивость Применение: от установки в частных жилых домах с распределительными коробками до промышленного использования в распределительном шкафу. Температура применения от -20° C до +65° C. | 150.64 | 180.77 | ШТ | 50 | 50 | 14400 | B | 0.01 | 27 | 24 | 57 | 0.036936 | 4012195812173 | VBS.Системы крепления и монтажа | https://oborussia.ru/
VBS.Системы крепления и монтажа | 130.Системы кабельных вводов | 2022989 | V-TEC VM LL25 SW | Кабельный ввод M25 | Кабельный ввод | Самый быстрый и удобный способ обеспечить разгрузку от натяжения и герметичность, с помощью кабельных вводов на распределительных коробках и корпусах: кабельные вводы V-TEC VM от OBO. Со встроенной интегрированной уплотнительной кромкой и специальной пластинчатой конструкцией OBO достигается класс защиты IP68. Функции разгрузки от натяжения и герметичность протестированы согласно DIN EN 62444. Соединительная резьба метрическая. Долговременное применение: оптимальная адаптация резьбы с правильным подъемом обеспечивает длительную виброустойчивость Применение: от установки в частных жилых домах с распределительными коробками до промышленного использования в распределительном шкафу. Температура применения от -20° C до +65° C. | 253.73 | 304.48 | ШТ | 25 | 25 | 7200 | C | 0.017 | 32 | 29 | 60 | 0.05568 | 4012195812180 | VBS.Системы крепления и монтажа | https://oborussia.ru/
VBS.Системы крепления и монтажа | 130.Системы кабельных вводов | 2022991 | V-TEC VM LL32 SW | Кабельный ввод M32 | Кабельный ввод | Самый быстрый и удобный способ обеспечить разгрузку от натяжения и герметичность, с помощью кабельных вводов на распределительных коробках и корпусах: кабельные вводы V-TEC VM от OBO. Со встроенной интегрированной уплотнительной кромкой и специальной пластинчатой конструкцией OBO достигается класс защиты IP68. Функции разгрузки от натяжения и герметичность протестированы согласно DIN EN 62444. Соединительная резьба метрическая. Долговременное применение: оптимальная адаптация резьбы с правильным подъемом обеспечивает длительную виброустойчивость Применение: от установки в частных жилых домах с распределительными коробками до промышленного использования в распределительном шкафу. Температура применения от -20° C до +65° C. | 403.02 | 483.62 | ШТ | 20 | 20 | 3840 | B | 0.022 | 41 | 36 | 64 | 0.094464 | 4012195812197 | VBS.Системы крепления и монтажа | https://oborussia.ru/
VBS.Системы крепления и монтажа | 130.Системы кабельных вводов | 2022993 | V-TEC VM LL40 SW | Кабельный ввод M40 | Кабельный ввод | Самый быстрый и удобный способ обеспечить разгрузку от натяжения и герметичность, с помощью кабельных вводов на распределительных коробках и корпусах: кабельные вводы V-TEC VM от OBO. Со встроенной интегрированной уплотнительной кромкой и специальной пластинчатой конструкцией OBO достигается класс защиты IP68. Функции разгрузки от натяжения и герметичность протестированы согласно DIN EN 62444. Соединительная резьба метрическая. Долговременное применение: оптимальная адаптация резьбы с правильным подъемом обеспечивает длительную виброустойчивость Применение: от установки в частных жилых домах с распределительными коробками до промышленного использования в распределительном шкафу. Температура применения от -20° C до +65° C. | 712.53 | 855.04 | ШТ | 10 | 10 | 2160 | B | 0.022 | 50 | 44 | 70 | 0.154 | 4012195812203 | VBS.Системы крепления и монтажа | https://oborussia.ru/
VBS.Системы крепления и монтажа | 130.Системы кабельных вводов | 2022995 | V-TEC VM LL50 SW | Кабельный ввод M50 | Кабельный ввод | Самый быстрый и удобный способ обеспечить разгрузку от натяжения и герметичность, с помощью кабельных вводов на распределительных коробках и корпусах: кабельные вводы V-TEC VM от OBO. Со встроенной интегрированной уплотнительной кромкой и специальной пластинчатой конструкцией OBO достигается класс защиты IP68. Функции разгрузки от натяжения и герметичность протестированы согласно DIN EN 62444. Соединительная резьба метрическая. Долговременное применение: оптимальная адаптация резьбы с правильным подъемом обеспечивает длительную виброустойчивость Применение: от установки в частных жилых домах с распределительными коробками до промышленного использования в распределительном шкафу. Температура применения от -20° C до +65° C. | 1238.14 | 1485.77 | ШТ | 5 | 5 | 1440 | B | 0.055 | 60 | 54 | 78 | 0.25272 | 4012195812210 | VBS.Системы крепления и монтажа | https://oborussia.ru/
VBS.Системы крепления и монтажа | 130.Системы кабельных вводов | 2022997 | V-TEC VM LL63 SW | Кабельный ввод M63 | Кабельный ввод | Самый быстрый и удобный способ обеспечить разгрузку от натяжения и герметичность, с помощью кабельных вводов на распределительных коробках и корпусах: кабельные вводы V-TEC VM от OBO. Со встроенной интегрированной уплотнительной кромкой и специальной пластинчатой конструкцией OBO достигается класс защиты IP68. Функции разгрузки от натяжения и герметичность протестированы согласно DIN EN 62444. Соединительная резьба метрическая. Долговременное применение: оптимальная адаптация резьбы с правильным подъемом обеспечивает длительную виброустойчивость Применение: от установки в частных жилых домах с распределительными коробками до промышленного использования в распределительном шкафу. Температура применения от -20° C до +65° C. | 1256.97 | 1508.36 | ШТ | 5 | 5 | 960 | B | 0.075 | 75 | 68 | 84 | 0.4284 | 4012195812227 | VBS.Системы крепления и монтажа | https://oborussia.ru/
VBS.Системы крепления и монтажа | 130.Системы кабельных вводов | 2023040 | V-TEC VM12VS LGR | Кабельный ввод M12 с заглушкой | Кабельный ввод | Самый быстрый и удобный способ обеспечить разгрузку от натяжения и герметичность, с помощью кабельных вводов на распределительных коробках и корпусах: кабельные вводы V-TEC VM от OBO. Со встроенной интегрированной уплотнительной кромкой и специальной пластинчатой конструкцией OBO достигается класс защиты IP68. Функции разгрузки от натяжения и герметичность протестированы согласно DIN EN 62444. Соединительная резьба метрическая. Долговременное применение: оптимальная адаптация резьбы с правильным подъемом обеспечивает длительную виброустойчивость Применение: от установки в частных жилых домах с распределительными коробками до промышленного использования в распределительном шкафу. Температура применения от -20° C до +65° C. | 188.84 | 226.61 | ШТ | 50 | 50 | 50000 | B | 0.0036 | 17 | 15 | 32 | 0.00816 | 4012196474417 | VBS.Системы крепления и монтажа | https://oborussia.ru/
VBS.Системы крепления и монтажа | 130.Системы кабельных вводов | 2023042 | V-TEC VM16VS LGR | Кабельный ввод M16 с заглушкой | Кабельный ввод | Самый быстрый и удобный способ обеспечить разгрузку от натяжения и герметичность, с помощью кабельных вводов на распределительных коробках и корпусах: кабельные вводы V-TEC VM от OBO. Со встроенной интегрированной уплотнительной кромкой и специальной пластинчатой конструкцией OBO достигается класс защиты IP68. Функции разгрузки от натяжения и герметичность протестированы согласно DIN EN 62444. Соединительная резьба метрическая. Долговременное применение: оптимальная адаптация резьбы с правильным подъемом обеспечивает длительную виброустойчивость Применение: от установки в частных жилых домах с распределительными коробками до промышленного использования в распределительном шкафу. Температура применения от -20° C до +65° C. | 197.01 | 236.41 | ШТ | 50 | 50 | 24000 | B | 0.0073 | 22 | 20 | 32 | 0.01408 | 4012196474424 | VBS.Системы крепления и монтажа | https://oborussia.ru/
VBS.Системы крепления и монтажа | 130.Системы кабельных вводов | 2023044 | V-TEC VM20VS LGR | Кабельный ввод M20 с заглушкой | Кабельный ввод | Самый быстрый и удобный способ обеспечить разгрузку от натяжения и герметичность, с помощью кабельных вводов на распределительных коробках и корпусах: кабельные вводы V-TEC VM от OBO. Со встроенной интегрированной уплотнительной кромкой и специальной пластинчатой конструкцией OBO достигается класс защиты IP68. Функции разгрузки от натяжения и герметичность протестированы согласно DIN EN 62444. Соединительная резьба метрическая. Долговременное применение: оптимальная адаптация резьбы с правильным подъемом обеспечивает длительную виброустойчивость Применение: от установки в частных жилых домах с распределительными коробками до промышленного использования в распределительном шкафу. Температура применения от -20° C до +65° C. | 215.28 | 258.34 | ШТ | 50 | 50 | 14400 | B | 0.0099 | 27 | 24 | 40 | 0.02592 | 4012196474455 | VBS.Системы крепления и монтажа | https://oborussia.ru/
VBS.Системы крепления и монтажа | 130.Системы кабельных вводов | 2023046 | V-TEC VM25VS LGR | Кабельный ввод M25 с заглушкой | Кабельный ввод | Самый быстрый и удобный способ обеспечить разгрузку от натяжения и герметичность, с помощью кабельных вводов на распределительных коробках и корпусах: кабельные вводы V-TEC VM от OBO. Со встроенной интегрированной уплотнительной кромкой и специальной пластинчатой конструкцией OBO достигается класс защиты IP68. Функции разгрузки от натяжения и герметичность протестированы согласно DIN EN 62444. Соединительная резьба метрическая. Долговременное применение: оптимальная адаптация резьбы с правильным подъемом обеспечивает длительную виброустойчивость Применение: от установки в частных жилых домах с распределительными коробками до промышленного использования в распределительном шкафу. Температура применения от -20° C до +65° C. | 290.88 | 349.06 | ШТ | 25 | 25 | 7200 | B | 0.0155 | 32 | 29 | 45 | 0.04176 | 4012196474462 | VBS.Системы крепления и монтажа | https://oborussia.ru/
VBS.Системы крепления и монтажа | 130.Системы кабельных вводов | 2023048 | V-TEC VM32VS LGR | Кабельный ввод M32 с заглушкой | Кабельный ввод | Самый быстрый и удобный способ обеспечить разгрузку от натяжения и герметичность, с помощью кабельных вводов на распределительных коробках и корпусах: кабельные вводы V-TEC VM от OBO. Со встроенной интегрированной уплотнительной кромкой и специальной пластинчатой конструкцией OBO достигается класс защиты IP68. Функции разгрузки от натяжения и герметичность протестированы согласно DIN EN 62444. Соединительная резьба метрическая. Долговременное применение: оптимальная адаптация резьбы с правильным подъемом обеспечивает длительную виброустойчивость Применение: от установки в частных жилых домах с распределительными коробками до промышленного использования в распределительном шкафу. Температура применения от -20° C до +65° C. | 448.36 | 538.03 | ШТ | 20 | 20 | 3840 | B | 0.0248 | 41 | 36 | 51 | 0.075276 | 4012196474479 | VBS.Системы крепления и монтажа | https://oborussia.ru/
VBS.Системы крепления и монтажа | 130.Системы кабельных вводов | 2023091 | 107 Z PG 9 PA | Заглушка PG9 | Нажимной винт | Нажимной винт с поперечной скобой для разгрузки от натяжения, винты из гальванически оцинкованной стали Резьба Pg в соответствии с DIN 40430. | 400.35 | 480.42 | ШТ | 100 | 100 | 48000 | B | 0.004 | 21 | 19 | 23 | 0.009177 | 4012195161653 | VBS.Системы крепления и монтажа | https://oborussia.ru/catalog/resheniya-dlya-promyshlennykh-obektov/sistemy-dlya-soedineniya-i-prokladki/rezbovye-soedineniya/detali/nazhimnoy-vint/nazhimnoy-vint-razgruzka-ot-natyazheniya-pg-107/
VBS.Системы крепления и монтажа | 130.Системы кабельных вводов | 2023113 | 107 Z PG11 PA | Заглушка PG11 | Нажимной винт | Нажимной винт с поперечной скобой для разгрузки от натяжения, винты из гальванически оцинкованной стали Резьба Pg в соответствии с DIN 40430. | 365.76 | 438.91 | ШТ | 100 | 100 | 28800 | B | 0.006 | 23 | 21 | 25 | 0.012075 | 4012195161714 | VBS.Системы крепления и монтажа | https://oborussia.ru/catalog/resheniya-dlya-promyshlennykh-obektov/sistemy-dlya-soedineniya-i-prokladki/rezbovye-soedineniya/detali/nazhimnoy-vint/nazhimnoy-vint-razgruzka-ot-natyazheniya-pg-107/
VBS.Системы крепления и монтажа | 130.Системы кабельных вводов | 2023121 | 107 Z PG13.5 PA | Заглушка PG13,5 | Нажимной винт | Нажимной винт с поперечной скобой для разгрузки от натяжения, винты из гальванически оцинкованной стали Резьба Pg в соответствии с DIN 40430. | 409.47 | 491.36 | ШТ | 100 | 100 | 21600 | B | 0.0068 | 25 | 23 | 27 | 0.015525 | 4012195161776 | VBS.Системы крепления и монтажа | https://oborussia.ru/catalog/resheniya-dlya-promyshlennykh-obektov/sistemy-dlya-soedineniya-i-prokladki/rezbovye-soedineniya/detali/nazhimnoy-vint/nazhimnoy-vint-razgruzka-ot-natyazheniya-pg-107/
VBS.Системы крепления и монтажа | 130.Системы кабельных вводов | 2023164 | 107 Z PG16 PA | Заглушка PG16 | Нажимной винт | Нажимной винт с поперечной скобой для разгрузки от натяжения, винты из гальванически оцинкованной стали Резьба Pg в соответствии с DIN 40430. | 422.83 | 507.4 | ШТ | 50 | 50 | 18000 | C | 0.009 | 27 | 25 | 29 | 0.019575 | 4012195161837 | VBS.Системы крепления и монтажа | https://oborussia.ru/catalog/resheniya-dlya-promyshlennykh-obektov/sistemy-dlya-soedineniya-i-prokladki/rezbovye-soedineniya/detali/nazhimnoy-vint/nazhimnoy-vint-razgruzka-ot-natyazheniya-pg-107/
VBS.Системы крепления и монтажа | 130.Системы кабельных вводов | 2023210 | 107 Z PG21 PA | Заглушка PG21 | Нажимной винт | Нажимной винт с поперечной скобой для разгрузки от натяжения, винты из гальванически оцинкованной стали Резьба Pg в соответствии с DIN 40430. | 562.02 | 674.42 | ШТ | 25 | 25 | 9000 | C | 0.018 | 35 | 32 | 36 | 0.04032 | 4012195161899 | VBS.Системы крепления и монтажа | https://oborussia.ru/catalog/resheniya-dlya-promyshlennykh-obektov/sistemy-dlya-soedineniya-i-prokladki/rezbovye-soedineniya/detali/nazhimnoy-vint/nazhimnoy-vint-razgruzka-ot-natyazheniya-pg-107/
VBS.Системы крепления и монтажа | 130.Системы кабельных вводов | 2023296 | 107 Z PG29 PA | Заглушка PG29 | Нажимной винт | Нажимной винт с поперечной скобой для разгрузки от натяжения, винты из гальванически оцинкованной стали Резьба Pg в соответствии с DIN 40430. | 1022.68 | 1227.22 | ШТ | 25 | 25 | 3600 | B | 0.03 | 45 | 42 | 46 | 0.08694 | 4012195161950 | VBS.Системы крепления и монтажа | https://oborussia.ru/catalog/resheniya-dlya-promyshlennykh-obektov/sistemy-dlya-soedineniya-i-prokladki/rezbovye-soedineniya/detali/nazhimnoy-vint/nazhimnoy-vint-razgruzka-ot-natyazheniya-pg-107/
VBS.Системы крепления и монтажа | 130.Системы кабельных вводов | 2023393 | 106 Z KL | Зажим PG21 | Кожух клеммы | Нажимной винт с поперечной скобой для разгрузки от натяжения, винты из гальванически оцинкованной стали Резьба Pg в соответствии с DIN 40430. | 17.27 | 20.72 | ШТ | 50 | 50 | 56000 | C | 0.0011 | 265 | 265 | 11 | 0.77248 | 4012195561255 | VBS.Системы крепления и монтажа | https://oborussia.ru/
VBS.Системы крепления и монтажа | 130.Системы кабельных вводов | 2023601 | 106 Z DR PG16 | Нажимной винт PG16 | Нажимной винт | Нажимной винт с поперечной скобой для разгрузки от натяжения, винты из гальванически оцинкованной стали Резьба Pg в соответствии с DIN 40430. | 46.48 | 55.78 | ШТ | 100 | 100 | 36000 | C | 0.0041 | 26 | 23 | 20 | 0.01196 | 4012195561675 | VBS.Системы крепления и монтажа | https://oborussia.ru/catalog/resheniya-dlya-promyshlennykh-obektov/sistemy-dlya-soedineniya-i-prokladki/rezbovye-soedineniya/detali/nazhimnoy-vint/nazhimnoy-vint-razgruzka-ot-natyazheniya-pg/
VBS.Системы крепления и монтажа | 130.Системы кабельных вводов | 2023644 | 106 Z DI PG16 | Уплотнительное кольцо PG16 для кабельного ввода 106/Z | Уплотнительное кольцо | Жесткий кабельный ввод с глухой гайкой с большим диапазоном плотности с метрической соединительной резьбой по IEC 423, а также разгрузкой от натяжения и защитой от скручивания. Разгрузка от натяжения, защита от прокручивания и герметичность на всей области натяжения. Уплотнительное кольцо из хлоропренового/бутадиен-нитрильного каучука. На промежуточном штуцере кабельного ввода расположены уплотнительные кромки, благодаря чему не требуется уплотнительное кольцо. Протестировано VDE согласно DIN EN 50262, . Температура применения от -20° C до +65° C. | 75.87 | 91.04 | ШТ | 100 | 100 | 86400 | C | 0.00205 | 21 | 21 | 9 | 0.003969 | 4012195561798 | VBS.Системы крепления и монтажа | https://oborussia.ru/catalog/resheniya-dlya-promyshlennykh-obektov/sistemy-dlya-soedineniya-i-prokladki/rezbovye-soedineniya/aksessuary-dlya-kabelnykh-vvodov/uplotniteli/uplotnitel/
VBS.Системы крепления и монтажа | 130.Системы кабельных вводов | 2023687 | 106 Z KL | Кожух клеммы 106/Z PG16 | Кожух клеммы | Кабельный ввод с внешними размерами согласно DIN 46320, с разгрузкой от натяжения. Резьба подключения Pg в соответствие с DIN 40430 Уплотнительное кольцо из хлоропрен-каучука с двойной функцией уплотнения. Степень защиты . | 9.02 | 10.82 | ШТ | 100 | 100 | 100000 | C | 0.00086 | 21 | 21 | 9 | 0.003969 | 4012195561859 | VBS.Системы крепления и монтажа | https://oborussia.ru/
VBS.Системы крепления и монтажа | 130.Системы кабельных вводов | 2024063 | 113 M20 LGR | Кабельный ввод двойной M20 | Двойной кабельный ввод | Cтепень защиты , со съемной крышкой из полистирола и 2 полиэтиленовыми уплотнительными кольцами на соединительной резьбе. С соединительной резьбой М20 х 1,5, 2 ввода Pg 13,5 для кабеля диаметром 6,5-10,5 мм. | 709.81 | 851.77 | ШТ | 5 | 5 | 3840 | C | 0.03701 | 55 | 29 | 64 | 0.10208 | 4012195088639 | VBS.Системы крепления и монтажа | https://oborussia.ru/catalog/resheniya-dlya-promyshlennykh-obektov/sistemy-dlya-soedineniya-i-prokladki/rezbovye-soedineniya/kabelnye-vvody/dvoynoy-kabelnyy-vvod-s-metricheskoy-rezboy/
VBS.Системы крепления и монтажа | 130.Системы кабельных вводов | 2024136 | 113 PG13.5 LGR | Кабельный ввод двойной PG13,5 | Двойной кабельный ввод | Cтепень защиты , со съемной крышкой из полистирола и двумя полиэтиленовыми уплотнительными кольцами на соединительной резьбе. | 835.28 | 1002.34 | ШТ | 5 | 5 | 3840 | B | 0.03752 | 55 | 29 | 64 | 0.10208 | 4012195162858 | VBS.Системы крепления и монтажа | https://oborussia.ru/catalog/resheniya-dlya-promyshlennykh-obektov/sistemy-dlya-soedineniya-i-prokladki/rezbovye-soedineniya/kabelnye-vvody/dvoynoy-kabelnyy-vvod-pg-rezba/
VBS.Системы крепления и монтажа | 130.Системы кабельных вводов | 2024160 | 113 PG16 LGR | Кабельный ввод двойной PG16 | Двойной кабельный ввод | Cтепень защиты , со съемной крышкой из полистирола и двумя полиэтиленовыми уплотнительными кольцами на соединительной резьбе. | 840.61 | 1008.73 | ШТ | 5 | 5 | 3840 | B | 0.0436 | 55 | 29 | 64 | 0.10208 | 4012195162919 | VBS.Системы крепления и монтажа | https://oborussia.ru/catalog/resheniya-dlya-promyshlennykh-obektov/sistemy-dlya-soedineniya-i-prokladki/rezbovye-soedineniya/kabelnye-vvody/dvoynoy-kabelnyy-vvod-pg-rezba/
VBS.Системы крепления и монтажа | 130.Системы кабельных вводов | 2024187 | V-TEC L PG9 SGR | Кабельный ввод PG9 | Кабельный ввод | Самый быстрый и удобный способ обеспечить разгрузку от натяжения и герметичность, с помощью кабельных вводов на распределительных коробках и корпусах: кабельные вводы V-TEC VM от OBO. Со встроенной интегрированной уплотнительной кромкой и специальной пластинчатой конструкцией OBO достигается класс защиты IP68. Функции разгрузки от натяжения и герметичность протестированы согласно DIN EN 62444. Соединительная резьба PG. Долговременное применение: оптимальная адаптация резьбы с правильным подъемом обеспечивает длительную виброустойчивость Применение: от установки в частных жилых домах с распределительными коробками до промышленного использования в распределительном шкафу. Температура применения от -20° C до +65° C. | 113.52 | 136.22 | ШТ | 50 | 50 | 24000 | B | 0.0067 | 21 | 19 | 42 | 0.016758 | 4012195842958 | VBS.Системы крепления и монтажа | https://oborussia.ru/
VBS.Системы крепления и монтажа | 130.Системы кабельных вводов | 2024195 | V-TEC L PG11 SGR | Кабельный ввод PG11 | Кабельный ввод | Самый быстрый и удобный способ обеспечить разгрузку от натяжения и герметичность, с помощью кабельных вводов на распределительных коробках и корпусах: кабельные вводы V-TEC VM от OBO. Со встроенной интегрированной уплотнительной кромкой и специальной пластинчатой конструкцией OBO достигается класс защиты IP68. Функции разгрузки от натяжения и герметичность протестированы согласно DIN EN 62444. Соединительная резьба PG. Долговременное применение: оптимальная адаптация резьбы с правильным подъемом обеспечивает длительную виброустойчивость Применение: от установки в частных жилых домах с распределительными коробками до промышленного использования в распределительном шкафу. Температура применения от -20° C до +65° C. | 128.05 | 153.66 | ШТ | 50 | 50 | 18000 | B | 0.0093 | 25 | 22 | 44 | 0.0242 | 4012195843016 | VBS.Системы крепления и монтажа | https://oborussia.ru/
VBS.Системы крепления и монтажа | 130.Системы кабельных вводов | 2024209 | V-TEC L PG13 SGR | Кабельный ввод PG13,5 | Кабельный ввод | Самый быстрый и удобный способ обеспечить разгрузку от натяжения и герметичность, с помощью кабельных вводов на распределительных коробках и корпусах: кабельные вводы V-TEC VM от OBO. Со встроенной интегрированной уплотнительной кромкой и специальной пластинчатой конструкцией OBO достигается класс защиты IP68. Функции разгрузки от натяжения и герметичность протестированы согласно DIN EN 62444. Соединительная резьба PG. Долговременное применение: оптимальная адаптация резьбы с правильным подъемом обеспечивает длительную виброустойчивость Применение: от установки в частных жилых домах с распределительными коробками до промышленного использования в распределительном шкафу. Температура применения от -20° C до +65° C. | 137.91 | 165.49 | ШТ | 50 | 50 | 14400 | B | 0.0109 | 27 | 24 | 45 | 0.02916 | 4012195843078 | VBS.Системы крепления и монтажа | https://oborussia.ru/
VBS.Системы крепления и монтажа | 130.Системы кабельных вводов | 2024217 | V-TEC L PG16 SGR | Кабельный ввод PG16 | Кабельный ввод | Самый быстрый и удобный способ обеспечить разгрузку от натяжения и герметичность, с помощью кабельных вводов на распределительных коробках и корпусах: кабельные вводы V-TEC VM от OBO. Со встроенной интегрированной уплотнительной кромкой и специальной пластинчатой конструкцией OBO достигается класс защиты IP68. Функции разгрузки от натяжения и герметичность протестированы согласно DIN EN 62444. Соединительная резьба PG. Долговременное применение: оптимальная адаптация резьбы с правильным подъемом обеспечивает длительную виброустойчивость Применение: от установки в частных жилых домах с распределительными коробками до промышленного использования в распределительном шкафу. Температура применения от -20° C до +65° C. | 186.21 | 223.45 | ШТ | 25 | 25 | 9000 | B | 0.0149 | 30 | 27 | 48 | 0.03888 | 4012195843139 | VBS.Системы крепления и монтажа | https://oborussia.ru/
VBS.Системы крепления и монтажа | 130.Системы кабельных вводов | 2024225 | V-TEC L PG21 SGR | Кабельный ввод PG21 | Кабельный ввод | Самый быстрый и удобный способ обеспечить разгрузку от натяжения и герметичность, с помощью кабельных вводов на распределительных коробках и корпусах: кабельные вводы V-TEC VM от OBO. Со встроенной интегрированной уплотнительной кромкой и специальной пластинчатой конструкцией OBO достигается класс защиты IP68. Функции разгрузки от натяжения и герметичность протестированы согласно DIN EN 62444. Соединительная резьба PG. Долговременное применение: оптимальная адаптация резьбы с правильным подъемом обеспечивает длительную виброустойчивость Применение: от установки в частных жилых домах с распределительными коробками до промышленного использования в распределительном шкафу. Температура применения от -20° C до +65° C. | 285.54 | 342.65 | ШТ | 25 | 25 | 5400 | B | 0.0233 | 38 | 33 | 53 | 0.066462 | 4012195843191 | VBS.Системы крепления и монтажа | https://oborussia.ru/
VBS.Системы крепления и монтажа | 130.Системы кабельных вводов | 2024233 | V-TEC L PG29 SGR | Кабельный ввод PG29 | Кабельный ввод | Самый быстрый и удобный способ обеспечить разгрузку от натяжения и герметичность, с помощью кабельных вводов на распределительных коробках и корпусах: кабельные вводы V-TEC VM от OBO. Со встроенной интегрированной уплотнительной кромкой и специальной пластинчатой конструкцией OBO достигается класс защиты IP68. Функции разгрузки от натяжения и герметичность протестированы согласно DIN EN 62444. Соединительная резьба PG. Долговременное применение: оптимальная адаптация резьбы с правильным подъемом обеспечивает длительную виброустойчивость Применение: от установки в частных жилых домах с распределительными коробками до промышленного использования в распределительном шкафу. Температура применения от -20° C до +65° C. | 378.9 | 454.68 | ШТ | 20 | 20 | 3840 | C | 0.0386 | 48 | 42 | 58 | 0.11693 | 4012195843252 | VBS.Системы крепления и монтажа | https://oborussia.ru/
VBS.Системы крепления и монтажа | 130.Системы кабельных вводов | 2024241 | V-TEC L PG36 SGR | Кабельный ввод PG36 | Кабельный ввод | Самый быстрый и удобный способ обеспечить разгрузку от натяжения и герметичность, с помощью кабельных вводов на распределительных коробках и корпусах: кабельные вводы V-TEC VM от OBO. Со встроенной интегрированной уплотнительной кромкой и специальной пластинчатой конструкцией OBO достигается класс защиты IP68. Функции разгрузки от натяжения и герметичность протестированы согласно DIN EN 62444. Соединительная резьба PG. Долговременное применение: оптимальная адаптация резьбы с правильным подъемом обеспечивает длительную виброустойчивость Применение: от установки в частных жилых домах с распределительными коробками до промышленного использования в распределительном шкафу. Температура применения от -20° C до +65° C. | 1627.79 | 1953.35 | ШТ | 10 | 10 | 1920 | C | 0.0775 | 60 | 53 | 72 | 0.22896 | 4012195843313 | VBS.Системы крепления и монтажа | https://oborussia.ru/
VBS.Системы крепления и монтажа | 130.Системы кабельных вводов | 2024284 | V-TEC L PG7 LGR | Кабельный ввод PG7 | Кабельный ввод | Самый быстрый и удобный способ обеспечить разгрузку от натяжения и герметичность, с помощью кабельных вводов на распределительных коробках и корпусах: кабельные вводы V-TEC VM от OBO. Со встроенной интегрированной уплотнительной кромкой и специальной пластинчатой конструкцией OBO достигается класс защиты IP68. Функции разгрузки от натяжения и герметичность протестированы согласно DIN EN 62444. Соединительная резьба PG. Долговременное применение: оптимальная адаптация резьбы с правильным подъемом обеспечивает длительную виброустойчивость Применение: от установки в частных жилых домах с распределительными коробками до промышленного использования в распределительном шкафу. Температура применения от -20° C до +65° C. | 101.26 | 121.51 | ШТ | 50 | 50 | 50000 | C | 0.0041 | 17 | 15 | 38 | 0.00969 | 4012195839538 | VBS.Системы крепления и монтажа | https://oborussia.ru/
VBS.Системы крепления и монтажа | 130.Системы кабельных вводов | 2024292 | V-TEC L PG9 LGR | Кабельный ввод PG9 | Кабельный ввод | Самый быстрый и удобный способ обеспечить разгрузку от натяжения и герметичность, с помощью кабельных вводов на распределительных коробках и корпусах: кабельные вводы V-TEC VM от OBO. Со встроенной интегрированной уплотнительной кромкой и специальной пластинчатой конструкцией OBO достигается класс защиты IP68. Функции разгрузки от натяжения и герметичность протестированы согласно DIN EN 62444. Соединительная резьба PG. Долговременное применение: оптимальная адаптация резьбы с правильным подъемом обеспечивает длительную виброустойчивость Применение: от установки в частных жилых домах с распределительными коробками до промышленного использования в распределительном шкафу. Температура применения от -20° C до +65° C. | 113.52 | 136.22 | ШТ | 50 | 50 | 24000 | B | 0.0067 | 21 | 19 | 42 | 0.016758 | 4012195839590 | VBS.Системы крепления и монтажа | https://oborussia.ru/
VBS.Системы крепления и монтажа | 130.Системы кабельных вводов | 2024306 | V-TEC L PG11 LGR | Кабельный ввод PG11 | Кабельный ввод | Самый быстрый и удобный способ обеспечить разгрузку от натяжения и герметичность, с помощью кабельных вводов на распределительных коробках и корпусах: кабельные вводы V-TEC VM от OBO. Со встроенной интегрированной уплотнительной кромкой и специальной пластинчатой конструкцией OBO достигается класс защиты IP68. Функции разгрузки от натяжения и герметичность протестированы согласно DIN EN 62444. Соединительная резьба PG. Долговременное применение: оптимальная адаптация резьбы с правильным подъемом обеспечивает длительную виброустойчивость Применение: от установки в частных жилых домах с распределительными коробками до промышленного использования в распределительном шкафу. Температура применения от -20° C до +65° C. | 128.05 | 153.66 | ШТ | 50 | 50 | 18000 | B | 0.0093 | 25 | 22 | 44 | 0.0242 | 4012195839651 | VBS.Системы крепления и монтажа | https://oborussia.ru/
VBS.Системы крепления и монтажа | 130.Системы кабельных вводов | 2024314 | V-TEC L PG13 LGR | Кабельный ввод PG13,5 | Кабельный ввод | Самый быстрый и удобный способ обеспечить разгрузку от натяжения и герметичность, с помощью кабельных вводов на распределительных коробках и корпусах: кабельные вводы V-TEC VM от OBO. Со встроенной интегрированной уплотнительной кромкой и специальной пластинчатой конструкцией OBO достигается класс защиты IP68. Функции разгрузки от натяжения и герметичность протестированы согласно DIN EN 62444. Соединительная резьба PG. Долговременное применение: оптимальная адаптация резьбы с правильным подъемом обеспечивает длительную виброустойчивость Применение: от установки в частных жилых домах с распределительными коробками до промышленного использования в распределительном шкафу. Температура применения от -20° C до +65° C. | 137.91 | 165.49 | ШТ | 50 | 50 | 14400 | C | 0.0109 | 27 | 24 | 45 | 0.02916 | 4012195839712 | VBS.Системы крепления и монтажа | https://oborussia.ru/
VBS.Системы крепления и монтажа | 130.Системы кабельных вводов | 2024322 | V-TEC L PG16 LGR | Кабельный ввод PG16 | Кабельный ввод | Самый быстрый и удобный способ обеспечить разгрузку от натяжения и герметичность, с помощью кабельных вводов на распределительных коробках и корпусах: кабельные вводы V-TEC VM от OBO. Со встроенной интегрированной уплотнительной кромкой и специальной пластинчатой конструкцией OBO достигается класс защиты IP68. Функции разгрузки от натяжения и герметичность протестированы согласно DIN EN 62444. Соединительная резьба PG. Долговременное применение: оптимальная адаптация резьбы с правильным подъемом обеспечивает длительную виброустойчивость Применение: от установки в частных жилых домах с распределительными коробками до промышленного использования в распределительном шкафу. Температура применения от -20° C до +65° C. | 186.21 | 223.45 | ШТ | 25 | 25 | 9000 | C | 0.0149 | 30 | 27 | 48 | 0.03888 | 4012195839774 | VBS.Системы крепления и монтажа | https://oborussia.ru/
VBS.Системы крепления и монтажа | 130.Системы кабельных вводов | 2024330 | V-TEC L PG21 LGR | Кабельный ввод PG21 | Кабельный ввод | Самый быстрый и удобный способ обеспечить разгрузку от натяжения и герметичность, с помощью кабельных вводов на распределительных коробках и корпусах: кабельные вводы V-TEC VM от OBO. Со встроенной интегрированной уплотнительной кромкой и специальной пластинчатой конструкцией OBO достигается класс защиты IP68. Функции разгрузки от натяжения и герметичность протестированы согласно DIN EN 62444. Соединительная резьба PG. Долговременное применение: оптимальная адаптация резьбы с правильным подъемом обеспечивает длительную виброустойчивость Применение: от установки в частных жилых домах с распределительными коробками до промышленного использования в распределительном шкафу. Температура применения от -20° C до +65° C. | 285.54 | 342.65 | ШТ | 25 | 25 | 5400 | B | 0.0233 | 38 | 33 | 53 | 0.066462 | 4012195839835 | VBS.Системы крепления и монтажа | https://oborussia.ru/
VBS.Системы крепления и монтажа | 130.Системы кабельных вводов | 2024349 | V-TEC L PG29 LGR | Кабельный ввод PG29 | Кабельный ввод | Самый быстрый и удобный способ обеспечить разгрузку от натяжения и герметичность, с помощью кабельных вводов на распределительных коробках и корпусах: кабельные вводы V-TEC VM от OBO. Со встроенной интегрированной уплотнительной кромкой и специальной пластинчатой конструкцией OBO достигается класс защиты IP68. Функции разгрузки от натяжения и герметичность протестированы согласно DIN EN 62444. Соединительная резьба PG. Долговременное применение: оптимальная адаптация резьбы с правильным подъемом обеспечивает длительную виброустойчивость Применение: от установки в частных жилых домах с распределительными коробками до промышленного использования в распределительном шкафу. Температура применения от -20° C до +65° C. | 378.9 | 454.68 | ШТ | 20 | 20 | 3840 | B | 0.0386 | 48 | 42 | 58 | 0.11693 | 4012195839897 | VBS.Системы крепления и монтажа | https://oborussia.ru/
VBS.Системы крепления и монтажа | 130.Системы кабельных вводов | 2024357 | V-TEC L PG36 LGR | Кабельный ввод PG36 | Кабельный ввод | Самый быстрый и удобный способ обеспечить разгрузку от натяжения и герметичность, с помощью кабельных вводов на распределительных коробках и корпусах: кабельные вводы V-TEC VM от OBO. Со встроенной интегрированной уплотнительной кромкой и специальной пластинчатой конструкцией OBO достигается класс защиты IP68. Функции разгрузки от натяжения и герметичность протестированы согласно DIN EN 62444. Соединительная резьба PG. Долговременное применение: оптимальная адаптация резьбы с правильным подъемом обеспечивает длительную виброустойчивость Применение: от установки в частных жилых домах с распределительными коробками до промышленного использования в распределительном шкафу. Температура применения от -20° C до +65° C. | 1627.79 | 1953.35 | ШТ | 10 | 10 | 1920 | C | 0.0775 | 60 | 53 | 72 | 0.22896 | 4012195839958 | VBS.Системы крепления и монтажа | https://oborussia.ru/
VBS.Системы крепления и монтажа | 130.Системы кабельных вводов | 2024365 | V-TEC L PG42 LGR | Кабельный ввод PG42 | Кабельный ввод | Самый быстрый и удобный способ обеспечить разгрузку от натяжения и герметичность, с помощью кабельных вводов на распределительных коробках и корпусах: кабельные вводы V-TEC VM от OBO. Со встроенной интегрированной уплотнительной кромкой и специальной пластинчатой конструкцией OBO достигается класс защиты IP68. Функции разгрузки от натяжения и герметичность протестированы согласно DIN EN 62444. Соединительная резьба PG. Долговременное применение: оптимальная адаптация резьбы с правильным подъемом обеспечивает длительную виброустойчивость Применение: от установки в частных жилых домах с распределительными коробками до промышленного использования в распределительном шкафу. Температура применения от -20° C до +65° C. | 1675.91 | 2011.09 | ШТ | 5 | 5 | 1440 | B | 0.1007 | 69 | 60 | 75 | 0.3105 | 4012195840015 | VBS.Системы крепления и монтажа | https://oborussia.ru/
VBS.Системы крепления и монтажа | 130.Системы кабельных вводов | 2024655 | V-TEC PG7+ LGR | Кабельный ввод PG7 с контргайкой | Кабельный ввод | Самый быстрый и удобный способ обеспечить разгрузку от натяжения и герметичность, с помощью кабельных вводов на распределительных коробках и корпусах: кабельные вводы V-TEC VM от OBO. Со встроенной интегрированной уплотнительной кромкой и специальной пластинчатой конструкцией OBO достигается класс защиты IP68. Функции разгрузки от натяжения и герметичность протестированы согласно DIN EN 62444. Соединительная резьба PG. Долговременное применение: оптимальная адаптация резьбы с правильным подъемом обеспечивает длительную виброустойчивость Применение: от установки в частных жилых домах с распределительными коробками до промышленного использования в распределительном шкафу. Температура применения от -20° C до +65° C. | 69.21 | 83.05 | ШТ | 50 | 50 | 28800 | B | 0.00503 | 17 | 15 | 31 | 0.007905 | 4012195861003 | VBS.Системы крепления и монтажа | https://oborussia.ru/
VBS.Системы крепления и монтажа | 130.Системы кабельных вводов | 2024657 | V-TEC PG9+ LGR | Кабельный ввод PG9 с контргайкой | Кабельный ввод | Самый быстрый и удобный способ обеспечить разгрузку от натяжения и герметичность, с помощью кабельных вводов на распределительных коробках и корпусах: кабельные вводы V-TEC VM от OBO. Со встроенной интегрированной уплотнительной кромкой и специальной пластинчатой конструкцией OBO достигается класс защиты IP68. Функции разгрузки от натяжения и герметичность протестированы согласно DIN EN 62444. Соединительная резьба PG. Долговременное применение: оптимальная адаптация резьбы с правильным подъемом обеспечивает длительную виброустойчивость Применение: от установки в частных жилых домах с распределительными коробками до промышленного использования в распределительном шкафу. Температура применения от -20° C до +65° C. | 71.3 | 85.56 | ШТ | 50 | 50 | 24000 | A | 0.00799 | 21 | 19 | 35 | 0.013965 | 4012195861041 | VBS.Системы крепления и монтажа | https://oborussia.ru/
VBS.Системы крепления и монтажа | 130.Системы кабельных вводов | 2024659 | V-TEC PG11+ LGR | Кабельный ввод PG11 с контргайкой | Кабельный ввод | Самый быстрый и удобный способ обеспечить разгрузку от натяжения и герметичность, с помощью кабельных вводов на распределительных коробках и корпусах: кабельные вводы V-TEC VM от OBO. Со встроенной интегрированной уплотнительной кромкой и специальной пластинчатой конструкцией OBO достигается класс защиты IP68. Функции разгрузки от натяжения и герметичность протестированы согласно DIN EN 62444. Соединительная резьба PG. Долговременное применение: оптимальная адаптация резьбы с правильным подъемом обеспечивает длительную виброустойчивость Применение: от установки в частных жилых домах с распределительными коробками до промышленного использования в распределительном шкафу. Температура применения от -20° C до +65° C. | 77.84 | 93.41 | ШТ | 50 | 50 | 18000 | B | 0.01074 | 25 | 22 | 37 | 0.02035 | 4012195861058 | VBS.Системы крепления и монтажа | https://oborussia.ru/
VBS.Системы крепления и монтажа | 130.Системы кабельных вводов | 2024661 | V-TEC PG13,5+LGR | Кабельный ввод PG13,5 с контргайкой | Кабельный ввод | Самый быстрый и удобный способ обеспечить разгрузку от натяжения и герметичность, с помощью кабельных вводов на распределительных коробках и корпусах: кабельные вводы V-TEC VM от OBO. Со встроенной интегрированной уплотнительной кромкой и специальной пластинчатой конструкцией OBO достигается класс защиты IP68. Функции разгрузки от натяжения и герметичность протестированы согласно DIN EN 62444. Соединительная резьба PG. Долговременное применение: оптимальная адаптация резьбы с правильным подъемом обеспечивает длительную виброустойчивость Применение: от установки в частных жилых домах с распределительными коробками до промышленного использования в распределительном шкафу. Температура применения от -20° C до +65° C. | 94.68 | 113.62 | ШТ | 50 | 50 | 12800 | C | 0.01276 | 27 | 24 | 39 | 0.025272 | 4012195861065 | VBS.Системы крепления и монтажа | https://oborussia.ru/
VBS.Системы крепления и монтажа | 130.Системы кабельных вводов | 2024663 | V-TEC PG16+ LGR | Кабельный ввод PG16 с контргайкой | Кабельный ввод | Самый быстрый и удобный способ обеспечить разгрузку от натяжения и герметичность, с помощью кабельных вводов на распределительных коробках и корпусах: кабельные вводы V-TEC VM от OBO. Со встроенной интегрированной уплотнительной кромкой и специальной пластинчатой конструкцией OBO достигается класс защиты IP68. Функции разгрузки от натяжения и герметичность протестированы согласно DIN EN 62444. Соединительная резьба PG. Долговременное применение: оптимальная адаптация резьбы с правильным подъемом обеспечивает длительную виброустойчивость Применение: от установки в частных жилых домах с распределительными коробками до промышленного использования в распределительном шкафу. Температура применения от -20° C до +65° C. | 125.41 | 150.49 | ШТ | 25 | 25 | 9000 | C | 0.01705 | 30 | 27 | 43 | 0.03483 | 4012195861072 | VBS.Системы крепления и монтажа | https://oborussia.ru/
VBS.Системы крепления и монтажа | 130.Системы кабельных вводов | 2024665 | V-TEC PG21+ LGR | Кабельный ввод PG21 с контргайкой | Кабельный ввод | Самый быстрый и удобный способ обеспечить разгрузку от натяжения и герметичность, с помощью кабельных вводов на распределительных коробках и корпусах: кабельные вводы V-TEC VM от OBO. Со встроенной интегрированной уплотнительной кромкой и специальной пластинчатой конструкцией OBO достигается класс защиты IP68. Функции разгрузки от натяжения и герметичность протестированы согласно DIN EN 62444. Соединительная резьба PG. Долговременное применение: оптимальная адаптация резьбы с правильным подъемом обеспечивает длительную виброустойчивость Применение: от установки в частных жилых домах с распределительными коробками до промышленного использования в распределительном шкафу. Температура применения от -20° C до +65° C. | 184.91 | 221.89 | ШТ | 25 | 25 | 5400 | B | 0.02756 | 38 | 33 | 49 | 0.061446 | 4012195861089 | VBS.Системы крепления и монтажа | https://oborussia.ru/
VBS.Системы крепления и монтажа | 130.Системы кабельных вводов | 2024667 | V-TEC PG29+ LGR | Кабельный ввод PG29 с контргайкой | Кабельный ввод | Самый быстрый и удобный способ обеспечить разгрузку от натяжения и герметичность, с помощью кабельных вводов на распределительных коробках и корпусах: кабельные вводы V-TEC VM от OBO. Со встроенной интегрированной уплотнительной кромкой и специальной пластинчатой конструкцией OBO достигается класс защиты IP68. Функции разгрузки от натяжения и герметичность протестированы согласно DIN EN 62444. Соединительная резьба PG. Долговременное применение: оптимальная адаптация резьбы с правильным подъемом обеспечивает длительную виброустойчивость Применение: от установки в частных жилых домах с распределительными коробками до промышленного использования в распределительном шкафу. Температура применения от -20° C до +65° C. | 273.66 | 328.39 | ШТ | 20 | 20 | 3840 | C | 0.0512 | 48 | 42 | 54 | 0.10886 | 4012195861096 | VBS.Системы крепления и монтажа | https://oborussia.ru/
VBS.Системы крепления и монтажа | 130.Системы кабельных вводов | 2024669 | V-TEC PG36+ LGR | Кабельный ввод PG36 с контргайкой | Кабельный ввод | Самый быстрый и удобный способ обеспечить разгрузку от натяжения и герметичность, с помощью кабельных вводов на распределительных коробках и корпусах: кабельные вводы V-TEC VM от OBO. Со встроенной интегрированной уплотнительной кромкой и специальной пластинчатой конструкцией OBO достигается класс защиты IP68. Функции разгрузки от натяжения и герметичность протестированы согласно DIN EN 62444. Соединительная резьба PG. Долговременное применение: оптимальная адаптация резьбы с правильным подъемом обеспечивает длительную виброустойчивость Применение: от установки в частных жилых домах с распределительными коробками до промышленного использования в распределительном шкафу. Температура применения от -20° C до +65° C. | 1057.55 | 1269.06 | ШТ | 10 | 10 | 1920 | C | 0.07713 | 60 | 53 | 67 | 0.21306 | 4012195861102 | VBS.Системы крепления и монтажа | https://oborussia.ru/
VBS.Системы крепления и монтажа | 130.Системы кабельных вводов | 2024671 | V-TEC PG42+ LGR | Кабельный ввод PG42 с контргайкой | Кабельный ввод | Самый быстрый и удобный способ обеспечить разгрузку от натяжения и герметичность, с помощью кабельных вводов на распределительных коробках и корпусах: кабельные вводы V-TEC VM от OBO. Со встроенной интегрированной уплотнительной кромкой и специальной пластинчатой конструкцией OBO достигается класс защиты IP68. Функции разгрузки от натяжения и герметичность протестированы согласно DIN EN 62444. Соединительная резьба PG. Долговременное применение: оптимальная адаптация резьбы с правильным подъемом обеспечивает длительную виброустойчивость Применение: от установки в частных жилых домах с распределительными коробками до промышленного использования в распределительном шкафу. Температура применения от -20° C до +65° C. | 1183.48 | 1420.18 | ШТ | 5 | 5 | 1440 | C | 0.09406 | 69 | 60 | 70 | 0.2898 | 4012195861119 | VBS.Системы крепления и монтажа | https://oborussia.ru/
VBS.Системы крепления и монтажа | 130.Системы кабельных вводов | 2024673 | V-TEC PG48+ LGR | Кабельный ввод PG48 с контргайкой | Кабельный ввод | Самый быстрый и удобный способ обеспечить разгрузку от натяжения и герметичность, с помощью кабельных вводов на распределительных коробках и корпусах: кабельные вводы V-TEC VM от OBO. Со встроенной интегрированной уплотнительной кромкой и специальной пластинчатой конструкцией OBO достигается класс защиты IP68. Функции разгрузки от натяжения и герметичность протестированы согласно DIN EN 62444. Соединительная резьба PG. Долговременное применение: оптимальная адаптация резьбы с правильным подъемом обеспечивает длительную виброустойчивость Применение: от установки в частных жилых домах с распределительными коробками до промышленного использования в распределительном шкафу. Температура применения от -20° C до +65° C. | 1245.94 | 1495.13 | ШТ | 5 | 5 | 1080 | B | 0.1129 | 74 | 65 | 72 | 0.34632 | 4012195861126 | VBS.Системы крепления и монтажа | https://oborussia.ru/
VBS.Системы крепления и монтажа | 130.Системы кабельных вводов | 2024705 | V-TEC PG7 LGR | Кабельный ввод PG7 | Кабельный ввод | Самый быстрый и удобный способ обеспечить разгрузку от натяжения и герметичность, с помощью кабельных вводов на распределительных коробках и корпусах: кабельные вводы V-TEC VM от OBO. Со встроенной интегрированной уплотнительной кромкой и специальной пластинчатой конструкцией OBO достигается класс защиты IP68. Функции разгрузки от натяжения и герметичность протестированы согласно DIN EN 62444. Соединительная резьба PG. Долговременное применение: оптимальная адаптация резьбы с правильным подъемом обеспечивает длительную виброустойчивость Применение: от установки в частных жилых домах с распределительными коробками до промышленного использования в распределительном шкафу. Температура применения от -20° C до +65° C. | 60.8 | 72.96 | ШТ | 50 | 50 | 50000 | B | 0.0041 | 17 | 15 | 31 | 0.007905 | 4012195446774 | VBS.Системы крепления и монтажа | https://oborussia.ru/
VBS.Системы крепления и монтажа | 130.Системы кабельных вводов | 2024713 | V-TEC PG9 LGR | Кабельный ввод PG9 | Кабельный ввод | Самый быстрый и удобный способ обеспечить разгрузку от натяжения и герметичность, с помощью кабельных вводов на распределительных коробках и корпусах: кабельные вводы V-TEC VM от OBO. Со встроенной интегрированной уплотнительной кромкой и специальной пластинчатой конструкцией OBO достигается класс защиты IP68. Функции разгрузки от натяжения и герметичность протестированы согласно DIN EN 62444. Соединительная резьба PG. Долговременное применение: оптимальная адаптация резьбы с правильным подъемом обеспечивает длительную виброустойчивость Применение: от установки в частных жилых домах с распределительными коробками до промышленного использования в распределительном шкафу. Температура применения от -20° C до +65° C. | 67.24 | 80.69 | ШТ | 50 | 50 | 24000 | C | 0.0063 | 21 | 19 | 35 | 0.013965 | 4012195446835 | VBS.Системы крепления и монтажа | https://oborussia.ru/
VBS.Системы крепления и монтажа | 130.Системы кабельных вводов | 2024721 | V-TEC PG11 LGR | Кабельный ввод PG11 | Кабельный ввод | Самый быстрый и удобный способ обеспечить разгрузку от натяжения и герметичность, с помощью кабельных вводов на распределительных коробках и корпусах: кабельные вводы V-TEC VM от OBO. Со встроенной интегрированной уплотнительной кромкой и специальной пластинчатой конструкцией OBO достигается класс защиты IP68. Функции разгрузки от натяжения и герметичность протестированы согласно DIN EN 62444. Соединительная резьба PG. Долговременное применение: оптимальная адаптация резьбы с правильным подъемом обеспечивает длительную виброустойчивость Применение: от установки в частных жилых домах с распределительными коробками до промышленного использования в распределительном шкафу. Температура применения от -20° C до +65° C. | 80.51 | 96.61 | ШТ | 1 | 50 | 18000 | A | 0.0089 | 25 | 22 | 37 | 0.02035 | 4012195446897 | VBS.Системы крепления и монтажа | https://oborussia.ru/
VBS.Системы крепления и монтажа | 130.Системы кабельных вводов | 2024748 | V-TEC PG13 LGR | Кабельный ввод PG13,5 | Кабельный ввод | Самый быстрый и удобный способ обеспечить разгрузку от натяжения и герметичность, с помощью кабельных вводов на распределительных коробках и корпусах: кабельные вводы V-TEC VM от OBO. Со встроенной интегрированной уплотнительной кромкой и специальной пластинчатой конструкцией OBO достигается класс защиты IP68. Функции разгрузки от натяжения и герметичность протестированы согласно DIN EN 62444. Соединительная резьба PG. Долговременное применение: оптимальная адаптация резьбы с правильным подъемом обеспечивает длительную виброустойчивость Применение: от установки в частных жилых домах с распределительными коробками до промышленного использования в распределительном шкафу. Температура применения от -20° C до +65° C. | 95.8 | 114.96 | ШТ | 50 | 50 | 12800 | C | 0.0102 | 27 | 24 | 39 | 0.025272 | 4012195446958 | VBS.Системы крепления и монтажа | https://oborussia.ru/
VBS.Системы крепления и монтажа | 130.Системы кабельных вводов | 2024756 | V-TEC PG16 LGR | Кабельный ввод PG16 | Кабельный ввод | Самый быстрый и удобный способ обеспечить разгрузку от натяжения и герметичность, с помощью кабельных вводов на распределительных коробках и корпусах: кабельные вводы V-TEC VM от OBO. Со встроенной интегрированной уплотнительной кромкой и специальной пластинчатой конструкцией OBO достигается класс защиты IP68. Функции разгрузки от натяжения и герметичность протестированы согласно DIN EN 62444. Соединительная резьба PG. Долговременное применение: оптимальная адаптация резьбы с правильным подъемом обеспечивает длительную виброустойчивость Применение: от установки в частных жилых домах с распределительными коробками до промышленного использования в распределительном шкафу. Температура применения от -20° C до +65° C. | 132.19 | 158.63 | ШТ | 25 | 25 | 9000 | B | 0.0138 | 30 | 27 | 43 | 0.03483 | 4012195447016 | VBS.Системы крепления и монтажа | https://oborussia.ru/
VBS.Системы крепления и монтажа | 130.Системы кабельных вводов | 2024764 | V-TEC PG21 LGR | Кабельный ввод PG21 | Кабельный ввод | Самый быстрый и удобный способ обеспечить разгрузку от натяжения и герметичность, с помощью кабельных вводов на распределительных коробках и корпусах: кабельные вводы V-TEC VM от OBO. Со встроенной интегрированной уплотнительной кромкой и специальной пластинчатой конструкцией OBO достигается класс защиты IP68. Функции разгрузки от натяжения и герметичность протестированы согласно DIN EN 62444. Соединительная резьба PG. Долговременное применение: оптимальная адаптация резьбы с правильным подъемом обеспечивает длительную виброустойчивость Применение: от установки в частных жилых домах с распределительными коробками до промышленного использования в распределительном шкафу. Температура применения от -20° C до +65° C. | 164.91 | 197.89 | ШТ | 25 | 25 | 5400 | A | 0.0229 | 38 | 33 | 49 | 0.061446 | 4012195447078 | VBS.Системы крепления и монтажа | https://oborussia.ru/
VBS.Системы крепления и монтажа | 130.Системы кабельных вводов | 2024772 | V-TEC PG29 LGR | Кабельный ввод PG29 | Кабельный ввод | Самый быстрый и удобный способ обеспечить разгрузку от натяжения и герметичность, с помощью кабельных вводов на распределительных коробках и корпусах: кабельные вводы V-TEC VM от OBO. Со встроенной интегрированной уплотнительной кромкой и специальной пластинчатой конструкцией OBO достигается класс защиты IP68. Функции разгрузки от натяжения и герметичность протестированы согласно DIN EN 62444. Соединительная резьба PG. Долговременное применение: оптимальная адаптация резьбы с правильным подъемом обеспечивает длительную виброустойчивость Применение: от установки в частных жилых домах с распределительными коробками до промышленного использования в распределительном шкафу. Температура применения от -20° C до +65° C. | 245.63 | 294.76 | ШТ | 20 | 20 | 3840 | C | 0.0402 | 48 | 42 | 54 | 0.10886 | 4012195447139 | VBS.Системы крепления и монтажа | https://oborussia.ru/
VBS.Системы крепления и монтажа | 130.Системы кабельных вводов | 2024780 | V-TEC PG36 LGR | Кабельный ввод PG36 | Кабельный ввод | Самый быстрый и удобный способ обеспечить разгрузку от натяжения и герметичность, с помощью кабельных вводов на распределительных коробках и корпусах: кабельные вводы V-TEC VM от OBO. Со встроенной интегрированной уплотнительной кромкой и специальной пластинчатой конструкцией OBO достигается класс защиты IP68. Функции разгрузки от натяжения и герметичность протестированы согласно DIN EN 62444. Соединительная резьба PG. Долговременное применение: оптимальная адаптация резьбы с правильным подъемом обеспечивает длительную виброустойчивость Применение: от установки в частных жилых домах с распределительными коробками до промышленного использования в распределительном шкафу. Температура применения от -20° C до +65° C. | 1033.35 | 1240.02 | ШТ | 10 | 10 | 1920 | B | 0.0603 | 60 | 53 | 67 | 0.21306 | 4012195447191 | VBS.Системы крепления и монтажа | https://oborussia.ru/
VBS.Системы крепления и монтажа | 130.Системы кабельных вводов | 2024799 | V-TEC PG42 LGR | Кабельный ввод PG42 | Кабельный ввод | Самый быстрый и удобный способ обеспечить разгрузку от натяжения и герметичность, с помощью кабельных вводов на распределительных коробках и корпусах: кабельные вводы V-TEC VM от OBO. Со встроенной интегрированной уплотнительной кромкой и специальной пластинчатой конструкцией OBO достигается класс защиты IP68. Функции разгрузки от натяжения и герметичность протестированы согласно DIN EN 62444. Соединительная резьба PG. Долговременное применение: оптимальная адаптация резьбы с правильным подъемом обеспечивает длительную виброустойчивость Применение: от установки в частных жилых домах с распределительными коробками до промышленного использования в распределительном шкафу. Температура применения от -20° C до +65° C. | 1131.02 | 1357.22 | ШТ | 5 | 5 | 1440 | C | 0.0765 | 69 | 60 | 70 | 0.2898 | 4012195447252 | VBS.Системы крепления и монтажа | https://oborussia.ru/
VBS.Системы крепления и монтажа | 130.Системы кабельных вводов | 2024802 | V-TEC PG48 LGR | Кабельный ввод PG48 | Кабельный ввод | Самый быстрый и удобный способ обеспечить разгрузку от натяжения и герметичность, с помощью кабельных вводов на распределительных коробках и корпусах: кабельные вводы V-TEC VM от OBO. Со встроенной интегрированной уплотнительной кромкой и специальной пластинчатой конструкцией OBO достигается класс защиты IP68. Функции разгрузки от натяжения и герметичность протестированы согласно DIN EN 62444. Соединительная резьба PG. Долговременное применение: оптимальная адаптация резьбы с правильным подъемом обеспечивает длительную виброустойчивость Применение: от установки в частных жилых домах с распределительными коробками до промышленного использования в распределительном шкафу. Температура применения от -20° C до +65° C. | 1193.86 | 1432.63 | ШТ | 5 | 5 | 1080 | C | 0.0946 | 74 | 65 | 72 | 0.34632 | 4012195447313 | VBS.Системы крепления и монтажа | https://oborussia.ru/
VBS.Системы крепления и монтажа | 130.Системы кабельных вводов | 2024880 | V-TEC M KA M20NL | Кабельный ввод M20 | Кабельный ввод | Кабельный ввод V-TEC скороткой метрической резьбой согласно МЭК 423,для распределительных коробок с метрической резьбой. Жесткий кабельный ввод с глухой гайкой, обеспечивающей высокую герметичность. Разгрузка от натяжения, защита от прокручивания и герметичность гарантированына всей области натяжения. Уплотнительное кольцо из хлоропренового каучука/бутадиен-нитрильного каучука. На промежуточном штуцере кабельного ввода расположены уплотнительные кромки, благодаря чему не требуется уплотнительное кольцо. Степень защиты IP 68 подтверждена испытаниями согласно DIN EN 50262 при давлении 5 бар в течение 1 часа; температура применения от -20° C до +65° C. | 126.09 | 151.31 | ШТ | 50 | 50 | 14400 | B | 0.0138 | 27 | 27 | 13 | 0.009477 | 4012195515050 | VBS.Системы крепления и монтажа | https://oborussia.ru/
VBS.Системы крепления и монтажа | 130.Системы кабельных вводов | 2024900 | V-TEC TBZ | Инструмент для монтажа кабеля в сальник V-TEC TB | Разжимное устройство | При помощи разжимных клещей можно открыть уплотнительную вставку. Это позволяет легко и быстроуложить отдельные кабели. Для этого вставьте кабель в разжимные клещи, вставьте разжимные клещи в разделительную перегородку и откройте. Теперь кабель можно удобно поместить в уплотнение. | 30480.6 | 36576.72 | ШТ | 1 | 1 | 1120 | C | 0.26 | 206 | 93 | 30 | 0.57474 | 4012196334612 | VBS.Системы крепления и монтажа | https://oborussia.ru/catalog/resheniya-dlya-promyshlennykh-obektov/sistemy-dlya-soedineniya-i-prokladki/rezbovye-soedineniya/aksessuary-dlya-kabelnykh-vvodov/instrument/instrument-dlya-montazha-kabelya-v-kabelnyy-vvod/
VBS.Системы крепления и монтажа | 130.Системы кабельных вводов | 2024910 | V-TEC TB25 | Кабельный ввод разборный (сплошной уплотнитель) | Кабельный ввод разъемный | Разъемный кабельный ввод V-TEC TB.., как и все кабельные вводы V-TEC, обеспечивает надежное уплотнение кабеля. Прокладка, например, предварительно собранных кабелей или функциональных линий благодаря разъемному кабельному вводу осуществляется легко и быстро. Кабельный ввод V-TEC TB является непревзойденным по своим характеристикам при дооснащении имеющейся инсталляции, а также в качестве «винтового соединения для ремонта», при этом предварительно смонтированный кабель можно прокладывать без демонтажа и прерывания текущего производственного процесса. | 3275.12 | 3930.14 | ШТ | 5 | 5 | 1800 | B | 0.0344 | 35 | 39 | 50 | 0.06825 | 4012196334506 | VBS.Системы крепления и монтажа | https://oborussia.ru/
VBS.Системы крепления и монтажа | 130.Системы кабельных вводов | 2024912 | V-TEC TB25 06-09 | Кабельный ввод разборный | Кабельный ввод разъемный | Разъемный кабельный ввод V-TEC TB.., как и все кабельные вводы V-TEC, обеспечивает надежное уплотнение кабеля. Прокладка, например, предварительно собранных кабелей или функциональных линий благодаря разъемному кабельному вводу осуществляется легко и быстро. Кабельный ввод V-TEC TB является непревзойденным по своим характеристикам при дооснащении имеющейся инсталляции, а также в качестве «винтового соединения для ремонта», при этом предварительно смонтированный кабель можно прокладывать без демонтажа и прерывания текущего производственного процесса. | 3404.17 | 4085 | ШТ | 5 | 5 | 1800 | B | 0.029 | 369 | 39 | 41 | 0.59003 | 4012196563289 | VBS.Системы крепления и монтажа | https://oborussia.ru/
VBS.Системы крепления и монтажа | 130.Системы кабельных вводов | 2024913 | V-TEC TB25 09-11 | Кабельный ввод разборный | Кабельный ввод разъемный | Разъемный кабельный ввод V-TEC TB.., как и все кабельные вводы V-TEC, обеспечивает надежное уплотнение кабеля. Прокладка, например, предварительно собранных кабелей или функциональных линий благодаря разъемному кабельному вводу осуществляется легко и быстро. Кабельный ввод V-TEC TB является непревзойденным по своим характеристикам при дооснащении имеющейся инсталляции, а также в качестве «винтового соединения для ремонта», при этом предварительно смонтированный кабель можно прокладывать без демонтажа и прерывания текущего производственного процесса. | 3404.17 | 4085 | ШТ | 5 | 5 | 1800 | B | 0.029 | 35 | 39 | 50 | 0.06825 | 4012196334520 | VBS.Системы крепления и монтажа | https://oborussia.ru/
VBS.Системы крепления и монтажа | 130.Системы кабельных вводов | 2024916 | V-TEC TB25 11-13 | Кабельный ввод разборный | Кабельный ввод разъемный | Разъемный кабельный ввод V-TEC TB.., как и все кабельные вводы V-TEC, обеспечивает надежное уплотнение кабеля. Прокладка, например, предварительно собранных кабелей или функциональных линий благодаря разъемному кабельному вводу осуществляется легко и быстро. Кабельный ввод V-TEC TB является непревзойденным по своим характеристикам при дооснащении имеющейся инсталляции, а также в качестве «винтового соединения для ремонта», при этом предварительно смонтированный кабель можно прокладывать без демонтажа и прерывания текущего производственного процесса. | 3404.17 | 4085 | ШТ | 5 | 5 | 1800 | B | 0.0311 | 35 | 39 | 50 | 0.06825 | 4012196334537 | VBS.Системы крепления и монтажа | https://oborussia.ru/
VBS.Системы крепления и монтажа | 130.Системы кабельных вводов | 2024919 | V-TEC TB25 12-15 | Кабельный ввод разборный | Кабельный ввод разъемный | Разъемный кабельный ввод V-TEC TB.., как и все кабельные вводы V-TEC, обеспечивает надежное уплотнение кабеля. Прокладка, например, предварительно собранных кабелей или функциональных линий благодаря разъемному кабельному вводу осуществляется легко и быстро. Кабельный ввод V-TEC TB является непревзойденным по своим характеристикам при дооснащении имеющейся инсталляции, а также в качестве «винтового соединения для ремонта», при этом предварительно смонтированный кабель можно прокладывать без демонтажа и прерывания текущего производственного процесса. | 3404.17 | 4085 | ШТ | 5 | 5 | 1800 | C | 0.0298 | 35 | 39 | 50 | 0.06825 | 4012196334544 | VBS.Системы крепления и монтажа | https://oborussia.ru/
VBS.Системы крепления и монтажа | 130.Системы кабельных вводов | 2024922 | V-TEC TB25 14-18 | Кабельный ввод разборный | Кабельный ввод разъемный | Разъемный кабельный ввод V-TEC TB.., как и все кабельные вводы V-TEC, обеспечивает надежное уплотнение кабеля. Прокладка, например, предварительно собранных кабелей или функциональных линий благодаря разъемному кабельному вводу осуществляется легко и быстро. Кабельный ввод V-TEC TB является непревзойденным по своим характеристикам при дооснащении имеющейся инсталляции, а также в качестве «винтового соединения для ремонта», при этом предварительно смонтированный кабель можно прокладывать без демонтажа и прерывания текущего производственного процесса. | 3404.11 | 4084.93 | ШТ | 5 | 5 | 1800 | C | 0.0251 | 35 | 39 | 50 | 0.06825 | 4012196334551 | VBS.Системы крепления и монтажа | https://oborussia.ru/
VBS.Системы крепления и монтажа | 130.Системы кабельных вводов | 2024925 | V-TEC TB25 18-20 | Кабельный ввод разборный | Кабельный ввод разъемный | Разъемный кабельный ввод V-TEC TB.., как и все кабельные вводы V-TEC, обеспечивает надежное уплотнение кабеля. Прокладка, например, предварительно собранных кабелей или функциональных линий благодаря разъемному кабельному вводу осуществляется легко и быстро. Кабельный ввод V-TEC TB является непревзойденным по своим характеристикам при дооснащении имеющейся инсталляции, а также в качестве «винтового соединения для ремонта», при этом предварительно смонтированный кабель можно прокладывать без демонтажа и прерывания текущего производственного процесса. | 3404.17 | 4085 | ШТ | 5 | 5 | 1800 | B | 0.0229 | 35 | 39 | 50 | 0.06825 | 4012196334568 | VBS.Системы крепления и монтажа | https://oborussia.ru/
VBS.Системы крепления и монтажа | 130.Системы кабельных вводов | 2024927 | V-TEC TB25 3x7 | Кабельный ввод разборный | Кабельный ввод разъемный | Разъемный кабельный ввод V-TEC TB.., как и все кабельные вводы V-TEC, обеспечивает надежное уплотнение кабеля. Прокладка, например, предварительно собранных кабелей или функциональных линий благодаря разъемному кабельному вводу осуществляется легко и быстро. Кабельный ввод V-TEC TB является непревзойденным по своим характеристикам при дооснащении имеющейся инсталляции, а также в качестве «винтового соединения для ремонта», при этом предварительно смонтированный кабель можно прокладывать без демонтажа и прерывания текущего производственного процесса. | 4540.34 | 5448.41 | ШТ | 5 | 5 | 1800 | C | 0.02449 | 36 | 39 | 41 | 0.057564 | 4012196536863 | VBS.Системы крепления и монтажа | https://oborussia.ru/
VBS.Системы крепления и монтажа | 130.Системы кабельных вводов | 2024928 | V-TEC TB25 3x9 | Кабельный ввод разборный | Кабельный ввод разъемный | Разъемный кабельный ввод V-TEC TB.., как и все кабельные вводы V-TEC, обеспечивает надежное уплотнение кабеля. Прокладка, например, предварительно собранных кабелей или функциональных линий благодаря разъемному кабельному вводу осуществляется легко и быстро. Кабельный ввод V-TEC TB является непревзойденным по своим характеристикам при дооснащении имеющейся инсталляции, а также в качестве «винтового соединения для ремонта», при этом предварительно смонтированный кабель можно прокладывать без демонтажа и прерывания текущего производственного процесса. | 4540.34 | 5448.41 | ШТ | 5 | 5 | 1800 | B | 0.0264 | 35 | 39 | 50 | 0.06825 | 4012196334599 | VBS.Системы крепления и монтажа | https://oborussia.ru/
VBS.Системы крепления и монтажа | 130.Системы кабельных вводов | 2024929 | V-TEC TB25 4x5 | Кабельный ввод разборный | Кабельный ввод разъемный | Разъемный кабельный ввод V-TEC TB.., как и все кабельные вводы V-TEC, обеспечивает надежное уплотнение кабеля. Прокладка, например, предварительно собранных кабелей или функциональных линий благодаря разъемному кабельному вводу осуществляется легко и быстро. Кабельный ввод V-TEC TB является непревзойденным по своим характеристикам при дооснащении имеющейся инсталляции, а также в качестве «винтового соединения для ремонта», при этом предварительно смонтированный кабель можно прокладывать без демонтажа и прерывания текущего производственного процесса. | 4540.28 | 5448.34 | ШТ | 5 | 5 | 1800 | C | 0.02539 | 36 | 39 | 41 | 0.057564 | 4012196536870 | VBS.Системы крепления и монтажа | https://oborussia.ru/
VBS.Системы крепления и монтажа | 130.Системы кабельных вводов | 2024930 | V-TEC TB25 4x6 | Кабельный ввод разборный | Кабельный ввод разъемный | Разъемный кабельный ввод V-TEC TB.., как и все кабельные вводы V-TEC, обеспечивает надежное уплотнение кабеля. Прокладка, например, предварительно собранных кабелей или функциональных линий благодаря разъемному кабельному вводу осуществляется легко и быстро. Кабельный ввод V-TEC TB является непревзойденным по своим характеристикам при дооснащении имеющейся инсталляции, а также в качестве «винтового соединения для ремонта», при этом предварительно смонтированный кабель можно прокладывать без демонтажа и прерывания текущего производственного процесса. | 4540.34 | 5448.41 | ШТ | 5 | 5 | 1800 | B | 0.02439 | 36 | 39 | 41 | 0.057564 | 4012196536887 | VBS.Системы крепления и монтажа | https://oborussia.ru/
VBS.Системы крепления и монтажа | 130.Системы кабельных вводов | 2024931 | V-TEC TB25 4x8 | Кабельный ввод разборный | Кабельный ввод разъемный | Разъемный кабельный ввод V-TEC TB.., как и все кабельные вводы V-TEC, обеспечивает надежное уплотнение кабеля. Прокладка, например, предварительно собранных кабелей или функциональных линий благодаря разъемному кабельному вводу осуществляется легко и быстро. Кабельный ввод V-TEC TB является непревзойденным по своим характеристикам при дооснащении имеющейся инсталляции, а также в качестве «винтового соединения для ремонта», при этом предварительно смонтированный кабель можно прокладывать без демонтажа и прерывания текущего производственного процесса. | 4540.34 | 5448.41 | ШТ | 5 | 5 | 1800 | B | 0.0295 | 35 | 39 | 50 | 0.06825 | 4012196334605 | VBS.Системы крепления и монтажа | https://oborussia.ru/
VBS.Системы крепления и монтажа | 130.Системы кабельных вводов | 2024940 | V-TEC TB20 | Кабельный ввод разборный | Кабельный ввод разъемный | Разъемный кабельный ввод V-TEC TB.., как и все кабельные вводы V-TEC, обеспечивает надежное уплотнение кабеля. Прокладка, например, предварительно собранных кабелей или функциональных линий благодаря разъемному кабельному вводу осуществляется легко и быстро. Кабельный ввод V-TEC TB является непревзойденным по своим характеристикам при дооснащении имеющейся инсталляции, а также в качестве «винтового соединения для ремонта», при этом предварительно смонтированный кабель можно прокладывать без демонтажа и прерывания текущего производственного процесса. | 3137.6 | 3765.12 | ШТ | 5 | 5 | 2400 | B | 0.02236 | 30 | 33 | 35 | 0.03465 | 4012196536610 | VBS.Системы крепления и монтажа | https://oborussia.ru/
VBS.Системы крепления и монтажа | 130.Системы кабельных вводов | 2024942 | V-TEC TB20 06-08 | Кабельный ввод разборный | Кабельный ввод разъемный | Разъемный кабельный ввод V-TEC TB.., как и все кабельные вводы V-TEC, обеспечивает надежное уплотнение кабеля. Прокладка, например, предварительно собранных кабелей или функциональных линий благодаря разъемному кабельному вводу осуществляется легко и быстро. Кабельный ввод V-TEC TB является непревзойденным по своим характеристикам при дооснащении имеющейся инсталляции, а также в качестве «винтового соединения для ремонта», при этом предварительно смонтированный кабель можно прокладывать без демонтажа и прерывания текущего производственного процесса. | 3163.85 | 3796.62 | ШТ | 5 | 5 | 2400 | B | 0.02133 | 30 | 33 | 35 | 0.03465 | 4012196536634 | VBS.Системы крепления и монтажа | https://oborussia.ru/
VBS.Системы крепления и монтажа | 130.Системы кабельных вводов | 2024944 | V-TEC TB20 08-10 | Кабельный ввод разборный | Кабельный ввод разъемный | Разъемный кабельный ввод V-TEC TB.., как и все кабельные вводы V-TEC, обеспечивает надежное уплотнение кабеля. Прокладка, например, предварительно собранных кабелей или функциональных линий благодаря разъемному кабельному вводу осуществляется легко и быстро. Кабельный ввод V-TEC TB является непревзойденным по своим характеристикам при дооснащении имеющейся инсталляции, а также в качестве «винтового соединения для ремонта», при этом предварительно смонтированный кабель можно прокладывать без демонтажа и прерывания текущего производственного процесса. | 3163.85 | 3796.62 | ШТ | 5 | 5 | 2400 | C | 0.02063 | 30 | 33 | 35 | 0.03465 | 4012196536641 | VBS.Системы крепления и монтажа | https://oborussia.ru/
VBS.Системы крепления и монтажа | 130.Системы кабельных вводов | 2024946 | V-TEC TB20 09-13 | Кабельный ввод разборный | Кабельный ввод разъемный | Разъемный кабельный ввод V-TEC TB.., как и все кабельные вводы V-TEC, обеспечивает надежное уплотнение кабеля. Прокладка, например, предварительно собранных кабелей или функциональных линий благодаря разъемному кабельному вводу осуществляется легко и быстро. Кабельный ввод V-TEC TB является непревзойденным по своим характеристикам при дооснащении имеющейся инсталляции, а также в качестве «винтового соединения для ремонта», при этом предварительно смонтированный кабель можно прокладывать без демонтажа и прерывания текущего производственного процесса. | 3163.85 | 3796.62 | ШТ | 5 | 5 | 2400 | C | 0.01973 | 30 | 33 | 35 | 0.03465 | 4012196536672 | VBS.Системы крепления и монтажа | https://oborussia.ru/
VBS.Системы крепления и монтажа | 130.Системы кабельных вводов | 2024948 | V-TEC TB20 11-14 | Кабельный ввод разборный | Кабельный ввод разъемный | Разъемный кабельный ввод V-TEC TB.., как и все кабельные вводы V-TEC, обеспечивает надежное уплотнение кабеля. Прокладка, например, предварительно собранных кабелей или функциональных линий благодаря разъемному кабельному вводу осуществляется легко и быстро. Кабельный ввод V-TEC TB является непревзойденным по своим характеристикам при дооснащении имеющейся инсталляции, а также в качестве «винтового соединения для ремонта», при этом предварительно смонтированный кабель можно прокладывать без демонтажа и прерывания текущего производственного процесса. | 3163.85 | 3796.62 | ШТ | 5 | 5 | 2400 | C | 0.01853 | 30 | 33 | 35 | 0.03465 | 4012196536689 | VBS.Системы крепления и монтажа | https://oborussia.ru/
VBS.Системы крепления и монтажа | 130.Системы кабельных вводов | 2024950 | V-TEC TB20 2x4 | Кабельный ввод разборный | Кабельный ввод разъемный | Разъемный кабельный ввод V-TEC TB.., как и все кабельные вводы V-TEC, обеспечивает надежное уплотнение кабеля. Прокладка, например, предварительно собранных кабелей или функциональных линий благодаря разъемному кабельному вводу осуществляется легко и быстро. Кабельный ввод V-TEC TB является непревзойденным по своим характеристикам при дооснащении имеющейся инсталляции, а также в качестве «винтового соединения для ремонта», при этом предварительно смонтированный кабель можно прокладывать без демонтажа и прерывания текущего производственного процесса. | 4426.74 | 5312.09 | ШТ | 5 | 5 | 2400 | C | 0.02187 | 30 | 33 | 35 | 0.03465 | 4012196536795 | VBS.Системы крепления и монтажа | https://oborussia.ru/
VBS.Системы крепления и монтажа | 130.Системы кабельных вводов | 2024952 | V-TEC TB20 2x5 | Кабельный ввод разборный | Кабельный ввод разъемный | Разъемный кабельный ввод V-TEC TB.., как и все кабельные вводы V-TEC, обеспечивает надежное уплотнение кабеля. Прокладка, например, предварительно собранных кабелей или функциональных линий благодаря разъемному кабельному вводу осуществляется легко и быстро. Кабельный ввод V-TEC TB является непревзойденным по своим характеристикам при дооснащении имеющейся инсталляции, а также в качестве «винтового соединения для ремонта», при этом предварительно смонтированный кабель можно прокладывать без демонтажа и прерывания текущего производственного процесса. | 4426.74 | 5312.09 | ШТ | 5 | 5 | 2400 | C | 0.02153 | 30 | 33 | 35 | 0.03465 | 4012196536801 | VBS.Системы крепления и монтажа | https://oborussia.ru/
VBS.Системы крепления и монтажа | 130.Системы кабельных вводов | 2024954 | V-TEC TB20 2x6 | Кабельный ввод разборный | Кабельный ввод разъемный | Разъемный кабельный ввод V-TEC TB.., как и все кабельные вводы V-TEC, обеспечивает надежное уплотнение кабеля. Прокладка, например, предварительно собранных кабелей или функциональных линий благодаря разъемному кабельному вводу осуществляется легко и быстро. Кабельный ввод V-TEC TB является непревзойденным по своим характеристикам при дооснащении имеющейся инсталляции, а также в качестве «винтового соединения для ремонта», при этом предварительно смонтированный кабель можно прокладывать без демонтажа и прерывания текущего производственного процесса. | 4426.74 | 5312.09 | ШТ | 5 | 5 | 2400 | C | 0.02113 | 30 | 33 | 35 | 0.03465 | 4012196536818 | VBS.Системы крепления и монтажа | https://oborussia.ru/
VBS.Системы крепления и монтажа | 130.Системы кабельных вводов | 2024956 | V-TEC TB20 4x4 | Кабельный ввод разборный | Кабельный ввод разъемный | Разъемный кабельный ввод V-TEC TB.., как и все кабельные вводы V-TEC, обеспечивает надежное уплотнение кабеля. Прокладка, например, предварительно собранных кабелей или функциональных линий благодаря разъемному кабельному вводу осуществляется легко и быстро. Кабельный ввод V-TEC TB является непревзойденным по своим характеристикам при дооснащении имеющейся инсталляции, а также в качестве «винтового соединения для ремонта», при этом предварительно смонтированный кабель можно прокладывать без демонтажа и прерывания текущего производственного процесса. | 4426.74 | 5312.09 | ШТ | 5 | 5 | 2400 | C | 0.02123 | 30 | 33 | 35 | 0.03465 | 4012196536825 | VBS.Системы крепления и монтажа | https://oborussia.ru/
VBS.Системы крепления и монтажа | 130.Системы кабельных вводов | 2024958 | V-TEC TB20 6x4 | Кабельный ввод разборный | Кабельный ввод разъемный | Разъемный кабельный ввод V-TEC TB.., как и все кабельные вводы V-TEC, обеспечивает надежное уплотнение кабеля. Прокладка, например, предварительно собранных кабелей или функциональных линий благодаря разъемному кабельному вводу осуществляется легко и быстро. Кабельный ввод V-TEC TB является непревзойденным по своим характеристикам при дооснащении имеющейся инсталляции, а также в качестве «винтового соединения для ремонта», при этом предварительно смонтированный кабель можно прокладывать без демонтажа и прерывания текущего производственного процесса. | 4426.74 | 5312.09 | ШТ | 5 | 5 | 2400 | C | 0.02083 | 30 | 33 | 35 | 0.03465 | 4012196536856 | VBS.Системы крепления и монтажа | https://oborussia.ru/
VBS.Системы крепления и монтажа | 130.Системы кабельных вводов | 2024970 | V-TEC TB32 | Кабельный ввод разборный | Кабельный ввод разъемный | Разъемный кабельный ввод V-TEC TB.., как и все кабельные вводы V-TEC, обеспечивает надежное уплотнение кабеля. Прокладка, например, предварительно собранных кабелей или функциональных линий благодаря разъемному кабельному вводу осуществляется легко и быстро. Кабельный ввод V-TEC TB является непревзойденным по своим характеристикам при дооснащении имеющейся инсталляции, а также в качестве «винтового соединения для ремонта», при этом предварительно смонтированный кабель можно прокладывать без демонтажа и прерывания текущего производственного процесса. | 4151.43 | 4981.72 | ШТ | 5 | 5 | 1440 | C | 0.07756 | 46 | 51 | 67 | 0.15718 | 4012196536627 | VBS.Системы крепления и монтажа | https://oborussia.ru/
VBS.Системы крепления и монтажа | 130.Системы кабельных вводов | 2024972 | V-TEC TB32 09-13 | Кабельный ввод разборный | Кабельный ввод разъемный | Разъемный кабельный ввод V-TEC TB.., как и все кабельные вводы V-TEC, обеспечивает надежное уплотнение кабеля. Прокладка, например, предварительно собранных кабелей или функциональных линий благодаря разъемному кабельному вводу осуществляется легко и быстро. Кабельный ввод V-TEC TB является непревзойденным по своим характеристикам при дооснащении имеющейся инсталляции, а также в качестве «винтового соединения для ремонта», при этом предварительно смонтированный кабель можно прокладывать без демонтажа и прерывания текущего производственного процесса. | 4190.71 | 5028.85 | ШТ | 5 | 5 | 1440 | B | 0.07416 | 46 | 51 | 67 | 0.15718 | 4012196536696 | VBS.Системы крепления и монтажа | https://oborussia.ru/
VBS.Системы крепления и монтажа | 130.Системы кабельных вводов | 2024974 | V-TEC TB32 11-15 | Кабельный ввод разборный | Кабельный ввод разъемный | Разъемный кабельный ввод V-TEC TB.., как и все кабельные вводы V-TEC, обеспечивает надежное уплотнение кабеля. Прокладка, например, предварительно собранных кабелей или функциональных линий благодаря разъемному кабельному вводу осуществляется легко и быстро. Кабельный ввод V-TEC TB является непревзойденным по своим характеристикам при дооснащении имеющейся инсталляции, а также в качестве «винтового соединения для ремонта», при этом предварительно смонтированный кабель можно прокладывать без демонтажа и прерывания текущего производственного процесса. | 4190.71 | 5028.85 | ШТ | 5 | 5 | 1440 | C | 0.07246 | 46 | 51 | 67 | 0.15718 | 4012196536702 | VBS.Системы крепления и монтажа | https://oborussia.ru/
VBS.Системы крепления и монтажа | 130.Системы кабельных вводов | 2024976 | V-TEC TB32 14-18 | Кабельный ввод разборный | Кабельный ввод разъемный | Разъемный кабельный ввод V-TEC TB.., как и все кабельные вводы V-TEC, обеспечивает надежное уплотнение кабеля. Прокладка, например, предварительно собранных кабелей или функциональных линий благодаря разъемному кабельному вводу осуществляется легко и быстро. Кабельный ввод V-TEC TB является непревзойденным по своим характеристикам при дооснащении имеющейся инсталляции, а также в качестве «винтового соединения для ремонта», при этом предварительно смонтированный кабель можно прокладывать без демонтажа и прерывания текущего производственного процесса. | 4190.71 | 5028.85 | ШТ | 5 | 5 | 1440 | C | 0.07069 | 46 | 51 | 67 | 0.15718 | 4012196536733 | VBS.Системы крепления и монтажа | https://oborussia.ru/
VBS.Системы крепления и монтажа | 130.Системы кабельных вводов | 2024978 | V-TEC TB32 17-20 | Кабельный ввод разборный | Кабельный ввод разъемный | Разъемный кабельный ввод V-TEC TB.., как и все кабельные вводы V-TEC, обеспечивает надежное уплотнение кабеля. Прокладка, например, предварительно собранных кабелей или функциональных линий благодаря разъемному кабельному вводу осуществляется легко и быстро. Кабельный ввод V-TEC TB является непревзойденным по своим характеристикам при дооснащении имеющейся инсталляции, а также в качестве «винтового соединения для ремонта», при этом предварительно смонтированный кабель можно прокладывать без демонтажа и прерывания текущего производственного процесса. | 4190.71 | 5028.85 | ШТ | 5 | 5 | 1440 | C | 0.07156 | 46 | 51 | 67 | 0.15718 | 4012196536740 | VBS.Системы крепления и монтажа | https://oborussia.ru/
VBS.Системы крепления и монтажа | 130.Системы кабельных вводов | 2024980 | V-TEC TB32 20-25 | Кабельный ввод разборный | Кабельный ввод разъемный | Разъемный кабельный ввод V-TEC TB.., как и все кабельные вводы V-TEC, обеспечивает надежное уплотнение кабеля. Прокладка, например, предварительно собранных кабелей или функциональных линий благодаря разъемному кабельному вводу осуществляется легко и быстро. Кабельный ввод V-TEC TB является непревзойденным по своим характеристикам при дооснащении имеющейся инсталляции, а также в качестве «винтового соединения для ремонта», при этом предварительно смонтированный кабель можно прокладывать без демонтажа и прерывания текущего производственного процесса. | 4190.71 | 5028.85 | ШТ | 5 | 5 | 1440 | B | 0.06396 | 46 | 51 | 67 | 0.15718 | 4012196536757 | VBS.Системы крепления и монтажа | https://oborussia.ru/
VBS.Системы крепления и монтажа | 130.Системы кабельных вводов | 2024982 | V-TEC TB32 24-26 | Кабельный ввод разборный | Кабельный ввод разъемный | Разъемный кабельный ввод V-TEC TB.., как и все кабельные вводы V-TEC, обеспечивает надежное уплотнение кабеля. Прокладка, например, предварительно собранных кабелей или функциональных линий благодаря разъемному кабельному вводу осуществляется легко и быстро. Кабельный ввод V-TEC TB является непревзойденным по своим характеристикам при дооснащении имеющейся инсталляции, а также в качестве «винтового соединения для ремонта», при этом предварительно смонтированный кабель можно прокладывать без демонтажа и прерывания текущего производственного процесса. | 4190.71 | 5028.85 | ШТ | 5 | 5 | 1440 | C | 0.06026 | 46 | 51 | 67 | 0.15718 | 4012196536764 | VBS.Системы крепления и монтажа | https://oborussia.ru/
VBS.Системы крепления и монтажа | 130.Системы кабельных вводов | 2024984 | V-TEC TB32 2x11 | Кабельный ввод разборный | Кабельный ввод разъемный | Разъемный кабельный ввод V-TEC TB.., как и все кабельные вводы V-TEC, обеспечивает надежное уплотнение кабеля. Прокладка, например, предварительно собранных кабелей или функциональных линий благодаря разъемному кабельному вводу осуществляется легко и быстро. Кабельный ввод V-TEC TB является непревзойденным по своим характеристикам при дооснащении имеющейся инсталляции, а также в качестве «винтового соединения для ремонта», при этом предварительно смонтированный кабель можно прокладывать без демонтажа и прерывания текущего производственного процесса. | 5051.57 | 6061.88 | ШТ | 5 | 5 | 1440 | B | 0.07196 | 46 | 51 | 67 | 0.15718 | 4012196536917 | VBS.Системы крепления и монтажа | https://oborussia.ru/
VBS.Системы крепления и монтажа | 130.Системы кабельных вводов | 2024986 | V-TEC TB32 3x9 | Кабельный ввод разборный | Кабельный ввод разъемный | Разъемный кабельный ввод V-TEC TB.., как и все кабельные вводы V-TEC, обеспечивает надежное уплотнение кабеля. Прокладка, например, предварительно собранных кабелей или функциональных линий благодаря разъемному кабельному вводу осуществляется легко и быстро. Кабельный ввод V-TEC TB является непревзойденным по своим характеристикам при дооснащении имеющейся инсталляции, а также в качестве «винтового соединения для ремонта», при этом предварительно смонтированный кабель можно прокладывать без демонтажа и прерывания текущего производственного процесса. | 5051.57 | 6061.88 | ШТ | 5 | 5 | 1440 | C | 0.07196 | 46 | 51 | 67 | 0.15718 | 4012196536924 | VBS.Системы крепления и монтажа | https://oborussia.ru/
VBS.Системы крепления и монтажа | 130.Системы кабельных вводов | 2024988 | V-TEC TB32 3x11 | Кабельный ввод разборный | Кабельный ввод разъемный | Разъемный кабельный ввод V-TEC TB.., как и все кабельные вводы V-TEC, обеспечивает надежное уплотнение кабеля. Прокладка, например, предварительно собранных кабелей или функциональных линий благодаря разъемному кабельному вводу осуществляется легко и быстро. Кабельный ввод V-TEC TB является непревзойденным по своим характеристикам при дооснащении имеющейся инсталляции, а также в качестве «винтового соединения для ремонта», при этом предварительно смонтированный кабель можно прокладывать без демонтажа и прерывания текущего производственного процесса. | 5051.57 | 6061.88 | ШТ | 5 | 5 | 1440 | C | 0.07196 | 46 | 51 | 67 | 0.15718 | 4012196536931 | VBS.Системы крепления и монтажа | https://oborussia.ru/
VBS.Системы крепления и монтажа | 130.Системы кабельных вводов | 2024990 | V-TEC TB32 4x8 | Кабельный ввод разборный | Кабельный ввод разъемный | Разъемный кабельный ввод V-TEC TB.., как и все кабельные вводы V-TEC, обеспечивает надежное уплотнение кабеля. Прокладка, например, предварительно собранных кабелей или функциональных линий благодаря разъемному кабельному вводу осуществляется легко и быстро. Кабельный ввод V-TEC TB является непревзойденным по своим характеристикам при дооснащении имеющейся инсталляции, а также в качестве «винтового соединения для ремонта», при этом предварительно смонтированный кабель можно прокладывать без демонтажа и прерывания текущего производственного процесса. | 5051.57 | 6061.88 | ШТ | 5 | 5 | 1440 | B | 0.07211 | 46 | 51 | 67 | 0.15718 | 4012196536948 | VBS.Системы крепления и монтажа | https://oborussia.ru/
VBS.Системы крепления и монтажа | 130.Системы кабельных вводов | 2024992 | V-TEC TB32 6x6 | Кабельный ввод разборный | Кабельный ввод разъемный | Разъемный кабельный ввод V-TEC TB.., как и все кабельные вводы V-TEC, обеспечивает надежное уплотнение кабеля. Прокладка, например, предварительно собранных кабелей или функциональных линий благодаря разъемному кабельному вводу осуществляется легко и быстро. Кабельный ввод V-TEC TB является непревзойденным по своим характеристикам при дооснащении имеющейся инсталляции, а также в качестве «винтового соединения для ремонта», при этом предварительно смонтированный кабель можно прокладывать без демонтажа и прерывания текущего производственного процесса. | 5051.57 | 6061.88 | ШТ | 5 | 5 | 1440 | B | 0.07284 | 46 | 51 | 67 | 0.15718 | 4012196536955 | VBS.Системы крепления и монтажа | https://oborussia.ru/
VBS.Системы крепления и монтажа | 130.Системы кабельных вводов | 2025078 | 107 E PG7 PS | Заглушка PG7 | Нажимной винт | Нажимной винт согласно 1 часть DIN 46320, резьба Pg согласно DIN 40430. | 10.04 | 12.05 | ШТ | 100 | 100 | 86400 | B | 0.00102 | 15 | 13 | 14 | 0.00273 | 4012195162971 | VBS.Системы крепления и монтажа | https://oborussia.ru/catalog/resheniya-dlya-promyshlennykh-obektov/sistemy-dlya-soedineniya-i-prokladki/rezbovye-soedineniya/detali/nazhimnoy-vint/nazhimnoy-vint-rezba-pg-obo-2/
VBS.Системы крепления и монтажа | 130.Системы кабельных вводов | 2025094 | 107 E PG9 PS | Заглушка PG9 | Нажимной винт | Нажимной винт согласно 1 часть DIN 46320, резьба Pg согласно DIN 40430. | 10.55 | 12.66 | ШТ | 100 | 100 | 86400 | B | 0.00134 | 18 | 16 | 14 | 0.004032 | 4012195163039 | VBS.Системы крепления и монтажа | https://oborussia.ru/catalog/resheniya-dlya-promyshlennykh-obektov/sistemy-dlya-soedineniya-i-prokladki/rezbovye-soedineniya/detali/nazhimnoy-vint/nazhimnoy-vint-rezba-pg-obo-2/
VBS.Системы крепления и монтажа | 130.Системы кабельных вводов | 2025116 | 107 E PG11 PS | Заглушка PG11 | Нажимной винт | Нажимной винт согласно 1 часть DIN 46320, резьба Pg согласно DIN 40430. | 11.28 | 13.54 | ШТ | 100 | 100 | 57600 | B | 0.00215 | 22 | 19 | 15 | 0.00627 | 4012195163091 | VBS.Системы крепления и монтажа | https://oborussia.ru/catalog/resheniya-dlya-promyshlennykh-obektov/sistemy-dlya-soedineniya-i-prokladki/rezbovye-soedineniya/detali/nazhimnoy-vint/nazhimnoy-vint-rezba-pg-obo-2/
VBS.Системы крепления и монтажа | 130.Системы кабельных вводов | 2025132 | 107 E PG13.5 PS | Заглушка PG13,5 | Нажимной винт | Нажимной винт согласно 1 часть DIN 46320, резьба Pg согласно DIN 40430. | 12.88 | 15.46 | ШТ | 100 | 100 | 57600 | B | 0.00244 | 24 | 21 | 16 | 0.008064 | 4012195163152 | VBS.Системы крепления и монтажа | https://oborussia.ru/catalog/resheniya-dlya-promyshlennykh-obektov/sistemy-dlya-soedineniya-i-prokladki/rezbovye-soedineniya/detali/nazhimnoy-vint/nazhimnoy-vint-rezba-pg-obo-2/
VBS.Системы крепления и монтажа | 130.Системы кабельных вводов | 2025167 | 107 E PG16 PS | Заглушка PG16 | Нажимной винт | Нажимной винт согласно 1 часть DIN 46320, резьба Pg согласно DIN 40430. | 13.06 | 15.67 | ШТ | 100 | 100 | 36000 | B | 0.00319 | 26 | 23 | 18 | 0.010764 | 4012195163213 | VBS.Системы крепления и монтажа | https://oborussia.ru/catalog/resheniya-dlya-promyshlennykh-obektov/sistemy-dlya-soedineniya-i-prokladki/rezbovye-soedineniya/detali/nazhimnoy-vint/nazhimnoy-vint-rezba-pg-obo-2/
VBS.Системы крепления и монтажа | 130.Системы кабельных вводов | 2025213 | 107 E PG21 PS | Заглушка PG21 | Нажимной винт | Нажимной винт согласно 1 часть DIN 46320, резьба Pg согласно DIN 40430. | 23.57 | 28.28 | ШТ | 50 | 50 | 19200 | B | 0.007 | 34 | 30 | 24 | 0.02448 | 4012195163275 | VBS.Системы крепления и монтажа | https://oborussia.ru/catalog/resheniya-dlya-promyshlennykh-obektov/sistemy-dlya-soedineniya-i-prokladki/rezbovye-soedineniya/detali/nazhimnoy-vint/nazhimnoy-vint-rezba-pg-obo-2/
VBS.Системы крепления и монтажа | 130.Системы кабельных вводов | 2025299 | 107 E PG29 PS | Заглушка PG29 | Нажимной винт | Нажимной винт согласно 1 часть DIN 46320, резьба Pg согласно DIN 40430. | 57.11 | 68.53 | ШТ | 25 | 25 | 9000 | B | 0.01047 | 45 | 40 | 26 | 0.0468 | 4012195163336 | VBS.Системы крепления и монтажа | https://oborussia.ru/catalog/resheniya-dlya-promyshlennykh-obektov/sistemy-dlya-soedineniya-i-prokladki/rezbovye-soedineniya/detali/nazhimnoy-vint/nazhimnoy-vint-rezba-pg-obo-2/
VBS.Системы крепления и монтажа | 130.Системы кабельных вводов | 2025361 | 107 E PG36 PS | Заглушка PG36 | Нажимной винт | Нажимной винт согласно 1 часть DIN 46320, резьба Pg согласно DIN 40430. | 100.02 | 120.02 | ШТ | 25 | 25 | 5400 | B | 0.01612 | 57 | 50 | 25 | 0.07125 | 4012195163398 | VBS.Системы крепления и монтажа | https://oborussia.ru/catalog/resheniya-dlya-promyshlennykh-obektov/sistemy-dlya-soedineniya-i-prokladki/rezbovye-soedineniya/detali/nazhimnoy-vint/nazhimnoy-vint-rezba-pg-obo-2/
VBS.Системы крепления и монтажа | 130.Системы кабельных вводов | 2025426 | 107 E PG42 PS | Заглушка PG42 | Нажимной винт | Нажимной винт согласно 1 часть DIN 46320, резьба Pg согласно DIN 40430. | 151.83 | 182.2 | ШТ | 10 | 10 | 3600 | B | 0.01966 | 62 | 55 | 28 | 0.09548 | 4012195163459 | VBS.Системы крепления и монтажа | https://oborussia.ru/catalog/resheniya-dlya-promyshlennykh-obektov/sistemy-dlya-soedineniya-i-prokladki/rezbovye-soedineniya/detali/nazhimnoy-vint/nazhimnoy-vint-rezba-pg-obo-2/
VBS.Системы крепления и монтажа | 130.Системы кабельных вводов | 2025485 | 107 E PG48 PS | Заглушка PG48 | Нажимной винт | Нажимной винт согласно 1 часть DIN 46320, резьба Pg согласно DIN 40430. | 157.67 | 189.2 | ШТ | 10 | 10 | 3600 | B | 0.0558 | 68 | 60 | 28 | 0.11424 | 4012195163510 | VBS.Системы крепления и монтажа | https://oborussia.ru/catalog/resheniya-dlya-promyshlennykh-obektov/sistemy-dlya-soedineniya-i-prokladki/rezbovye-soedineniya/detali/nazhimnoy-vint/nazhimnoy-vint-rezba-pg-obo-2/
VBS.Системы крепления и монтажа | 130.Системы кабельных вводов | 2025531 | 107 E PG11 PA | Заглушка PG11 | Нажимной винт | Нажимной винт согласно 1 части DIN 46320, усиленный стекловолокном. | 29.33 | 35.2 | ШТ | 100 | 100 | 57600 | B | 0.00306 | 22 | 19 | 15 | 0.00627 | 4012195163695 | VBS.Системы крепления и монтажа | https://oborussia.ru/catalog/resheniya-dlya-promyshlennykh-obektov/sistemy-dlya-soedineniya-i-prokladki/rezbovye-soedineniya/detali/nazhimnoy-vint/nazhimnoy-vint-rezba-pg-obo-4/
VBS.Системы крепления и монтажа | 130.Системы кабельных вводов | 2025566 | 107 E PG13.5 PA | Заглушка PG13,5 | Нажимной винт | Нажимной винт согласно 1 части DIN 46320, усиленный стекловолокном. | 34.69 | 41.63 | ШТ | 100 | 100 | 57600 | B | 0.00342 | 24 | 21 | 16 | 0.008064 | 4012195163756 | VBS.Системы крепления и монтажа | https://oborussia.ru/catalog/resheniya-dlya-promyshlennykh-obektov/sistemy-dlya-soedineniya-i-prokladki/rezbovye-soedineniya/detali/nazhimnoy-vint/nazhimnoy-vint-rezba-pg-obo-4/
VBS.Системы крепления и монтажа | 130.Системы кабельных вводов | 2025604 | 107 E PG21 PA | Заглушка PG21 | Нажимной винт | Нажимной винт согласно 1 части DIN 46320, усиленный стекловолокном. | 72.8 | 87.36 | ШТ | 50 | 50 | 19200 | C | 0.0078 | 34 | 30 | 24 | 0.02448 | 4012195163879 | VBS.Системы крепления и монтажа | https://oborussia.ru/catalog/resheniya-dlya-promyshlennykh-obektov/sistemy-dlya-soedineniya-i-prokladki/rezbovye-soedineniya/detali/nazhimnoy-vint/nazhimnoy-vint-rezba-pg-obo-4/
VBS.Системы крепления и монтажа | 130.Системы кабельных вводов | 2025647 | 107 E PG36 PA | Заглушка PG36 | Нажимной винт | Нажимной винт согласно 1 части DIN 46320, усиленный стекловолокном. | 204.68 | 245.62 | ШТ | 25 | 25 | 5400 | B | 0.02256 | 57 | 50 | 25 | 0.07125 | 4012195163992 | VBS.Системы крепления и монтажа | https://oborussia.ru/catalog/resheniya-dlya-promyshlennykh-obektov/sistemy-dlya-soedineniya-i-prokladki/rezbovye-soedineniya/detali/nazhimnoy-vint/nazhimnoy-vint-rezba-pg-obo-4/
VBS.Системы крепления и монтажа | 130.Системы кабельных вводов | 2025809 | 107 E M20 PS | Заглушка M20 | Нажимной винт | Нажимной винт согласно 1 часть DIN 46320, резьба Pg согласно DIN 40430. | 12.06 | 14.47 | ШТ | 100 | 100 | 57600 | B | 0.003 | 24 | 21 | 16 | 0.008064 | 4012195514510 | VBS.Системы крепления и монтажа | https://oborussia.ru/catalog/resheniya-dlya-promyshlennykh-obektov/sistemy-dlya-soedineniya-i-prokladki/rezbovye-soedineniya/detali/nazhimnoy-vint/nazhimnoy-vint-rezba-pg-obo-2/
VBS.Системы крепления и монтажа | 130.Системы кабельных вводов | 2025820 | 107 E M20 PS | Комплект заглушек M20 | Комплект нажимных болтов | Нажимной винт согласно 1 часть DIN 46320, резьба Pg согласно DIN 40430. | 46.01 | 55.21 | ШТ | 100 | 100 | 21600 | B | 0.0053 | 24 | 21 | 16 | 0.008064 | 4012195523628 | VBS.Системы крепления и монтажа | https://oborussia.ru/catalog/resheniya-dlya-promyshlennykh-obektov/sistemy-dlya-soedineniya-i-prokladki/rezbovye-soedineniya/detali/nazhimnoy-vint/nazhimnoy-vint-rezba-pg-obo-2/
VBS.Системы крепления и монтажа | 130.Системы кабельных вводов | 2026090 | 107 E PG9 PS SW | Заглушка PG9 | Нажимной винт | 107/E: Нажимной винт (1 часть) согласно DIN 46320, резьба Pg согласно DIN 40430. | 12.51 | 15.01 | ШТ | 100 | 100 | 86400 | C | 0.00134 | 18 | 16 | 14 | 0.004032 | 4012195164234 | VBS.Системы крепления и монтажа | https://oborussia.ru/catalog/resheniya-dlya-promyshlennykh-obektov/sistemy-dlya-soedineniya-i-prokladki/rezbovye-soedineniya/detali/nazhimnoy-vint/nazhimnoy-vint-rezba-pg-obo-3/
VBS.Системы крепления и монтажа | 130.Системы кабельных вводов | 2027070 | 107 D PG7 GTP | Прижимное кольцо PG7 | Прижимное кольцо | Прижимное кольцо согласно DIN 46320, подходит для пластмассовых и латунных кабельных вводов согласно DIN 46320. | 7.63 | 9.16 | ШТ | 100 | 100 | 768000 | B | 0.00025 | 11 | 11 | 1 | 0.000121 | 4012195164777 | VBS.Системы крепления и монтажа | https://oborussia.ru/catalog/resheniya-dlya-promyshlennykh-obektov/sistemy-dlya-soedineniya-i-prokladki/rezbovye-soedineniya/detali/upornye-koltsa/upornoe-koltso-rezba-pg/
VBS.Системы крепления и монтажа | 130.Системы кабельных вводов | 2027097 | 107 D PG9 GTP | Прижимное кольцо PG9 | Прижимное кольцо | Прижимное кольцо согласно DIN 46320, подходит для пластмассовых и латунных кабельных вводов согласно DIN 46320. | 8.04 | 9.65 | ШТ | 100 | 100 | 1000000 | C | 0.00032 | 14 | 14 | 1 | 0.000196 | 4012195164838 | VBS.Системы крепления и монтажа | https://oborussia.ru/catalog/resheniya-dlya-promyshlennykh-obektov/sistemy-dlya-soedineniya-i-prokladki/rezbovye-soedineniya/detali/upornye-koltsa/upornoe-koltso-rezba-pg/
VBS.Системы крепления и монтажа | 130.Системы кабельных вводов | 2027119 | 107 D PG11 GTP | Прижимное кольцо PG11 | Прижимное кольцо | Прижимное кольцо согласно DIN 46320, подходит для пластмассовых и латунных кабельных вводов согласно DIN 46320. | 9.65 | 11.58 | ШТ | 100 | 100 | 1000000 | B | 0.00052 | 17 | 17 | 1 | 0.000289 | 4012195164890 | VBS.Системы крепления и монтажа | https://oborussia.ru/catalog/resheniya-dlya-promyshlennykh-obektov/sistemy-dlya-soedineniya-i-prokladki/rezbovye-soedineniya/detali/upornye-koltsa/upornoe-koltso-rezba-pg/
VBS.Системы крепления и монтажа | 130.Системы кабельных вводов | 2027135 | 107 D PG13.5 GTP | Прижимное кольцо PG13,5 | Прижимное кольцо | Прижимное кольцо согласно DIN 46320, подходит для пластмассовых и латунных кабельных вводов согласно DIN 46320. | 10.34 | 12.41 | ШТ | 100 | 100 | 576000 | B | 0.00063 | 19 | 19 | 1 | 0.000361 | 4012195164951 | VBS.Системы крепления и монтажа | https://oborussia.ru/catalog/resheniya-dlya-promyshlennykh-obektov/sistemy-dlya-soedineniya-i-prokladki/rezbovye-soedineniya/detali/upornye-koltsa/upornoe-koltso-rezba-pg/
VBS.Системы крепления и монтажа | 130.Системы кабельных вводов | 2027151 | 107 D PG16 GTP | Прижимное кольцо PG16 | Прижимное кольцо | Прижимное кольцо согласно DIN 46320, подходит для пластмассовых и латунных кабельных вводов согласно DIN 46320. | 11.04 | 13.25 | ШТ | 100 | 100 | 576000 | B | 0.00076 | 21 | 21 | 1 | 0.000441 | 4012195165019 | VBS.Системы крепления и монтажа | https://oborussia.ru/catalog/resheniya-dlya-promyshlennykh-obektov/sistemy-dlya-soedineniya-i-prokladki/rezbovye-soedineniya/detali/upornye-koltsa/upornoe-koltso-rezba-pg/
VBS.Системы крепления и монтажа | 130.Системы кабельных вводов | 2027216 | 107 D PG21 GTP | Прижимное кольцо PG21 | Прижимное кольцо | Прижимное кольцо согласно DIN 46320, подходит для пластмассовых и латунных кабельных вводов согласно DIN 46320. | 12.24 | 14.69 | ШТ | 50 | 50 | 240000 | B | 0.00097 | 26 | 26 | 1 | 0.000676 | 4012195165071 | VBS.Системы крепления и монтажа | https://oborussia.ru/catalog/resheniya-dlya-promyshlennykh-obektov/sistemy-dlya-soedineniya-i-prokladki/rezbovye-soedineniya/detali/upornye-koltsa/upornoe-koltso-rezba-pg/
VBS.Системы крепления и монтажа | 130.Системы кабельных вводов | 2027291 | 107 D PG29 GTP | Прижимное кольцо PG29 | Прижимное кольцо | Прижимное кольцо согласно DIN 46320, подходит для пластмассовых и латунных кабельных вводов согласно DIN 46320. | 23.04 | 27.65 | ШТ | 25 | 25 | 120000 | B | 0.0014 | 35 | 35 | 1 | 0.001225 | 4012195165132 | VBS.Системы крепления и монтажа | https://oborussia.ru/catalog/resheniya-dlya-promyshlennykh-obektov/sistemy-dlya-soedineniya-i-prokladki/rezbovye-soedineniya/detali/upornye-koltsa/upornoe-koltso-rezba-pg/
VBS.Системы крепления и монтажа | 130.Системы кабельных вводов | 2028870 | 107 S VTEC M12 | Пылезащитная пластинка M12 | Пылезащитные пластинки | Полиэтилен. Защитные пыленепроницаемые пластинки, используемые, чтобы закрыть кабельные вводы V-TEC VM и V-TEC VM MS перед установкой кабеля. Применение: пластинки устанавливаются между монтажной гайкой и уплотнительным кольцом. Во время установки кабеля их не требуется удалять; кабель просто протягивается через них. Примечание: пластинки не создают механическую защиту. | 36.36 | 43.63 | ШТ | 100 | 100 | 576000 | C | 1e-05 | 12 | 12 | 2 | 0.000288 | 4012195035299 | VBS.Системы крепления и монтажа | https://oborussia.ru/catalog/resheniya-dlya-promyshlennykh-obektov/sistemy-dlya-soedineniya-i-prokladki/rezbovye-soedineniya/aksessuary-dlya-kabelnykh-vvodov/pylezashchitnye-plastinki/pylezashchitnye-plastinki-metricheskie/
VBS.Системы крепления и монтажа | 130.Системы кабельных вводов | 2028873 | 107 S VTEC M16 | Пылезащитная пластинка M16 | Пылезащитные пластинки | Полиэтилен. Защитные пыленепроницаемые пластинки, используемые, чтобы закрыть кабельные вводы V-TEC VM и V-TEC VM MS перед установкой кабеля. Применение: пластинки устанавливаются между монтажной гайкой и уплотнительным кольцом. Во время установки кабеля их не требуется удалять; кабель просто протягивается через них. Примечание: пластинки не создают механическую защиту. | 36.38 | 43.66 | ШТ | 100 | 100 | 480000 | B | 2e-05 | 16 | 16 | 2 | 0.000512 | 4012195035350 | VBS.Системы крепления и монтажа | https://oborussia.ru/catalog/resheniya-dlya-promyshlennykh-obektov/sistemy-dlya-soedineniya-i-prokladki/rezbovye-soedineniya/aksessuary-dlya-kabelnykh-vvodov/pylezashchitnye-plastinki/pylezashchitnye-plastinki-metricheskie/
VBS.Системы крепления и монтажа | 130.Системы кабельных вводов | 2028875 | 107 S VTEC M20 | Пылезащитная пластинка M20 | Пылезащитные пластинки | Полиэтилен. Защитные пыленепроницаемые пластинки, используемые, чтобы закрыть кабельные вводы V-TEC VM и V-TEC VM MS перед установкой кабеля. Применение: пластинки устанавливаются между монтажной гайкой и уплотнительным кольцом. Во время установки кабеля их не требуется удалять; кабель просто протягивается через них. Примечание: пластинки не создают механическую защиту. | 39.11 | 46.93 | ШТ | 100 | 100 | 288000 | B | 4e-05 | 20 | 20 | 2 | 0.0008 | 4012195035411 | VBS.Системы крепления и монтажа | https://oborussia.ru/catalog/resheniya-dlya-promyshlennykh-obektov/sistemy-dlya-soedineniya-i-prokladki/rezbovye-soedineniya/aksessuary-dlya-kabelnykh-vvodov/pylezashchitnye-plastinki/pylezashchitnye-plastinki-metricheskie/
VBS.Системы крепления и монтажа | 130.Системы кабельных вводов | 2028877 | 107 S VTEC M25 | Пылезащитная пластинка M25 | Пылезащитные пластинки | Полиэтилен. Защитные пыленепроницаемые пластинки, используемые, чтобы закрыть кабельные вводы V-TEC VM и V-TEC VM MS перед установкой кабеля. Применение: пластинки устанавливаются между монтажной гайкой и уплотнительным кольцом. Во время установки кабеля их не требуется удалять; кабель просто протягивается через них. Примечание: пластинки не создают механическую защиту. | 41 | 49.2 | ШТ | 100 | 100 | 150000 | B | 8e-05 | 25 | 25 | 2 | 0.00125 | 4012195035473 | VBS.Системы крепления и монтажа | https://oborussia.ru/catalog/resheniya-dlya-promyshlennykh-obektov/sistemy-dlya-soedineniya-i-prokladki/rezbovye-soedineniya/aksessuary-dlya-kabelnykh-vvodov/pylezashchitnye-plastinki/pylezashchitnye-plastinki-metricheskie/
VBS.Системы крепления и монтажа | 130.Системы кабельных вводов | 2028880 | 107 S VTEC M32 | Пылезащитная пластинка M32 | Пылезащитные пластинки | Полиэтилен. Защитные пыленепроницаемые пластинки, используемые, чтобы закрыть кабельные вводы V-TEC VM и V-TEC VM MS перед установкой кабеля. Применение: пластинки устанавливаются между монтажной гайкой и уплотнительным кольцом. Во время установки кабеля их не требуется удалять; кабель просто протягивается через них. Примечание: пластинки не создают механическую защиту. | 53.93 | 64.72 | ШТ | 100 | 100 | 100000 | B | 0.00012 | 32 | 32 | 2 | 0.002048 | 4012195035534 | VBS.Системы крепления и монтажа | https://oborussia.ru/catalog/resheniya-dlya-promyshlennykh-obektov/sistemy-dlya-soedineniya-i-prokladki/rezbovye-soedineniya/aksessuary-dlya-kabelnykh-vvodov/pylezashchitnye-plastinki/pylezashchitnye-plastinki-metricheskie/
VBS.Системы крепления и монтажа | 130.Системы кабельных вводов | 2028883 | 107 S VTEC M40 | Пылезащитная пластинка M40 | Пылезащитные пластинки | Полиэтилен. Защитные пыленепроницаемые пластинки, используемые, чтобы закрыть кабельные вводы V-TEC VM и V-TEC VM MS перед установкой кабеля. Применение: пластинки устанавливаются между монтажной гайкой и уплотнительным кольцом. Во время установки кабеля их не требуется удалять; кабель просто протягивается через них. Примечание: пластинки не создают механическую защиту. | 95.19 | 114.23 | ШТ | 100 | 100 | 76800 | B | 0.00022 | 40 | 40 | 2 | 0.0032 | 4012195035596 | VBS.Системы крепления и монтажа | https://oborussia.ru/catalog/resheniya-dlya-promyshlennykh-obektov/sistemy-dlya-soedineniya-i-prokladki/rezbovye-soedineniya/aksessuary-dlya-kabelnykh-vvodov/pylezashchitnye-plastinki/pylezashchitnye-plastinki-metricheskie/
VBS.Системы крепления и монтажа | 130.Системы кабельных вводов | 2028885 | 107 S VTEC M50 | Пылезащитная пластинка M50 | Пылезащитные пластинки | Полиэтилен. Защитные пыленепроницаемые пластинки, используемые, чтобы закрыть кабельные вводы V-TEC VM и V-TEC VM MS перед установкой кабеля. Применение: пластинки устанавливаются между монтажной гайкой и уплотнительным кольцом. Во время установки кабеля их не требуется удалять; кабель просто протягивается через них. Примечание: пластинки не создают механическую защиту. | 100.76 | 120.91 | ШТ | 100 | 100 | 36000 | B | 0.0004 | 50 | 50 | 2 | 0.005 | 4012195035718 | VBS.Системы крепления и монтажа | https://oborussia.ru/catalog/resheniya-dlya-promyshlennykh-obektov/sistemy-dlya-soedineniya-i-prokladki/rezbovye-soedineniya/aksessuary-dlya-kabelnykh-vvodov/pylezashchitnye-plastinki/pylezashchitnye-plastinki-metricheskie/
VBS.Системы крепления и монтажа | 130.Системы кабельных вводов | 2028891 | 107 S VTEC PG7 | Пылезащитная пластинка PG7 | Пылезащитные пластинки | Полиэтилен. Защитные пыленепроницаемые пластинки, используемые, чтобы закрыть кабельные вводы V-TEC VM и V-TEC VM MS перед установкой кабеля. Применение: пластинки устанавливаются между монтажной гайкой и уплотнительным кольцом. Во время установки кабеля их не требуется удалять; кабель просто протягивается через них. Примечание: пластинки не создают механическую защиту. | 14.72 | 17.66 | ШТ | 100 | 100 | 768000 | B | 1e-05 | 11 | 11 | 2 | 0.000242 | 4012195843559 | VBS.Системы крепления и монтажа | https://oborussia.ru/catalog/resheniya-dlya-promyshlennykh-obektov/sistemy-dlya-soedineniya-i-prokladki/rezbovye-soedineniya/aksessuary-dlya-kabelnykh-vvodov/pylezashchitnye-plastinki/pylezashchitnye-plastinki-pg/
VBS.Системы крепления и монтажа | 130.Системы кабельных вводов | 2028905 | 107 S VTEC PG9 | Пылезащитная пластинка PG9 | Пылезащитные пластинки | Полиэтилен. Защитные пыленепроницаемые пластинки, используемые, чтобы закрыть кабельные вводы V-TEC VM и V-TEC VM MS перед установкой кабеля. Применение: пластинки устанавливаются между монтажной гайкой и уплотнительным кольцом. Во время установки кабеля их не требуется удалять; кабель просто протягивается через них. Примечание: пластинки не создают механическую защиту. | 16.56 | 19.87 | ШТ | 100 | 100 | 576000 | B | 2e-05 | 14 | 14 | 2 | 0.000392 | 4012195843610 | VBS.Системы крепления и монтажа | https://oborussia.ru/catalog/resheniya-dlya-promyshlennykh-obektov/sistemy-dlya-soedineniya-i-prokladki/rezbovye-soedineniya/aksessuary-dlya-kabelnykh-vvodov/pylezashchitnye-plastinki/pylezashchitnye-plastinki-pg/
VBS.Системы крепления и монтажа | 130.Системы кабельных вводов | 2028913 | 107 S VTEC PG11 | Пылезащитная пластинка PG11 | Пылезащитные пластинки | Полиэтилен. Защитные пыленепроницаемые пластинки, используемые, чтобы закрыть кабельные вводы V-TEC VM и V-TEC VM MS перед установкой кабеля. Применение: пластинки устанавливаются между монтажной гайкой и уплотнительным кольцом. Во время установки кабеля их не требуется удалять; кабель просто протягивается через них. Примечание: пластинки не создают механическую защиту. | 17.06 | 20.47 | ШТ | 100 | 100 | 576000 | B | 3e-05 | 17 | 17 | 2 | 0.000578 | 4012195843672 | VBS.Системы крепления и монтажа | https://oborussia.ru/catalog/resheniya-dlya-promyshlennykh-obektov/sistemy-dlya-soedineniya-i-prokladki/rezbovye-soedineniya/aksessuary-dlya-kabelnykh-vvodov/pylezashchitnye-plastinki/pylezashchitnye-plastinki-pg/
VBS.Системы крепления и монтажа | 130.Системы кабельных вводов | 2028921 | 107 S VTEC PG13 | Пылезащитная пластинка PG13,5 | Пылезащитные пластинки | Полиэтилен. Защитные пыленепроницаемые пластинки, используемые, чтобы закрыть кабельные вводы V-TEC VM и V-TEC VM MS перед установкой кабеля. Применение: пластинки устанавливаются между монтажной гайкой и уплотнительным кольцом. Во время установки кабеля их не требуется удалять; кабель просто протягивается через них. Примечание: пластинки не создают механическую защиту. | 20.17 | 24.2 | ШТ | 100 | 100 | 360000 | B | 4e-05 | 19 | 19 | 2 | 0.000722 | 4012195843733 | VBS.Системы крепления и монтажа | https://oborussia.ru/catalog/resheniya-dlya-promyshlennykh-obektov/sistemy-dlya-soedineniya-i-prokladki/rezbovye-soedineniya/aksessuary-dlya-kabelnykh-vvodov/pylezashchitnye-plastinki/pylezashchitnye-plastinki-pg/
VBS.Системы крепления и монтажа | 130.Системы кабельных вводов | 2028948 | 107 S VTEC PG16 | Пылезащитная пластинка PG16 | Пылезащитные пластинки | Полиэтилен. Защитные пыленепроницаемые пластинки, используемые, чтобы закрыть кабельные вводы V-TEC VM и V-TEC VM MS перед установкой кабеля. Применение: пластинки устанавливаются между монтажной гайкой и уплотнительным кольцом. Во время установки кабеля их не требуется удалять; кабель просто протягивается через них. Примечание: пластинки не создают механическую защиту. | 26.58 | 31.9 | ШТ | 100 | 100 | 288000 | B | 6e-05 | 21 | 21 | 2 | 0.000882 | 4012195843795 | VBS.Системы крепления и монтажа | https://oborussia.ru/catalog/resheniya-dlya-promyshlennykh-obektov/sistemy-dlya-soedineniya-i-prokladki/rezbovye-soedineniya/aksessuary-dlya-kabelnykh-vvodov/pylezashchitnye-plastinki/pylezashchitnye-plastinki-pg/
VBS.Системы крепления и монтажа | 130.Системы кабельных вводов | 2028956 | 107 S VTEC PG21 | Пылезащитная пластинка PG21 | Пылезащитные пластинки | Полиэтилен. Защитные пыленепроницаемые пластинки, используемые, чтобы закрыть кабельные вводы V-TEC VM и V-TEC VM MS перед установкой кабеля. Применение: пластинки устанавливаются между монтажной гайкой и уплотнительным кольцом. Во время установки кабеля их не требуется удалять; кабель просто протягивается через них. Примечание: пластинки не создают механическую защиту. | 28.75 | 34.5 | ШТ | 100 | 100 | 216000 | B | 0.0001 | 27 | 27 | 2 | 0.001458 | 4012195843856 | VBS.Системы крепления и монтажа | https://oborussia.ru/catalog/resheniya-dlya-promyshlennykh-obektov/sistemy-dlya-soedineniya-i-prokladki/rezbovye-soedineniya/aksessuary-dlya-kabelnykh-vvodov/pylezashchitnye-plastinki/pylezashchitnye-plastinki-pg/
VBS.Системы крепления и монтажа | 130.Системы кабельных вводов | 2028964 | 107 S VTEC PG29 | Пылезащитная пластинка PG29 | Пылезащитные пластинки | Полиэтилен. Защитные пыленепроницаемые пластинки, используемые, чтобы закрыть кабельные вводы V-TEC VM и V-TEC VM MS перед установкой кабеля. Применение: пластинки устанавливаются между монтажной гайкой и уплотнительным кольцом. Во время установки кабеля их не требуется удалять; кабель просто протягивается через них. Примечание: пластинки не создают механическую защиту. | 30.08 | 36.1 | ШТ | 100 | 100 | 100000 | B | 0.00015 | 35 | 35 | 2 | 0.00245 | 4012195843917 | VBS.Системы крепления и монтажа | https://oborussia.ru/catalog/resheniya-dlya-promyshlennykh-obektov/sistemy-dlya-soedineniya-i-prokladki/rezbovye-soedineniya/aksessuary-dlya-kabelnykh-vvodov/pylezashchitnye-plastinki/pylezashchitnye-plastinki-pg/
VBS.Системы крепления и монтажа | 130.Системы кабельных вводов | 2028972 | 107 S VTEC PG36 | Пылезащитная пластинка PG36 | Пылезащитные пластинки | Полиэтилен. Защитные пыленепроницаемые пластинки, используемые, чтобы закрыть кабельные вводы V-TEC VM и V-TEC VM MS перед установкой кабеля. Применение: пластинки устанавливаются между монтажной гайкой и уплотнительным кольцом. Во время установки кабеля их не требуется удалять; кабель просто протягивается через них. Примечание: пластинки не создают механическую защиту. | 46.78 | 56.14 | ШТ | 100 | 100 | 76800 | B | 0.00035 | 44 | 44 | 3 | 0.005808 | 4012195843979 | VBS.Системы крепления и монтажа | https://oborussia.ru/catalog/resheniya-dlya-promyshlennykh-obektov/sistemy-dlya-soedineniya-i-prokladki/rezbovye-soedineniya/aksessuary-dlya-kabelnykh-vvodov/pylezashchitnye-plastinki/pylezashchitnye-plastinki-pg/
VBS.Системы крепления и монтажа | 130.Системы кабельных вводов | 2028980 | 107 S VTEC PG42 | Пылезащитная пластинка PG42 | Пылезащитные пластинки | Полиэтилен. Защитные пыленепроницаемые пластинки, используемые, чтобы закрыть кабельные вводы V-TEC VM и V-TEC VM MS перед установкой кабеля. Применение: пластинки устанавливаются между монтажной гайкой и уплотнительным кольцом. Во время установки кабеля их не требуется удалять; кабель просто протягивается через них. Примечание: пластинки не создают механическую защиту. | 50.21 | 60.25 | ШТ | 100 | 100 | 38400 | B | 0.0005 | 50 | 50 | 3 | 0.0075 | 4012195844037 | VBS.Системы крепления и монтажа | https://oborussia.ru/catalog/resheniya-dlya-promyshlennykh-obektov/sistemy-dlya-soedineniya-i-prokladki/rezbovye-soedineniya/aksessuary-dlya-kabelnykh-vvodov/pylezashchitnye-plastinki/pylezashchitnye-plastinki-pg/
VBS.Системы крепления и монтажа | 130.Системы кабельных вводов | 2028999 | 107 S VTEC PG48 | Пылезащитная пластинка PG48 | Пылезащитные пластинки | Полиэтилен. Защитные пыленепроницаемые пластинки, используемые, чтобы закрыть кабельные вводы V-TEC VM и V-TEC VM MS перед установкой кабеля. Применение: пластинки устанавливаются между монтажной гайкой и уплотнительным кольцом. Во время установки кабеля их не требуется удалять; кабель просто протягивается через них. Примечание: пластинки не создают механическую защиту. | 58.01 | 69.61 | ШТ | 100 | 100 | 38400 | B | 0.0006 | 56 | 56 | 3 | 0.009408 | 4012195844099 | VBS.Системы крепления и монтажа | https://oborussia.ru/catalog/resheniya-dlya-promyshlennykh-obektov/sistemy-dlya-soedineniya-i-prokladki/rezbovye-soedineniya/aksessuary-dlya-kabelnykh-vvodov/pylezashchitnye-plastinki/pylezashchitnye-plastinki-pg/
VBS.Системы крепления и монтажа | 130.Системы кабельных вводов | 2029511 | 107VS VM 5 PA | Заглушка 5,5 мм | Заглушка | Заглушки для герметичного закрытия от пыли и воды установленных, но (еще) не занятых кабельных вводов V-TEC... Кабельные вводы. | 66.71 | 80.05 | ШТ | 50 | 50 | 134400 | B | 0.00047 | 10 | 10 | 13 | 0.0013 | 4012195389934 | VBS.Системы крепления и монтажа | https://oborussia.ru/catalog/resheniya-dlya-promyshlennykh-obektov/sistemy-dlya-soedineniya-i-prokladki/rezbovye-soedineniya/aksessuary-dlya-kabelnykh-vvodov/zaglushki/zaglushka-metricheskaya-i-pg/
VBS.Системы крепления и монтажа | 130.Системы кабельных вводов | 2029514 | 107VS VM 9 PA | Заглушка 9,5 мм | Заглушка | Заглушки для герметичного закрытия от пыли и воды установленных, но (еще) не занятых кабельных вводов V-TEC... Кабельные вводы. | 67.66 | 81.19 | ШТ | 50 | 50 | 75000 | B | 0.0009 | 14 | 14 | 16 | 0.003136 | 4012195389941 | VBS.Системы крепления и монтажа | https://oborussia.ru/catalog/resheniya-dlya-promyshlennykh-obektov/sistemy-dlya-soedineniya-i-prokladki/rezbovye-soedineniya/aksessuary-dlya-kabelnykh-vvodov/zaglushki/zaglushka-metricheskaya-i-pg/
VBS.Системы крепления и монтажа | 130.Системы кабельных вводов | 2029517 | 107VS VM 12 PA | Заглушка 12 мм | Заглушка | Заглушки для герметичного закрытия от пыли и воды установленных, но (еще) не занятых кабельных вводов V-TEC... Кабельные вводы. | 70.23 | 84.28 | ШТ | 50 | 50 | 50000 | B | 0.0013 | 17 | 17 | 17 | 0.004913 | 4012195389972 | VBS.Системы крепления и монтажа | https://oborussia.ru/catalog/resheniya-dlya-promyshlennykh-obektov/sistemy-dlya-soedineniya-i-prokladki/rezbovye-soedineniya/aksessuary-dlya-kabelnykh-vvodov/zaglushki/zaglushka-metricheskaya-i-pg/
VBS.Системы крепления и монтажа | 130.Системы кабельных вводов | 2029520 | 107VS VM 16 PA | Заглушка 16 мм | Заглушка | Заглушки для герметичного закрытия от пыли и воды установленных, но (еще) не занятых кабельных вводов V-TEC... Кабельные вводы. | 80.2 | 96.24 | ШТ | 50 | 50 | 42000 | B | 0.0019 | 21 | 21 | 20 | 0.00882 | 4012195389989 | VBS.Системы крепления и монтажа | https://oborussia.ru/catalog/resheniya-dlya-promyshlennykh-obektov/sistemy-dlya-soedineniya-i-prokladki/rezbovye-soedineniya/aksessuary-dlya-kabelnykh-vvodov/zaglushki/zaglushka-metricheskaya-i-pg/
VBS.Системы крепления и монтажа | 130.Системы кабельных вводов | 2029523 | 107VS VM 20 PA | Заглушка 20 мм | Заглушка | Заглушки для герметичного закрытия от пыли и воды установленных, но (еще) не занятых кабельных вводов V-TEC... Кабельные вводы. | 107.78 | 129.34 | ШТ | 25 | 25 | 25200 | B | 0.0025 | 25 | 25 | 22 | 0.01375 | 4012195389996 | VBS.Системы крепления и монтажа | https://oborussia.ru/catalog/resheniya-dlya-promyshlennykh-obektov/sistemy-dlya-soedineniya-i-prokladki/rezbovye-soedineniya/aksessuary-dlya-kabelnykh-vvodov/zaglushki/zaglushka-metricheskaya-i-pg/
VBS.Системы крепления и монтажа | 130.Системы кабельных вводов | 2029529 | 107VS VM 27 PA | Заглушка 27 мм | Заглушка | Заглушки для герметичного закрытия от пыли и воды установленных, но (еще) не занятых кабельных вводов V-TEC... Кабельные вводы. | 211.28 | 253.54 | ШТ | 10 | 10 | 11760 | B | 0.00353 | 32 | 32 | 24 | 0.024576 | 4012196117512 | VBS.Системы крепления и монтажа | https://oborussia.ru/catalog/resheniya-dlya-promyshlennykh-obektov/sistemy-dlya-soedineniya-i-prokladki/rezbovye-soedineniya/aksessuary-dlya-kabelnykh-vvodov/zaglushki/zaglushka-metricheskaya-i-pg/
VBS.Системы крепления и монтажа | 130.Системы кабельных вводов | 2029533 | 107VS VM 35 PA | Заглушка 35 мм | Заглушка | Заглушки для герметичного закрытия от пыли и воды установленных, но (еще) не занятых кабельных вводов V-TEC... Кабельные вводы. | 255.11 | 306.13 | ШТ | 5 | 5 | 5040 | B | 0.005 | 39 | 39 | 29 | 0.044109 | 4012196117529 | VBS.Системы крепления и монтажа | https://oborussia.ru/catalog/resheniya-dlya-promyshlennykh-obektov/sistemy-dlya-soedineniya-i-prokladki/rezbovye-soedineniya/aksessuary-dlya-kabelnykh-vvodov/zaglushki/zaglushka-metricheskaya-i-pg/
VBS.Системы крепления и монтажа | 130.Системы кабельных вводов | 2029707 | 107 V PG 7 PVC | Уплотнительное кольцо для кабельного ввода PG7 | Уплотнительная шайба | Уплотнительная шайба не только служит механической защитой, но и сохраняет тип защиты пластиковых и металлических кабельных вводов согласно DIN 46320 перед установкой кабеля. Использование: Шайбы вкладываются между прижимным винтом и прижимным кольцом. Если требуется более надёжное соблюдение IP 65, рекомендуется вложить шайбы между прижимным и уплотнительным кольцами. Для монтажа кабеля шайбы вынимаются и их можно использовать повторно. | 16.36 | 19.63 | ШТ | 100 | 100 | 768000 | B | 0.00013 | 11 | 11 | 1 | 0.000121 | 4012195167594 | VBS.Системы крепления и монтажа | https://oborussia.ru/catalog/resheniya-dlya-promyshlennykh-obektov/sistemy-dlya-soedineniya-i-prokladki/rezbovye-soedineniya/aksessuary-dlya-kabelnykh-vvodov/uplotniteli/uplotnitelnaya-shayba-pg/
VBS.Системы крепления и монтажа | 130.Системы кабельных вводов | 2029715 | 107 V PG 9 PVC | Уплотнительное кольцо для кабельного ввода PG9 | Уплотнительная шайба | Уплотнительная шайба не только служит механической защитой, но и сохраняет тип защиты пластиковых и металлических кабельных вводов согласно DIN 46320 перед установкой кабеля. Использование: Шайбы вкладываются между прижимным винтом и прижимным кольцом. Если требуется более надёжное соблюдение IP 65, рекомендуется вложить шайбы между прижимным и уплотнительным кольцами. Для монтажа кабеля шайбы вынимаются и их можно использовать повторно. | 16.31 | 19.57 | ШТ | 100 | 100 | 576000 | C | 0.0002 | 14 | 14 | 1 | 0.000196 | 4012195167655 | VBS.Системы крепления и монтажа | https://oborussia.ru/catalog/resheniya-dlya-promyshlennykh-obektov/sistemy-dlya-soedineniya-i-prokladki/rezbovye-soedineniya/aksessuary-dlya-kabelnykh-vvodov/uplotniteli/uplotnitelnaya-shayba-pg/
VBS.Системы крепления и монтажа | 130.Системы кабельных вводов | 2029723 | 107 V PG11 PVC | Уплотнительное кольцо для кабельного ввода PG11 | Уплотнительная шайба | Уплотнительная шайба не только служит механической защитой, но и сохраняет тип защиты пластиковых и металлических кабельных вводов согласно DIN 46320 перед установкой кабеля. Использование: Шайбы вкладываются между прижимным винтом и прижимным кольцом. Если требуется более надёжное соблюдение IP 65, рекомендуется вложить шайбы между прижимным и уплотнительным кольцами. Для монтажа кабеля шайбы вынимаются и их можно использовать повторно. | 16.32 | 19.58 | ШТ | 100 | 100 | 480000 | B | 0.0003 | 17 | 17 | 1 | 0.000289 | 4012195167716 | VBS.Системы крепления и монтажа | https://oborussia.ru/catalog/resheniya-dlya-promyshlennykh-obektov/sistemy-dlya-soedineniya-i-prokladki/rezbovye-soedineniya/aksessuary-dlya-kabelnykh-vvodov/uplotniteli/uplotnitelnaya-shayba-pg/
VBS.Системы крепления и монтажа | 130.Системы кабельных вводов | 2029731 | 107 V PG13.5 PVC | Уплотнительное кольцо для кабельного ввода PG13,5 | Уплотнительная шайба | Уплотнительная шайба не только служит механической защитой, но и сохраняет тип защиты пластиковых и металлических кабельных вводов согласно DIN 46320 перед установкой кабеля. Использование: Шайбы вкладываются между прижимным винтом и прижимным кольцом. Если требуется более надёжное соблюдение IP 65, рекомендуется вложить шайбы между прижимным и уплотнительным кольцами. Для монтажа кабеля шайбы вынимаются и их можно использовать повторно. | 16.34 | 19.61 | ШТ | 100 | 100 | 360000 | B | 0.00038 | 19 | 19 | 1 | 0.000361 | 4012195167778 | VBS.Системы крепления и монтажа | https://oborussia.ru/catalog/resheniya-dlya-promyshlennykh-obektov/sistemy-dlya-soedineniya-i-prokladki/rezbovye-soedineniya/aksessuary-dlya-kabelnykh-vvodov/uplotniteli/uplotnitelnaya-shayba-pg/
VBS.Системы крепления и монтажа | 130.Системы кабельных вводов | 2029758 | 107 V PG16 PVC | Уплотнительное кольцо для кабельного ввода PG16 | Уплотнительная шайба | Уплотнительная шайба не только служит механической защитой, но и сохраняет тип защиты пластиковых и металлических кабельных вводов согласно DIN 46320 перед установкой кабеля. Использование: Шайбы вкладываются между прижимным винтом и прижимным кольцом. Если требуется более надёжное соблюдение IP 65, рекомендуется вложить шайбы между прижимным и уплотнительным кольцами. Для монтажа кабеля шайбы вынимаются и их можно использовать повторно. | 16.34 | 19.61 | ШТ | 100 | 100 | 360000 | B | 0.00048 | 21 | 21 | 1 | 0.000441 | 4012195167839 | VBS.Системы крепления и монтажа | https://oborussia.ru/catalog/resheniya-dlya-promyshlennykh-obektov/sistemy-dlya-soedineniya-i-prokladki/rezbovye-soedineniya/aksessuary-dlya-kabelnykh-vvodov/uplotniteli/uplotnitelnaya-shayba-pg/
VBS.Системы крепления и монтажа | 130.Системы кабельных вводов | 2029766 | 107 V PG21 PVC | Уплотнительное кольцо для кабельного ввода PG21 | Уплотнительная шайба | Уплотнительная шайба не только служит механической защитой, но и сохраняет тип защиты пластиковых и металлических кабельных вводов согласно DIN 46320 перед установкой кабеля. Использование: Шайбы вкладываются между прижимным винтом и прижимным кольцом. Если требуется более надёжное соблюдение IP 65, рекомендуется вложить шайбы между прижимным и уплотнительным кольцами. Для монтажа кабеля шайбы вынимаются и их можно использовать повторно. | 27.03 | 32.44 | ШТ | 100 | 100 | 288000 | B | 0.00075 | 26 | 26 | 1 | 0.000676 | 4012195167891 | VBS.Системы крепления и монтажа | https://oborussia.ru/catalog/resheniya-dlya-promyshlennykh-obektov/sistemy-dlya-soedineniya-i-prokladki/rezbovye-soedineniya/aksessuary-dlya-kabelnykh-vvodov/uplotniteli/uplotnitelnaya-shayba-pg/
VBS.Системы крепления и монтажа | 130.Системы кабельных вводов | 2029774 | 107 V PG29 PVC | Уплотнительное кольцо для кабельного ввода PG29 | Уплотнительная шайба | Уплотнительная шайба не только служит механической защитой, но и сохраняет тип защиты пластиковых и металлических кабельных вводов согласно DIN 46320 перед установкой кабеля. Использование: Шайбы вкладываются между прижимным винтом и прижимным кольцом. Если требуется более надёжное соблюдение IP 65, рекомендуется вложить шайбы между прижимным и уплотнительным кольцами. Для монтажа кабеля шайбы вынимаются и их можно использовать повторно. | 28.19 | 33.83 | ШТ | 100 | 100 | 100000 | B | 0.00135 | 35 | 35 | 1 | 0.001225 | 4012195167952 | VBS.Системы крепления и монтажа | https://oborussia.ru/catalog/resheniya-dlya-promyshlennykh-obektov/sistemy-dlya-soedineniya-i-prokladki/rezbovye-soedineniya/aksessuary-dlya-kabelnykh-vvodov/uplotniteli/uplotnitelnaya-shayba-pg/
VBS.Системы крепления и монтажа | 130.Системы кабельных вводов | 2029901 | 107 W PG 9 PA | Переходник угловой PG9 | Угловая опора | Угловой переходник с внутренней и внешней резьбой Pg согласно DIN 40430. Угловой переходник может быть укомплектован 2 стальными кольцами 107/D, уплотнительным кольцом 107/A или 107/B и нажимным винтом 107/E для углового кабельного ввода. | 552.04 | 662.45 | ШТ | 10 | 10 | 20160 | B | 0.0039 | 29 | 20 | 30 | 0.0174 | 4012195445395 | VBS.Системы крепления и монтажа | https://oborussia.ru/
VBS.Системы крепления и монтажа | 130.Системы кабельных вводов | 2029928 | 107 W PG11 PA | Переходник угловой PG11 | Угловая опора | Угловой переходник с внутренней и внешней резьбой Pg согласно DIN 40430. Угловой переходник может быть укомплектован 2 стальными кольцами 107/D, уплотнительным кольцом 107/A или 107/B и нажимным винтом 107/E для углового кабельного ввода. | 575.62 | 690.74 | ШТ | 10 | 10 | 15360 | C | 0.0062 | 33 | 24 | 33 | 0.026136 | 4012195445456 | VBS.Системы крепления и монтажа | https://oborussia.ru/
VBS.Системы крепления и монтажа | 130.Системы кабельных вводов | 2029936 | 107 W PG13.5 PA | Переходник угловой PG13,5 | Угловая опора | Угловой переходник с внутренней и внешней резьбой Pg согласно DIN 40430. Угловой переходник может быть укомплектован 2 стальными кольцами 107/D, уплотнительным кольцом 107/A или 107/B и нажимным винтом 107/E для углового кабельного ввода. | 591.33 | 709.6 | ШТ | 10 | 10 | 10800 | B | 0.0075 | 36 | 26 | 36 | 0.033696 | 4012195445517 | VBS.Системы крепления и монтажа | https://oborussia.ru/
VBS.Системы крепления и монтажа | 130.Системы кабельных вводов | 2029944 | 107 W PG16 PA | Переходник угловой PG16 | Угловая опора | Угловой переходник с внутренней и внешней резьбой Pg согласно DIN 40430. Угловой переходник может быть укомплектован 2 стальными кольцами 107/D, уплотнительным кольцом 107/A или 107/B и нажимным винтом 107/E для углового кабельного ввода. | 617.43 | 740.92 | ШТ | 10 | 10 | 9600 | B | 0.0095 | 39 | 28 | 39 | 0.042588 | 4012195445579 | VBS.Системы крепления и монтажа | https://oborussia.ru/
VBS.Системы крепления и монтажа | 130.Системы кабельных вводов | 2029952 | 107 W PG21 PA | Переходник угловой PG21 | Угловая опора | Угловой переходник с внутренней и внешней резьбой Pg согласно DIN 40430. Угловой переходник может быть укомплектован 2 стальными кольцами 107/D, уплотнительным кольцом 107/A или 107/B и нажимным винтом 107/E для углового кабельного ввода. | 1046.52 | 1255.82 | ШТ | 10 | 10 | 6240 | B | 0.0147 | 47 | 34 | 46 | 0.073508 | 4012195445630 | VBS.Системы крепления и монтажа | https://oborussia.ru/
VBS.Системы крепления и монтажа | 130.Системы кабельных вводов | 2030004 | 107 F M12 PE | Уплотнительное кольцо для кабельного ввода M12 | Уплотнительное кольцо для кабельного ввода | Уплотнительное кольцо для соединительной резьбы подходит для любых кабельных вводов из пластика с метрической соединительной резьбой согласно DIN EN 60423 или ISO 68. Внутренние диаметры уплотнительных колец рассчитаны таким образом, что они могут быть смонтированы без риска потери. | 21.3 | 25.56 | ШТ | 100 | 100 | 576000 | B | 0.00017 | 16 | 16 | 1 | 0.000256 | 4012195374299 | VBS.Системы крепления и монтажа | https://oborussia.ru/catalog/resheniya-dlya-promyshlennykh-obektov/sistemy-dlya-soedineniya-i-prokladki/rezbovye-soedineniya/detali/uplotnitelnye-koltsa/uplotnitelnoe-koltso-soedinitelnoy-rezboy-metrich/
VBS.Системы крепления и монтажа | 130.Системы кабельных вводов | 2030008 | 107 F M16 PE | Уплотнительное кольцо для кабельного ввода M16 | Уплотнительное кольцо для кабельного ввода | Уплотнительное кольцо для соединительной резьбы подходит для любых кабельных вводов из пластика с метрической соединительной резьбой согласно DIN EN 60423 или ISO 68. Внутренние диаметры уплотнительных колец рассчитаны таким образом, что они могут быть смонтированы без риска потери. | 22 | 26.4 | ШТ | 100 | 100 | 260000 | B | 0.00015 | 21 | 21 | 1 | 0.000441 | 4012195374350 | VBS.Системы крепления и монтажа | https://oborussia.ru/catalog/resheniya-dlya-promyshlennykh-obektov/sistemy-dlya-soedineniya-i-prokladki/rezbovye-soedineniya/detali/uplotnitelnye-koltsa/uplotnitelnoe-koltso-soedinitelnoy-rezboy-metrich/
VBS.Системы крепления и монтажа | 130.Системы кабельных вводов | 2030012 | 107 F M20 PE | Уплотнительное кольцо для кабельного ввода M20 | Уплотнительное кольцо для кабельного ввода | Уплотнительное кольцо для соединительной резьбы подходит для любых кабельных вводов из пластика с метрической соединительной резьбой согласно DIN EN 60423 или ISO 68. Внутренние диаметры уплотнительных колец рассчитаны таким образом, что они могут быть смонтированы без риска потери. | 23.3 | 27.96 | ШТ | 100 | 100 | 150000 | C | 0.0003 | 25 | 25 | 1 | 0.000625 | 4012195375678 | VBS.Системы крепления и монтажа | https://oborussia.ru/catalog/resheniya-dlya-promyshlennykh-obektov/sistemy-dlya-soedineniya-i-prokladki/rezbovye-soedineniya/detali/uplotnitelnye-koltsa/uplotnitelnoe-koltso-soedinitelnoy-rezboy-metrich/
VBS.Системы крепления и монтажа | 130.Системы кабельных вводов | 2030016 | 107 F M25 PE | Уплотнительное кольцо для кабельного ввода M25 | Уплотнительное кольцо для кабельного ввода | Уплотнительное кольцо для соединительной резьбы подходит для любых кабельных вводов из пластика с метрической соединительной резьбой согласно DIN EN 60423 или ISO 68. Внутренние диаметры уплотнительных колец рассчитаны таким образом, что они могут быть смонтированы без риска потери. | 28.41 | 34.09 | ШТ | 100 | 100 | 120000 | B | 0.00038 | 32 | 32 | 1 | 0.001024 | 4012195375913 | VBS.Системы крепления и монтажа | https://oborussia.ru/catalog/resheniya-dlya-promyshlennykh-obektov/sistemy-dlya-soedineniya-i-prokladki/rezbovye-soedineniya/detali/uplotnitelnye-koltsa/uplotnitelnoe-koltso-soedinitelnoy-rezboy-metrich/
VBS.Системы крепления и монтажа | 130.Системы кабельных вводов | 2030020 | 107 F M32 PE | Уплотнительное кольцо для кабельного ввода M32 | Уплотнительное кольцо для кабельного ввода | Уплотнительное кольцо для соединительной резьбы подходит для любых кабельных вводов из пластика с метрической соединительной резьбой согласно DIN EN 60423 или ISO 68. Внутренние диаметры уплотнительных колец рассчитаны таким образом, что они могут быть смонтированы без риска потери. | 39.11 | 46.93 | ШТ | 100 | 100 | 57600 | B | 0.00105 | 38 | 38 | 2 | 0.002888 | 4012195376156 | VBS.Системы крепления и монтажа | https://oborussia.ru/catalog/resheniya-dlya-promyshlennykh-obektov/sistemy-dlya-soedineniya-i-prokladki/rezbovye-soedineniya/detali/uplotnitelnye-koltsa/uplotnitelnoe-koltso-soedinitelnoy-rezboy-metrich/
VBS.Системы крепления и монтажа | 130.Системы кабельных вводов | 2030024 | 107 F M40 PE | Уплотнительное кольцо для кабельного ввода M40 | Уплотнительное кольцо для кабельного ввода | Уплотнительное кольцо для соединительной резьбы подходит для любых кабельных вводов из пластика с метрической соединительной резьбой согласно DIN EN 60423 или ISO 68. Внутренние диаметры уплотнительных колец рассчитаны таким образом, что они могут быть смонтированы без риска потери. | 51.34 | 61.61 | ШТ | 100 | 100 | 48000 | B | 0.002 | 49 | 49 | 2 | 0.004802 | 4012195376514 | VBS.Системы крепления и монтажа | https://oborussia.ru/catalog/resheniya-dlya-promyshlennykh-obektov/sistemy-dlya-soedineniya-i-prokladki/rezbovye-soedineniya/detali/uplotnitelnye-koltsa/uplotnitelnoe-koltso-soedinitelnoy-rezboy-metrich/
VBS.Системы крепления и монтажа | 130.Системы кабельных вводов | 2030028 | 107 F M50 PE | Уплотнительное кольцо для кабельного ввода M50 | Уплотнительное кольцо для кабельного ввода | Уплотнительное кольцо для соединительной резьбы подходит для любых кабельных вводов из пластика с метрической соединительной резьбой согласно DIN EN 60423 или ISO 68. Внутренние диаметры уплотнительных колец рассчитаны таким образом, что они могут быть смонтированы без риска потери. | 77.83 | 93.4 | ШТ | 100 | 100 | 38400 | B | 0.0025 | 60 | 60 | 2 | 0.0072 | 4012195376576 | VBS.Системы крепления и монтажа | https://oborussia.ru/catalog/resheniya-dlya-promyshlennykh-obektov/sistemy-dlya-soedineniya-i-prokladki/rezbovye-soedineniya/detali/uplotnitelnye-koltsa/uplotnitelnoe-koltso-soedinitelnoy-rezboy-metrich/
VBS.Системы крепления и монтажа | 130.Системы кабельных вводов | 2030032 | 107 F M63 PE | Уплотнительное кольцо для кабельного ввода M63 | Уплотнительное кольцо для кабельного ввода | Уплотнительное кольцо для соединительной резьбы подходит для любых кабельных вводов из пластика с метрической соединительной резьбой согласно DIN EN 60423 или ISO 68. Внутренние диаметры уплотнительных колец рассчитаны таким образом, что они могут быть смонтированы без риска потери. | 84.29 | 101.15 | ШТ | 100 | 100 | 21600 | B | 0.0029 | 74 | 74 | 2 | 0.010952 | 4012195377290 | VBS.Системы крепления и монтажа | https://oborussia.ru/catalog/resheniya-dlya-promyshlennykh-obektov/sistemy-dlya-soedineniya-i-prokladki/rezbovye-soedineniya/detali/uplotnitelnye-koltsa/uplotnitelnoe-koltso-soedinitelnoy-rezboy-metrich/
VBS.Системы крепления и монтажа | 130.Системы кабельных вводов | 2030071 | 107 F PG7 PE | Уплотнительное кольцо для кабельного ввода PG7 | Уплотнительное кольцо для кабельного ввода | Уплотнительное кольцо для соединительной резьбы соответствует DIN 46320 часть 9, но размеры отличаются в зависимости от материала и функций; подходит для всех кабельных вводов из пластикас резьбой Pg согласно DIN 40430. Внутренний диаметр уплотнительных колец сделан так, что после установки они не могут выпасть из вводов. | 5.77 | 6.92 | ШТ | 100 | 100 | 260000 | B | 0.0001 | 17 | 17 | 2 | 0.000578 | 4012195168195 | VBS.Системы крепления и монтажа | https://oborussia.ru/catalog/resheniya-dlya-promyshlennykh-obektov/sistemy-dlya-soedineniya-i-prokladki/rezbovye-soedineniya/detali/uplotnitelnye-koltsa/uplotnitelnoe-koltso-rezba-pg/
VBS.Системы крепления и монтажа | 130.Системы кабельных вводов | 2030098 | 107 F PG9 PE | Уплотнительное кольцо для кабельного ввода PG9 | Уплотнительное кольцо для кабельного ввода | Уплотнительное кольцо для соединительной резьбы соответствует DIN 46320 часть 9, но размеры отличаются в зависимости от материала и функций; подходит для всех кабельных вводов из пластикас резьбой Pg согласно DIN 40430. Внутренний диаметр уплотнительных колец сделан так, что после установки они не могут выпасть из вводов. | 6.14 | 7.37 | ШТ | 100 | 100 | 260000 | B | 0.00013 | 19 | 19 | 2 | 0.000722 | 4012195168256 | VBS.Системы крепления и монтажа | https://oborussia.ru/catalog/resheniya-dlya-promyshlennykh-obektov/sistemy-dlya-soedineniya-i-prokladki/rezbovye-soedineniya/detali/uplotnitelnye-koltsa/uplotnitelnoe-koltso-rezba-pg/
VBS.Системы крепления и монтажа | 130.Системы кабельных вводов | 2030101 | 107 F PG11 PE | Уплотнительное кольцо для кабельного ввода PG11 | Уплотнительное кольцо для кабельного ввода | Уплотнительное кольцо для соединительной резьбы соответствует DIN 46320 часть 9, но размеры отличаются в зависимости от материала и функций; подходит для всех кабельных вводов из пластикас резьбой Pg согласно DIN 40430. Внутренний диаметр уплотнительных колец сделан так, что после установки они не могут выпасть из вводов. | 6.56 | 7.87 | ШТ | 100 | 100 | 150000 | B | 0.00022 | 23 | 23 | 2 | 0.001058 | 4012195168317 | VBS.Системы крепления и монтажа | https://oborussia.ru/catalog/resheniya-dlya-promyshlennykh-obektov/sistemy-dlya-soedineniya-i-prokladki/rezbovye-soedineniya/detali/uplotnitelnye-koltsa/uplotnitelnoe-koltso-rezba-pg/
VBS.Системы крепления и монтажа | 130.Системы кабельных вводов | 2030136 | 107 F PG13.5 PE | Уплотнительное кольцо для кабельного ввода PG13,5 | Уплотнительное кольцо для кабельного ввода | Уплотнительное кольцо для соединительной резьбы соответствует DIN 46320 часть 9, но размеры отличаются в зависимости от материала и функций; подходит для всех кабельных вводов из пластикас резьбой Pg согласно DIN 40430. Внутренний диаметр уплотнительных колец сделан так, что после установки они не могут выпасть из вводов. | 7.16 | 8.59 | ШТ | 100 | 100 | 150000 | B | 0.0003 | 25 | 25 | 2 | 0.00125 | 4012195168379 | VBS.Системы крепления и монтажа | https://oborussia.ru/catalog/resheniya-dlya-promyshlennykh-obektov/sistemy-dlya-soedineniya-i-prokladki/rezbovye-soedineniya/detali/uplotnitelnye-koltsa/uplotnitelnoe-koltso-rezba-pg/
VBS.Системы крепления и монтажа | 130.Системы кабельных вводов | 2030160 | 107 F PG16 PE | Уплотнительное кольцо для кабельного ввода PG16 | Уплотнительное кольцо для кабельного ввода | Уплотнительное кольцо для соединительной резьбы соответствует DIN 46320 часть 9, но размеры отличаются в зависимости от материала и функций; подходит для всех кабельных вводов из пластикас резьбой Pg согласно DIN 40430. Внутренний диаметр уплотнительных колец сделан так, что после установки они не могут выпасть из вводов. | 8.04 | 9.65 | ШТ | 100 | 100 | 100000 | B | 0.00038 | 27 | 27 | 2 | 0.001458 | 4012195168430 | VBS.Системы крепления и монтажа | https://oborussia.ru/catalog/resheniya-dlya-promyshlennykh-obektov/sistemy-dlya-soedineniya-i-prokladki/rezbovye-soedineniya/detali/uplotnitelnye-koltsa/uplotnitelnoe-koltso-rezba-pg/
VBS.Системы крепления и монтажа | 130.Системы кабельных вводов | 2030217 | 107 F PG21 PE | Уплотнительное кольцо для кабельного ввода PG21 | Уплотнительное кольцо для кабельного ввода | Уплотнительное кольцо для соединительной резьбы соответствует DIN 46320 часть 9, но размеры отличаются в зависимости от материала и функций; подходит для всех кабельных вводов из пластикас резьбой Pg согласно DIN 40430. Внутренний диаметр уплотнительных колец сделан так, что после установки они не могут выпасть из вводов. | 14.11 | 16.93 | ШТ | 100 | 100 | 100000 | B | 0.00049 | 34 | 34 | 2 | 0.002312 | 4012195168492 | VBS.Системы крепления и монтажа | https://oborussia.ru/catalog/resheniya-dlya-promyshlennykh-obektov/sistemy-dlya-soedineniya-i-prokladki/rezbovye-soedineniya/detali/uplotnitelnye-koltsa/uplotnitelnoe-koltso-rezba-pg/
VBS.Системы крепления и монтажа | 130.Системы кабельных вводов | 2030292 | 107 F PG29 PE | Уплотнительное кольцо для кабельного ввода PG29 | Уплотнительное кольцо для кабельного ввода | Уплотнительное кольцо для соединительной резьбы соответствует DIN 46320 часть 9, но размеры отличаются в зависимости от материала и функций; подходит для всех кабельных вводов из пластикас резьбой Pg согласно DIN 40430. Внутренний диаметр уплотнительных колец сделан так, что после установки они не могут выпасть из вводов. | 20.19 | 24.23 | ШТ | 100 | 100 | 57600 | B | 0.00105 | 44 | 44 | 2 | 0.003872 | 4012195168553 | VBS.Системы крепления и монтажа | https://oborussia.ru/catalog/resheniya-dlya-promyshlennykh-obektov/sistemy-dlya-soedineniya-i-prokladki/rezbovye-soedineniya/detali/uplotnitelnye-koltsa/uplotnitelnoe-koltso-rezba-pg/
VBS.Системы крепления и монтажа | 130.Системы кабельных вводов | 2030365 | 107 F PG36 PE | Уплотнительное кольцо для кабельного ввода PG36 | Уплотнительное кольцо для кабельного ввода | Уплотнительное кольцо для соединительной резьбы соответствует DIN 46320 часть 9, но размеры отличаются в зависимости от материала и функций; подходит для всех кабельных вводов из пластикас резьбой Pg согласно DIN 40430. Внутренний диаметр уплотнительных колец сделан так, что после установки они не могут выпасть из вводов. | 21.17 | 25.4 | ШТ | 100 | 100 | 48000 | C | 0.002 | 56 | 56 | 3 | 0.009408 | 4012195168614 | VBS.Системы крепления и монтажа | https://oborussia.ru/catalog/resheniya-dlya-promyshlennykh-obektov/sistemy-dlya-soedineniya-i-prokladki/rezbovye-soedineniya/detali/uplotnitelnye-koltsa/uplotnitelnoe-koltso-rezba-pg/
VBS.Системы крепления и монтажа | 130.Системы кабельных вводов | 2030489 | 107 F PG48 PE | Уплотнительное кольцо для кабельного ввода PG48 | Уплотнительное кольцо для кабельного ввода | Уплотнительное кольцо для соединительной резьбы соответствует DIN 46320 часть 9, но размеры отличаются в зависимости от материала и функций; подходит для всех кабельных вводов из пластикас резьбой Pg согласно DIN 40430. Внутренний диаметр уплотнительных колец сделан так, что после установки они не могут выпасть из вводов. | 102.94 | 123.53 | ШТ | 100 | 100 | 21600 | B | 0.00225 | 70 | 70 | 3 | 0.0147 | 4012195168737 | VBS.Системы крепления и монтажа | https://oborussia.ru/catalog/resheniya-dlya-promyshlennykh-obektov/sistemy-dlya-soedineniya-i-prokladki/rezbovye-soedineniya/detali/uplotnitelnye-koltsa/uplotnitelnoe-koltso-rezba-pg/
VBS.Системы крепления и монтажа | 130.Системы кабельных вводов | 2030616 | 107 R M20-12 PA | Переходник M20-M12 | Переходник M20-M12 | Переходник от большего размера к меньшему с метрической внутренней и внешней резьбой. | 94.13 | 112.96 | ШТ | 100 | 100 | 57600 | C | 0.005 | 27 | 24 | 12 | 0.007776 | 4012195377412 | VBS.Системы крепления и монтажа | https://oborussia.ru/
VBS.Системы крепления и монтажа | 130.Системы кабельных вводов | 2030619 | 107 R M20-16 PA | Переходник M20-M16 | Переходник M20-M16 | Переходник от большего размера к меньшему с метрической внутренней и внешней резьбой. | 99.05 | 118.86 | ШТ | 100 | 100 | 57600 | A | 0.007 | 27 | 24 | 12 | 0.007776 | 4012195383352 | VBS.Системы крепления и монтажа | https://oborussia.ru/
VBS.Системы крепления и монтажа | 130.Системы кабельных вводов | 2030624 | 107 R M25-12 PA | Переходник M25-M12 | Переходник M25-M12 | Переходник от большего размера к меньшему с метрической внутренней и внешней резьбой. | 117.39 | 140.87 | ШТ | 100 | 100 | 38400 | B | 0.0085 | 32 | 32 | 14 | 0.014336 | 4012195384076 | VBS.Системы крепления и монтажа | https://oborussia.ru/
VBS.Системы крепления и монтажа | 130.Системы кабельных вводов | 2030626 | 107 R M25-16 PA | Переходник M25-M16 | Переходник M25-M16 | Переходник от большего размера к меньшему с метрической внутренней и внешней резьбой. | 109.76 | 131.71 | ШТ | 100 | 100 | 38400 | B | 0.0085 | 32 | 32 | 14 | 0.014336 | 4012195389118 | VBS.Системы крепления и монтажа | https://oborussia.ru/
VBS.Системы крепления и монтажа | 130.Системы кабельных вводов | 2030628 | 107 R M25-20 PA | Переходник M25-M20 | Переходник M25-M20 | Переходник от большего размера к меньшему с метрической внутренней и внешней резьбой. | 117.35 | 140.82 | ШТ | 100 | 100 | 38400 | B | 0.0065 | 32 | 32 | 14 | 0.014336 | 4012195389170 | VBS.Системы крепления и монтажа | https://oborussia.ru/
VBS.Системы крепления и монтажа | 130.Системы кабельных вводов | 2030632 | 107 R M32-12 PA | Переходник M32-M12 | Переходник M32-M12 | Переходник от большего размера к меньшему с метрической внутренней и внешней резьбой. | 192.28 | 230.74 | ШТ | 50 | 50 | 19200 | B | 0.012 | 40 | 36 | 16 | 0.02304 | 4012195394518 | VBS.Системы крепления и монтажа | https://oborussia.ru/
VBS.Системы крепления и монтажа | 130.Системы кабельных вводов | 2030634 | 107 R M32-16 PA | Переходник M32-M16 | Переходник M32-M16 | Переходник от большего размера к меньшему с метрической внутренней и внешней резьбой. | 170.44 | 204.53 | ШТ | 50 | 50 | 19200 | B | 0.011 | 40 | 36 | 16 | 0.02304 | 4012195401711 | VBS.Системы крепления и монтажа | https://oborussia.ru/
VBS.Системы крепления и монтажа | 130.Системы кабельных вводов | 2030637 | 107 R M32-20 PA | Переходник M32-M20 | Переходник M32-M20 | Переходник от большего размера к меньшему с метрической внутренней и внешней резьбой. | 189.52 | 227.42 | ШТ | 50 | 50 | 19200 | B | 0.0105 | 40 | 36 | 16 | 0.02304 | 4012195402497 | VBS.Системы крепления и монтажа | https://oborussia.ru/
VBS.Системы крепления и монтажа | 130.Системы кабельных вводов | 2030640 | 107 R M32-25 PA | Переходник M32-M25 | Переходник M32-M25 | Переходник от большего размера к меньшему с метрической внутренней и внешней резьбой. | 182.56 | 219.07 | ШТ | 50 | 50 | 19200 | B | 0.00783 | 40 | 36 | 16 | 0.02304 | 4012195402558 | VBS.Системы крепления и монтажа | https://oborussia.ru/
VBS.Системы крепления и монтажа | 130.Системы кабельных вводов | 2030643 | 107 R M40-16 PA | Переходник M40-M16 | Переходник M40-M16 | Переходник от большего размера к меньшему с метрической внутренней и внешней резьбой. | 338.48 | 406.18 | ШТ | 50 | 50 | 10800 | B | 0.02 | 51 | 46 | 16 | 0.037536 | 4012195402619 | VBS.Системы крепления и монтажа | https://oborussia.ru/
VBS.Системы крепления и монтажа | 130.Системы кабельных вводов | 2030646 | 107 R M40-20 PA | Переходник M40-M20 | Переходник M40-M20 | Переходник от большего размера к меньшему с метрической внутренней и внешней резьбой. | 294.48 | 353.38 | ШТ | 50 | 50 | 10800 | B | 0.0185 | 51 | 46 | 16 | 0.037536 | 4012195402671 | VBS.Системы крепления и монтажа | https://oborussia.ru/
VBS.Системы крепления и монтажа | 130.Системы кабельных вводов | 2030649 | 107 R M40-25 PA | Переходник M40-M25 | Переходник M40-M25 | Переходник от большего размера к меньшему с метрической внутренней и внешней резьбой. | 300.48 | 360.58 | ШТ | 50 | 50 | 10800 | B | 0.0195 | 51 | 46 | 16 | 0.037536 | 4012195402732 | VBS.Системы крепления и монтажа | https://oborussia.ru/
VBS.Системы крепления и монтажа | 130.Системы кабельных вводов | 2030652 | 107 R M40-32 PA | Переходник M40-M32 | Переходник M40-M32 | Переходник от большего размера к меньшему с метрической внутренней и внешней резьбой. | 365.3 | 438.36 | ШТ | 50 | 50 | 10800 | B | 0.014 | 51 | 46 | 16 | 0.037536 | 4012195402794 | VBS.Системы крепления и монтажа | https://oborussia.ru/
VBS.Системы крепления и монтажа | 130.Системы кабельных вводов | 2030655 | 107 R M50-20 PA | Переходник M50-M20 | Переходник M50-M20 | Переходник от большего размера к меньшему с метрической внутренней и внешней резьбой. | 578.08 | 693.7 | ШТ | 25 | 25 | 5400 | C | 0.023 | 60 | 55 | 18 | 0.0594 | 4012195402978 | VBS.Системы крепления и монтажа | https://oborussia.ru/
VBS.Системы крепления и монтажа | 130.Системы кабельных вводов | 2030659 | 107 R M50-25 PA | Переходник M50-M25 | Переходник M50-M25 | Переходник от большего размера к меньшему с метрической внутренней и внешней резьбой. | 589.92 | 707.9 | ШТ | 25 | 25 | 5400 | B | 0.0225 | 60 | 55 | 18 | 0.0594 | 4012195403517 | VBS.Системы крепления и монтажа | https://oborussia.ru/
VBS.Системы крепления и монтажа | 130.Системы кабельных вводов | 2030661 | 107 R M50-32 PA | Переходник M50-M32 | Переходник M50-M32 | Переходник от большего размера к меньшему с метрической внутренней и внешней резьбой. | 601.99 | 722.39 | ШТ | 25 | 25 | 5400 | B | 0.022 | 60 | 55 | 18 | 0.0594 | 4012195403999 | VBS.Системы крепления и монтажа | https://oborussia.ru/
VBS.Системы крепления и монтажа | 130.Системы кабельных вводов | 2030664 | 107 R M50-40 PA | Переходник M50-M40 | Переходник M50-M40 | Переходник от большего размера к меньшему с метрической внутренней и внешней резьбой. | 604.79 | 725.75 | ШТ | 25 | 25 | 5400 | B | 0.0205 | 60 | 55 | 18 | 0.0594 | 4012195404118 | VBS.Системы крепления и монтажа | https://oborussia.ru/
VBS.Системы крепления и монтажа | 130.Системы кабельных вводов | 2030667 | 107 R M63-25 PA | Переходник M63-M25 | Переходник M63-M25 | Переходник от большего размера к меньшему с метрической внутренней и внешней резьбой. | 1136.03 | 1363.24 | ШТ | 25 | 25 | 4800 | B | 0.0305 | 75 | 68 | 18 | 0.0918 | 4012195405610 | VBS.Системы крепления и монтажа | https://oborussia.ru/
VBS.Системы крепления и монтажа | 130.Системы кабельных вводов | 2030670 | 107 R M63-32 PA | Переходник M63-M32 | Переходник M63-M32 | Переходник от большего размера к меньшему с метрической внутренней и внешней резьбой. | 1159.23 | 1391.08 | ШТ | 25 | 25 | 4800 | B | 0.0307 | 75 | 68 | 18 | 0.0918 | 4012195405795 | VBS.Системы крепления и монтажа | https://oborussia.ru/
VBS.Системы крепления и монтажа | 130.Системы кабельных вводов | 2030673 | 107 R M63-40 PA | Переходник M63-M40 | Переходник M63-M40 | Переходник от большего размера к меньшему с метрической внутренней и внешней резьбой. | 1182.84 | 1419.41 | ШТ | 25 | 25 | 4800 | B | 0.031 | 75 | 68 | 18 | 0.0918 | 4012195405856 | VBS.Системы крепления и монтажа | https://oborussia.ru/
VBS.Системы крепления и монтажа | 130.Системы кабельных вводов | 2030675 | 107 R M63-50 PA | Переходник M63-M50 | Переходник M63-M50 | Переходник от большего размера к меньшему с метрической внутренней и внешней резьбой. | 1225.01 | 1470.01 | ШТ | 25 | 25 | 4800 | B | 0.03 | 75 | 68 | 18 | 0.0918 | 4012195407713 | VBS.Системы крепления и монтажа | https://oborussia.ru/
VBS.Системы крепления и монтажа | 130.Системы кабельных вводов | 2030705 | 107 R PG11- 7 PA | Переходник PG11-PG7 | Переходник PG11-PG7 | Переходник от большего размера к меньшему, внешняя и внутренняя резьба Pg согласно DIN 40430. | 95.51 | 114.61 | ШТ | 50 | 50 | 38000 | C | 0.004 | 24 | 22 | 14 | 0.007392 | 4012195824350 | VBS.Системы крепления и монтажа | https://oborussia.ru/
VBS.Системы крепления и монтажа | 130.Системы кабельных вводов | 2030713 | 107 R PG13- 9 PA | Переходник PG13,5-PG9 | Переходник PG13,5-PG9 | Переходник от большего размера к меньшему, внешняя и внутренняя резьба Pg согласно DIN 40430. | 112.73 | 135.28 | ШТ | 50 | 50 | 38400 | B | 0.0045 | 26 | 24 | 15 | 0.00936 | 4012195434238 | VBS.Системы крепления и монтажа | https://oborussia.ru/
VBS.Системы крепления и монтажа | 130.Системы кабельных вводов | 2030748 | 107 R PG16- 9 PA | Переходник PG16-PG9 | Переходник PG16-PG9 | Переходник от большего размера к меньшему, внешняя и внутренняя резьба Pg согласно DIN 40430. | 118.29 | 141.95 | ШТ | 50 | 50 | 32000 | B | 0.006 | 29 | 27 | 16 | 0.012528 | 4012195434351 | VBS.Системы крепления и монтажа | https://oborussia.ru/
VBS.Системы крепления и монтажа | 130.Системы кабельных вводов | 2030756 | 107 R PG16-11 PA | Переходник PG16-PG11 | Переходник PG16-PG11 | Переходник от большего размера к меньшему, внешняя и внутренняя резьба Pg согласно DIN 40430. | 121.85 | 146.22 | ШТ | 50 | 50 | 32000 | B | 0.0048 | 29 | 27 | 16 | 0.012528 | 4012195434412 | VBS.Системы крепления и монтажа | https://oborussia.ru/
VBS.Системы крепления и монтажа | 130.Системы кабельных вводов | 2030764 | 107 R PG21-11 PA | Переходник PG21-PG11 | Переходник PG21-PG11 | Переходник от большего размера к меньшему, внешняя и внутренняя резьба Pg согласно DIN 40430. | 166.3 | 199.56 | ШТ | 50 | 50 | 18000 | C | 0.0091 | 36 | 32 | 16 | 0.018432 | 4012195907510 | VBS.Системы крепления и монтажа | https://oborussia.ru/
VBS.Системы крепления и монтажа | 130.Системы кабельных вводов | 2030772 | 107 R PG21-13 PA | Переходник PG21-PG13,5 | Переходник PG21-PG13,5 | Переходник от большего размера к меньшему, внешняя и внутренняя резьба Pg согласно DIN 40430. | 171.43 | 205.72 | ШТ | 50 | 50 | 24000 | B | 0.008 | 36 | 32 | 16 | 0.018432 | 4012195434535 | VBS.Системы крепления и монтажа | https://oborussia.ru/
VBS.Системы крепления и монтажа | 130.Системы кабельных вводов | 2030780 | 107 R PG21-16 PA | Переходник PG21-PG16 | Переходник PG21-PG16 | Переходник от большего размера к меньшему, внешняя и внутренняя резьба Pg согласно DIN 40430. | 176.35 | 211.62 | ШТ | 50 | 50 | 24000 | B | 0.0065 | 36 | 32 | 16 | 0.018432 | 4012195434597 | VBS.Системы крепления и монтажа | https://oborussia.ru/
VBS.Системы крепления и монтажа | 130.Системы кабельных вводов | 2030799 | 107 R PG29-16 PA | Переходник PG29-PG16 | Переходник PG29-PG16 | Переходник от большего размера к меньшему, внешняя и внутренняя резьба Pg согласно DIN 40430. | 368.78 | 442.54 | ШТ | 50 | 50 | 10800 | B | 0.0146 | 43 | 40 | 18 | 0.03096 | 4012195824411 | VBS.Системы крепления и монтажа | https://oborussia.ru/
VBS.Системы крепления и монтажа | 130.Системы кабельных вводов | 2030802 | 107 R PG29-21 PA | Переходник PG29-PG21 | Переходник PG29-PG21 | Переходник от большего размера к меньшему, внешняя и внутренняя резьба Pg согласно DIN 40430. | 385.47 | 462.56 | ШТ | 25 | 25 | 12000 | B | 0.015 | 43 | 39 | 19 | 0.031863 | 4012195434658 | VBS.Системы крепления и монтажа | https://oborussia.ru/
VBS.Системы крепления и монтажа | 130.Системы кабельных вводов | 2030810 | 107 R PG36-29 PA | Переходник PG36-PG29 | Переходник PG36-PG29 | Переходник от большего размера к меньшему, внешняя и внутренняя резьба Pg согласно DIN 40430. | 625.97 | 751.16 | ШТ | 25 | 25 | 5400 | B | 0.022 | 54 | 50 | 19 | 0.0513 | 4012195434719 | VBS.Системы крепления и монтажа | https://oborussia.ru/
VBS.Системы крепления и монтажа | 130.Системы кабельных вводов | 2030829 | 107 R PG36-21 PA | Переходник PG36-PG21 | Переходник PG36-PG21 | Переходник от большего размера к меньшему, внешняя и внутренняя резьба Pg согласно DIN 40430. | 606.7 | 728.04 | ШТ | 25 | 25 | 5400 | B | 0.0235 | 54 | 50 | 24 | 0.0648 | 4012195824473 | VBS.Системы крепления и монтажа | https://oborussia.ru/
VBS.Системы крепления и монтажа | 130.Системы кабельных вводов | 2030837 | 107 R PG42-29 PA | Переходник PG42-PG29 | Переходник PG42-PG29 | Переходник от большего размера к меньшему, внешняя и внутренняя резьба Pg согласно DIN 40430. | 881.1 | 1057.32 | ШТ | 25 | 25 | 5400 | C | 0.0235 | 59 | 55 | 22 | 0.07139 | 4012195824534 | VBS.Системы крепления и монтажа | https://oborussia.ru/
VBS.Системы крепления и монтажа | 130.Системы кабельных вводов | 2031450 | 107 E M 12-16 PA | Адаптер M12-M16 | Адаптер | Промежуточный переходник, метрическая внутренняя и наружная резьба. | 126.67 | 152 | ШТ | 50 | 50 | 38000 | B | 0.003 | 22 | 20 | 21 | 0.00924 | 4012195371878 | VBS.Системы крепления и монтажа | https://oborussia.ru/catalog/resheniya-dlya-promyshlennykh-obektov/sistemy-dlya-soedineniya-i-prokladki/rezbovye-soedineniya/detali/rasshiryayushchie-elementy/promezhutochnyy-perekhodnik-metricheskaya-rezba/
VBS.Системы крепления и монтажа | 130.Системы кабельных вводов | 2031451 | 107 E M 16-20 PA | Адаптер M16-M20 | Адаптер | Промежуточный переходник, метрическая внутренняя и наружная резьба. | 128.51 | 154.21 | ШТ | 50 | 50 | 28800 | B | 0.0038 | 27 | 24 | 21 | 0.013608 | 4012195371885 | VBS.Системы крепления и монтажа | https://oborussia.ru/catalog/resheniya-dlya-promyshlennykh-obektov/sistemy-dlya-soedineniya-i-prokladki/rezbovye-soedineniya/detali/rasshiryayushchie-elementy/promezhutochnyy-perekhodnik-metricheskaya-rezba/
VBS.Системы крепления и монтажа | 130.Системы кабельных вводов | 2031452 | 107 E M 20-25 PA | Адаптер M20-M25 | Адаптер | Промежуточный переходник, метрическая внутренняя и наружная резьба. | 146.46 | 175.75 | ШТ | 50 | 50 | 18000 | B | 0.0063 | 33 | 30 | 21 | 0.02079 | 4012195371915 | VBS.Системы крепления и монтажа | https://oborussia.ru/catalog/resheniya-dlya-promyshlennykh-obektov/sistemy-dlya-soedineniya-i-prokladki/rezbovye-soedineniya/detali/rasshiryayushchie-elementy/promezhutochnyy-perekhodnik-metricheskaya-rezba/
VBS.Системы крепления и монтажа | 130.Системы кабельных вводов | 2031453 | 107 E M 25-32 PA | Адаптер M25-M32 | Адаптер | Промежуточный переходник, метрическая внутренняя и наружная резьба. | 466.7 | 560.04 | ШТ | 50 | 50 | 12800 | B | 0.0097 | 41 | 37 | 23 | 0.034891 | 4012195371922 | VBS.Системы крепления и монтажа | https://oborussia.ru/catalog/resheniya-dlya-promyshlennykh-obektov/sistemy-dlya-soedineniya-i-prokladki/rezbovye-soedineniya/detali/rasshiryayushchie-elementy/promezhutochnyy-perekhodnik-metricheskaya-rezba/
VBS.Системы крепления и монтажа | 130.Системы кабельных вводов | 2031454 | 107 E M 32-40 PA | Адаптер M32-M40 | Адаптер | Промежуточный переходник, метрическая внутренняя и наружная резьба. | 694.81 | 833.77 | ШТ | 25 | 25 | 6400 | B | 0.013 | 50 | 45 | 25 | 0.05625 | 4012195371939 | VBS.Системы крепления и монтажа | https://oborussia.ru/catalog/resheniya-dlya-promyshlennykh-obektov/sistemy-dlya-soedineniya-i-prokladki/rezbovye-soedineniya/detali/rasshiryayushchie-elementy/promezhutochnyy-perekhodnik-metricheskaya-rezba/
VBS.Системы крепления и монтажа | 130.Системы кабельных вводов | 2031465 | 107 ADA PG7-M12 | Адаптер PG7-M12 | Адаптер | Переходник с резьбы Pg на метрическую резьбу. | 141.68 | 170.02 | ШТ | 20 | 20 | 30000 | B | 0.00194 | 17 | 15 | 20 | 0.0051 | 4012195372042 | VBS.Системы крепления и монтажа | https://oborussia.ru/catalog/resheniya-dlya-promyshlennykh-obektov/sistemy-dlya-soedineniya-i-prokladki/rezbovye-soedineniya/aksessuary-dlya-kabelnykh-vvodov/adapter/adapter-pg-m-obo-2/
VBS.Системы крепления и монтажа | 130.Системы кабельных вводов | 2031466 | 107 ADA PG9-M12 | Адаптер PG9-M12 | Адаптер | Переходник с резьбы Pg на метрическую резьбу. | 146.83 | 176.2 | ШТ | 20 | 20 | 30000 | B | 0.0037 | 21 | 19 | 20 | 0.00798 | 4012195372059 | VBS.Системы крепления и монтажа | https://oborussia.ru/catalog/resheniya-dlya-promyshlennykh-obektov/sistemy-dlya-soedineniya-i-prokladki/rezbovye-soedineniya/aksessuary-dlya-kabelnykh-vvodov/adapter/adapter-pg-m-obo-2/
VBS.Системы крепления и монтажа | 130.Системы кабельных вводов | 2031467 | 107 ADA PG11-M16 | Адаптер PG11-M16 | Адаптер | Переходник с резьбы Pg на метрическую резьбу. | 157.52 | 189.02 | ШТ | 20 | 20 | 20160 | B | 0.0041 | 25 | 22 | 20 | 0.011 | 4012195372066 | VBS.Системы крепления и монтажа | https://oborussia.ru/catalog/resheniya-dlya-promyshlennykh-obektov/sistemy-dlya-soedineniya-i-prokladki/rezbovye-soedineniya/aksessuary-dlya-kabelnykh-vvodov/adapter/adapter-pg-m-obo-2/
VBS.Системы крепления и монтажа | 130.Системы кабельных вводов | 2031468 | 107 ADA PG13-M20 | Адаптер PG13,5-M20 | Адаптер | Переходник с резьбы Pg на метрическую резьбу. | 166.67 | 200 | ШТ | 20 | 20 | 24000 | B | 0.00416 | 27 | 24 | 21 | 0.013608 | 4012195372073 | VBS.Системы крепления и монтажа | https://oborussia.ru/catalog/resheniya-dlya-promyshlennykh-obektov/sistemy-dlya-soedineniya-i-prokladki/rezbovye-soedineniya/aksessuary-dlya-kabelnykh-vvodov/adapter/adapter-pg-m-obo-2/
VBS.Системы крепления и монтажа | 130.Системы кабельных вводов | 2031469 | 107 ADA PG16-M20 | Адаптер PG16-M20 | Адаптер | Переходник с резьбы Pg на метрическую резьбу. | 175.7 | 210.84 | ШТ | 20 | 20 | 20000 | B | 0.0063 | 30 | 27 | 22 | 0.01782 | 4012195372080 | VBS.Системы крепления и монтажа | https://oborussia.ru/catalog/resheniya-dlya-promyshlennykh-obektov/sistemy-dlya-soedineniya-i-prokladki/rezbovye-soedineniya/aksessuary-dlya-kabelnykh-vvodov/adapter/adapter-pg-m-obo-2/
VBS.Системы крепления и монтажа | 130.Системы кабельных вводов | 2031470 | 107 ADA PG21-M25 | Адаптер PG21-M25 | Адаптер | Переходник с резьбы Pg на метрическую резьбу. | 233.14 | 279.77 | ШТ | 10 | 10 | 10000 | B | 0.0094 | 37 | 33 | 24 | 0.029304 | 4012195372097 | VBS.Системы крепления и монтажа | https://oborussia.ru/catalog/resheniya-dlya-promyshlennykh-obektov/sistemy-dlya-soedineniya-i-prokladki/rezbovye-soedineniya/aksessuary-dlya-kabelnykh-vvodov/adapter/adapter-pg-m-obo-2/
VBS.Системы крепления и монтажа | 130.Системы кабельных вводов | 2031471 | 107 ADA PG29-M32 | Адаптер PG29-M32 | Адаптер | Переходник с резьбы Pg на метрическую резьбу. | 301.94 | 362.33 | ШТ | 10 | 10 | 5760 | B | 0.0161 | 47 | 42 | 26 | 0.051324 | 4012195372103 | VBS.Системы крепления и монтажа | https://oborussia.ru/catalog/resheniya-dlya-promyshlennykh-obektov/sistemy-dlya-soedineniya-i-prokladki/rezbovye-soedineniya/aksessuary-dlya-kabelnykh-vvodov/adapter/adapter-pg-m-obo-2/
VBS.Системы крепления и монтажа | 130.Системы кабельных вводов | 2032007 | 90 M12 OF | Ниппель M12 | Ввинчиваемый ниппель | С открытым кабельным вводом. Уплотнение для ввода в метрическую резьбу согласно IEC 423. На конце резьбы расположен самоуплотняющийся конус, поэтому не требуется уплотнения соединительной резьбы. Cтепень защиты IP54. | 29.23 | 35.08 | ШТ | 100 | 100 | 108000 | B | 0.0017 | 17 | 13 | 14 | 0.003094 | 4012195477556 | VBS.Системы крепления и монтажа | https://oborussia.ru/catalog/resheniya-dlya-promyshlennykh-obektov/sistemy-dlya-soedineniya-i-prokladki/rezbovye-soedineniya/vvody/nippeli/nippel-s-metricheskoy-rezboy-s-otverstiem/
VBS.Системы крепления и монтажа | 130.Системы кабельных вводов | 2032011 | 90 M16 OF | Ниппель M16 | Ввинчиваемый ниппель | С открытым кабельным вводом. Уплотнение для ввода в метрическую резьбу согласно IEC 423. На конце резьбы расположен самоуплотняющийся конус, поэтому не требуется уплотнения соединительной резьбы. Cтепень защиты IP54. | 36.84 | 44.21 | ШТ | 100 | 100 | 62400 | B | 0.00192 | 20 | 16 | 14 | 0.00448 | 4012195477617 | VBS.Системы крепления и монтажа | https://oborussia.ru/catalog/resheniya-dlya-promyshlennykh-obektov/sistemy-dlya-soedineniya-i-prokladki/rezbovye-soedineniya/vvody/nippeli/nippel-s-metricheskoy-rezboy-s-otverstiem/
VBS.Системы крепления и монтажа | 130.Системы кабельных вводов | 2032015 | 90 M20 OF | Ниппель M20 | Ввинчиваемый ниппель | С открытым кабельным вводом. Уплотнение для ввода в метрическую резьбу согласно IEC 423. На конце резьбы расположен самоуплотняющийся конус, поэтому не требуется уплотнения соединительной резьбы. Cтепень защиты IP54. | 37.58 | 45.1 | ШТ | 100 | 100 | 38400 | B | 0.00268 | 24 | 21 | 16 | 0.008064 | 4012195477730 | VBS.Системы крепления и монтажа | https://oborussia.ru/catalog/resheniya-dlya-promyshlennykh-obektov/sistemy-dlya-soedineniya-i-prokladki/rezbovye-soedineniya/vvody/nippeli/nippel-s-metricheskoy-rezboy-s-otverstiem/
VBS.Системы крепления и монтажа | 130.Системы кабельных вводов | 2032019 | 90 M25 OF | Ниппель M25 | Ввинчиваемый ниппель | С открытым кабельным вводом. Уплотнение для ввода в метрическую резьбу согласно IEC 423. На конце резьбы расположен самоуплотняющийся конус, поэтому не требуется уплотнения соединительной резьбы. Cтепень защиты IP54. | 52.81 | 63.37 | ШТ | 50 | 50 | 24000 | B | 0.00513 | 32 | 30 | 18 | 0.01728 | 4012195477792 | VBS.Системы крепления и монтажа | https://oborussia.ru/catalog/resheniya-dlya-promyshlennykh-obektov/sistemy-dlya-soedineniya-i-prokladki/rezbovye-soedineniya/vvody/nippeli/nippel-s-metricheskoy-rezboy-s-otverstiem/
VBS.Системы крепления и монтажа | 130.Системы кабельных вводов | 2032023 | 90 M32 OF | Ниппель M32 | Ввинчиваемый ниппель | С открытым кабельным вводом. Уплотнение для ввода в метрическую резьбу согласно IEC 423. На конце резьбы расположен самоуплотняющийся конус, поэтому не требуется уплотнения соединительной резьбы. Cтепень защиты IP54. | 63.47 | 76.16 | ШТ | 25 | 25 | 9000 | C | 0.00694 | 39 | 34 | 22 | 0.029172 | 4012195477853 | VBS.Системы крепления и монтажа | https://oborussia.ru/catalog/resheniya-dlya-promyshlennykh-obektov/sistemy-dlya-soedineniya-i-prokladki/rezbovye-soedineniya/vvody/nippeli/nippel-s-metricheskoy-rezboy-s-otverstiem/
VBS.Системы крепления и монтажа | 130.Системы кабельных вводов | 2032031 | 90 M40 OF | Ниппель M40 | Ввинчиваемый ниппель | С открытым кабельным вводом. Уплотнение для ввода в метрическую резьбу согласно IEC 423. На конце резьбы расположен самоуплотняющийся конус, поэтому не требуется уплотнения соединительной резьбы. Cтепень защиты IP54. | 77.9 | 93.48 | ШТ | 10 | 10 | 5760 | B | 0.00875 | 48 | 44 | 24 | 0.050688 | 4012195477914 | VBS.Системы крепления и монтажа | https://oborussia.ru/catalog/resheniya-dlya-promyshlennykh-obektov/sistemy-dlya-soedineniya-i-prokladki/rezbovye-soedineniya/vvody/nippeli/nippel-s-metricheskoy-rezboy-s-otverstiem/
VBS.Системы крепления и монтажа | 130.Системы кабельных вводов | 2032112 | 90 PG11 OF | Ниппель PG11 | Ввинчиваемый ниппель | С открытым кабельным вводом. Уплотнение, для ввода в резьбу Pg согласно DIN 40430. На конце резьбы расположен самоуплотняющийся конус, поэтому не требуется уплотнения соединительной резьбы. Cтепень защиты IP54. | 14.95 | 17.94 | ШТ | 100 | 100 | 57600 | C | 0.00161 | 21 | 19 | 16 | 0.006384 | 4012195169031 | VBS.Системы крепления и монтажа | https://oborussia.ru/catalog/resheniya-dlya-promyshlennykh-obektov/sistemy-dlya-soedineniya-i-prokladki/rezbovye-soedineniya/vvody/nippeli/vvinchivaemyy-nippel-rezba-pg-s-otverstiem/
VBS.Системы крепления и монтажа | 130.Системы кабельных вводов | 2032139 | 90 PG13.5 OF | Ниппель PG13,5 | Ввинчиваемый ниппель | С открытым кабельным вводом. Уплотнение, для ввода в резьбу Pg согласно DIN 40430. На конце резьбы расположен самоуплотняющийся конус, поэтому не требуется уплотнения соединительной резьбы. Cтепень защиты IP54. | 14.96 | 17.95 | ШТ | 100 | 100 | 48000 | B | 0.00268 | 24 | 22 | 16 | 0.008448 | 4012195169093 | VBS.Системы крепления и монтажа | https://oborussia.ru/catalog/resheniya-dlya-promyshlennykh-obektov/sistemy-dlya-soedineniya-i-prokladki/rezbovye-soedineniya/vvody/nippeli/vvinchivaemyy-nippel-rezba-pg-s-otverstiem/
VBS.Системы крепления и монтажа | 130.Системы кабельных вводов | 2032163 | 90 PG16 OF | Ниппель PG16 | Ввинчиваемый ниппель | С открытым кабельным вводом. Уплотнение, для ввода в резьбу Pg согласно DIN 40430. На конце резьбы расположен самоуплотняющийся конус, поэтому не требуется уплотнения соединительной резьбы. Cтепень защиты IP54. | 14.97 | 17.96 | ШТ | 100 | 100 | 36000 | B | 0.00251 | 26 | 24 | 16 | 0.009984 | 4012195169154 | VBS.Системы крепления и монтажа | https://oborussia.ru/catalog/resheniya-dlya-promyshlennykh-obektov/sistemy-dlya-soedineniya-i-prokladki/rezbovye-soedineniya/vvody/nippeli/vvinchivaemyy-nippel-rezba-pg-s-otverstiem/
VBS.Системы крепления и монтажа | 130.Системы кабельных вводов | 2032201 | 90 PG21 OF | Ниппель PG21 | Ввинчиваемый ниппель | С открытым кабельным вводом. Уплотнение, для ввода в резьбу Pg согласно DIN 40430. На конце резьбы расположен самоуплотняющийся конус, поэтому не требуется уплотнения соединительной резьбы. Cтепень защиты IP54. | 32.49 | 38.99 | ШТ | 50 | 50 | 18000 | B | 0.00409 | 33 | 30 | 18 | 0.01782 | 4012195169215 | VBS.Системы крепления и монтажа | https://oborussia.ru/catalog/resheniya-dlya-promyshlennykh-obektov/sistemy-dlya-soedineniya-i-prokladki/rezbovye-soedineniya/vvody/nippeli/vvinchivaemyy-nippel-rezba-pg-s-otverstiem/
VBS.Системы крепления и монтажа | 130.Системы кабельных вводов | 2032378 | 90 M12 GE | Ниппель M12 | Ввинчиваемый ниппель | С продавливаемой мембраной, отверстие D предусмотрено, но сначала оно закрыто. Уплотнение для ввода в метрическую резьбу согласно IEC 423. На конце резьбы расположен самоуплотняющийся конус, поэтому не требуется уплотнения соединительной резьбы. Cтепень защиты IP54. | 35.15 | 42.18 | ШТ | 100 | 100 | 108000 | B | 0.0017 | 17 | 13 | 14 | 0.003094 | 4012195481454 | VBS.Системы крепления и монтажа | https://oborussia.ru/catalog/resheniya-dlya-promyshlennykh-obektov/sistemy-dlya-soedineniya-i-prokladki/rezbovye-soedineniya/vvody/nippeli/nippel-s-metricheskoy-rezboy-zakrytoe-ispolnenie/
VBS.Системы крепления и монтажа | 130.Системы кабельных вводов | 2032380 | 90 M16 GE | Ниппель M16 | Ввинчиваемый ниппель | С продавливаемой мембраной, отверстие D предусмотрено, но сначала оно закрыто. Уплотнение для ввода в метрическую резьбу согласно IEC 423. На конце резьбы расположен самоуплотняющийся конус, поэтому не требуется уплотнения соединительной резьбы. Cтепень защиты IP54. | 36.84 | 44.21 | ШТ | 100 | 100 | 62400 | B | 0.00192 | 20 | 16 | 14 | 0.00448 | 4012195481515 | VBS.Системы крепления и монтажа | https://oborussia.ru/catalog/resheniya-dlya-promyshlennykh-obektov/sistemy-dlya-soedineniya-i-prokladki/rezbovye-soedineniya/vvody/nippeli/nippel-s-metricheskoy-rezboy-zakrytoe-ispolnenie/
VBS.Системы крепления и монтажа | 130.Системы кабельных вводов | 2032382 | 90 M20 GE | Ниппель M20 | Ввинчиваемый ниппель | С продавливаемой мембраной, отверстие D предусмотрено, но сначала оно закрыто. Уплотнение для ввода в метрическую резьбу согласно IEC 423. На конце резьбы расположен самоуплотняющийся конус, поэтому не требуется уплотнения соединительной резьбы. Cтепень защиты IP54. | 37.58 | 45.1 | ШТ | 100 | 100 | 38400 | B | 0.00268 | 24 | 21 | 16 | 0.008064 | 4012195481577 | VBS.Системы крепления и монтажа | https://oborussia.ru/catalog/resheniya-dlya-promyshlennykh-obektov/sistemy-dlya-soedineniya-i-prokladki/rezbovye-soedineniya/vvody/nippeli/nippel-s-metricheskoy-rezboy-zakrytoe-ispolnenie/
VBS.Системы крепления и монтажа | 130.Системы кабельных вводов | 2032384 | 90 M25 GE | Ниппель M25 | Ввинчиваемый ниппель | С продавливаемой мембраной, отверстие D предусмотрено, но сначала оно закрыто. Уплотнение для ввода в метрическую резьбу согласно IEC 423. На конце резьбы расположен самоуплотняющийся конус, поэтому не требуется уплотнения соединительной резьбы. Cтепень защиты IP54. | 52.81 | 63.37 | ШТ | 50 | 50 | 24000 | B | 0.00513 | 32 | 30 | 18 | 0.01728 | 4012195481638 | VBS.Системы крепления и монтажа | https://oborussia.ru/catalog/resheniya-dlya-promyshlennykh-obektov/sistemy-dlya-soedineniya-i-prokladki/rezbovye-soedineniya/vvody/nippeli/nippel-s-metricheskoy-rezboy-zakrytoe-ispolnenie/
VBS.Системы крепления и монтажа | 130.Системы кабельных вводов | 2032386 | 90 M32 GE | Ниппель M32 | Ввинчиваемый ниппель | С продавливаемой мембраной, отверстие D предусмотрено, но сначала оно закрыто. Уплотнение для ввода в метрическую резьбу согласно IEC 423. На конце резьбы расположен самоуплотняющийся конус, поэтому не требуется уплотнения соединительной резьбы. Cтепень защиты IP54. | 63.47 | 76.16 | ШТ | 25 | 25 | 9000 | B | 0.00694 | 39 | 34 | 22 | 0.029172 | 4012195481690 | VBS.Системы крепления и монтажа | https://oborussia.ru/catalog/resheniya-dlya-promyshlennykh-obektov/sistemy-dlya-soedineniya-i-prokladki/rezbovye-soedineniya/vvody/nippeli/nippel-s-metricheskoy-rezboy-zakrytoe-ispolnenie/
VBS.Системы крепления и монтажа | 130.Системы кабельных вводов | 2032388 | 90 M40 GE | Ниппель M40 | Ввинчиваемый ниппель | С продавливаемой мембраной, отверстие D предусмотрено, но сначала оно закрыто. Уплотнение для ввода в метрическую резьбу согласно IEC 423. На конце резьбы расположен самоуплотняющийся конус, поэтому не требуется уплотнения соединительной резьбы. Cтепень защиты IP54. | 77.9 | 93.48 | ШТ | 10 | 10 | 5760 | B | 0.00875 | 48 | 44 | 24 | 0.050688 | 4012195481812 | VBS.Системы крепления и монтажа | https://oborussia.ru/catalog/resheniya-dlya-promyshlennykh-obektov/sistemy-dlya-soedineniya-i-prokladki/rezbovye-soedineniya/vvody/nippeli/nippel-s-metricheskoy-rezboy-zakrytoe-ispolnenie/
VBS.Системы крепления и монтажа | 130.Системы кабельных вводов | 2032503 | 90 PG 9 DSMB | Ниппель PG9 | Ввинчиваемый ниппель | С продавливаемой мембраной, при этом отверстие D предусмотрено, но сначала оно закрыто. Уплотнение, для ввода в резьбу Pg согласно DIN 40430. На конце резьбы расположен самоуплотняющийся конус, поэтому не требуется уплотнения соединительной резьбы. Cтепень защиты IP54. | 14.97 | 17.96 | ШТ | 100 | 100 | 76800 | B | 0.00156 | 19 | 17 | 16 | 0.005168 | 4012195169819 | VBS.Системы крепления и монтажа | https://oborussia.ru/catalog/resheniya-dlya-promyshlennykh-obektov/sistemy-dlya-soedineniya-i-prokladki/rezbovye-soedineniya/vvody/nippeli/vvinchivaemyy-nippel-rezba-pg-s-prodavlivaemoy-membranoy/
VBS.Системы крепления и монтажа | 130.Системы кабельных вводов | 2032511 | 90 PG11 DSMB | Ниппель PG11 | Ввинчиваемый ниппель | С продавливаемой мембраной, при этом отверстие D предусмотрено, но сначала оно закрыто. Уплотнение, для ввода в резьбу Pg согласно DIN 40430. На конце резьбы расположен самоуплотняющийся конус, поэтому не требуется уплотнения соединительной резьбы. Cтепень защиты IP54. | 15.38 | 18.46 | ШТ | 100 | 100 | 57600 | B | 0.00156 | 21 | 19 | 16 | 0.006384 | 4012195169871 | VBS.Системы крепления и монтажа | https://oborussia.ru/catalog/resheniya-dlya-promyshlennykh-obektov/sistemy-dlya-soedineniya-i-prokladki/rezbovye-soedineniya/vvody/nippeli/vvinchivaemyy-nippel-rezba-pg-s-prodavlivaemoy-membranoy/
VBS.Системы крепления и монтажа | 130.Системы кабельных вводов | 2032538 | 90 PG13.5 DSMB | Ниппель PG13,5 | Ввинчиваемый ниппель | С продавливаемой мембраной, при этом отверстие D предусмотрено, но сначала оно закрыто. Уплотнение, для ввода в резьбу Pg согласно DIN 40430. На конце резьбы расположен самоуплотняющийся конус, поэтому не требуется уплотнения соединительной резьбы. Cтепень защиты IP54. | 16.7 | 20.04 | ШТ | 100 | 100 | 48000 | B | 0.00216 | 24 | 22 | 16 | 0.008448 | 4012195169932 | VBS.Системы крепления и монтажа | https://oborussia.ru/catalog/resheniya-dlya-promyshlennykh-obektov/sistemy-dlya-soedineniya-i-prokladki/rezbovye-soedineniya/vvody/nippeli/vvinchivaemyy-nippel-rezba-pg-s-prodavlivaemoy-membranoy/
VBS.Системы крепления и монтажа | 130.Системы кабельных вводов | 2032546 | 90 PG16 DSMB | Ниппель PG16 | Ввинчиваемый ниппель | С продавливаемой мембраной, при этом отверстие D предусмотрено, но сначала оно закрыто. Уплотнение, для ввода в резьбу Pg согласно DIN 40430. На конце резьбы расположен самоуплотняющийся конус, поэтому не требуется уплотнения соединительной резьбы. Cтепень защиты IP54. | 17.55 | 21.06 | ШТ | 100 | 100 | 36000 | B | 0.00249 | 26 | 24 | 16 | 0.009984 | 4012195169994 | VBS.Системы крепления и монтажа | https://oborussia.ru/catalog/resheniya-dlya-promyshlennykh-obektov/sistemy-dlya-soedineniya-i-prokladki/rezbovye-soedineniya/vvody/nippeli/vvinchivaemyy-nippel-rezba-pg-s-prodavlivaemoy-membranoy/
VBS.Системы крепления и монтажа | 130.Системы кабельных вводов | 2032554 | 90 PG21 DSMB | Ниппель PG21 | Ввинчиваемый ниппель | С продавливаемой мембраной, при этом отверстие D предусмотрено, но сначала оно закрыто. Уплотнение, для ввода в резьбу Pg согласно DIN 40430. На конце резьбы расположен самоуплотняющийся конус, поэтому не требуется уплотнения соединительной резьбы. Cтепень защиты IP54. | 31.08 | 37.3 | ШТ | 50 | 50 | 24000 | B | 0.00422 | 33 | 30 | 18 | 0.01782 | 4012195170051 | VBS.Системы крепления и монтажа | https://oborussia.ru/catalog/resheniya-dlya-promyshlennykh-obektov/sistemy-dlya-soedineniya-i-prokladki/rezbovye-soedineniya/vvody/nippeli/vvinchivaemyy-nippel-rezba-pg-s-prodavlivaemoy-membranoy/
VBS.Системы крепления и монтажа | 130.Системы кабельных вводов | 2032562 | 90 PG29 DSMB | Ниппель PG29 | Ввинчиваемый ниппель | С продавливаемой мембраной, при этом отверстие D предусмотрено, но сначала оно закрыто. Уплотнение, для ввода в резьбу Pg согласно DIN 40430. На конце резьбы расположен самоуплотняющийся конус, поэтому не требуется уплотнения соединительной резьбы. Cтепень защиты IP54. | 92 | 110.4 | ШТ | 25 | 25 | 14400 | B | 0.00563 | 40 | 37 | 18 | 0.02664 | 4012195170112 | VBS.Системы крепления и монтажа | https://oborussia.ru/catalog/resheniya-dlya-promyshlennykh-obektov/sistemy-dlya-soedineniya-i-prokladki/rezbovye-soedineniya/vvody/nippeli/vvinchivaemyy-nippel-rezba-pg-s-prodavlivaemoy-membranoy/
VBS.Системы крепления и монтажа | 130.Системы кабельных вводов | 2032619 | 90 PG11 OF SW | Ниппель PG11 | Ввинчиваемый ниппель | Уплотнение для ввода в метрическую резьбу согласно IEC 423. На конце резьбы расположен самоуплотняющийся конус, поэтому уплотнение соединительной резьбы не требуется. При аккуратной установке можно достичь степень защиты IP 54 | 14.95 | 17.94 | ШТ | 100 | 100 | 57600 | C | 0.0016 | 21 | 19 | 16 | 0.006384 | 4012195566410 | VBS.Системы крепления и монтажа | https://oborussia.ru/catalog/resheniya-dlya-promyshlennykh-obektov/sistemy-dlya-soedineniya-i-prokladki/rezbovye-soedineniya/vvody/nippeli/nippel-s-metricheskoy-rezboy-s-otverstiem/
VBS.Системы крепления и монтажа | 130.Системы кабельных вводов | 2033003 | 108 M12 PS | Заглушка M12 | Концевой винт | Заглушка согласно DIN 46320, с метрической резьбой согласно IEC 423. | 15.56 | 18.67 | ШТ | 100 | 100 | 228000 | B | 0.00047 | 15 | 15 | 6 | 0.00135 | 4012195409274 | VBS.Системы крепления и монтажа | https://oborussia.ru/catalog/resheniya-dlya-promyshlennykh-obektov/sistemy-dlya-soedineniya-i-prokladki/rezbovye-soedineniya/detali/rezbovye-zaglushki/zaglushka-metricheskaya-rezba/
VBS.Системы крепления и монтажа | 130.Системы кабельных вводов | 2033007 | 108 M16 PS | Заглушка M16 | Концевой винт | Заглушка согласно DIN 46320, с метрической резьбой согласно IEC 423. | 15.57 | 18.68 | ШТ | 100 | 100 | 115200 | B | 0.00085 | 20 | 20 | 6 | 0.0024 | 4012195424031 | VBS.Системы крепления и монтажа | https://oborussia.ru/catalog/resheniya-dlya-promyshlennykh-obektov/sistemy-dlya-soedineniya-i-prokladki/rezbovye-soedineniya/detali/rezbovye-zaglushki/zaglushka-metricheskaya-rezba/
VBS.Системы крепления и монтажа | 130.Системы кабельных вводов | 2033011 | 108 M20 PS | Заглушка M20 | Концевой винт | Заглушка согласно DIN 46320, с метрической резьбой согласно IEC 423. | 14.2 | 17.04 | ШТ | 100 | 100 | 57600 | A | 0.00128 | 24 | 24 | 6 | 0.003456 | 4012195426554 | VBS.Системы крепления и монтажа | https://oborussia.ru/catalog/resheniya-dlya-promyshlennykh-obektov/sistemy-dlya-soedineniya-i-prokladki/rezbovye-soedineniya/detali/rezbovye-zaglushki/zaglushka-metricheskaya-rezba/
VBS.Системы крепления и монтажа | 130.Системы кабельных вводов | 2033016 | 108 M25 PS | Заглушка M25 | Концевой винт | Заглушка согласно DIN 46320, с метрической резьбой согласно IEC 423. | 18.66 | 22.39 | ШТ | 100 | 100 | 36000 | A | 0.0021 | 30 | 30 | 8 | 0.0072 | 4012195426615 | VBS.Системы крепления и монтажа | https://oborussia.ru/catalog/resheniya-dlya-promyshlennykh-obektov/sistemy-dlya-soedineniya-i-prokladki/rezbovye-soedineniya/detali/rezbovye-zaglushki/zaglushka-metricheskaya-rezba/
VBS.Системы крепления и монтажа | 130.Системы кабельных вводов | 2033021 | 108 M32 PS | Заглушка M32 | Концевой винт | Заглушка согласно DIN 46320, с метрической резьбой согласно IEC 423. | 45.41 | 54.49 | ШТ | 50 | 50 | 18000 | A | 0.00339 | 37 | 37 | 8 | 0.010952 | 4012195431299 | VBS.Системы крепления и монтажа | https://oborussia.ru/catalog/resheniya-dlya-promyshlennykh-obektov/sistemy-dlya-soedineniya-i-prokladki/rezbovye-soedineniya/detali/rezbovye-zaglushki/zaglushka-metricheskaya-rezba/
VBS.Системы крепления и монтажа | 130.Системы кабельных вводов | 2033026 | 108 M40 PS | Заглушка M40 | Концевой винт | Заглушка согласно DIN 46320, с метрической резьбой согласно IEC 423. | 62.26 | 74.71 | ШТ | 25 | 25 | 14400 | B | 0.00564 | 46 | 46 | 8 | 0.016928 | 4012195434177 | VBS.Системы крепления и монтажа | https://oborussia.ru/catalog/resheniya-dlya-promyshlennykh-obektov/sistemy-dlya-soedineniya-i-prokladki/rezbovye-soedineniya/detali/rezbovye-zaglushki/zaglushka-metricheskaya-rezba/
VBS.Системы крепления и монтажа | 130.Системы кабельных вводов | 2033032 | 108 M50 PS | Заглушка M50 | Концевой винт | Заглушка согласно DIN 46320, с метрической резьбой согласно IEC 423. | 123.43 | 148.12 | ШТ | 25 | 25 | 7200 | B | 0.00939 | 56 | 56 | 10 | 0.03136 | 4012195452478 | VBS.Системы крепления и монтажа | https://oborussia.ru/catalog/resheniya-dlya-promyshlennykh-obektov/sistemy-dlya-soedineniya-i-prokladki/rezbovye-soedineniya/detali/rezbovye-zaglushki/zaglushka-metricheskaya-rezba/
VBS.Системы крепления и монтажа | 130.Системы кабельных вводов | 2033038 | 108 M63 PS | Заглушка M63 | Концевой винт | Заглушка согласно DIN 46320, с метрической резьбой согласно IEC 423. | 157.31 | 188.77 | ШТ | 25 | 25 | 4800 | B | 0.01492 | 70 | 70 | 12 | 0.0588 | 4012195464778 | VBS.Системы крепления и монтажа | https://oborussia.ru/catalog/resheniya-dlya-promyshlennykh-obektov/sistemy-dlya-soedineniya-i-prokladki/rezbovye-soedineniya/detali/rezbovye-zaglushki/zaglushka-metricheskaya-rezba/
VBS.Системы крепления и монтажа | 130.Системы кабельных вводов | 2033070 | 108 PG 7 | Заглушка PG7 | Концевой винт | Заглушка согласно DIN 46320, с резьбой Pg согласно DIN 40430. | 12.38 | 14.86 | ШТ | 100 | 100 | 240000 | B | 0.00056 | 14 | 14 | 6 | 0.001176 | 4012195170235 | VBS.Системы крепления и монтажа | https://oborussia.ru/catalog/resheniya-dlya-promyshlennykh-obektov/sistemy-dlya-soedineniya-i-prokladki/rezbovye-soedineniya/detali/rezbovye-zaglushki/zaglushka-rezba-pg/
VBS.Системы крепления и монтажа | 130.Системы кабельных вводов | 2033097 | 108 PG 9 | Заглушка PG9 | Концевой винт | Заглушка согласно DIN 46320, с резьбой Pg согласно DIN 40430. | 12.68 | 15.22 | ШТ | 100 | 100 | 115200 | B | 0.00096 | 19 | 19 | 6 | 0.002166 | 4012195170297 | VBS.Системы крепления и монтажа | https://oborussia.ru/catalog/resheniya-dlya-promyshlennykh-obektov/sistemy-dlya-soedineniya-i-prokladki/rezbovye-soedineniya/detali/rezbovye-zaglushki/zaglushka-rezba-pg/
VBS.Системы крепления и монтажа | 130.Системы кабельных вводов | 2033119 | 108 PG11 | Заглушка PG11 | Концевой винт | Заглушка согласно DIN 46320, с резьбой Pg согласно DIN 40430. | 12.88 | 15.46 | ШТ | 100 | 100 | 72000 | B | 0.00128 | 22 | 22 | 6 | 0.002904 | 4012195170358 | VBS.Системы крепления и монтажа | https://oborussia.ru/catalog/resheniya-dlya-promyshlennykh-obektov/sistemy-dlya-soedineniya-i-prokladki/rezbovye-soedineniya/detali/rezbovye-zaglushki/zaglushka-rezba-pg/
VBS.Системы крепления и монтажа | 130.Системы кабельных вводов | 2033135 | 108 PG13.5 | Заглушка PG13,5 | Концевой винт | Заглушка согласно DIN 46320, с резьбой Pg согласно DIN 40430. | 13.39 | 16.07 | ШТ | 100 | 100 | 57600 | B | 0.00164 | 25 | 25 | 7 | 0.004375 | 4012195170419 | VBS.Системы крепления и монтажа | https://oborussia.ru/catalog/resheniya-dlya-promyshlennykh-obektov/sistemy-dlya-soedineniya-i-prokladki/rezbovye-soedineniya/detali/rezbovye-zaglushki/zaglushka-rezba-pg/
VBS.Системы крепления и монтажа | 130.Системы кабельных вводов | 2033151 | 108 PG16 | Заглушка PG16 | Концевой винт | Заглушка согласно DIN 46320, с резьбой Pg согласно DIN 40430. | 13.84 | 16.61 | ШТ | 100 | 100 | 48000 | A | 0.00184 | 27 | 27 | 7 | 0.005103 | 4012195170471 | VBS.Системы крепления и монтажа | https://oborussia.ru/catalog/resheniya-dlya-promyshlennykh-obektov/sistemy-dlya-soedineniya-i-prokladki/rezbovye-soedineniya/detali/rezbovye-zaglushki/zaglushka-rezba-pg/
VBS.Системы крепления и монтажа | 130.Системы кабельных вводов | 2033216 | 108 PG21 | Заглушка PG21 | Концевой винт | Заглушка согласно DIN 46320, с резьбой Pg согласно DIN 40430. | 16.59 | 19.91 | ШТ | 100 | 100 | 38400 | A | 0.00345 | 34 | 34 | 8 | 0.009248 | 4012195170532 | VBS.Системы крепления и монтажа | https://oborussia.ru/catalog/resheniya-dlya-promyshlennykh-obektov/sistemy-dlya-soedineniya-i-prokladki/rezbovye-soedineniya/detali/rezbovye-zaglushki/zaglushka-rezba-pg/
VBS.Системы крепления и монтажа | 130.Системы кабельных вводов | 2033291 | 108 PG29 | Заглушка PG29 | Концевой винт | Заглушка согласно DIN 46320, с резьбой Pg согласно DIN 40430. | 49.89 | 59.87 | ШТ | 50 | 50 | 19200 | B | 0.00646 | 44 | 44 | 8 | 0.015488 | 4012195170594 | VBS.Системы крепления и монтажа | https://oborussia.ru/catalog/resheniya-dlya-promyshlennykh-obektov/sistemy-dlya-soedineniya-i-prokladki/rezbovye-soedineniya/detali/rezbovye-zaglushki/zaglushka-rezba-pg/
VBS.Системы крепления и монтажа | 130.Системы кабельных вводов | 2033364 | 108 PG36 | Заглушка PG36 | Концевой винт | Заглушка согласно DIN 46320, с резьбой Pg согласно DIN 40430. | 77.24 | 92.69 | ШТ | 25 | 25 | 7200 | B | 0.01057 | 58 | 58 | 10 | 0.03364 | 4012195170655 | VBS.Системы крепления и монтажа | https://oborussia.ru/catalog/resheniya-dlya-promyshlennykh-obektov/sistemy-dlya-soedineniya-i-prokladki/rezbovye-soedineniya/detali/rezbovye-zaglushki/zaglushka-rezba-pg/
VBS.Системы крепления и монтажа | 130.Системы кабельных вводов | 2033429 | 108 PG42 | Заглушка PG42 | Концевой винт | Заглушка согласно DIN 46320, с резьбой Pg согласно DIN 40430. | 126.13 | 151.36 | ШТ | 25 | 25 | 5400 | B | 0.01479 | 67 | 67 | 10 | 0.04489 | 4012195170716 | VBS.Системы крепления и монтажа | https://oborussia.ru/catalog/resheniya-dlya-promyshlennykh-obektov/sistemy-dlya-soedineniya-i-prokladki/rezbovye-soedineniya/detali/rezbovye-zaglushki/zaglushka-rezba-pg/
VBS.Системы крепления и монтажа | 130.Системы кабельных вводов | 2033488 | 108 PG48 | Заглушка PG48 | Концевой винт | Заглушка согласно DIN 46320, с резьбой Pg согласно DIN 40430. | 149.14 | 178.97 | ШТ | 25 | 25 | 4800 | B | 0.01832 | 73 | 73 | 12 | 0.063948 | 4012195170778 | VBS.Системы крепления и монтажа | https://oborussia.ru/catalog/resheniya-dlya-promyshlennykh-obektov/sistemy-dlya-soedineniya-i-prokladki/rezbovye-soedineniya/detali/rezbovye-zaglushki/zaglushka-rezba-pg/
VBS.Системы крепления и монтажа | 130.Системы кабельных вводов | 2033505 | 108 M20 MD LGR | Заглушка M20x1,5 | Концевой винт | Заглушка согласно DIN 46320, с резьбой Pg согласно DIN 40430. | 47.3 | 56.76 | ШТ | 100 | 100 | 57600 | B | 0.00142 | 25 | 25 | 22 | 0.01375 | 4012195649311 | VBS.Системы крепления и монтажа | https://oborussia.ru/catalog/resheniya-dlya-promyshlennykh-obektov/sistemy-dlya-soedineniya-i-prokladki/rezbovye-soedineniya/detali/rezbovye-zaglushki/zaglushka-s-rezboy-i0-dew/
VBS.Системы крепления и монтажа | 130.Системы кабельных вводов | 2033507 | 108 M20 MD SW | Заглушка M20x1,5 | Концевой винт | Заглушка согласно DIN 46320, с резьбой Pg согласно DIN 40430. | 47.3 | 56.76 | ШТ | 100 | 100 | 57600 | B | 0.00141 | 25 | 25 | 22 | 0.01375 | 4012195991991 | VBS.Системы крепления и монтажа | https://oborussia.ru/catalog/resheniya-dlya-promyshlennykh-obektov/sistemy-dlya-soedineniya-i-prokladki/rezbovye-soedineniya/detali/rezbovye-zaglushki/zaglushka-s-rezboy-i0-dew/
VBS.Системы крепления и монтажа | 130.Системы кабельных вводов | 2034680 | 109 M20 LGR | Заглушка для распределительной коробки M20 | Заглушка для распределительной коробки | Балансировочный элемент типа 109 M20 LGR компенсирует перепады давления в кабельных распределительных коробках, небольших распределителях и соединительных коробках с отверстием M20 и позволяет избежать образования конденсата в герметичных корпусах. Полиамидный балансировочный элемент имеет степень защиты IP68 / IP69. Она сохраняется даже после установки данного элемента. Балансировочный элемент подходит для использования в промышленных условиях и на открытом воздухе. | 1306.42 | 1567.7 | ШТ | 5 | 5 | 13440 | B | 0.00538 | 27 | 24 | 15 | 0.00972 | 4012196595723 | VBS.Системы крепления и монтажа | https://oborussia.ru/catalog/resheniya-dlya-promyshlennykh-obektov/sistemy-dlya-soedineniya-i-prokladki/kabelnye-raspredelitelnye-korobki/aksessuary-dlya-raspredelitelnykh-korobok/elementy-dlya-vyravnivaniya-davleniya/kompensator-davleniya/
VBS.Системы крепления и монтажа | 130.Системы кабельных вводов | 2035316 | 106 M12 PS | Кабельный ввод M12 | Кабельный ввод | Стандартный кабельный ввод, формы А, согласно DIN 46320, с обычным уплотнительным кольцом из NR/SBR с метрической соединительной резьбой согласно IEC 423. С уплотнительным кольцом имеет степень защиты IP65, без уплотнительного кольца - степень защиты IP54. Указание: кабельные вводы из полистирола необходимо затягивать умеренно, во избежание образования трещин вследствие перетяжки! | 35.16 | 42.19 | ШТ | 50 | 50 | 43200 | C | 0.004 | 17 | 17 | 31 | 0.008959 | 4012195464952 | VBS.Системы крепления и монтажа | https://oborussia.ru/catalog/resheniya-dlya-promyshlennykh-obektov/sistemy-dlya-soedineniya-i-prokladki/rezbovye-soedineniya/konusnye-kabelnye-vvody/kabelnyy-vvod-s-metricheskoy-rezboy-obo-3/
VBS.Системы крепления и монтажа | 130.Системы кабельных вводов | 2035324 | 106 M16 PS | Кабельный ввод M16 | Кабельный ввод | Стандартный кабельный ввод, формы А, согласно DIN 46320, с обычным уплотнительным кольцом из NR/SBR с метрической соединительной резьбой согласно IEC 423. С уплотнительным кольцом имеет степень защиты IP65, без уплотнительного кольца - степень защиты IP54. Указание: кабельные вводы из полистирола необходимо затягивать умеренно, во избежание образования трещин вследствие перетяжки! | 35.61 | 42.73 | ШТ | 50 | 50 | 28800 | B | 0.0056 | 22 | 22 | 33 | 0.015972 | 4012195465072 | VBS.Системы крепления и монтажа | https://oborussia.ru/catalog/resheniya-dlya-promyshlennykh-obektov/sistemy-dlya-soedineniya-i-prokladki/rezbovye-soedineniya/konusnye-kabelnye-vvody/kabelnyy-vvod-s-metricheskoy-rezboy-obo-3/
VBS.Системы крепления и монтажа | 130.Системы кабельных вводов | 2035332 | 106 M 20 PS | Кабельный ввод M20 | Кабельный ввод | Стандартный кабельный ввод, формы А, согласно DIN 46320, с обычным уплотнительным кольцом из NR/SBR с метрической соединительной резьбой согласно IEC 423. С уплотнительным кольцом имеет степень защиты IP65, без уплотнительного кольца - степень защиты IP54. Указание: кабельные вводы из полистирола необходимо затягивать умеренно, во избежание образования трещин вследствие перетяжки! | 37.82 | 45.38 | ШТ | 50 | 50 | 19200 | B | 0.00753 | 27 | 27 | 37 | 0.026973 | 4012195465256 | VBS.Системы крепления и монтажа | https://oborussia.ru/catalog/resheniya-dlya-promyshlennykh-obektov/sistemy-dlya-soedineniya-i-prokladki/rezbovye-soedineniya/konusnye-kabelnye-vvody/kabelnyy-vvod-s-metricheskoy-rezboy-obo-3/
VBS.Системы крепления и монтажа | 130.Системы кабельных вводов | 2035340 | 106 M 25 PS | Кабельный ввод M25 | Кабельный ввод | Стандартный кабельный ввод, формы А, согласно DIN 46320, с обычным уплотнительным кольцом из NR/SBR с метрической соединительной резьбой согласно IEC 423. С уплотнительным кольцом имеет степень защиты IP65, без уплотнительного кольца - степень защиты IP54. Указание: кабельные вводы из полистирола необходимо затягивать умеренно, во избежание образования трещин вследствие перетяжки! | 46.45 | 55.74 | ШТ | 50 | 50 | 10800 | B | 0.01018 | 30 | 30 | 40 | 0.036 | 4012195465317 | VBS.Системы крепления и монтажа | https://oborussia.ru/catalog/resheniya-dlya-promyshlennykh-obektov/sistemy-dlya-soedineniya-i-prokladki/rezbovye-soedineniya/konusnye-kabelnye-vvody/kabelnyy-vvod-s-metricheskoy-rezboy-obo-3/
VBS.Системы крепления и монтажа | 130.Системы кабельных вводов | 2035359 | 106 M 32 PS | Кабельный ввод M32 | Кабельный ввод | Стандартный кабельный ввод, формы А, согласно DIN 46320, с обычным уплотнительным кольцом из NR/SBR с метрической соединительной резьбой согласно IEC 423. С уплотнительным кольцом имеет степень защиты IP65, без уплотнительного кольца - степень защиты IP54. Указание: кабельные вводы из полистирола необходимо затягивать умеренно, во избежание образования трещин вследствие перетяжки! | 143.97 | 172.76 | ШТ | 10 | 10 | 3840 | B | 0.02891 | 48 | 48 | 53 | 0.12211 | 4012195467410 | VBS.Системы крепления и монтажа | https://oborussia.ru/catalog/resheniya-dlya-promyshlennykh-obektov/sistemy-dlya-soedineniya-i-prokladki/rezbovye-soedineniya/konusnye-kabelnye-vvody/kabelnyy-vvod-s-metricheskoy-rezboy-obo-3/
VBS.Системы крепления и монтажа | 130.Системы кабельных вводов | 2035367 | 106 M 40 PS | Кабельный ввод M40 | Кабельный ввод | Стандартный кабельный ввод, формы А, согласно DIN 46320, с обычным уплотнительным кольцом из NR/SBR с метрической соединительной резьбой согласно IEC 423. С уплотнительным кольцом имеет степень защиты IP65, без уплотнительного кольца - степень защиты IP54. Указание: кабельные вводы из полистирола необходимо затягивать умеренно, во избежание образования трещин вследствие перетяжки! | 257.07 | 308.48 | ШТ | 10 | 10 | 1920 | B | 0.04973 | 58 | 58 | 55 | 0.18502 | 4012195467472 | VBS.Системы крепления и монтажа | https://oborussia.ru/catalog/resheniya-dlya-promyshlennykh-obektov/sistemy-dlya-soedineniya-i-prokladki/rezbovye-soedineniya/konusnye-kabelnye-vvody/kabelnyy-vvod-s-metricheskoy-rezboy-obo-3/
VBS.Системы крепления и монтажа | 130.Системы кабельных вводов | 2035375 | 106 M 50 PS | Кабельный ввод M50 | Кабельный ввод | Стандартный кабельный ввод, формы А, согласно DIN 46320, с обычным уплотнительным кольцом из NR/SBR с метрической соединительной резьбой согласно IEC 423. С уплотнительным кольцом имеет степень защиты IP65, без уплотнительного кольца - степень защиты IP54. Указание: кабельные вводы из полистирола необходимо затягивать умеренно, во избежание образования трещин вследствие перетяжки! | 376.72 | 452.06 | ШТ | 5 | 5 | 1600 | B | 0.06594 | 65 | 65 | 61 | 0.25772 | 4012195467953 | VBS.Системы крепления и монтажа | https://oborussia.ru/catalog/resheniya-dlya-promyshlennykh-obektov/sistemy-dlya-soedineniya-i-prokladki/rezbovye-soedineniya/konusnye-kabelnye-vvody/kabelnyy-vvod-s-metricheskoy-rezboy-obo-3/
VBS.Системы крепления и монтажа | 130.Системы кабельных вводов | 2035383 | 106 M 63 PS | Кабельный ввод M63 | Кабельный ввод | Стандартный кабельный ввод, формы А, согласно DIN 46320, с обычным уплотнительным кольцом из NR/SBR с метрической соединительной резьбой согласно IEC 423. С уплотнительным кольцом имеет степень защиты IP65, без уплотнительного кольца - степень защиты IP54. Указание: кабельные вводы из полистирола необходимо затягивать умеренно, во избежание образования трещин вследствие перетяжки! | 389.35 | 467.22 | ШТ | 5 | 5 | 1600 | B | 0.0963 | 70 | 70 | 62 | 0.3038 | 4012195468011 | VBS.Системы крепления и монтажа | https://oborussia.ru/catalog/resheniya-dlya-promyshlennykh-obektov/sistemy-dlya-soedineniya-i-prokladki/rezbovye-soedineniya/konusnye-kabelnye-vvody/kabelnyy-vvod-s-metricheskoy-rezboy-obo-3/
VBS.Системы крепления и монтажа | 130.Системы кабельных вводов | 2035995 | 106 G PG16 PS | Кабельный ввод PG16 | Кабельный ввод | Жесткий кабельный ввод с глухой гайкой с большим диапазоном плотности с метрической соединительной резьбой по IEC 423, а также разгрузкой от натяжения и защитой от скручивания. Разгрузка от натяжения, защита от прокручивания и герметичность на всей области натяжения. Уплотнительное кольцо из хлоропренового/бутадиен-нитрильного каучука. На промежуточном штуцере кабельного ввода расположены уплотнительные кромки, благодаря чему не требуется уплотнительное кольцо. Протестировано VDE согласно DIN EN 50262, . Температура применения от -20° C до +65° C. | 44.85 | 53.82 | ШТ | 50 | 50 | 10800 | B | 0.01046 | 30 | 30 | 40 | 0.036 | 4012195893295 | VBS.Системы крепления и монтажа | https://oborussia.ru/catalog/resheniya-dlya-promyshlennykh-obektov/sistemy-dlya-soedineniya-i-prokladki/rezbovye-soedineniya/konusnye-kabelnye-vvody/kabelnyy-vvod-c-rezboy-pg/
VBS.Системы крепления и монтажа | 130.Системы кабельных вводов | 2036061 | 106 PG7 | Кабельный ввод PG7 | Кабельный ввод | Стандартный кабельный ввод, А-образной формы, согласно DIN 46320, с обычным уплотнительным кольцом из NR/SBRР. Соединительная резьба Pg согласно DIN 40430. С уплотнительным кольцом имеет степень защиты IP65, без уплотнительного кольца - степень защиты IP54. Указание: кабельные вводы из полистирола необходимо затягивать умеренно, во избежание образования трещин вследствие перетяжки! | 36.75 | 44.1 | ШТ | 50 | 50 | 43200 | B | 0.00325 | 17 | 17 | 31 | 0.008959 | 4012195172093 | VBS.Системы крепления и монтажа | https://oborussia.ru/catalog/resheniya-dlya-promyshlennykh-obektov/sistemy-dlya-soedineniya-i-prokladki/rezbovye-soedineniya/konusnye-kabelnye-vvody/kabelnyy-vvod-c-rezboy-pg/
VBS.Системы крепления и монтажа | 130.Системы кабельных вводов | 2036096 | 106 PG9 | Кабельный ввод PG9 | Кабельный ввод | Стандартный кабельный ввод, А-образной формы, согласно DIN 46320, с обычным уплотнительным кольцом из NR/SBRР. Соединительная резьба Pg согласно DIN 40430. С уплотнительным кольцом имеет степень защиты IP65, без уплотнительного кольца - степень защиты IP54. Указание: кабельные вводы из полистирола необходимо затягивать умеренно, во избежание образования трещин вследствие перетяжки! | 37.78 | 45.34 | ШТ | 50 | 50 | 28800 | B | 0.0056 | 22 | 22 | 33 | 0.015972 | 4012195172215 | VBS.Системы крепления и монтажа | https://oborussia.ru/catalog/resheniya-dlya-promyshlennykh-obektov/sistemy-dlya-soedineniya-i-prokladki/rezbovye-soedineniya/konusnye-kabelnye-vvody/kabelnyy-vvod-c-rezboy-pg/
VBS.Системы крепления и монтажа | 130.Системы кабельных вводов | 2036118 | 106 PG11 | Кабельный ввод PG11 | Кабельный ввод | Стандартный кабельный ввод, А-образной формы, согласно DIN 46320, с обычным уплотнительным кольцом из NR/SBRР. Соединительная резьба Pg согласно DIN 40430. С уплотнительным кольцом имеет степень защиты IP65, без уплотнительного кольца - степень защиты IP54. Указание: кабельные вводы из полистирола необходимо затягивать умеренно, во избежание образования трещин вследствие перетяжки! | 40.41 | 48.49 | ШТ | 50 | 50 | 24000 | B | 0.008 | 25 | 25 | 35 | 0.021875 | 4012195172277 | VBS.Системы крепления и монтажа | https://oborussia.ru/catalog/resheniya-dlya-promyshlennykh-obektov/sistemy-dlya-soedineniya-i-prokladki/rezbovye-soedineniya/konusnye-kabelnye-vvody/kabelnyy-vvod-c-rezboy-pg/
VBS.Системы крепления и монтажа | 130.Системы кабельных вводов | 2036134 | 106 PG13.5 | Кабельный ввод PG13,5 | Кабельный ввод | Стандартный кабельный ввод, А-образной формы, согласно DIN 46320, с обычным уплотнительным кольцом из NR/SBRР. Соединительная резьба Pg согласно DIN 40430. С уплотнительным кольцом имеет степень защиты IP65, без уплотнительного кольца - степень защиты IP54. Указание: кабельные вводы из полистирола необходимо затягивать умеренно, во избежание образования трещин вследствие перетяжки! | 41.08 | 49.3 | ШТ | 50 | 50 | 19200 | B | 0.00794 | 27 | 27 | 37 | 0.026973 | 4012195172390 | VBS.Системы крепления и монтажа | https://oborussia.ru/catalog/resheniya-dlya-promyshlennykh-obektov/sistemy-dlya-soedineniya-i-prokladki/rezbovye-soedineniya/konusnye-kabelnye-vvody/kabelnyy-vvod-c-rezboy-pg/
VBS.Системы крепления и монтажа | 130.Системы кабельных вводов | 2036169 | 106 PG16 | Кабельный ввод PG16 | Кабельный ввод | Стандартный кабельный ввод, А-образной формы, согласно DIN 46320, с обычным уплотнительным кольцом из NR/SBRР. Соединительная резьба Pg согласно DIN 40430. С уплотнительным кольцом имеет степень защиты IP65, без уплотнительного кольца - степень защиты IP54. Указание: кабельные вводы из полистирола необходимо затягивать умеренно, во избежание образования трещин вследствие перетяжки! | 46.52 | 55.82 | ШТ | 50 | 50 | 10800 | B | 0.01003 | 30 | 30 | 40 | 0.036 | 4012195172574 | VBS.Системы крепления и монтажа | https://oborussia.ru/catalog/resheniya-dlya-promyshlennykh-obektov/sistemy-dlya-soedineniya-i-prokladki/rezbovye-soedineniya/konusnye-kabelnye-vvody/kabelnyy-vvod-c-rezboy-pg/
VBS.Системы крепления и монтажа | 130.Системы кабельных вводов | 2036215 | 106 PG21 | Кабельный ввод PG21 | Кабельный ввод | Стандартный кабельный ввод, А-образной формы, согласно DIN 46320, с обычным уплотнительным кольцом из NR/SBRР. Соединительная резьба Pg согласно DIN 40430. С уплотнительным кольцом имеет степень защиты IP65, без уплотнительного кольца - степень защиты IP54. Указание: кабельные вводы из полистирола необходимо затягивать умеренно, во избежание образования трещин вследствие перетяжки! | 69.21 | 83.05 | ШТ | 50 | 50 | 7200 | B | 0.0176 | 38 | 38 | 49 | 0.070756 | 4012195172635 | VBS.Системы крепления и монтажа | https://oborussia.ru/catalog/resheniya-dlya-promyshlennykh-obektov/sistemy-dlya-soedineniya-i-prokladki/rezbovye-soedineniya/konusnye-kabelnye-vvody/kabelnyy-vvod-c-rezboy-pg/
VBS.Системы крепления и монтажа | 130.Системы кабельных вводов | 2036290 | 106 PG29 | Кабельный ввод PG29 | Кабельный ввод | Стандартный кабельный ввод, А-образной формы, согласно DIN 46320, с обычным уплотнительным кольцом из NR/SBRР. Соединительная резьба Pg согласно DIN 40430. С уплотнительным кольцом имеет степень защиты IP65, без уплотнительного кольца - степень защиты IP54. Указание: кабельные вводы из полистирола необходимо затягивать умеренно, во избежание образования трещин вследствие перетяжки! | 142.59 | 171.11 | ШТ | 10 | 10 | 3840 | B | 0.03004 | 48 | 48 | 53 | 0.12211 | 4012195172758 | VBS.Системы крепления и монтажа | https://oborussia.ru/catalog/resheniya-dlya-promyshlennykh-obektov/sistemy-dlya-soedineniya-i-prokladki/rezbovye-soedineniya/konusnye-kabelnye-vvody/kabelnyy-vvod-c-rezboy-pg/
VBS.Системы крепления и монтажа | 130.Системы кабельных вводов | 2036363 | 106 PG36 | Кабельный ввод PG36 | Кабельный ввод | Стандартный кабельный ввод, А-образной формы, согласно DIN 46320, с обычным уплотнительным кольцом из NR/SBRР. Соединительная резьба Pg согласно DIN 40430. С уплотнительным кольцом имеет степень защиты IP65, без уплотнительного кольца - степень защиты IP54. Указание: кабельные вводы из полистирола необходимо затягивать умеренно, во избежание образования трещин вследствие перетяжки! | 269.49 | 323.39 | ШТ | 10 | 10 | 1920 | B | 0.0624 | 58 | 58 | 55 | 0.18502 | 4012195172871 | VBS.Системы крепления и монтажа | https://oborussia.ru/catalog/resheniya-dlya-promyshlennykh-obektov/sistemy-dlya-soedineniya-i-prokladki/rezbovye-soedineniya/konusnye-kabelnye-vvody/kabelnyy-vvod-c-rezboy-pg/
VBS.Системы крепления и монтажа | 130.Системы кабельных вводов | 2036428 | 106 PG42 | Кабельный ввод PG42 | Кабельный ввод | Стандартный кабельный ввод, А-образной формы, согласно DIN 46320, с обычным уплотнительным кольцом из NR/SBRР. Соединительная резьба Pg согласно DIN 40430. С уплотнительным кольцом имеет степень защиты IP65, без уплотнительного кольца - степень защиты IP54. Указание: кабельные вводы из полистирола необходимо затягивать умеренно, во избежание образования трещин вследствие перетяжки! | 405.17 | 486.2 | ШТ | 5 | 5 | 1600 | C | 0.06698 | 65 | 65 | 61 | 0.25772 | 4012195172994 | VBS.Системы крепления и монтажа | https://oborussia.ru/catalog/resheniya-dlya-promyshlennykh-obektov/sistemy-dlya-soedineniya-i-prokladki/rezbovye-soedineniya/konusnye-kabelnye-vvody/kabelnyy-vvod-c-rezboy-pg/
VBS.Системы крепления и монтажа | 130.Системы кабельных вводов | 2036487 | 106 PG48 | Кабельный ввод PG48 | Кабельный ввод | Стандартный кабельный ввод, А-образной формы, согласно DIN 46320, с обычным уплотнительным кольцом из NR/SBRР. Соединительная резьба Pg согласно DIN 40430. С уплотнительным кольцом имеет степень защиты IP65, без уплотнительного кольца - степень защиты IP54. Указание: кабельные вводы из полистирола необходимо затягивать умеренно, во избежание образования трещин вследствие перетяжки! | 410.19 | 492.23 | ШТ | 5 | 5 | 1600 | B | 0.07336 | 70 | 70 | 62 | 0.3038 | 4012195173113 | VBS.Системы крепления и монтажа | https://oborussia.ru/catalog/resheniya-dlya-promyshlennykh-obektov/sistemy-dlya-soedineniya-i-prokladki/rezbovye-soedineniya/konusnye-kabelnye-vvody/kabelnyy-vvod-c-rezboy-pg/
VBS.Системы крепления и монтажа | 130.Системы кабельных вводов | 2038430 | 106+PG09 MG LGR | Кабельный ввод PG 9 с контргайкой | Кабельный ввод | Стандартный кабельный ввод, форма A согласно DIN 46320, с простым уплотнительным кольцом из NR/SBR соединительная резьба Pg согласно DIN 40430 класс защиты: IP 65 с уплотнительным кольцом и соединительной резьбой, IP 54 без уплотнительного кольца и соединительной резьбы. Указание: кабельные вводы из полистирола необходимо затягивать умеренно, во избежание образования трещин вследствие перетяжки! | 41.07 | 49.28 | ШТ | 50 | 50 | 24000 | B | 0.00604 | 16 | 22 | 30 | 0.01056 | 4012196688722 | VBS.Системы крепления и монтажа | https://oborussia.ru/catalog/resheniya-dlya-promyshlennykh-obektov/sistemy-dlya-soedineniya-i-prokladki/rezbovye-soedineniya/konusnye-kabelnye-vvody/kabelnyy-vvod-106-pg/
VBS.Системы крепления и монтажа | 130.Системы кабельных вводов | 2038432 | 106+PG11 MG LGR | Кабельный ввод PG 11 с контргайкой | Кабельный ввод | Стандартный кабельный ввод, форма A согласно DIN 46320, с простым уплотнительным кольцом из NR/SBR соединительная резьба Pg согласно DIN 40430 класс защиты: IP 65 с уплотнительным кольцом и соединительной резьбой, IP 54 без уплотнительного кольца и соединительной резьбы. Указание: кабельные вводы из полистирола необходимо затягивать умеренно, во избежание образования трещин вследствие перетяжки! | 42.25 | 50.7 | ШТ | 50 | 50 | 18000 | C | 0.00804 | 19 | 24 | 33 | 0.015048 | 4012196688739 | VBS.Системы крепления и монтажа | https://oborussia.ru/catalog/resheniya-dlya-promyshlennykh-obektov/sistemy-dlya-soedineniya-i-prokladki/rezbovye-soedineniya/konusnye-kabelnye-vvody/kabelnyy-vvod-106-pg/
VBS.Системы крепления и монтажа | 130.Системы кабельных вводов | 2038434 | 106+PG13 MG LGR | Кабельный ввод PG 13 с контргайкой | Кабельный ввод | Стандартный кабельный ввод, форма A согласно DIN 46320, с простым уплотнительным кольцом из NR/SBR соединительная резьба Pg согласно DIN 40430 класс защиты: IP 65 с уплотнительным кольцом и соединительной резьбой, IP 54 без уплотнительного кольца и соединительной резьбы. Указание: кабельные вводы из полистирола необходимо затягивать умеренно, во избежание образования трещин вследствие перетяжки! | 46.87 | 56.24 | ШТ | 50 | 50 | 14400 | C | 0.00972 | 21 | 27 | 35 | 0.019845 | 4012196688746 | VBS.Системы крепления и монтажа | https://oborussia.ru/catalog/resheniya-dlya-promyshlennykh-obektov/sistemy-dlya-soedineniya-i-prokladki/rezbovye-soedineniya/konusnye-kabelnye-vvody/kabelnyy-vvod-106-pg/
VBS.Системы крепления и монтажа | 130.Системы кабельных вводов | 2038436 | 106+PG16 MG LGR | Кабельный ввод PG 16 с контргайкой | Кабельный ввод | Стандартный кабельный ввод, форма A согласно DIN 46320, с простым уплотнительным кольцом из NR/SBR соединительная резьба Pg согласно DIN 40430 класс защиты: IP 65 с уплотнительным кольцом и соединительной резьбой, IP 54 без уплотнительного кольца и соединительной резьбы. Указание: кабельные вводы из полистирола необходимо затягивать умеренно, во избежание образования трещин вследствие перетяжки! | 57.11 | 68.53 | ШТ | 50 | 50 | 10800 | C | 0.01229 | 23 | 30 | 39 | 0.02691 | 4012196688777 | VBS.Системы крепления и монтажа | https://oborussia.ru/catalog/resheniya-dlya-promyshlennykh-obektov/sistemy-dlya-soedineniya-i-prokladki/rezbovye-soedineniya/konusnye-kabelnye-vvody/kabelnyy-vvod-106-pg/
VBS.Системы крепления и монтажа | 130.Системы кабельных вводов | 2038438 | 106+PG21 MG LGR | Кабельный ввод PG 21 с контргайкой | Кабельный ввод | Стандартный кабельный ввод, форма A согласно DIN 46320, с простым уплотнительным кольцом из NR/SBR соединительная резьба Pg согласно DIN 40430 класс защиты: IP 65 с уплотнительным кольцом и соединительной резьбой, IP 54 без уплотнительного кольца и соединительной резьбы. Указание: кабельные вводы из полистирола необходимо затягивать умеренно, во избежание образования трещин вследствие перетяжки! | 82.57 | 99.08 | ШТ | 50 | 50 | 5000 | C | 0.02106 | 30 | 36 | 48 | 0.05184 | 4012196688845 | VBS.Системы крепления и монтажа | https://oborussia.ru/catalog/resheniya-dlya-promyshlennykh-obektov/sistemy-dlya-soedineniya-i-prokladki/rezbovye-soedineniya/konusnye-kabelnye-vvody/kabelnyy-vvod-106-pg/
VBS.Системы крепления и монтажа | 130.Системы кабельных вводов | 2038440 | 106+PG29 MG LGR | Кабельный ввод PG 29 с контргайкой | Кабельный ввод | Стандартный кабельный ввод, форма A согласно DIN 46320, с простым уплотнительным кольцом из NR/SBR соединительная резьба Pg согласно DIN 40430 класс защиты: IP 65 с уплотнительным кольцом и соединительной резьбой, IP 54 без уплотнительного кольца и соединительной резьбы. Указание: кабельные вводы из полистирола необходимо затягивать умеренно, во избежание образования трещин вследствие перетяжки! | 147.14 | 176.57 | ШТ | 10 | 10 | 3840 | C | 0.0355 | 40 | 46 | 50 | 0.092 | 4012196688852 | VBS.Системы крепления и монтажа | https://oborussia.ru/catalog/resheniya-dlya-promyshlennykh-obektov/sistemy-dlya-soedineniya-i-prokladki/rezbovye-soedineniya/konusnye-kabelnye-vvody/kabelnyy-vvod-106-pg/
VBS.Системы крепления и монтажа | 130.Системы кабельных вводов | 2038442 | 106+PG36 MG LGR | Кабельный ввод PG 36 с контргайкой | Кабельный ввод | Стандартный кабельный ввод, форма A согласно DIN 46320, с простым уплотнительным кольцом из NR/SBR соединительная резьба Pg согласно DIN 40430 класс защиты: IP 65 с уплотнительным кольцом и соединительной резьбой, IP 54 без уплотнительного кольца и соединительной резьбы. Указание: кабельные вводы из полистирола необходимо затягивать умеренно, во избежание образования трещин вследствие перетяжки! | 295.75 | 354.9 | ШТ | 10 | 10 | 1920 | C | 0.06302 | 50 | 60 | 53 | 0.159 | 4012196688869 | VBS.Системы крепления и монтажа | https://oborussia.ru/catalog/resheniya-dlya-promyshlennykh-obektov/sistemy-dlya-soedineniya-i-prokladki/rezbovye-soedineniya/konusnye-kabelnye-vvody/kabelnyy-vvod-106-pg/
VBS.Системы крепления и монтажа | 130.Системы кабельных вводов | 2038444 | 106+PG42 MG LGR | Кабельный ввод PG 42 с контргайкой | Кабельный ввод | Стандартный кабельный ввод, форма A согласно DIN 46320, с простым уплотнительным кольцом из NR/SBR соединительная резьба Pg согласно DIN 40430 класс защиты: IP 65 с уплотнительным кольцом и соединительной резьбой, IP 54 без уплотнительного кольца и соединительной резьбы. Указание: кабельные вводы из полистирола необходимо затягивать умеренно, во избежание образования трещин вследствие перетяжки! | 457.52 | 549.02 | ШТ | 5 | 5 | 1080 | C | 0.07787 | 55 | 65 | 59 | 0.21093 | 4012196688890 | VBS.Системы крепления и монтажа | https://oborussia.ru/catalog/resheniya-dlya-promyshlennykh-obektov/sistemy-dlya-soedineniya-i-prokladki/rezbovye-soedineniya/konusnye-kabelnye-vvody/kabelnyy-vvod-106-pg/
VBS.Системы крепления и монтажа | 130.Системы кабельных вводов | 2038446 | 106+PG48 MG LGR | Кабельный ввод PG 48 с контргайкой | Кабельный ввод | Стандартный кабельный ввод, форма A согласно DIN 46320, с простым уплотнительным кольцом из NR/SBR соединительная резьба Pg согласно DIN 40430 класс защиты: IP 65 с уплотнительным кольцом и соединительной резьбой, IP 54 без уплотнительного кольца и соединительной резьбы. Указание: кабельные вводы из полистирола необходимо затягивать умеренно, во избежание образования трещин вследствие перетяжки! | 463.56 | 556.27 | ШТ | 5 | 5 | 1600 | C | 0.08518 | 60 | 70 | 60 | 0.252 | 4012196688906 | VBS.Системы крепления и монтажа | https://oborussia.ru/catalog/resheniya-dlya-promyshlennykh-obektov/sistemy-dlya-soedineniya-i-prokladki/rezbovye-soedineniya/konusnye-kabelnye-vvody/kabelnyy-vvod-106-pg/
VBS.Системы крепления и монтажа | 130.Системы кабельных вводов | 2043076 | 116 PG 7 | Контргайка PG7 | Контргайка | Контргайка согласно DIN 46320, с резьбой Pg согласно DIN 40430. Указание: контргайки из полистирола необходимо затягивать умеренно, во избежание образования трещин вследствие перетяжки! | 12.59 | 15.11 | ШТ | 100 | 100 | 152000 | B | 0.00099 | 21 | 19 | 5 | 0.001995 | 4012195178811 | VBS.Системы крепления и монтажа | https://oborussia.ru/catalog/resheniya-dlya-promyshlennykh-obektov/sistemy-dlya-soedineniya-i-prokladki/rezbovye-soedineniya/aksessuary-dlya-kabelnykh-vvodov/kontrgayka/kontrgayka-pg-rezba/
VBS.Системы крепления и монтажа | 130.Системы кабельных вводов | 2043092 | 116 PG 9 | Контргайка PG9 | Контргайка | Контргайка согласно DIN 46320, с резьбой Pg согласно DIN 40430. Указание: контргайки из полистирола необходимо затягивать умеренно, во избежание образования трещин вследствие перетяжки! | 13.22 | 15.86 | ШТ | 100 | 100 | 96000 | C | 0.00118 | 24 | 22 | 5 | 0.00264 | 4012195178873 | VBS.Системы крепления и монтажа | https://oborussia.ru/catalog/resheniya-dlya-promyshlennykh-obektov/sistemy-dlya-soedineniya-i-prokladki/rezbovye-soedineniya/aksessuary-dlya-kabelnykh-vvodov/kontrgayka/kontrgayka-pg-rezba/
VBS.Системы крепления и монтажа | 130.Системы кабельных вводов | 2043114 | 116 PG11 | Контргайка PG11 | Контргайка | Контргайка согласно DIN 46320, с резьбой Pg согласно DIN 40430. Указание: контргайки из полистирола необходимо затягивать умеренно, во избежание образования трещин вследствие перетяжки! | 14.51 | 17.41 | ШТ | 100 | 100 | 76800 | B | 0.00113 | 26 | 24 | 5 | 0.00312 | 4012195178934 | VBS.Системы крепления и монтажа | https://oborussia.ru/catalog/resheniya-dlya-promyshlennykh-obektov/sistemy-dlya-soedineniya-i-prokladki/rezbovye-soedineniya/aksessuary-dlya-kabelnykh-vvodov/kontrgayka/kontrgayka-pg-rezba/
VBS.Системы крепления и монтажа | 130.Системы кабельных вводов | 2043130 | 116 PG13.5 | Контргайка PG13,5 | Контргайка | Контргайка согласно DIN 46320, с резьбой Pg согласно DIN 40430. Указание: контргайки из полистирола необходимо затягивать умеренно, во избежание образования трещин вследствие перетяжки! | 15.43 | 18.52 | ШТ | 100 | 100 | 57600 | B | 0.00178 | 29 | 27 | 6 | 0.004698 | 4012195178996 | VBS.Системы крепления и монтажа | https://oborussia.ru/catalog/resheniya-dlya-promyshlennykh-obektov/sistemy-dlya-soedineniya-i-prokladki/rezbovye-soedineniya/aksessuary-dlya-kabelnykh-vvodov/kontrgayka/kontrgayka-pg-rezba/
VBS.Системы крепления и монтажа | 130.Системы кабельных вводов | 2043165 | 116 PG16 | Контргайка PG16 | Контргайка | Контргайка согласно DIN 46320, с резьбой Pg согласно DIN 40430. Указание: контргайки из полистирола необходимо затягивать умеренно, во избежание образования трещин вследствие перетяжки! | 18.47 | 22.16 | ШТ | 100 | 100 | 48000 | B | 0.00226 | 33 | 30 | 6 | 0.00594 | 4012195179054 | VBS.Системы крепления и монтажа | https://oborussia.ru/catalog/resheniya-dlya-promyshlennykh-obektov/sistemy-dlya-soedineniya-i-prokladki/rezbovye-soedineniya/aksessuary-dlya-kabelnykh-vvodov/kontrgayka/kontrgayka-pg-rezba/
VBS.Системы крепления и монтажа | 130.Системы кабельных вводов | 2043211 | 116 PG21 | Контргайка PG21 | Контргайка | Контргайка согласно DIN 46320, с резьбой Pg согласно DIN 40430. Указание: контргайки из полистирола необходимо затягивать умеренно, во избежание образования трещин вследствие перетяжки! | 25.39 | 30.47 | ШТ | 100 | 100 | 38400 | B | 0.00346 | 39 | 36 | 7 | 0.009828 | 4012195179115 | VBS.Системы крепления и монтажа | https://oborussia.ru/catalog/resheniya-dlya-promyshlennykh-obektov/sistemy-dlya-soedineniya-i-prokladki/rezbovye-soedineniya/aksessuary-dlya-kabelnykh-vvodov/kontrgayka/kontrgayka-pg-rezba/
VBS.Системы крепления и монтажа | 130.Системы кабельных вводов | 2043297 | 116 PG29 | Контргайка PG29 | Контргайка | Контргайка согласно DIN 46320, с резьбой Pg согласно DIN 40430. Указание: контргайки из полистирола необходимо затягивать умеренно, во избежание образования трещин вследствие перетяжки! | 39.11 | 46.93 | ШТ | 50 | 50 | 18000 | B | 0.00573 | 50 | 46 | 7 | 0.0161 | 4012195179177 | VBS.Системы крепления и монтажа | https://oborussia.ru/catalog/resheniya-dlya-promyshlennykh-obektov/sistemy-dlya-soedineniya-i-prokladki/rezbovye-soedineniya/aksessuary-dlya-kabelnykh-vvodov/kontrgayka/kontrgayka-pg-rezba/
VBS.Системы крепления и монтажа | 130.Системы кабельных вводов | 2043351 | 116 PG36 | Контргайка PG36 | Контргайка | Контргайка согласно DIN 46320, с резьбой Pg согласно DIN 40430. Указание: контргайки из полистирола необходимо затягивать умеренно, во избежание образования трещин вследствие перетяжки! | 79.05 | 94.86 | ШТ | 25 | 25 | 9000 | B | 0.01184 | 66 | 60 | 8 | 0.03168 | 4012195179238 | VBS.Системы крепления и монтажа | https://oborussia.ru/catalog/resheniya-dlya-promyshlennykh-obektov/sistemy-dlya-soedineniya-i-prokladki/rezbovye-soedineniya/aksessuary-dlya-kabelnykh-vvodov/kontrgayka/kontrgayka-pg-rezba/
VBS.Системы крепления и монтажа | 130.Системы кабельных вводов | 2043424 | 116 PG42 | Контргайка PG42 | Контргайка | Контргайка согласно DIN 46320, с резьбой Pg согласно DIN 40430. Указание: контргайки из полистирола необходимо затягивать умеренно, во избежание образования трещин вследствие перетяжки! | 116.61 | 139.93 | ШТ | 25 | 25 | 9000 | B | 0.01089 | 73 | 65 | 8 | 0.03796 | 4012195179290 | VBS.Системы крепления и монтажа | https://oborussia.ru/catalog/resheniya-dlya-promyshlennykh-obektov/sistemy-dlya-soedineniya-i-prokladki/rezbovye-soedineniya/aksessuary-dlya-kabelnykh-vvodov/kontrgayka/kontrgayka-pg-rezba/
VBS.Системы крепления и монтажа | 130.Системы кабельных вводов | 2043483 | 116 PG48 | Контргайка PG48 | Контргайка | Контргайка согласно DIN 46320, с резьбой Pg согласно DIN 40430. Указание: контргайки из полистирола необходимо затягивать умеренно, во избежание образования трещин вследствие перетяжки! | 120.58 | 144.7 | ШТ | 25 | 25 | 6400 | B | 0.01175 | 78 | 70 | 8 | 0.04368 | 4012195179351 | VBS.Системы крепления и монтажа | https://oborussia.ru/catalog/resheniya-dlya-promyshlennykh-obektov/sistemy-dlya-soedineniya-i-prokladki/rezbovye-soedineniya/aksessuary-dlya-kabelnykh-vvodov/kontrgayka/kontrgayka-pg-rezba/
VBS.Системы крепления и монтажа | 130.Системы кабельных вводов | 2046075 | 159 MS PG 7 | Кабельный ввод латунь PG7 | Кабельный ввод | Кабельный ввод с поперечным зажимом для разгрузки от натяжения, оснащен защитой кабеля от проскальзывания и перегиба посредством прижимных винтов. С резьбой подключения PG согласно DIN 40430. Прижимное кольцо из cтали, гальванически оцинкованное, хромированное. Уплотнительное кольцо из NR/SBR. степень защиты: с уплотнительным кольцом на резьбе IP65, без уплотнительного кольца на резьбе IP54 C шестигранным корпусом (аналогично форме C 4 в соответствии с DIN 46320). * Цены согласно котировке DEL. | 923.72 | 1108.46 | ШТ | 50 | 50 | 43200 | B | 0.0196 | 18 | 14 | 27 | 0.006804 | 4012195181811 | VBS.Системы крепления и монтажа | https://oborussia.ru/catalog/resheniya-dlya-promyshlennykh-obektov/sistemy-dlya-soedineniya-i-prokladki/rezbovye-soedineniya/konusnye-kabelnye-vvody/kabelnyy-vvod-razgruzka-ot-natyazheniya-pg/
VBS.Системы крепления и монтажа | 130.Системы кабельных вводов | 2046091 | 159 MS PG 9 | Кабельный ввод латунь PG9 | Кабельный ввод | Кабельный ввод с поперечным зажимом для разгрузки от натяжения, оснащен защитой кабеля от проскальзывания и перегиба посредством прижимных винтов. С резьбой подключения PG согласно DIN 40430. Прижимное кольцо из cтали, гальванически оцинкованное, хромированное. Уплотнительное кольцо из NR/SBR. степень защиты: с уплотнительным кольцом на резьбе IP65, без уплотнительного кольца на резьбе IP54 C шестигранным корпусом (аналогично форме C 4 в соответствии с DIN 46320). * Цены согласно котировке DEL. | 947.87 | 1137.44 | ШТ | 50 | 50 | 28800 | B | 0.0246 | 21 | 17 | 30 | 0.01071 | 4012195181873 | VBS.Системы крепления и монтажа | https://oborussia.ru/catalog/resheniya-dlya-promyshlennykh-obektov/sistemy-dlya-soedineniya-i-prokladki/rezbovye-soedineniya/konusnye-kabelnye-vvody/kabelnyy-vvod-razgruzka-ot-natyazheniya-pg/
VBS.Системы крепления и монтажа | 130.Системы кабельных вводов | 2046113 | 159 MS PG11 | Кабельный ввод латунь PG11 | Кабельный ввод | Кабельный ввод с поперечным зажимом для разгрузки от натяжения, оснащен защитой кабеля от проскальзывания и перегиба посредством прижимных винтов. С резьбой подключения PG согласно DIN 40430. Прижимное кольцо из cтали, гальванически оцинкованное, хромированное. Уплотнительное кольцо из NR/SBR. степень защиты: с уплотнительным кольцом на резьбе IP65, без уплотнительного кольца на резьбе IP54 C шестигранным корпусом (аналогично форме C 4 в соответствии с DIN 46320). * Цены согласно котировке DEL. | 1079.1 | 1294.92 | ШТ | 50 | 50 | 20000 | B | 0.03993 | 25 | 20 | 31 | 0.0155 | 4012195181934 | VBS.Системы крепления и монтажа | https://oborussia.ru/catalog/resheniya-dlya-promyshlennykh-obektov/sistemy-dlya-soedineniya-i-prokladki/rezbovye-soedineniya/konusnye-kabelnye-vvody/kabelnyy-vvod-razgruzka-ot-natyazheniya-pg/
VBS.Системы крепления и монтажа | 130.Системы кабельных вводов | 2046121 | 159 MS PG13.5 | Кабельный ввод латунь PG13,5 | Кабельный ввод | Кабельный ввод с поперечным зажимом для разгрузки от натяжения, оснащен защитой кабеля от проскальзывания и перегиба посредством прижимных винтов. С резьбой подключения PG согласно DIN 40430. Прижимное кольцо из cтали, гальванически оцинкованное, хромированное. Уплотнительное кольцо из NR/SBR. степень защиты: с уплотнительным кольцом на резьбе IP65, без уплотнительного кольца на резьбе IP54 C шестигранным корпусом (аналогично форме C 4 в соответствии с DIN 46320). * Цены согласно котировке DEL. | 1196.9 | 1436.28 | ШТ | 50 | 50 | 20000 | C | 0.0383 | 27 | 22 | 33 | 0.019602 | 4012195181996 | VBS.Системы крепления и монтажа | https://oborussia.ru/catalog/resheniya-dlya-promyshlennykh-obektov/sistemy-dlya-soedineniya-i-prokladki/rezbovye-soedineniya/konusnye-kabelnye-vvody/kabelnyy-vvod-razgruzka-ot-natyazheniya-pg/
VBS.Системы крепления и монтажа | 130.Системы кабельных вводов | 2046164 | 159 MS PG16 | Кабельный ввод латунь PG16 | Кабельный ввод | Кабельный ввод с поперечным зажимом для разгрузки от натяжения, оснащен защитой кабеля от проскальзывания и перегиба посредством прижимных винтов. С резьбой подключения PG согласно DIN 40430. Прижимное кольцо из cтали, гальванически оцинкованное, хромированное. Уплотнительное кольцо из NR/SBR. степень защиты: с уплотнительным кольцом на резьбе IP65, без уплотнительного кольца на резьбе IP54 C шестигранным корпусом (аналогично форме C 4 в соответствии с DIN 46320). * Цены согласно котировке DEL. | 1255.79 | 1506.95 | ШТ | 25 | 25 | 12000 | B | 0.057 | 29 | 26 | 35 | 0.02639 | 4012195182054 | VBS.Системы крепления и монтажа | https://oborussia.ru/catalog/resheniya-dlya-promyshlennykh-obektov/sistemy-dlya-soedineniya-i-prokladki/rezbovye-soedineniya/konusnye-kabelnye-vvody/kabelnyy-vvod-razgruzka-ot-natyazheniya-pg/
VBS.Системы крепления и монтажа | 130.Системы кабельных вводов | 2046210 | 159 MS PG21 | Кабельный ввод латунь PG21 | Кабельный ввод | Кабельный ввод с поперечным зажимом для разгрузки от натяжения, оснащен защитой кабеля от проскальзывания и перегиба посредством прижимных винтов. С резьбой подключения PG согласно DIN 40430. Прижимное кольцо из cтали, гальванически оцинкованное, хромированное. Уплотнительное кольцо из NR/SBR. степень защиты: с уплотнительным кольцом на резьбе IP65, без уплотнительного кольца на резьбе IP54 C шестигранным корпусом (аналогично форме C 4 в соответствии с DIN 46320). * Цены согласно котировке DEL. | 1970.73 | 2364.88 | ШТ | 25 | 25 | 10000 | B | 0.0759 | 37 | 30 | 39 | 0.04329 | 4012195182115 | VBS.Системы крепления и монтажа | https://oborussia.ru/catalog/resheniya-dlya-promyshlennykh-obektov/sistemy-dlya-soedineniya-i-prokladki/rezbovye-soedineniya/konusnye-kabelnye-vvody/kabelnyy-vvod-razgruzka-ot-natyazheniya-pg/
VBS.Системы крепления и монтажа | 130.Системы кабельных вводов | 2046296 | 159 MS PG29 | Кабельный ввод латунь PG29 | Кабельный ввод | Кабельный ввод с поперечным зажимом для разгрузки от натяжения, оснащен защитой кабеля от проскальзывания и перегиба посредством прижимных винтов. С резьбой подключения PG согласно DIN 40430. Прижимное кольцо из cтали, гальванически оцинкованное, хромированное. Уплотнительное кольцо из NR/SBR. степень защиты: с уплотнительным кольцом на резьбе IP65, без уплотнительного кольца на резьбе IP54 C шестигранным корпусом (аналогично форме C 4 в соответствии с DIN 46320). * Цены согласно котировке DEL. | 3400.63 | 4080.76 | ШТ | 10 | 10 | 3600 | B | 0.1497 | 47 | 40 | 42 | 0.07896 | 4012195182177 | VBS.Системы крепления и монтажа | https://oborussia.ru/catalog/resheniya-dlya-promyshlennykh-obektov/sistemy-dlya-soedineniya-i-prokladki/rezbovye-soedineniya/konusnye-kabelnye-vvody/kabelnyy-vvod-razgruzka-ot-natyazheniya-pg/
VBS.Системы крепления и монтажа | 130.Системы кабельных вводов | 2046369 | 159 MS PG36 | Кабельный ввод латунь PG36 | Кабельный ввод | Кабельный ввод с поперечным зажимом для разгрузки от натяжения, оснащен защитой кабеля от проскальзывания и перегиба посредством прижимных винтов. С резьбой подключения PG согласно DIN 40430. Прижимное кольцо из cтали, гальванически оцинкованное, хромированное. Уплотнительное кольцо из NR/SBR. степень защиты: с уплотнительным кольцом на резьбе IP65, без уплотнительного кольца на резьбе IP54 C шестигранным корпусом (аналогично форме C 4 в соответствии с DIN 46320). * Цены согласно котировке DEL. | 5033.95 | 6040.74 | ШТ | 5 | 5 | 1800 | C | 0.2203 | 57 | 50 | 49 | 0.13965 | 4012195182238 | VBS.Системы крепления и монтажа | https://oborussia.ru/catalog/resheniya-dlya-promyshlennykh-obektov/sistemy-dlya-soedineniya-i-prokladki/rezbovye-soedineniya/konusnye-kabelnye-vvody/kabelnyy-vvod-razgruzka-ot-natyazheniya-pg/
VBS.Системы крепления и монтажа | 130.Системы кабельных вводов | 2046423 | 159 MS PG42 | Кабельный ввод латунь PG42 | Кабельный ввод | Кабельный ввод с поперечным зажимом для разгрузки от натяжения, оснащен защитой кабеля от проскальзывания и перегиба посредством прижимных винтов. С резьбой подключения PG согласно DIN 40430. Прижимное кольцо из cтали, гальванически оцинкованное, хромированное. Уплотнительное кольцо из NR/SBR. степень защиты: с уплотнительным кольцом на резьбе IP65, без уплотнительного кольца на резьбе IP54 C шестигранным корпусом (аналогично форме C 4 в соответствии с DIN 46320). * Цены согласно котировке DEL. | 7558.96 | 9070.75 | ШТ | 5 | 5 | 1500 | B | 0.4107 | 65 | 57 | 53 | 0.19637 | 4012195182290 | VBS.Системы крепления и монтажа | https://oborussia.ru/catalog/resheniya-dlya-promyshlennykh-obektov/sistemy-dlya-soedineniya-i-prokladki/rezbovye-soedineniya/konusnye-kabelnye-vvody/kabelnyy-vvod-razgruzka-ot-natyazheniya-pg/
VBS.Системы крепления и монтажа | 130.Системы кабельных вводов | 2046482 | 159 MS PG48 | Кабельный ввод латунь PG48 | Кабельный ввод | Кабельный ввод с поперечным зажимом для разгрузки от натяжения, оснащен защитой кабеля от проскальзывания и перегиба посредством прижимных винтов. С резьбой подключения PG согласно DIN 40430. Прижимное кольцо из cтали, гальванически оцинкованное, хромированное. Уплотнительное кольцо из NR/SBR. степень защиты: с уплотнительным кольцом на резьбе IP65, без уплотнительного кольца на резьбе IP54 C шестигранным корпусом (аналогично форме C 4 в соответствии с DIN 46320). * Цены согласно котировке DEL. | 9947.35 | 11936.82 | ШТ | 4 | 4 | 1440 | B | 0.4625 | 70 | 64 | 54 | 0.24192 | 4012195182351 | VBS.Системы крепления и монтажа | https://oborussia.ru/catalog/resheniya-dlya-promyshlennykh-obektov/sistemy-dlya-soedineniya-i-prokladki/rezbovye-soedineniya/konusnye-kabelnye-vvody/kabelnyy-vvod-razgruzka-ot-natyazheniya-pg/
VBS.Системы крепления и монтажа | 130.Системы кабельных вводов | 2048078 | 116 VDE PG7 PA | Контргайка PG7 | Контргайка | Контргайка согласно DIN 46320, с резьбой Pg согласно DIN 40430. | 19.86 | 23.83 | ШТ | 100 | 100 | 152000 | B | 0.00093 | 21 | 19 | 5 | 0.001995 | 4012195182412 | VBS.Системы крепления и монтажа | https://oborussia.ru/catalog/resheniya-dlya-promyshlennykh-obektov/sistemy-dlya-soedineniya-i-prokladki/rezbovye-soedineniya/aksessuary-dlya-kabelnykh-vvodov/kontrgayka/kontrgayka-rezba-pg/
VBS.Системы крепления и монтажа | 130.Системы кабельных вводов | 2048094 | 116 VDE PG 9 PA | Контргайка PG9 | Контргайка | Контргайка согласно DIN 46320, с резьбой Pg согласно DIN 40430. | 20.35 | 24.42 | ШТ | 100 | 100 | 96000 | B | 0.00169 | 24 | 22 | 5 | 0.00264 | 4012195182474 | VBS.Системы крепления и монтажа | https://oborussia.ru/catalog/resheniya-dlya-promyshlennykh-obektov/sistemy-dlya-soedineniya-i-prokladki/rezbovye-soedineniya/aksessuary-dlya-kabelnykh-vvodov/kontrgayka/kontrgayka-rezba-pg/
VBS.Системы крепления и монтажа | 130.Системы кабельных вводов | 2048116 | 116 VDE PG11 PA | Контргайка PG11 | Контргайка | Контргайка согласно DIN 46320, с резьбой Pg согласно DIN 40430. | 21.19 | 25.43 | ШТ | 100 | 100 | 76800 | B | 0.00184 | 26 | 24 | 5 | 0.00312 | 4012195182535 | VBS.Системы крепления и монтажа | https://oborussia.ru/catalog/resheniya-dlya-promyshlennykh-obektov/sistemy-dlya-soedineniya-i-prokladki/rezbovye-soedineniya/aksessuary-dlya-kabelnykh-vvodov/kontrgayka/kontrgayka-rezba-pg/
VBS.Системы крепления и монтажа | 130.Системы кабельных вводов | 2048132 | 116 VDE PG13.5PA | Контргайка PG13,5 | Контргайка | Контргайка согласно DIN 46320, с резьбой Pg согласно DIN 40430. | 22.54 | 27.05 | ШТ | 100 | 100 | 57600 | B | 0.00256 | 29 | 27 | 6 | 0.004698 | 4012195182597 | VBS.Системы крепления и монтажа | https://oborussia.ru/catalog/resheniya-dlya-promyshlennykh-obektov/sistemy-dlya-soedineniya-i-prokladki/rezbovye-soedineniya/aksessuary-dlya-kabelnykh-vvodov/kontrgayka/kontrgayka-rezba-pg/
VBS.Системы крепления и монтажа | 130.Системы кабельных вводов | 2048167 | 116 VDE PG16 PA | Контргайка PG16 | Контргайка | Контргайка согласно DIN 46320, с резьбой Pg согласно DIN 40430. | 31.33 | 37.6 | ШТ | 100 | 100 | 48000 | B | 0.00325 | 33 | 30 | 6 | 0.00594 | 4012195182658 | VBS.Системы крепления и монтажа | https://oborussia.ru/catalog/resheniya-dlya-promyshlennykh-obektov/sistemy-dlya-soedineniya-i-prokladki/rezbovye-soedineniya/aksessuary-dlya-kabelnykh-vvodov/kontrgayka/kontrgayka-rezba-pg/
VBS.Системы крепления и монтажа | 130.Системы кабельных вводов | 2048221 | 116 VDE PG21 PA | Контргайка PG21 | Контргайка | Контргайка согласно DIN 46320, с резьбой Pg согласно DIN 40430. | 39.76 | 47.71 | ШТ | 100 | 100 | 38400 | B | 0.00466 | 39 | 36 | 7 | 0.009828 | 4012195182719 | VBS.Системы крепления и монтажа | https://oborussia.ru/catalog/resheniya-dlya-promyshlennykh-obektov/sistemy-dlya-soedineniya-i-prokladki/rezbovye-soedineniya/aksessuary-dlya-kabelnykh-vvodov/kontrgayka/kontrgayka-rezba-pg/
VBS.Системы крепления и монтажа | 130.Системы кабельных вводов | 2048299 | 116 VDE PG29 PA | Контргайка PG29 | Контргайка | Контргайка согласно DIN 46320, с резьбой Pg согласно DIN 40430. | 58.24 | 69.89 | ШТ | 50 | 50 | 18000 | B | 0.011 | 50 | 46 | 7 | 0.0161 | 4012195182771 | VBS.Системы крепления и монтажа | https://oborussia.ru/catalog/resheniya-dlya-promyshlennykh-obektov/sistemy-dlya-soedineniya-i-prokladki/rezbovye-soedineniya/aksessuary-dlya-kabelnykh-vvodov/kontrgayka/kontrgayka-rezba-pg/
VBS.Системы крепления и монтажа | 130.Системы кабельных вводов | 2048361 | 116 VDE PG36 PA | Контргайка PG36 | Контргайка | Контргайка согласно DIN 46320, с резьбой Pg согласно DIN 40430. | 129.11 | 154.93 | ШТ | 25 | 25 | 9000 | B | 0.01683 | 66 | 60 | 8 | 0.03168 | 4012195182832 | VBS.Системы крепления и монтажа | https://oborussia.ru/catalog/resheniya-dlya-promyshlennykh-obektov/sistemy-dlya-soedineniya-i-prokladki/rezbovye-soedineniya/aksessuary-dlya-kabelnykh-vvodov/kontrgayka/kontrgayka-rezba-pg/
VBS.Системы крепления и монтажа | 130.Системы кабельных вводов | 2048426 | 116 VDE PG42 PA | Контргайка PG42 | Контргайка | Контргайка согласно DIN 46320, с резьбой Pg согласно DIN 40430. | 150.28 | 180.34 | ШТ | 25 | 25 | 9000 | B | 0.01756 | 73 | 65 | 8 | 0.03796 | 4012195182894 | VBS.Системы крепления и монтажа | https://oborussia.ru/catalog/resheniya-dlya-promyshlennykh-obektov/sistemy-dlya-soedineniya-i-prokladki/rezbovye-soedineniya/aksessuary-dlya-kabelnykh-vvodov/kontrgayka/kontrgayka-rezba-pg/
VBS.Системы крепления и монтажа | 130.Системы кабельных вводов | 2048485 | 116 VDE PG48 PA | Контргайка PG48 | Контргайка | Контргайка согласно DIN 46320, с резьбой Pg согласно DIN 40430. | 172.37 | 206.84 | ШТ | 25 | 25 | 6400 | B | 0.0183 | 78 | 70 | 8 | 0.04368 | 4012195182955 | VBS.Системы крепления и монтажа | https://oborussia.ru/catalog/resheniya-dlya-promyshlennykh-obektov/sistemy-dlya-soedineniya-i-prokladki/rezbovye-soedineniya/aksessuary-dlya-kabelnykh-vvodov/kontrgayka/kontrgayka-rezba-pg/
VBS.Системы крепления и монтажа | 130.Системы кабельных вводов | 2048752 | 116 M12 SGR PA | Контргайка M12 | Контргайка | Контргайка согласно DIN 46319, с метрической резьбой согласно IEC 423. | 15.34 | 18.41 | ШТ | 100 | 100 | 152000 | C | 0.00078 | 19 | 17 | 5 | 0.001615 | 4012195446477 | VBS.Системы крепления и монтажа | https://oborussia.ru/catalog/resheniya-dlya-promyshlennykh-obektov/sistemy-dlya-soedineniya-i-prokladki/rezbovye-soedineniya/aksessuary-dlya-kabelnykh-vvodov/kontrgayka/kontrgayka-s-metricheskoy-rezboy-tsvet-serebristo-seryy/
VBS.Системы крепления и монтажа | 130.Системы кабельных вводов | 2048760 | 116 M16 SGR PA | Контргайка M16 | Контргайка | Контргайка согласно DIN 46319, с метрической резьбой согласно IEC 423. | 16 | 19.2 | ШТ | 100 | 100 | 100000 | B | 0.00125 | 25 | 22 | 5 | 0.00275 | 4012195446538 | VBS.Системы крепления и монтажа | https://oborussia.ru/catalog/resheniya-dlya-promyshlennykh-obektov/sistemy-dlya-soedineniya-i-prokladki/rezbovye-soedineniya/aksessuary-dlya-kabelnykh-vvodov/kontrgayka/kontrgayka-s-metricheskoy-rezboy-tsvet-serebristo-seryy/
VBS.Системы крепления и монтажа | 130.Системы кабельных вводов | 2048779 | 116 M20 SGR PA | Контргайка M20 | Контргайка | Контргайка согласно DIN 46319, с метрической резьбой согласно IEC 423. | 18.93 | 22.72 | ШТ | 100 | 100 | 57600 | B | 0.00177 | 29 | 26 | 6 | 0.004524 | 4012195446590 | VBS.Системы крепления и монтажа | https://oborussia.ru/catalog/resheniya-dlya-promyshlennykh-obektov/sistemy-dlya-soedineniya-i-prokladki/rezbovye-soedineniya/aksessuary-dlya-kabelnykh-vvodov/kontrgayka/kontrgayka-s-metricheskoy-rezboy-tsvet-serebristo-seryy/
VBS.Системы крепления и монтажа | 130.Системы кабельных вводов | 2048787 | 116 M25 SGR PA | Контргайка M25 | Контргайка | Контргайка согласно DIN 46319, с метрической резьбой согласно IEC 423. | 22.6 | 27.12 | ШТ | 100 | 100 | 48000 | C | 0.00266 | 36 | 32 | 7 | 0.008064 | 4012195446651 | VBS.Системы крепления и монтажа | https://oborussia.ru/catalog/resheniya-dlya-promyshlennykh-obektov/sistemy-dlya-soedineniya-i-prokladki/rezbovye-soedineniya/aksessuary-dlya-kabelnykh-vvodov/kontrgayka/kontrgayka-s-metricheskoy-rezboy-tsvet-serebristo-seryy/
VBS.Системы крепления и монтажа | 130.Системы кабельных вводов | 2048795 | 116 M32 SGR PA | Контргайка M32 | Контргайка | Контргайка согласно DIN 46319, с метрической резьбой согласно IEC 423. | 44.37 | 53.24 | ШТ | 50 | 50 | 24000 | B | 0.00503 | 46 | 41 | 7 | 0.013202 | 4012195446712 | VBS.Системы крепления и монтажа | https://oborussia.ru/catalog/resheniya-dlya-promyshlennykh-obektov/sistemy-dlya-soedineniya-i-prokladki/rezbovye-soedineniya/aksessuary-dlya-kabelnykh-vvodov/kontrgayka/kontrgayka-s-metricheskoy-rezboy-tsvet-serebristo-seryy/
VBS.Системы крепления и монтажа | 130.Системы кабельных вводов | 2048809 | 116 M40 SGR PA | Контргайка M40 | Контргайка | Контргайка согласно DIN 46319, с метрической резьбой согласно IEC 423. | 66.3 | 79.56 | ШТ | 25 | 25 | 12000 | B | 0.00602 | 56 | 50 | 7 | 0.0196 | 4012195088752 | VBS.Системы крепления и монтажа | https://oborussia.ru/catalog/resheniya-dlya-promyshlennykh-obektov/sistemy-dlya-soedineniya-i-prokladki/rezbovye-soedineniya/aksessuary-dlya-kabelnykh-vvodov/kontrgayka/kontrgayka-s-metricheskoy-rezboy-tsvet-serebristo-seryy/
VBS.Системы крепления и монтажа | 130.Системы кабельных вводов | 2048817 | 116 M50 SGR PA | Контргайка M50 | Контргайка | Контргайка согласно DIN 46319, с метрической резьбой согласно IEC 423. | 129.17 | 155 | ШТ | 25 | 25 | 9000 | C | 0.00903 | 68 | 60 | 8 | 0.03264 | 4012195088875 | VBS.Системы крепления и монтажа | https://oborussia.ru/catalog/resheniya-dlya-promyshlennykh-obektov/sistemy-dlya-soedineniya-i-prokladki/rezbovye-soedineniya/aksessuary-dlya-kabelnykh-vvodov/kontrgayka/kontrgayka-s-metricheskoy-rezboy-tsvet-serebristo-seryy/
VBS.Системы крепления и монтажа | 130.Системы кабельных вводов | 2048825 | 116 M63 SGR PA | Контргайка M63 | Контргайка | Контргайка согласно DIN 46319, с метрической резьбой согласно IEC 423. | 171.35 | 205.62 | ШТ | 25 | 25 | 7200 | B | 0.013 | 83 | 75 | 8 | 0.0498 | 4012195088936 | VBS.Системы крепления и монтажа | https://oborussia.ru/catalog/resheniya-dlya-promyshlennykh-obektov/sistemy-dlya-soedineniya-i-prokladki/rezbovye-soedineniya/aksessuary-dlya-kabelnykh-vvodov/kontrgayka/kontrgayka-s-metricheskoy-rezboy-tsvet-serebristo-seryy/
VBS.Системы крепления и монтажа | 130.Системы кабельных вводов | 2048906 | 116 M12 LGR PA | Контргайка M12 | Контргайка | Контргайка согласно DIN 46319, с метрической резьбой согласно IEC 423. | 16.3 | 19.56 | ШТ | 100 | 100 | 152000 | B | 0.001 | 19 | 17 | 5 | 0.001615 | 4012195874157 | VBS.Системы крепления и монтажа | https://oborussia.ru/catalog/resheniya-dlya-promyshlennykh-obektov/sistemy-dlya-soedineniya-i-prokladki/rezbovye-soedineniya/aksessuary-dlya-kabelnykh-vvodov/kontrgayka/kontrgayka-metricheskaya-rezba/
VBS.Системы крепления и монтажа | 130.Системы кабельных вводов | 2048914 | 116 M16 LGR PA | Контргайка M16 | Контргайка | Контргайка согласно DIN 46319, с метрической резьбой согласно IEC 423. | 16 | 19.2 | ШТ | 100 | 100 | 100000 | B | 0.0016 | 25 | 22 | 5 | 0.00275 | 4012195874218 | VBS.Системы крепления и монтажа | https://oborussia.ru/catalog/resheniya-dlya-promyshlennykh-obektov/sistemy-dlya-soedineniya-i-prokladki/rezbovye-soedineniya/aksessuary-dlya-kabelnykh-vvodov/kontrgayka/kontrgayka-metricheskaya-rezba/
VBS.Системы крепления и монтажа | 130.Системы кабельных вводов | 2048922 | 116 M20 LGR PA | Контргайка M20 | Контргайка | Контргайка согласно DIN 46319, с метрической резьбой согласно IEC 423. | 20.29 | 24.35 | ШТ | 100 | 100 | 57600 | A | 0.00173 | 29 | 26 | 6 | 0.004524 | 4012195944539 | VBS.Системы крепления и монтажа | https://oborussia.ru/catalog/resheniya-dlya-promyshlennykh-obektov/sistemy-dlya-soedineniya-i-prokladki/rezbovye-soedineniya/aksessuary-dlya-kabelnykh-vvodov/kontrgayka/kontrgayka-metricheskaya-rezba/
VBS.Системы крепления и монтажа | 130.Системы кабельных вводов | 2048930 | 116 M25 LGR PA | Контргайка M25 | Контргайка | Контргайка согласно DIN 46319, с метрической резьбой согласно IEC 423. | 24.22 | 29.06 | ШТ | 100 | 100 | 48000 | A | 0.00297 | 36 | 32 | 7 | 0.008064 | 4012195944591 | VBS.Системы крепления и монтажа | https://oborussia.ru/catalog/resheniya-dlya-promyshlennykh-obektov/sistemy-dlya-soedineniya-i-prokladki/rezbovye-soedineniya/aksessuary-dlya-kabelnykh-vvodov/kontrgayka/kontrgayka-metricheskaya-rezba/
VBS.Системы крепления и монтажа | 130.Системы кабельных вводов | 2048949 | 116 M32 LGR PA | Контргайка M32 | Контргайка | Контргайка согласно DIN 46319, с метрической резьбой согласно IEC 423. | 50.9 | 61.08 | ШТ | 50 | 50 | 24000 | B | 0.0061 | 46 | 41 | 7 | 0.013202 | 4012195944652 | VBS.Системы крепления и монтажа | https://oborussia.ru/catalog/resheniya-dlya-promyshlennykh-obektov/sistemy-dlya-soedineniya-i-prokladki/rezbovye-soedineniya/aksessuary-dlya-kabelnykh-vvodov/kontrgayka/kontrgayka-metricheskaya-rezba/
VBS.Системы крепления и монтажа | 130.Системы кабельных вводов | 2048957 | 116 M40 LGR PA | Контргайка M40 | Контргайка | Контргайка согласно DIN 46319, с метрической резьбой согласно IEC 423. | 72.51 | 87.01 | ШТ | 25 | 25 | 12000 | B | 0.01683 | 56 | 50 | 7 | 0.0196 | 4012195088998 | VBS.Системы крепления и монтажа | https://oborussia.ru/catalog/resheniya-dlya-promyshlennykh-obektov/sistemy-dlya-soedineniya-i-prokladki/rezbovye-soedineniya/aksessuary-dlya-kabelnykh-vvodov/kontrgayka/kontrgayka-metricheskaya-rezba/
VBS.Системы крепления и монтажа | 130.Системы кабельных вводов | 2048965 | 116 M50 LGR PA | Контргайка M50 | Контргайка | Контргайка согласно DIN 46319, с метрической резьбой согласно IEC 423. | 140.09 | 168.11 | ШТ | 25 | 25 | 9000 | B | 0.0089 | 68 | 60 | 8 | 0.03264 | 4012195089056 | VBS.Системы крепления и монтажа | https://oborussia.ru/catalog/resheniya-dlya-promyshlennykh-obektov/sistemy-dlya-soedineniya-i-prokladki/rezbovye-soedineniya/aksessuary-dlya-kabelnykh-vvodov/kontrgayka/kontrgayka-metricheskaya-rezba/
VBS.Системы крепления и монтажа | 130.Системы кабельных вводов | 2048973 | 116 M63 LGR PA | Контргайка M63 | Контргайка | Контргайка согласно DIN 46319, с метрической резьбой согласно IEC 423. | 187.11 | 224.53 | ШТ | 25 | 25 | 7200 | C | 0.01467 | 83 | 75 | 8 | 0.0498 | 4012195089117 | VBS.Системы крепления и монтажа | https://oborussia.ru/catalog/resheniya-dlya-promyshlennykh-obektov/sistemy-dlya-soedineniya-i-prokladki/rezbovye-soedineniya/aksessuary-dlya-kabelnykh-vvodov/kontrgayka/kontrgayka-metricheskaya-rezba/
VBS.Системы крепления и монтажа | 130.Системы кабельных вводов | 2049066 | 116 M12 SW PA | Контргайка M12 черная | Контргайка | Контргайка согласно DIN 46319, с метрической резьбой согласно IEC 423. | 16.61 | 19.93 | ШТ | 100 | 100 | 152000 | B | 0.00079 | 19 | 17 | 5 | 0.001615 | 4012195089179 | VBS.Системы крепления и монтажа | https://oborussia.ru/catalog/resheniya-dlya-promyshlennykh-obektov/sistemy-dlya-soedineniya-i-prokladki/rezbovye-soedineniya/aksessuary-dlya-kabelnykh-vvodov/kontrgayka/kontrgayka-metricheskaya-rezba-obo-3/
VBS.Системы крепления и монтажа | 130.Системы кабельных вводов | 2049074 | 116 M16 SW PA | Контргайка M16 черная | Контргайка | Контргайка согласно DIN 46319, с метрической резьбой согласно IEC 423. | 16.97 | 20.36 | ШТ | 100 | 100 | 100000 | B | 0.00118 | 25 | 22 | 5 | 0.00275 | 4012195095354 | VBS.Системы крепления и монтажа | https://oborussia.ru/catalog/resheniya-dlya-promyshlennykh-obektov/sistemy-dlya-soedineniya-i-prokladki/rezbovye-soedineniya/aksessuary-dlya-kabelnykh-vvodov/kontrgayka/kontrgayka-metricheskaya-rezba-obo-3/
VBS.Системы крепления и монтажа | 130.Системы кабельных вводов | 2049082 | 116 M20 SW PA | Контргайка M20 черная | Контргайка | Контргайка согласно DIN 46319, с метрической резьбой согласно IEC 423. | 20.8 | 24.96 | ШТ | 100 | 100 | 57600 | A | 0.0017 | 29 | 26 | 6 | 0.004524 | 4012195095415 | VBS.Системы крепления и монтажа | https://oborussia.ru/catalog/resheniya-dlya-promyshlennykh-obektov/sistemy-dlya-soedineniya-i-prokladki/rezbovye-soedineniya/aksessuary-dlya-kabelnykh-vvodov/kontrgayka/kontrgayka-metricheskaya-rezba-obo-3/
VBS.Системы крепления и монтажа | 130.Системы кабельных вводов | 2049090 | 116 M25 SW PA | Контргайка M25 черная | Контргайка | Контргайка согласно DIN 46319, с метрической резьбой согласно IEC 423. | 25.07 | 30.08 | ШТ | 100 | 100 | 48000 | B | 0.00266 | 36 | 32 | 7 | 0.008064 | 4012195095538 | VBS.Системы крепления и монтажа | https://oborussia.ru/catalog/resheniya-dlya-promyshlennykh-obektov/sistemy-dlya-soedineniya-i-prokladki/rezbovye-soedineniya/aksessuary-dlya-kabelnykh-vvodov/kontrgayka/kontrgayka-metricheskaya-rezba-obo-3/
VBS.Системы крепления и монтажа | 130.Системы кабельных вводов | 2049104 | 116 M32 SW PA | Контргайка M32 черная | Контргайка | Контргайка согласно DIN 46319, с метрической резьбой согласно IEC 423. | 50.9 | 61.08 | ШТ | 50 | 50 | 24000 | A | 0.0061 | 46 | 41 | 7 | 0.013202 | 4012195095651 | VBS.Системы крепления и монтажа | https://oborussia.ru/catalog/resheniya-dlya-promyshlennykh-obektov/sistemy-dlya-soedineniya-i-prokladki/rezbovye-soedineniya/aksessuary-dlya-kabelnykh-vvodov/kontrgayka/kontrgayka-metricheskaya-rezba-obo-3/
VBS.Системы крепления и монтажа | 130.Системы кабельных вводов | 2049112 | 116 M40 SW PA | Контргайка M40 черная | Контргайка | Контргайка согласно DIN 46319, с метрической резьбой согласно IEC 423. | 72.64 | 87.17 | ШТ | 25 | 25 | 12000 | C | 0.00602 | 56 | 50 | 7 | 0.0196 | 4012195095712 | VBS.Системы крепления и монтажа | https://oborussia.ru/catalog/resheniya-dlya-promyshlennykh-obektov/sistemy-dlya-soedineniya-i-prokladki/rezbovye-soedineniya/aksessuary-dlya-kabelnykh-vvodov/kontrgayka/kontrgayka-metricheskaya-rezba-obo-3/
VBS.Системы крепления и монтажа | 130.Системы кабельных вводов | 2049120 | 116 M50 SW PA | Контргайка M50 черная | Контргайка | Контргайка согласно DIN 46319, с метрической резьбой согласно IEC 423. | 141.53 | 169.84 | ШТ | 25 | 25 | 9000 | B | 0.00896 | 68 | 60 | 8 | 0.03264 | 4012195096313 | VBS.Системы крепления и монтажа | https://oborussia.ru/catalog/resheniya-dlya-promyshlennykh-obektov/sistemy-dlya-soedineniya-i-prokladki/rezbovye-soedineniya/aksessuary-dlya-kabelnykh-vvodov/kontrgayka/kontrgayka-metricheskaya-rezba-obo-3/
VBS.Системы крепления и монтажа | 130.Системы кабельных вводов | 2049139 | 116 M63 SW PA | Контргайка M63 черная | Контргайка | Контргайка согласно DIN 46319, с метрической резьбой согласно IEC 423. | 187.73 | 225.28 | ШТ | 25 | 25 | 7200 | B | 0.01259 | 83 | 75 | 8 | 0.0498 | 4012195127758 | VBS.Системы крепления и монтажа | https://oborussia.ru/catalog/resheniya-dlya-promyshlennykh-obektov/sistemy-dlya-soedineniya-i-prokladki/rezbovye-soedineniya/aksessuary-dlya-kabelnykh-vvodov/kontrgayka/kontrgayka-metricheskaya-rezba-obo-3/
VBS.Системы крепления и монтажа | 130.Системы кабельных вводов | 2049503 | 116 M12 LGR PS | Контргайка M12 | Контргайка | Контргайка согласно DIN 46319, с метрической резьбой согласно IEC 423. Указание: контргайки из полистирола необходимо затягивать умеренно, во избежание образования трещин вследствие перетяжки! | 11.54 | 13.85 | ШТ | 100 | 100 | 152000 | B | 0.00075 | 19 | 17 | 5 | 0.001615 | 4012195128656 | VBS.Системы крепления и монтажа | https://oborussia.ru/catalog/resheniya-dlya-promyshlennykh-obektov/sistemy-dlya-soedineniya-i-prokladki/rezbovye-soedineniya/aksessuary-dlya-kabelnykh-vvodov/kontrgayka/kontrgayka-metricheskaya-rezba-obo-4/
VBS.Системы крепления и монтажа | 130.Системы кабельных вводов | 2049511 | 116 M16 LGR PS | Контргайка M16 | Контргайка | Контргайка согласно DIN 46319, с метрической резьбой согласно IEC 423. Указание: контргайки из полистирола необходимо затягивать умеренно, во избежание образования трещин вследствие перетяжки! | 12.26 | 14.71 | ШТ | 100 | 100 | 100000 | B | 0.0012 | 25 | 22 | 5 | 0.00275 | 4012195139331 | VBS.Системы крепления и монтажа | https://oborussia.ru/catalog/resheniya-dlya-promyshlennykh-obektov/sistemy-dlya-soedineniya-i-prokladki/rezbovye-soedineniya/aksessuary-dlya-kabelnykh-vvodov/kontrgayka/kontrgayka-metricheskaya-rezba-obo-4/
VBS.Системы крепления и монтажа | 130.Системы кабельных вводов | 2049538 | 116 M20 LGR PS | Контргайка M20 | Контргайка | Контргайка согласно DIN 46319, с метрической резьбой согласно IEC 423. Указание: контргайки из полистирола необходимо затягивать умеренно, во избежание образования трещин вследствие перетяжки! | 14.83 | 17.8 | ШТ | 100 | 100 | 57600 | A | 0.00167 | 29 | 26 | 6 | 0.004524 | 4012195153313 | VBS.Системы крепления и монтажа | https://oborussia.ru/catalog/resheniya-dlya-promyshlennykh-obektov/sistemy-dlya-soedineniya-i-prokladki/rezbovye-soedineniya/aksessuary-dlya-kabelnykh-vvodov/kontrgayka/kontrgayka-metricheskaya-rezba-obo-4/
VBS.Системы крепления и монтажа | 130.Системы кабельных вводов | 2049546 | 116 M25 LGR PS | Контргайка M25 | Контргайка | Контргайка согласно DIN 46319, с метрической резьбой согласно IEC 423. Указание: контргайки из полистирола необходимо затягивать умеренно, во избежание образования трещин вследствие перетяжки! | 19.71 | 23.65 | ШТ | 100 | 100 | 48000 | C | 0.0026 | 36 | 32 | 7 | 0.008064 | 4012195155478 | VBS.Системы крепления и монтажа | https://oborussia.ru/catalog/resheniya-dlya-promyshlennykh-obektov/sistemy-dlya-soedineniya-i-prokladki/rezbovye-soedineniya/aksessuary-dlya-kabelnykh-vvodov/kontrgayka/kontrgayka-metricheskaya-rezba-obo-4/
VBS.Системы крепления и монтажа | 130.Системы кабельных вводов | 2049554 | 116 M32 LGR PS | Контргайка M32 | Контргайка | Контргайка согласно DIN 46319, с метрической резьбой согласно IEC 423. Указание: контргайки из полистирола необходимо затягивать умеренно, во избежание образования трещин вследствие перетяжки! | 33.76 | 40.51 | ШТ | 50 | 50 | 24000 | C | 0.00484 | 46 | 41 | 7 | 0.013202 | 4012195161592 | VBS.Системы крепления и монтажа | https://oborussia.ru/catalog/resheniya-dlya-promyshlennykh-obektov/sistemy-dlya-soedineniya-i-prokladki/rezbovye-soedineniya/aksessuary-dlya-kabelnykh-vvodov/kontrgayka/kontrgayka-metricheskaya-rezba-obo-4/
VBS.Системы крепления и монтажа | 130.Системы кабельных вводов | 2049562 | 116 M40 LGR PS | Контргайка M40 | Контргайка | Контргайка согласно DIN 46319, с метрической резьбой согласно IEC 423. Указание: контргайки из полистирола необходимо затягивать умеренно, во избежание образования трещин вследствие перетяжки! | 49.48 | 59.38 | ШТ | 25 | 25 | 12000 | C | 0.00491 | 56 | 50 | 7 | 0.0196 | 4012195228615 | VBS.Системы крепления и монтажа | https://oborussia.ru/catalog/resheniya-dlya-promyshlennykh-obektov/sistemy-dlya-soedineniya-i-prokladki/rezbovye-soedineniya/aksessuary-dlya-kabelnykh-vvodov/kontrgayka/kontrgayka-metricheskaya-rezba-obo-4/
VBS.Системы крепления и монтажа | 130.Системы кабельных вводов | 2049570 | 116 M50 LGR PS | Контргайка M50 | Контргайка | Контргайка согласно DIN 46319, с метрической резьбой согласно IEC 423. Указание: контргайки из полистирола необходимо затягивать умеренно, во избежание образования трещин вследствие перетяжки! | 100.44 | 120.53 | ШТ | 25 | 25 | 9000 | C | 0.00732 | 68 | 60 | 8 | 0.03264 | 4012195232810 | VBS.Системы крепления и монтажа | https://oborussia.ru/catalog/resheniya-dlya-promyshlennykh-obektov/sistemy-dlya-soedineniya-i-prokladki/rezbovye-soedineniya/aksessuary-dlya-kabelnykh-vvodov/kontrgayka/kontrgayka-metricheskaya-rezba-obo-4/
VBS.Системы крепления и монтажа | 130.Системы кабельных вводов | 2049589 | 116 M63 LGR PS | Контргайка M63 | Контргайка | Контргайка согласно DIN 46319, с метрической резьбой согласно IEC 423. Указание: контргайки из полистирола необходимо затягивать умеренно, во избежание образования трещин вследствие перетяжки! | 142.71 | 171.25 | ШТ | 25 | 25 | 7200 | C | 0.01029 | 83 | 75 | 8 | 0.0498 | 4012195315018 | VBS.Системы крепления и монтажа | https://oborussia.ru/catalog/resheniya-dlya-promyshlennykh-obektov/sistemy-dlya-soedineniya-i-prokladki/rezbovye-soedineniya/aksessuary-dlya-kabelnykh-vvodov/kontrgayka/kontrgayka-metricheskaya-rezba-obo-4/
VBS.Системы крепления и монтажа | 130.Системы кабельных вводов | 2082071 | 163 MS PG 7 | Кабельный ввод латунь PG7 | Кабельный ввод | Кабельный ввод, шестигранный, форма C4 в соответствии с DIN 46320 с соединительной резьбой Pg в соответствии с DIN 40430. Прижимные кольца из стали, гальванически оцинкованные и хромированные. Уплотнительное кольцо из NR/SBR. степень защиты: с уплотнительным кольцом на резьбе IP65, без уплотнительного кольца на резьбе IP54. С кольцом малого внутреннего диаметра. * Цены согласно котировке DEL. | 219.36 | 263.23 | ШТ | 50 | 50 | 76800 | B | 0.0085 | 16 | 14 | 20 | 0.00448 | 4012195186977 | VBS.Системы крепления и монтажа | https://oborussia.ru/catalog/resheniya-dlya-promyshlennykh-obektov/sistemy-dlya-soedineniya-i-prokladki/rezbovye-soedineniya/konusnye-kabelnye-vvody/kabelnyy-vvod-maloe-uplotnitelnoe-koltso-pg/
VBS.Системы крепления и монтажа | 130.Системы кабельных вводов | 2082098 | 163 MS PG 9 | Кабельный ввод латунь PG9 | Кабельный ввод | Кабельный ввод, шестигранный, форма C4 в соответствии с DIN 46320 с соединительной резьбой Pg в соответствии с DIN 40430. Прижимные кольца из стали, гальванически оцинкованные и хромированные. Уплотнительное кольцо из NR/SBR. степень защиты: с уплотнительным кольцом на резьбе IP65, без уплотнительного кольца на резьбе IP54. С кольцом малого внутреннего диаметра. * Цены согласно котировке DEL. | 224.92 | 269.9 | ШТ | 50 | 50 | 54000 | B | 0.0116 | 19 | 17 | 22 | 0.007106 | 4012195187035 | VBS.Системы крепления и монтажа | https://oborussia.ru/catalog/resheniya-dlya-promyshlennykh-obektov/sistemy-dlya-soedineniya-i-prokladki/rezbovye-soedineniya/konusnye-kabelnye-vvody/kabelnyy-vvod-maloe-uplotnitelnoe-koltso-pg/
VBS.Системы крепления и монтажа | 130.Системы кабельных вводов | 2082101 | 163 MS PG11 | Кабельный ввод латунь PG11 | Кабельный ввод | Кабельный ввод, шестигранный, форма C4 в соответствии с DIN 46320 с соединительной резьбой Pg в соответствии с DIN 40430. Прижимные кольца из стали, гальванически оцинкованные и хромированные. Уплотнительное кольцо из NR/SBR. степень защиты: с уплотнительным кольцом на резьбе IP65, без уплотнительного кольца на резьбе IP54. С кольцом малого внутреннего диаметра. * Цены согласно котировке DEL. | 242.85 | 291.42 | ШТ | 25 | 25 | 38000 | B | 0.0169 | 22 | 20 | 23 | 0.01012 | 4012195187097 | VBS.Системы крепления и монтажа | https://oborussia.ru/catalog/resheniya-dlya-promyshlennykh-obektov/sistemy-dlya-soedineniya-i-prokladki/rezbovye-soedineniya/konusnye-kabelnye-vvody/kabelnyy-vvod-maloe-uplotnitelnoe-koltso-pg/
VBS.Системы крепления и монтажа | 130.Системы кабельных вводов | 2082136 | 163 MS PG13.5 | Кабельный ввод латунь PG13,5 | Кабельный ввод | Кабельный ввод, шестигранный, форма C4 в соответствии с DIN 46320 с соединительной резьбой Pg в соответствии с DIN 40430. Прижимные кольца из стали, гальванически оцинкованные и хромированные. Уплотнительное кольцо из NR/SBR. степень защиты: с уплотнительным кольцом на резьбе IP65, без уплотнительного кольца на резьбе IP54. С кольцом малого внутреннего диаметра. * Цены согласно котировке DEL. | 272.41 | 326.89 | ШТ | 25 | 25 | 21600 | B | 0.0221 | 24 | 22 | 25 | 0.0132 | 4012195187158 | VBS.Системы крепления и монтажа | https://oborussia.ru/catalog/resheniya-dlya-promyshlennykh-obektov/sistemy-dlya-soedineniya-i-prokladki/rezbovye-soedineniya/konusnye-kabelnye-vvody/kabelnyy-vvod-maloe-uplotnitelnoe-koltso-pg/
VBS.Системы крепления и монтажа | 130.Системы кабельных вводов | 2082160 | 163 MS PG16 | Кабельный ввод латунь PG16 | Кабельный ввод | Кабельный ввод, шестигранный, форма C4 в соответствии с DIN 46320 с соединительной резьбой Pg в соответствии с DIN 40430. Прижимные кольца из стали, гальванически оцинкованные и хромированные. Уплотнительное кольцо из NR/SBR. степень защиты: с уплотнительным кольцом на резьбе IP65, без уплотнительного кольца на резьбе IP54. С кольцом малого внутреннего диаметра. * Цены согласно котировке DEL. | 346.92 | 416.3 | ШТ | 25 | 25 | 21600 | B | 0.0296 | 27 | 24 | 26 | 0.016848 | 4012195187219 | VBS.Системы крепления и монтажа | https://oborussia.ru/catalog/resheniya-dlya-promyshlennykh-obektov/sistemy-dlya-soedineniya-i-prokladki/rezbovye-soedineniya/konusnye-kabelnye-vvody/kabelnyy-vvod-maloe-uplotnitelnoe-koltso-pg/
VBS.Системы крепления и монтажа | 130.Системы кабельных вводов | 2082217 | 163 MS PG21 | Кабельный ввод латунь PG21 | Кабельный ввод | Кабельный ввод, шестигранный, форма C4 в соответствии с DIN 46320 с соединительной резьбой Pg в соответствии с DIN 40430. Прижимные кольца из стали, гальванически оцинкованные и хромированные. Уплотнительное кольцо из NR/SBR. степень защиты: с уплотнительным кольцом на резьбе IP65, без уплотнительного кольца на резьбе IP54. С кольцом малого внутреннего диаметра. * Цены согласно котировке DEL. | 454.86 | 545.83 | ШТ | 25 | 25 | 12000 | B | 0.0455 | 34 | 30 | 29 | 0.02958 | 4012195187271 | VBS.Системы крепления и монтажа | https://oborussia.ru/catalog/resheniya-dlya-promyshlennykh-obektov/sistemy-dlya-soedineniya-i-prokladki/rezbovye-soedineniya/konusnye-kabelnye-vvody/kabelnyy-vvod-maloe-uplotnitelnoe-koltso-pg/
VBS.Системы крепления и монтажа | 130.Системы кабельных вводов | 2082292 | 163 MS PG29 | Кабельный ввод латунь PG29 | Кабельный ввод | Кабельный ввод, шестигранный, форма C4 в соответствии с DIN 46320 с соединительной резьбой Pg в соответствии с DIN 40430. Прижимные кольца из стали, гальванически оцинкованные и хромированные. Уплотнительное кольцо из NR/SBR. степень защиты: с уплотнительным кольцом на резьбе IP65, без уплотнительного кольца на резьбе IP54. С кольцом малого внутреннего диаметра. * Цены согласно котировке DEL. | 628 | 753.6 | ШТ | 10 | 10 | 6400 | C | 0.0821 | 44 | 40 | 32 | 0.05632 | 4012195187332 | VBS.Системы крепления и монтажа | https://oborussia.ru/catalog/resheniya-dlya-promyshlennykh-obektov/sistemy-dlya-soedineniya-i-prokladki/rezbovye-soedineniya/konusnye-kabelnye-vvody/kabelnyy-vvod-maloe-uplotnitelnoe-koltso-pg/
VBS.Системы крепления и монтажа | 130.Системы кабельных вводов | 2082365 | 163 MS PG36 | Кабельный ввод латунь PG36 | Кабельный ввод | Кабельный ввод, шестигранный, форма C4 в соответствии с DIN 46320 с соединительной резьбой Pg в соответствии с DIN 40430. Прижимные кольца из стали, гальванически оцинкованные и хромированные. Уплотнительное кольцо из NR/SBR. степень защиты: с уплотнительным кольцом на резьбе IP65, без уплотнительного кольца на резьбе IP54. С кольцом малого внутреннего диаметра. * Цены согласно котировке DEL. | 1413.33 | 1696 | ШТ | 10 | 10 | 3840 | B | 0.1423 | 54 | 50 | 38 | 0.1026 | 4012195187394 | VBS.Системы крепления и монтажа | https://oborussia.ru/catalog/resheniya-dlya-promyshlennykh-obektov/sistemy-dlya-soedineniya-i-prokladki/rezbovye-soedineniya/konusnye-kabelnye-vvody/kabelnyy-vvod-maloe-uplotnitelnoe-koltso-pg/
VBS.Системы крепления и монтажа | 130.Системы кабельных вводов | 2082411 | 163 MS PG42 | Кабельный ввод латунь PG42 | Кабельный ввод | Кабельный ввод, шестигранный, форма C4 в соответствии с DIN 46320 с соединительной резьбой Pg в соответствии с DIN 40430. Прижимные кольца из стали, гальванически оцинкованные и хромированные. Уплотнительное кольцо из NR/SBR. степень защиты: с уплотнительным кольцом на резьбе IP65, без уплотнительного кольца на резьбе IP54. С кольцом малого внутреннего диаметра. * Цены согласно котировке DEL. | 1963.27 | 2355.92 | ШТ | 5 | 5 | 1800 | C | 0.2054 | 61 | 57 | 43 | 0.14951 | 4012195187455 | VBS.Системы крепления и монтажа | https://oborussia.ru/catalog/resheniya-dlya-promyshlennykh-obektov/sistemy-dlya-soedineniya-i-prokladki/rezbovye-soedineniya/konusnye-kabelnye-vvody/kabelnyy-vvod-maloe-uplotnitelnoe-koltso-pg/
VBS.Системы крепления и монтажа | 130.Системы кабельных вводов | 2082489 | 163 MS PG48 | Кабельный ввод латунь PG48 | Кабельный ввод | Кабельный ввод, шестигранный, форма C4 в соответствии с DIN 46320 с соединительной резьбой Pg в соответствии с DIN 40430. Прижимные кольца из стали, гальванически оцинкованные и хромированные. Уплотнительное кольцо из NR/SBR. степень защиты: с уплотнительным кольцом на резьбе IP65, без уплотнительного кольца на резьбе IP54. С кольцом малого внутреннего диаметра. * Цены согласно котировке DEL. | 2826.75 | 3392.1 | ШТ | 5 | 5 | 1800 | B | 0.3005 | 69 | 64 | 44 | 0.1943 | 4012195187516 | VBS.Системы крепления и монтажа | https://oborussia.ru/catalog/resheniya-dlya-promyshlennykh-obektov/sistemy-dlya-soedineniya-i-prokladki/rezbovye-soedineniya/konusnye-kabelnye-vvody/kabelnyy-vvod-maloe-uplotnitelnoe-koltso-pg/
VBS.Системы крепления и монтажа | 130.Системы кабельных вводов | 2082500 | 162 MS PG11 | Кабельный ввод латунь PG11 | Кабельный ввод | Кабельный ввод, шестигранный, форма C4 в соответствии с DIN 46320 с соединительной резьбой Pg в соответствии с DIN 40430. Прижимные кольца из стали, гальванически оцинкованные и хромированные. Уплотнительное кольцо из NR/SBR. степень защиты: с уплотнительным кольцом на резьбе IP65, без уплотнительного кольца на резьбе IP54. С уплотнительным кольцом с выемкой. * Цены согласно котировке DEL. | 214.03 | 256.84 | ШТ | 50 | 50 | 38400 | B | 0.0196 | 22 | 20 | 23 | 0.01012 | 4012195187578 | VBS.Системы крепления и монтажа | https://oborussia.ru/catalog/resheniya-dlya-promyshlennykh-obektov/sistemy-dlya-soedineniya-i-prokladki/rezbovye-soedineniya/konusnye-kabelnye-vvody/kabelnyy-vvod-koltso-s-vyemkoy-pg/
VBS.Системы крепления и монтажа | 130.Системы кабельных вводов | 2082519 | 162 MS PG 9 | Кабельный ввод латунь PG9 | Кабельный ввод | Кабельный ввод, шестигранный, форма C4 в соответствии с DIN 46320 с соединительной резьбой Pg в соответствии с DIN 40430. Прижимные кольца из стали, гальванически оцинкованные и хромированные. Уплотнительное кольцо из NR/SBR. степень защиты: с уплотнительным кольцом на резьбе IP65, без уплотнительного кольца на резьбе IP54. С уплотнительным кольцом с выемкой. * Цены согласно котировке DEL. | 180.78 | 216.94 | ШТ | 50 | 50 | 54000 | C | 0.01232 | 19 | 17 | 22 | 0.007106 | 4012195582670 | VBS.Системы крепления и монтажа | https://oborussia.ru/catalog/resheniya-dlya-promyshlennykh-obektov/sistemy-dlya-soedineniya-i-prokladki/rezbovye-soedineniya/konusnye-kabelnye-vvody/kabelnyy-vvod-koltso-s-vyemkoy-pg/
VBS.Системы крепления и монтажа | 130.Системы кабельных вводов | 2082527 | 162 MS PG13.5 | Кабельный ввод латунь PG13,5 | Кабельный ввод | Кабельный ввод, шестигранный, форма C4 в соответствии с DIN 46320 с соединительной резьбой Pg в соответствии с DIN 40430. Прижимные кольца из стали, гальванически оцинкованные и хромированные. Уплотнительное кольцо из NR/SBR. степень защиты: с уплотнительным кольцом на резьбе IP65, без уплотнительного кольца на резьбе IP54. С уплотнительным кольцом с выемкой. * Цены согласно котировке DEL. | 240.58 | 288.7 | ШТ | 50 | 50 | 28800 | B | 0.0263 | 24 | 22 | 25 | 0.0132 | 4012195187639 | VBS.Системы крепления и монтажа | https://oborussia.ru/catalog/resheniya-dlya-promyshlennykh-obektov/sistemy-dlya-soedineniya-i-prokladki/rezbovye-soedineniya/konusnye-kabelnye-vvody/kabelnyy-vvod-koltso-s-vyemkoy-pg/
VBS.Системы крепления и монтажа | 130.Системы кабельных вводов | 2082543 | 162 MS PG16 | Кабельный ввод латунь PG16 | Кабельный ввод | Кабельный ввод, шестигранный, форма C4 в соответствии с DIN 46320 с соединительной резьбой Pg в соответствии с DIN 40430. Прижимные кольца из стали, гальванически оцинкованные и хромированные. Уплотнительное кольцо из NR/SBR. степень защиты: с уплотнительным кольцом на резьбе IP65, без уплотнительного кольца на резьбе IP54. С уплотнительным кольцом с выемкой. * Цены согласно котировке DEL. | 294.81 | 353.77 | ШТ | 25 | 25 | 21600 | B | 0.0319 | 27 | 24 | 26 | 0.016848 | 4012195187691 | VBS.Системы крепления и монтажа | https://oborussia.ru/catalog/resheniya-dlya-promyshlennykh-obektov/sistemy-dlya-soedineniya-i-prokladki/rezbovye-soedineniya/konusnye-kabelnye-vvody/kabelnyy-vvod-koltso-s-vyemkoy-pg/
VBS.Системы крепления и монтажа | 130.Системы кабельных вводов | 2082578 | 162 MS PG21 | Кабельный ввод латунь PG21 | Кабельный ввод | Кабельный ввод, шестигранный, форма C4 в соответствии с DIN 46320 с соединительной резьбой Pg в соответствии с DIN 40430. Прижимные кольца из стали, гальванически оцинкованные и хромированные. Уплотнительное кольцо из NR/SBR. степень защиты: с уплотнительным кольцом на резьбе IP65, без уплотнительного кольца на резьбе IP54. С уплотнительным кольцом с выемкой. * Цены согласно котировке DEL. | 391.59 | 469.91 | ШТ | 25 | 25 | 12000 | B | 0.0524 | 34 | 30 | 29 | 0.02958 | 4012195187752 | VBS.Системы крепления и монтажа | https://oborussia.ru/catalog/resheniya-dlya-promyshlennykh-obektov/sistemy-dlya-soedineniya-i-prokladki/rezbovye-soedineniya/konusnye-kabelnye-vvody/kabelnyy-vvod-koltso-s-vyemkoy-pg/
VBS.Системы крепления и монтажа | 130.Системы кабельных вводов | 2082594 | 162 MS PG29 | Кабельный ввод латунь PG29 | Кабельный ввод | Кабельный ввод, шестигранный, форма C4 в соответствии с DIN 46320 с соединительной резьбой Pg в соответствии с DIN 40430. Прижимные кольца из стали, гальванически оцинкованные и хромированные. Уплотнительное кольцо из NR/SBR. степень защиты: с уплотнительным кольцом на резьбе IP65, без уплотнительного кольца на резьбе IP54. С уплотнительным кольцом с выемкой. * Цены согласно котировке DEL. | 754.62 | 905.54 | ШТ | 10 | 10 | 6400 | B | 0.0926 | 44 | 40 | 32 | 0.05632 | 4012195187813 | VBS.Системы крепления и монтажа | https://oborussia.ru/catalog/resheniya-dlya-promyshlennykh-obektov/sistemy-dlya-soedineniya-i-prokladki/rezbovye-soedineniya/konusnye-kabelnye-vvody/kabelnyy-vvod-koltso-s-vyemkoy-pg/
VBS.Системы крепления и монтажа | 130.Системы кабельных вводов | 2082616 | 162 MS PG36 | Кабельный ввод латунь PG36 | Кабельный ввод | Кабельный ввод, шестигранный, форма C4 в соответствии с DIN 46320 с соединительной резьбой Pg в соответствии с DIN 40430. Прижимные кольца из стали, гальванически оцинкованные и хромированные. Уплотнительное кольцо из NR/SBR. степень защиты: с уплотнительным кольцом на резьбе IP65, без уплотнительного кольца на резьбе IP54. С уплотнительным кольцом с выемкой. * Цены согласно котировке DEL. | 1302.74 | 1563.29 | ШТ | 10 | 10 | 2880 | C | 0.13156 | 54 | 50 | 38 | 0.1026 | 4012195187875 | VBS.Системы крепления и монтажа | https://oborussia.ru/catalog/resheniya-dlya-promyshlennykh-obektov/sistemy-dlya-soedineniya-i-prokladki/rezbovye-soedineniya/konusnye-kabelnye-vvody/kabelnyy-vvod-koltso-s-vyemkoy-pg/
VBS.Системы крепления и монтажа | 130.Системы кабельных вводов | 2082620 | 162 MS PG 7 | Кабельный ввод латунь PG7 | Кабельный ввод | Кабельный ввод, шестигранный, форма C4 в соответствии с DIN 46320 с метрической соединительной резьбой в соответствии с DIN EN 60423 или ISO 68. Прижимные кольца из стали, гальванически оцинкованные и хромированные. Уплотнительное кольцо из NR/SBR. Степень защиты: с уплотнительным кольцом на резьбе IP65, без уплотнительного кольца на резьбе IP54. С кольцом с выемкой. *Цены согласно DEL | 177.16 | 212.59 | ШТ | 50 | 50 | 76800 | C | 0.01 | 15 | 13 | 14 | 0.00273 | 4012196600809 | VBS.Системы крепления и монтажа | https://oborussia.ru/catalog/resheniya-dlya-promyshlennykh-obektov/sistemy-dlya-soedineniya-i-prokladki/rezbovye-soedineniya/konusnye-kabelnye-vvody/kabelnyy-vvod-koltso-s-vyemkoy-pg/
VBS.Системы крепления и монтажа | 130.Системы кабельных вводов | 2082624 | 162 MS PG42 | Кабельный ввод латунь PG42 | Кабельный ввод | Кабельный ввод, шестигранный, форма C4 в соответствии с DIN 46320 с соединительной резьбой Pg в соответствии с DIN 40430. Прижимные кольца из стали, гальванически оцинкованные и хромированные. Уплотнительное кольцо из NR/SBR. степень защиты: с уплотнительным кольцом на резьбе IP65, без уплотнительного кольца на резьбе IP54. С уплотнительным кольцом с выемкой. * Цены согласно котировке DEL. | 1672.56 | 2007.07 | ШТ | 5 | 5 | 1800 | C | 0.25 | 43 | 57 | 61 | 0.14951 | 4012195878353 | VBS.Системы крепления и монтажа | https://oborussia.ru/catalog/resheniya-dlya-promyshlennykh-obektov/sistemy-dlya-soedineniya-i-prokladki/rezbovye-soedineniya/konusnye-kabelnye-vvody/kabelnyy-vvod-koltso-s-vyemkoy-pg/
VBS.Системы крепления и монтажа | 130.Системы кабельных вводов | 2082632 | 162 MS PG48 | Кабельный ввод латунь PG48 | Кабельный ввод | Кабельный ввод, шестигранный, форма C4 в соответствии с DIN 46320 с соединительной резьбой Pg в соответствии с DIN 40430. Прижимные кольца из стали, гальванически оцинкованные и хромированные. Уплотнительное кольцо из NR/SBR. степень защиты: с уплотнительным кольцом на резьбе IP65, без уплотнительного кольца на резьбе IP54. С уплотнительным кольцом с выемкой. * Цены согласно котировке DEL. | 2447.38 | 2936.86 | ШТ | 5 | 5 | 1800 | C | 0.331 | 54 | 64 | 69 | 0.23846 | 4012195800835 | VBS.Системы крепления и монтажа | https://oborussia.ru/catalog/resheniya-dlya-promyshlennykh-obektov/sistemy-dlya-soedineniya-i-prokladki/rezbovye-soedineniya/konusnye-kabelnye-vvody/kabelnyy-vvod-koltso-s-vyemkoy-pg/
VBS.Системы крепления и монтажа | 130.Системы кабельных вводов | 2083612 | 163 MS M12 | Кабельный ввод латунь M12 | Кабельный ввод | Кабельный ввод, шестигранный, форма C4 в соответствии с DIN 46320 с метрической соединительной резьбой в соответствии с DIN EN 60423 или ISO 68. Прижимные кольца из стали, гальванически оцинкованные и хромированные. Уплотнительное кольцо из NR/SBR. степень защиты: с уплотнительным кольцом на резьбе IP65, без уплотнительного кольца на резьбе IP54. С кольцом малого внутреннего диаметра. * Цены согласно котировке DEL. | 234.99 | 281.99 | ШТ | 50 | 50 | 76800 | B | 0.0085 | 16 | 14 | 17 | 0.003808 | 4012195481331 | VBS.Системы крепления и монтажа | https://oborussia.ru/catalog/resheniya-dlya-promyshlennykh-obektov/sistemy-dlya-soedineniya-i-prokladki/rezbovye-soedineniya/konusnye-kabelnye-vvody/kabelnyy-vvod-maloe-uplotnitelnoe-koltso-m/
VBS.Системы крепления и монтажа | 130.Системы кабельных вводов | 2083620 | 163 MS M16 | Кабельный ввод латунь M16 | Кабельный ввод | Кабельный ввод, шестигранный, форма C4 в соответствии с DIN 46320 с метрической соединительной резьбой в соответствии с DIN EN 60423 или ISO 68. Прижимные кольца из стали, гальванически оцинкованные и хромированные. Уплотнительное кольцо из NR/SBR. степень защиты: с уплотнительным кольцом на резьбе IP65, без уплотнительного кольца на резьбе IP54. С кольцом малого внутреннего диаметра. * Цены согласно котировке DEL. | 267.27 | 320.72 | ШТ | 50 | 50 | 43200 | B | 0.0116 | 19 | 17 | 18 | 0.005814 | 4012195481393 | VBS.Системы крепления и монтажа | https://oborussia.ru/catalog/resheniya-dlya-promyshlennykh-obektov/sistemy-dlya-soedineniya-i-prokladki/rezbovye-soedineniya/konusnye-kabelnye-vvody/kabelnyy-vvod-maloe-uplotnitelnoe-koltso-m/
VBS.Системы крепления и монтажа | 130.Системы кабельных вводов | 2083639 | 163 MS M20 | Кабельный ввод латунь M20 | Кабельный ввод | Кабельный ввод, шестигранный, форма C4 в соответствии с DIN 46320 с метрической соединительной резьбой в соответствии с DIN EN 60423 или ISO 68. Прижимные кольца из стали, гальванически оцинкованные и хромированные. Уплотнительное кольцо из NR/SBR. степень защиты: с уплотнительным кольцом на резьбе IP65, без уплотнительного кольца на резьбе IP54. С кольцом малого внутреннего диаметра. * Цены согласно котировке DEL. | 349.48 | 419.38 | ШТ | 25 | 25 | 21600 | B | 0.0221 | 24 | 22 | 20 | 0.01056 | 4012195481874 | VBS.Системы крепления и монтажа | https://oborussia.ru/catalog/resheniya-dlya-promyshlennykh-obektov/sistemy-dlya-soedineniya-i-prokladki/rezbovye-soedineniya/konusnye-kabelnye-vvody/kabelnyy-vvod-maloe-uplotnitelnoe-koltso-m/
VBS.Системы крепления и монтажа | 130.Системы кабельных вводов | 2083647 | 163 MS M25 | Кабельный ввод латунь M25 | Кабельный ввод | Кабельный ввод, шестигранный, форма C4 в соответствии с DIN 46320 с метрической соединительной резьбой в соответствии с DIN EN 60423 или ISO 68. Прижимные кольца из стали, гальванически оцинкованные и хромированные. Уплотнительное кольцо из NR/SBR. степень защиты: с уплотнительным кольцом на резьбе IP65, без уплотнительного кольца на резьбе IP54. С кольцом малого внутреннего диаметра. * Цены согласно котировке DEL. | 596.2 | 715.44 | ШТ | 25 | 25 | 12000 | B | 0.0455 | 36 | 34 | 23 | 0.028152 | 4012195481997 | VBS.Системы крепления и монтажа | https://oborussia.ru/catalog/resheniya-dlya-promyshlennykh-obektov/sistemy-dlya-soedineniya-i-prokladki/rezbovye-soedineniya/konusnye-kabelnye-vvody/kabelnyy-vvod-maloe-uplotnitelnoe-koltso-m/
VBS.Системы крепления и монтажа | 130.Системы кабельных вводов | 2083655 | 163 MS M32 | Кабельный ввод латунь M32 | Кабельный ввод | Кабельный ввод, шестигранный, форма C4 в соответствии с DIN 46320 с метрической соединительной резьбой в соответствии с DIN EN 60423 или ISO 68. Прижимные кольца из стали, гальванически оцинкованные и хромированные. Уплотнительное кольцо из NR/SBR. степень защиты: с уплотнительным кольцом на резьбе IP65, без уплотнительного кольца на резьбе IP54. С кольцом малого внутреннего диаметра. * Цены согласно котировке DEL. | 1058.73 | 1270.48 | ШТ | 10 | 10 | 6400 | B | 0.0821 | 44 | 42 | 25 | 0.0462 | 4012195482055 | VBS.Системы крепления и монтажа | https://oborussia.ru/catalog/resheniya-dlya-promyshlennykh-obektov/sistemy-dlya-soedineniya-i-prokladki/rezbovye-soedineniya/konusnye-kabelnye-vvody/kabelnyy-vvod-maloe-uplotnitelnoe-koltso-m/
VBS.Системы крепления и монтажа | 130.Системы кабельных вводов | 2083663 | 163 MS M40 | Кабельный ввод латунь M40 | Кабельный ввод | Кабельный ввод, шестигранный, форма C4 в соответствии с DIN 46320 с метрической соединительной резьбой в соответствии с DIN EN 60423 или ISO 68. Прижимные кольца из стали, гальванически оцинкованные и хромированные. Уплотнительное кольцо из NR/SBR. степень защиты: с уплотнительным кольцом на резьбе IP65, без уплотнительного кольца на резьбе IP54. С кольцом малого внутреннего диаметра. * Цены согласно котировке DEL. | 2394.99 | 2873.99 | ШТ | 10 | 10 | 3840 | C | 0.1423 | 54 | 52 | 28 | 0.078624 | 4012195482116 | VBS.Системы крепления и монтажа | https://oborussia.ru/catalog/resheniya-dlya-promyshlennykh-obektov/sistemy-dlya-soedineniya-i-prokladki/rezbovye-soedineniya/konusnye-kabelnye-vvody/kabelnyy-vvod-maloe-uplotnitelnoe-koltso-m/
VBS.Системы крепления и монтажа | 130.Системы кабельных вводов | 2083671 | 163 MS M50 | Кабельный ввод латунь M50 | Кабельный ввод | Кабельный ввод, шестигранный, форма C4 в соответствии с DIN 46320 с метрической соединительной резьбой в соответствии с DIN EN 60423 или ISO 68. Прижимные кольца из стали, гальванически оцинкованные и хромированные. Уплотнительное кольцо из NR/SBR. степень защиты: с уплотнительным кольцом на резьбе IP65, без уплотнительного кольца на резьбе IP54. С кольцом малого внутреннего диаметра. * Цены согласно котировке DEL. | 4037.07 | 4844.48 | ШТ | 5 | 5 | 1800 | C | 0.2054 | 62 | 57 | 34 | 0.12016 | 4012195482178 | VBS.Системы крепления и монтажа | https://oborussia.ru/catalog/resheniya-dlya-promyshlennykh-obektov/sistemy-dlya-soedineniya-i-prokladki/rezbovye-soedineniya/konusnye-kabelnye-vvody/kabelnyy-vvod-maloe-uplotnitelnoe-koltso-m/
VBS.Системы крепления и монтажа | 130.Системы кабельных вводов | 2083698 | 163 MS M63 | Кабельный ввод латунь M63 | Кабельный ввод | Кабельный ввод, шестигранный, форма C4 в соответствии с DIN 46320 с метрической соединительной резьбой в соответствии с DIN EN 60423 или ISO 68. Прижимные кольца из стали, гальванически оцинкованные и хромированные. Уплотнительное кольцо из NR/SBR. степень защиты: с уплотнительным кольцом на резьбе IP65, без уплотнительного кольца на резьбе IP54. С кольцом малого внутреннего диаметра. * Цены согласно котировке DEL. | 4543.3 | 5451.96 | ШТ | 5 | 5 | 1800 | B | 0.3 | 69 | 65 | 34 | 0.15249 | 4012195482239 | VBS.Системы крепления и монтажа | https://oborussia.ru/catalog/resheniya-dlya-promyshlennykh-obektov/sistemy-dlya-soedineniya-i-prokladki/rezbovye-soedineniya/konusnye-kabelnye-vvody/kabelnyy-vvod-maloe-uplotnitelnoe-koltso-m/
VBS.Системы крепления и монтажа | 130.Системы кабельных вводов | 2083706 | 162 MS M12 | Кабельный ввод латунь M12 | Кабельный ввод | Кабельный ввод, шестигранный, форма C4 в соответствии с DIN 46320 с метрической соединительной резьбой в соответствии с DIN EN 60423 или ISO 68. Прижимные кольца из стали, гальванически оцинкованные и хромированные. Уплотнительное кольцо из NR/SBR. степень защиты: с уплотнительным кольцом на резьбе IP65, без уплотнительного кольца на резьбе IP54. С кольцом с выемкой. * Цены согласно котировке DEL. | 215.89 | 259.07 | ШТ | 50 | 50 | 76800 | C | 0.012 | 17 | 13 | 14 | 0.003094 | 4012196600793 | VBS.Системы крепления и монтажа | https://oborussia.ru/catalog/resheniya-dlya-promyshlennykh-obektov/sistemy-dlya-soedineniya-i-prokladki/rezbovye-soedineniya/konusnye-kabelnye-vvody/kabelnyy-vvod-koltso-s-vyemkoy-m/
VBS.Системы крепления и монтажа | 130.Системы кабельных вводов | 2083712 | 162 MS M16 | Кабельный ввод латунь M16 | Кабельный ввод | Кабельный ввод, шестигранный, форма C4 в соответствии с DIN 46320 с метрической соединительной резьбой в соответствии с DIN EN 60423 или ISO 68. Прижимные кольца из стали, гальванически оцинкованные и хромированные. Уплотнительное кольцо из NR/SBR. степень защиты: с уплотнительным кольцом на резьбе IP65, без уплотнительного кольца на резьбе IP54. С кольцом с выемкой. * Цены согласно котировке DEL. | 223.55 | 268.26 | ШТ | 50 | 50 | 54000 | B | 0.01814 | 19 | 17 | 23 | 0.007429 | 4012195517696 | VBS.Системы крепления и монтажа | https://oborussia.ru/catalog/resheniya-dlya-promyshlennykh-obektov/sistemy-dlya-soedineniya-i-prokladki/rezbovye-soedineniya/konusnye-kabelnye-vvody/kabelnyy-vvod-koltso-s-vyemkoy-m/
VBS.Системы крепления и монтажа | 130.Системы кабельных вводов | 2083716 | 162 MS M20 | Кабельный ввод латунь M20 | Кабельный ввод | Кабельный ввод, шестигранный, форма C4 в соответствии с DIN 46320 с метрической соединительной резьбой в соответствии с DIN EN 60423 или ISO 68. Прижимные кольца из стали, гальванически оцинкованные и хромированные. Уплотнительное кольцо из NR/SBR. степень защиты: с уплотнительным кольцом на резьбе IP65, без уплотнительного кольца на резьбе IP54. С кольцом с выемкой. * Цены согласно котировке DEL. | 283.23 | 339.88 | ШТ | 25 | 25 | 21600 | B | 0.02294 | 24 | 22 | 25 | 0.0132 | 4012195517757 | VBS.Системы крепления и монтажа | https://oborussia.ru/catalog/resheniya-dlya-promyshlennykh-obektov/sistemy-dlya-soedineniya-i-prokladki/rezbovye-soedineniya/konusnye-kabelnye-vvody/kabelnyy-vvod-koltso-s-vyemkoy-m/
VBS.Системы крепления и монтажа | 130.Системы кабельных вводов | 2083720 | 162 MS M25 | Кабельный ввод латунь M25 | Кабельный ввод | Кабельный ввод, шестигранный, форма C4 в соответствии с DIN 46320 с метрической соединительной резьбой в соответствии с DIN EN 60423 или ISO 68. Прижимные кольца из стали, гальванически оцинкованные и хромированные. Уплотнительное кольцо из NR/SBR. степень защиты: с уплотнительным кольцом на резьбе IP65, без уплотнительного кольца на резьбе IP54. С кольцом с выемкой. * Цены согласно котировке DEL. | 543.92 | 652.7 | ШТ | 25 | 25 | 12000 | B | 0.03388 | 36 | 32 | 30 | 0.03456 | 4012195517818 | VBS.Системы крепления и монтажа | https://oborussia.ru/catalog/resheniya-dlya-promyshlennykh-obektov/sistemy-dlya-soedineniya-i-prokladki/rezbovye-soedineniya/konusnye-kabelnye-vvody/kabelnyy-vvod-koltso-s-vyemkoy-m/
VBS.Системы крепления и монтажа | 130.Системы кабельных вводов | 2083724 | 162 MS M32 | Кабельный ввод латунь M32 | Кабельный ввод | Кабельный ввод, шестигранный, форма C4 в соответствии с DIN 46320 с метрической соединительной резьбой в соответствии с DIN EN 60423 или ISO 68. Прижимные кольца из стали, гальванически оцинкованные и хромированные. Уплотнительное кольцо из NR/SBR. степень защиты: с уплотнительным кольцом на резьбе IP65, без уплотнительного кольца на резьбе IP54. С кольцом с выемкой. * Цены согласно котировке DEL. | 568.48 | 682.18 | ШТ | 10 | 10 | 6400 | B | 0.05004 | 44 | 40 | 33 | 0.05808 | 4012195517870 | VBS.Системы крепления и монтажа | https://oborussia.ru/catalog/resheniya-dlya-promyshlennykh-obektov/sistemy-dlya-soedineniya-i-prokladki/rezbovye-soedineniya/konusnye-kabelnye-vvody/kabelnyy-vvod-koltso-s-vyemkoy-m/
VBS.Системы крепления и монтажа | 130.Системы кабельных вводов | 2083728 | 162 MS M40 | Кабельный ввод латунь M40 | Кабельный ввод | Кабельный ввод, шестигранный, форма C4 в соответствии с DIN 46320 с метрической соединительной резьбой в соответствии с DIN EN 60423 или ISO 68. Прижимные кольца из стали, гальванически оцинкованные и хромированные. Уплотнительное кольцо из NR/SBR. степень защиты: с уплотнительным кольцом на резьбе IP65, без уплотнительного кольца на резьбе IP54. С кольцом с выемкой. * Цены согласно котировке DEL. | 2044.53 | 2453.44 | ШТ | 10 | 10 | 3840 | B | 0.14881 | 54 | 50 | 38 | 0.1026 | 4012195517931 | VBS.Системы крепления и монтажа | https://oborussia.ru/catalog/resheniya-dlya-promyshlennykh-obektov/sistemy-dlya-soedineniya-i-prokladki/rezbovye-soedineniya/konusnye-kabelnye-vvody/kabelnyy-vvod-koltso-s-vyemkoy-m/
VBS.Системы крепления и монтажа | 130.Системы кабельных вводов | 2083732 | 162 MS M50 | Кабельный ввод латунь M50 | Кабельный ввод | Кабельный ввод, шестигранный, форма C4 в соответствии с DIN 46320 с метрической соединительной резьбой в соответствии с DIN EN 60423 или ISO 68. Прижимные кольца из стали, гальванически оцинкованные и хромированные. Уплотнительное кольцо из NR/SBR. степень защиты: с уплотнительным кольцом на резьбе IP65, без уплотнительного кольца на резьбе IP54. С кольцом с выемкой. * Цены согласно котировке DEL. | 3498.67 | 4198.4 | ШТ | 5 | 5 | 1800 | B | 0.158 | 62 | 58 | 43 | 0.15463 | 4012195517993 | VBS.Системы крепления и монтажа | https://oborussia.ru/catalog/resheniya-dlya-promyshlennykh-obektov/sistemy-dlya-soedineniya-i-prokladki/rezbovye-soedineniya/konusnye-kabelnye-vvody/kabelnyy-vvod-koltso-s-vyemkoy-m/
VBS.Системы крепления и монтажа | 130.Системы кабельных вводов | 2083736 | 162 MS M63 | Кабельный ввод латунь M63 | Кабельный ввод | Кабельный ввод, шестигранный, форма C4 в соответствии с DIN 46320 с метрической соединительной резьбой в соответствии с DIN EN 60423 или ISO 68. Прижимные кольца из стали, гальванически оцинкованные и хромированные. Уплотнительное кольцо из NR/SBR. степень защиты: с уплотнительным кольцом на резьбе IP65, без уплотнительного кольца на резьбе IP54. С кольцом с выемкой. * Цены согласно котировке DEL. | 3958.32 | 4749.98 | ШТ | 5 | 5 | 1800 | C | 0.216 | 69 | 65 | 46 | 0.20631 | 4012195518051 | VBS.Системы крепления и монтажа | https://oborussia.ru/catalog/resheniya-dlya-promyshlennykh-obektov/sistemy-dlya-soedineniya-i-prokladki/rezbovye-soedineniya/konusnye-kabelnye-vvody/kabelnyy-vvod-koltso-s-vyemkoy-m/
VBS.Системы крепления и монтажа | 130.Системы кабельных вводов | 2084112 | 164 MS PG11 | Нажимной винт PG11 | Нажимной винт | Нажимной винт (3 часть) согласно DIN 46320 с резьбой Pg согласно DIN 40430. *Цены согласно DEL | 94.93 | 113.92 | ШТ | 100 | 100 | 108000 | B | 0.0059 | 20 | 18 | 9 | 0.00324 | 4012195188834 | VBS.Системы крепления и монтажа | https://oborussia.ru/catalog/resheniya-dlya-promyshlennykh-obektov/sistemy-dlya-soedineniya-i-prokladki/rezbovye-soedineniya/detali/nazhimnye-vinty/nazhimnoy-vint-rezba-pg/
VBS.Системы крепления и монтажа | 130.Системы кабельных вводов | 2084163 | 164 MS PG16 | Нажимной винт PG16 | Нажимной винт | Нажимной винт (3 часть) согласно DIN 46320 с резьбой Pg согласно DIN 40430. *Цены согласно DEL | 145.37 | 174.44 | ШТ | 100 | 100 | 76800 | B | 0.0091 | 24 | 22 | 11 | 0.005808 | 4012195188957 | VBS.Системы крепления и монтажа | https://oborussia.ru/catalog/resheniya-dlya-promyshlennykh-obektov/sistemy-dlya-soedineniya-i-prokladki/rezbovye-soedineniya/detali/nazhimnye-vinty/nazhimnoy-vint-rezba-pg/
VBS.Системы крепления и монтажа | 130.Системы кабельных вводов | 2084201 | 164 MS PG21 | Нажимной винт PG21 | Нажимной винт | Нажимной винт (3 часть) согласно DIN 46320 с резьбой Pg согласно DIN 40430. *Цены согласно DEL | 212.68 | 255.22 | ШТ | 50 | 50 | 38400 | C | 0.0156 | 31 | 28 | 12 | 0.010416 | 4012195189015 | VBS.Системы крепления и монтажа | https://oborussia.ru/catalog/resheniya-dlya-promyshlennykh-obektov/sistemy-dlya-soedineniya-i-prokladki/rezbovye-soedineniya/detali/nazhimnye-vinty/nazhimnoy-vint-rezba-pg/
VBS.Системы крепления и монтажа | 130.Системы кабельных вводов | 2085607 | V-TEC PG7 MS | Кабельный ввод PG7 | Кабельный ввод | Кабельный ввод с большим диапазоном плотности, а также разгрузкой от натяжения и защитой от сильного перекручивания, с резьбой подключения Pg согласно DIN 40430, зажим из полиамида, уплотнительное кольцо из хлоропрена/нитрилового каучука, с уплотнительным кольцом, предварительно установленным на резьбе. степень защиты IP68 при давлении в 5 бар в течение 1 ч, проверено согласно VDE 0619 Длина резьбы разъема "нормальная", согласно DIN 46320. * Цены согласно котировке DEL. | 279.24 | 335.09 | ШТ | 50 | 50 | 50000 | B | 0.01044 | 16 | 14 | 25 | 0.0056 | 4012195189916 | VBS.Системы крепления и монтажа | https://oborussia.ru/
VBS.Системы крепления и монтажа | 130.Системы кабельных вводов | 2085615 | V-TEC PG9 MS | Кабельный ввод PG9 | Кабельный ввод | Кабельный ввод с большим диапазоном плотности, а также разгрузкой от натяжения и защитой от сильного перекручивания, с резьбой подключения Pg согласно DIN 40430, зажим из полиамида, уплотнительное кольцо из хлоропрена/нитрилового каучука, с уплотнительным кольцом, предварительно установленным на резьбе. степень защиты IP68 при давлении в 5 бар в течение 1 ч, проверено согласно VDE 0619 Длина резьбы разъема "нормальная", согласно DIN 46320. * Цены согласно котировке DEL. | 330.39 | 396.47 | ШТ | 50 | 50 | 38400 | B | 0.016 | 19 | 17 | 28 | 0.009044 | 4012195189978 | VBS.Системы крепления и монтажа | https://oborussia.ru/
VBS.Системы крепления и монтажа | 130.Системы кабельных вводов | 2085623 | V-TEC PG11 MS | Кабельный ввод PG11 | Кабельный ввод | Кабельный ввод с большим диапазоном плотности, а также разгрузкой от натяжения и защитой от сильного перекручивания, с резьбой подключения Pg согласно DIN 40430, зажим из полиамида, уплотнительное кольцо из хлоропрена/нитрилового каучука, с уплотнительным кольцом, предварительно установленным на резьбе. степень защиты IP68 при давлении в 5 бар в течение 1 ч, проверено согласно VDE 0619 Длина резьбы разъема "нормальная", согласно DIN 46320. * Цены согласно котировке DEL. | 413.77 | 496.52 | ШТ | 50 | 50 | 28800 | B | 0.023 | 22 | 20 | 30 | 0.0132 | 4012195190035 | VBS.Системы крепления и монтажа | https://oborussia.ru/
VBS.Системы крепления и монтажа | 130.Системы кабельных вводов | 2085631 | V-TEC PG13 MS | Кабельный ввод PG13,5 | Кабельный ввод | Кабельный ввод с большим диапазоном плотности, а также разгрузкой от натяжения и защитой от сильного перекручивания, с резьбой подключения Pg согласно DIN 40430, зажим из полиамида, уплотнительное кольцо из хлоропрена/нитрилового каучука, с уплотнительным кольцом, предварительно установленным на резьбе. степень защиты IP68 при давлении в 5 бар в течение 1 ч, проверено согласно VDE 0619 Длина резьбы разъема "нормальная", согласно DIN 46320. * Цены согласно котировке DEL. | 446.89 | 536.27 | ШТ | 50 | 50 | 24000 | C | 0.028 | 24 | 22 | 32 | 0.016896 | 4012195190097 | VBS.Системы крепления и монтажа | https://oborussia.ru/
VBS.Системы крепления и монтажа | 130.Системы кабельных вводов | 2085658 | V-TEC PG16 MS | Кабельный ввод PG16 | Кабельный ввод | Кабельный ввод с большим диапазоном плотности, а также разгрузкой от натяжения и защитой от сильного перекручивания, с резьбой подключения Pg согласно DIN 40430, зажим из полиамида, уплотнительное кольцо из хлоропрена/нитрилового каучука, с уплотнительным кольцом, предварительно установленным на резьбе. степень защиты IP68 при давлении в 5 бар в течение 1 ч, проверено согласно VDE 0619 Длина резьбы разъема "нормальная", согласно DIN 46320. * Цены согласно котировке DEL. | 516.32 | 619.58 | ШТ | 25 | 25 | 14400 | B | 0.034 | 27 | 24 | 34 | 0.022032 | 4012195190158 | VBS.Системы крепления и монтажа | https://oborussia.ru/
VBS.Системы крепления и монтажа | 130.Системы кабельных вводов | 2085666 | V-TEC PG21 MS | Кабельный ввод PG21 | Кабельный ввод | Кабельный ввод с большим диапазоном плотности, а также разгрузкой от натяжения и защитой от сильного перекручивания, с резьбой подключения Pg согласно DIN 40430, зажим из полиамида, уплотнительное кольцо из хлоропрена/нитрилового каучука, с уплотнительным кольцом, предварительно установленным на резьбе. степень защиты IP68 при давлении в 5 бар в течение 1 ч, проверено согласно VDE 0619 Длина резьбы разъема "нормальная", согласно DIN 46320. * Цены согласно котировке DEL. | 817.49 | 980.99 | ШТ | 25 | 25 | 7200 | B | 0.06 | 34 | 30 | 40 | 0.0408 | 4012195448631 | VBS.Системы крепления и монтажа | https://oborussia.ru/
VBS.Системы крепления и монтажа | 130.Системы кабельных вводов | 2085674 | V-TEC PG29 MS | Кабельный ввод PG29 | Кабельный ввод | Кабельный ввод с большим диапазоном плотности, а также разгрузкой от натяжения и защитой от сильного перекручивания, с резьбой подключения Pg согласно DIN 40430, зажим из полиамида, уплотнительное кольцо из хлоропрена/нитрилового каучука, с уплотнительным кольцом, предварительно установленным на резьбе. степень защиты IP68 при давлении в 5 бар в течение 1 ч, проверено согласно VDE 0619 Длина резьбы разъема "нормальная", согласно DIN 46320. * Цены согласно котировке DEL. | 1486.51 | 1783.81 | ШТ | 20 | 20 | 4320 | C | 0.13 | 44 | 40 | 47 | 0.08272 | 4012195448693 | VBS.Системы крепления и монтажа | https://oborussia.ru/
VBS.Системы крепления и монтажа | 130.Системы кабельных вводов | 2085682 | V-TEC PG36 MS | Кабельный ввод PG36 | Кабельный ввод | Кабельный ввод с большим диапазоном плотности, а также разгрузкой от натяжения и защитой от сильного перекручивания, с резьбой подключения Pg согласно DIN 40430, зажим из полиамида, уплотнительное кольцо из хлоропрена/нитрилового каучука, с уплотнительным кольцом, предварительно установленным на резьбе. степень защиты IP68 при давлении в 5 бар в течение 1 ч, проверено согласно VDE 0619 Длина резьбы разъема "нормальная", согласно DIN 46320. * Цены согласно котировке DEL. | 3973.51 | 4768.21 | ШТ | 10 | 10 | 2160 | B | 0.21195 | 54 | 50 | 58 | 0.1566 | 4012195448754 | VBS.Системы крепления и монтажа | https://oborussia.ru/
VBS.Системы крепления и монтажа | 130.Системы кабельных вводов | 2085690 | V-TEC PG42 MS | Кабельный ввод PG42 | Кабельный ввод | Кабельный ввод с большим диапазоном плотности, а также разгрузкой от натяжения и защитой от сильного перекручивания, с резьбой подключения Pg согласно DIN 40430, зажим из полиамида, уплотнительное кольцо из хлоропрена/нитрилового каучука, с уплотнительным кольцом, предварительно установленным на резьбе. степень защиты IP68 при давлении в 5 бар в течение 1 ч, проверено согласно VDE 0619 Длина резьбы разъема "нормальная", согласно DIN 46320. * Цены согласно котировке DEL. | 6143.27 | 7371.92 | ШТ | 5 | 5 | 1500 | B | 0.235 | 61 | 57 | 62 | 0.21557 | 4012195448815 | VBS.Системы крепления и монтажа | https://oborussia.ru/
VBS.Системы крепления и монтажа | 130.Системы кабельных вводов | 2085704 | V-TEC PG48 MS | Кабельный ввод PG48 | Кабельный ввод | Кабельный ввод с большим диапазоном плотности, а также разгрузкой от натяжения и защитой от сильного перекручивания, с резьбой подключения Pg согласно DIN 40430, зажим из полиамида, уплотнительное кольцо из хлоропрена/нитрилового каучука, с уплотнительным кольцом, предварительно установленным на резьбе. степень защиты IP68 при давлении в 5 бар в течение 1 ч, проверено согласно VDE 0619 Длина резьбы разъема "нормальная", согласно DIN 46320. * Цены согласно котировке DEL. | 6327.62 | 7593.14 | ШТ | 5 | 5 | 1280 | C | 0.315 | 69 | 64 | 63 | 0.27821 | 4012195448877 | VBS.Системы крепления и монтажа | https://oborussia.ru/
VBS.Системы крепления и монтажа | 130.Системы кабельных вводов | 2085739 | V-TEC L PG9 MS | Кабельный ввод PG9 | Кабельный ввод | Кабельный ввод с большим диапазоном плотности, а также разгрузкой от натяжения и защитой от сильного перекручивания, с соединительной резьбой Pg согласно DIN 40430, для более толстых стенок корпуса поставляется вместе с контргайкой. Зажим из полиамида. Уплотнительное кольцо из хлоропрена или нитрилкаучука. На резьбу предварительно установлено уплотнительное кольцо. степень защиты IP68 при давлении 5 бар в течение 1 ч. Проверено в соответствие с VDE 0619. С длинной резьбой подключения. * Цены согласно котировке DEL. | 523.14 | 627.77 | ШТ | 50 | 50 | 38400 | B | 0.01795 | 19 | 17 | 32 | 0.010336 | 4012195840794 | VBS.Системы крепления и монтажа | https://oborussia.ru/
VBS.Системы крепления и монтажа | 130.Системы кабельных вводов | 2085747 | V-TEC L PG11 MS | Кабельный ввод PG11 | Кабельный ввод | Кабельный ввод с большим диапазоном плотности, а также разгрузкой от натяжения и защитой от сильного перекручивания, с соединительной резьбой Pg согласно DIN 40430, для более толстых стенок корпуса поставляется вместе с контргайкой. Зажим из полиамида. Уплотнительное кольцо из хлоропрена или нитрилкаучука. На резьбу предварительно установлено уплотнительное кольцо. степень защиты IP68 при давлении 5 бар в течение 1 ч. Проверено в соответствие с VDE 0619. С длинной резьбой подключения. * Цены согласно котировке DEL. | 592.29 | 710.75 | ШТ | 50 | 50 | 28800 | B | 0.0255 | 22 | 20 | 34 | 0.01496 | 4012195840855 | VBS.Системы крепления и монтажа | https://oborussia.ru/
VBS.Системы крепления и монтажа | 130.Системы кабельных вводов | 2085755 | V-TEC L PG13 MS | Кабельный ввод PG13,5 | Кабельный ввод | Кабельный ввод с большим диапазоном плотности, а также разгрузкой от натяжения и защитой от сильного перекручивания, с соединительной резьбой Pg согласно DIN 40430, для более толстых стенок корпуса поставляется вместе с контргайкой. Зажим из полиамида. Уплотнительное кольцо из хлоропрена или нитрилкаучука. На резьбу предварительно установлено уплотнительное кольцо. степень защиты IP68 при давлении 5 бар в течение 1 ч. Проверено в соответствие с VDE 0619. С длинной резьбой подключения. * Цены согласно котировке DEL. | 621.92 | 746.3 | ШТ | 50 | 50 | 20000 | B | 0.0303 | 24 | 22 | 35 | 0.01848 | 4012195840916 | VBS.Системы крепления и монтажа | https://oborussia.ru/
VBS.Системы крепления и монтажа | 130.Системы кабельных вводов | 2085763 | V-TEC L PG16 MS | Кабельный ввод PG16 | Кабельный ввод | Кабельный ввод с большим диапазоном плотности, а также разгрузкой от натяжения и защитой от сильного перекручивания, с соединительной резьбой Pg согласно DIN 40430, для более толстых стенок корпуса поставляется вместе с контргайкой. Зажим из полиамида. Уплотнительное кольцо из хлоропрена или нитрилкаучука. На резьбу предварительно установлено уплотнительное кольцо. степень защиты IP68 при давлении 5 бар в течение 1 ч. Проверено в соответствие с VDE 0619. С длинной резьбой подключения. * Цены согласно котировке DEL. | 720.35 | 864.42 | ШТ | 25 | 25 | 14400 | B | 0.0366 | 27 | 24 | 37 | 0.023976 | 4012195840978 | VBS.Системы крепления и монтажа | https://oborussia.ru/
VBS.Системы крепления и монтажа | 130.Системы кабельных вводов | 2085771 | V-TEC L PG21 MS | Кабельный ввод PG21 | Кабельный ввод | Кабельный ввод с большим диапазоном плотности, а также разгрузкой от натяжения и защитой от сильного перекручивания, с соединительной резьбой Pg согласно DIN 40430, для более толстых стенок корпуса поставляется вместе с контргайкой. Зажим из полиамида. Уплотнительное кольцо из хлоропрена или нитрилкаучука. На резьбу предварительно установлено уплотнительное кольцо. степень защиты IP68 при давлении 5 бар в течение 1 ч. Проверено в соответствие с VDE 0619. С длинной резьбой подключения. * Цены согласно котировке DEL. | 964.63 | 1157.56 | ШТ | 25 | 25 | 7200 | B | 0.0658 | 34 | 30 | 45 | 0.0459 | 4012195841036 | VBS.Системы крепления и монтажа | https://oborussia.ru/
VBS.Системы крепления и монтажа | 130.Системы кабельных вводов | 2085798 | V-TEC L PG29 MS | Кабельный ввод PG29 | Кабельный ввод | Кабельный ввод с большим диапазоном плотности, а также разгрузкой от натяжения и защитой от сильного перекручивания, с соединительной резьбой Pg согласно DIN 40430, для более толстых стенок корпуса поставляется вместе с контргайкой. Зажим из полиамида. Уплотнительное кольцо из хлоропрена или нитрилкаучука. На резьбу предварительно установлено уплотнительное кольцо. степень защиты IP68 при давлении 5 бар в течение 1 ч. Проверено в соответствие с VDE 0619. С длинной резьбой подключения. * Цены согласно котировке DEL. | 1855.39 | 2226.47 | ШТ | 10 | 10 | 3600 | B | 0.12792 | 44 | 40 | 51 | 0.08976 | 4012195841098 | VBS.Системы крепления и монтажа | https://oborussia.ru/
VBS.Системы крепления и монтажа | 130.Системы кабельных вводов | 2085836 | V-TEC L PG48 MS | Кабельный ввод PG48 | Кабельный ввод | Кабельный ввод с большим диапазоном плотности, а также разгрузкой от натяжения и защитой от сильного перекручивания, с соединительной резьбой Pg согласно DIN 40430, для более толстых стенок корпуса поставляется вместе с контргайкой. Зажим из полиамида. Уплотнительное кольцо из хлоропрена или нитрилкаучука. На резьбу предварительно установлено уплотнительное кольцо. степень защиты IP68 при давлении 5 бар в течение 1 ч. Проверено в соответствие с VDE 0619. С длинной резьбой подключения. * Цены согласно котировке DEL. | 7666.17 | 9199.4 | ШТ | 5 | 5 | 1280 | C | 0.379 | 69 | 64 | 68 | 0.30029 | 4012195841210 | VBS.Системы крепления и монтажа | https://oborussia.ru/
VBS.Системы крепления и монтажа | 130.Системы кабельных вводов | 2086018 | V-TEC VM12 MS | Кабельный ввод латунь M12 | Кабельный ввод | Жесткий кабельный ввод с метрической соединительной резьбой по IEC 423 в конструкции с глухой гайкой для высоких требований герметичности Разгрузка от натяжения, защита от прокручивания и герметичность по всей области зажима. Уплотнительное кольцо из неопрена. Зажим из полиамида. С заранее установленным уплотнительным кольцом на соединительной резьбе, проверено VDE согласно DIN EN 50262, степень защиты IP68 при 5 бар/1 ч. *Цены согласно котировке DEL | 392.24 | 470.69 | ШТ | 50 | 50 | 50000 | B | 0.01305 | 16 | 14 | 25 | 0.0056 | 4012195808992 | VBS.Системы крепления и монтажа | https://oborussia.ru/catalog/sistemy-dlya-obespecheniya-bezopasnosti-i-zashchity/ognestoykie-kabelnye-kanaly/ognestoykiy-metallicheskiy-kabelnyy-kanal-pyroline-rapid/kabelnye-vyvody/kabelnyy-vvod-metricheskaya-rezba/
VBS.Системы крепления и монтажа | 130.Системы кабельных вводов | 2086024 | V-TEC VM16 MS | Кабельный ввод латунь M16 | Кабельный ввод | Жесткий кабельный ввод с метрической соединительной резьбой по IEC 423 в конструкции с глухой гайкой для высоких требований герметичности Разгрузка от натяжения, защита от прокручивания и герметичность по всей области зажима. Уплотнительное кольцо из неопрена. Зажим из полиамида. С заранее установленным уплотнительным кольцом на соединительной резьбе, проверено VDE согласно DIN EN 50262, степень защиты IP68 при 5 бар/1 ч. *Цены согласно котировке DEL | 413.28 | 495.94 | ШТ | 50 | 50 | 38400 | B | 0.0164 | 19 | 17 | 29 | 0.009367 | 4012195809234 | VBS.Системы крепления и монтажа | https://oborussia.ru/catalog/sistemy-dlya-obespecheniya-bezopasnosti-i-zashchity/ognestoykie-kabelnye-kanaly/ognestoykiy-metallicheskiy-kabelnyy-kanal-pyroline-rapid/kabelnye-vyvody/kabelnyy-vvod-metricheskaya-rezba/
VBS.Системы крепления и монтажа | 130.Системы кабельных вводов | 2086030 | V-TEC VM20 MS | Кабельный ввод латунь M20 | Кабельный ввод | Жесткий кабельный ввод с метрической соединительной резьбой по IEC 423 в конструкции с глухой гайкой для высоких требований герметичности Разгрузка от натяжения, защита от прокручивания и герметичность по всей области зажима. Уплотнительное кольцо из неопрена. Зажим из полиамида. С заранее установленным уплотнительным кольцом на соединительной резьбе, проверено VDE согласно DIN EN 50262, степень защиты IP68 при 5 бар/1 ч. *Цены согласно котировке DEL | 575.3 | 690.36 | ШТ | 25 | 25 | 19000 | B | 0.0314 | 24 | 22 | 33 | 0.017424 | 4012195809418 | VBS.Системы крепления и монтажа | https://oborussia.ru/catalog/sistemy-dlya-obespecheniya-bezopasnosti-i-zashchity/ognestoykie-kabelnye-kanaly/ognestoykiy-metallicheskiy-kabelnyy-kanal-pyroline-rapid/kabelnye-vyvody/kabelnyy-vvod-metricheskaya-rezba/
VBS.Системы крепления и монтажа | 130.Системы кабельных вводов | 2086036 | V-TEC VM25 MS | Кабельный ввод латунь M25 | Кабельный ввод | Жесткий кабельный ввод с метрической соединительной резьбой по IEC 423 в конструкции с глухой гайкой для высоких требований герметичности Разгрузка от натяжения, защита от прокручивания и герметичность по всей области зажима. Уплотнительное кольцо из неопрена. Зажим из полиамида. С заранее установленным уплотнительным кольцом на соединительной резьбе, проверено VDE согласно DIN EN 50262, степень защиты IP68 при 5 бар/1 ч. *Цены согласно котировке DEL | 835.72 | 1002.86 | ШТ | 25 | 25 | 12000 | B | 0.0426 | 30 | 27 | 37 | 0.02997 | 4012195809593 | VBS.Системы крепления и монтажа | https://oborussia.ru/catalog/sistemy-dlya-obespecheniya-bezopasnosti-i-zashchity/ognestoykie-kabelnye-kanaly/ognestoykiy-metallicheskiy-kabelnyy-kanal-pyroline-rapid/kabelnye-vyvody/kabelnyy-vvod-metricheskaya-rezba/
VBS.Системы крепления и монтажа | 130.Системы кабельных вводов | 2086042 | V-TEC VM32 MS | Кабельный ввод латунь M32 | Кабельный ввод | Жесткий кабельный ввод с метрической соединительной резьбой по IEC 423 в конструкции с глухой гайкой для высоких требований герметичности Разгрузка от натяжения, защита от прокручивания и герметичность по всей области зажима. Уплотнительное кольцо из неопрена. Зажим из полиамида. С заранее установленным уплотнительным кольцом на соединительной резьбе, проверено VDE согласно DIN EN 50262, степень защиты IP68 при 5 бар/1 ч. *Цены согласно котировке DEL | 1378.5 | 1654.2 | ШТ | 20 | 20 | 5760 | B | 0.08457 | 36 | 34 | 38 | 0.046512 | 4012195809777 | VBS.Системы крепления и монтажа | https://oborussia.ru/catalog/sistemy-dlya-obespecheniya-bezopasnosti-i-zashchity/ognestoykie-kabelnye-kanaly/ognestoykiy-metallicheskiy-kabelnyy-kanal-pyroline-rapid/kabelnye-vyvody/kabelnyy-vvod-metricheskaya-rezba/
VBS.Системы крепления и монтажа | 130.Системы кабельных вводов | 2086048 | V-TEC VM40 MS | Кабельный ввод латунь M40 | Кабельный ввод | Жесткий кабельный ввод с метрической соединительной резьбой по IEC 423 в конструкции с глухой гайкой для высоких требований герметичности Разгрузка от натяжения, защита от прокручивания и герметичность по всей области зажима. Уплотнительное кольцо из неопрена. Зажим из полиамида. С заранее установленным уплотнительным кольцом на соединительной резьбе, проверено VDE согласно DIN EN 50262, степень защиты IP68 при 5 бар/1 ч. *Цены согласно котировке DEL | 2076.9 | 2492.28 | ШТ | 5 | 5 | 3840 | B | 0.1224 | 46 | 43 | 41 | 0.081098 | 4012195809890 | VBS.Системы крепления и монтажа | https://oborussia.ru/catalog/sistemy-dlya-obespecheniya-bezopasnosti-i-zashchity/ognestoykie-kabelnye-kanaly/ognestoykiy-metallicheskiy-kabelnyy-kanal-pyroline-rapid/kabelnye-vyvody/kabelnyy-vvod-metricheskaya-rezba/
VBS.Системы крепления и монтажа | 130.Системы кабельных вводов | 2086054 | V-TEC VM50 MS | Кабельный ввод латунь M50 | Кабельный ввод | Жесткий кабельный ввод с метрической соединительной резьбой по IEC 423 в конструкции с глухой гайкой для высоких требований герметичности Разгрузка от натяжения, защита от прокручивания и герметичность по всей области зажима. Уплотнительное кольцо из неопрена. Зажим из полиамида. С заранее установленным уплотнительным кольцом на соединительной резьбе, проверено VDE согласно DIN EN 50262, степень защиты IP68 при 5 бар/1 ч. *Цены согласно котировке DEL | 4684 | 5620.8 | ШТ | 5 | 5 | 1620 | B | 0.227 | 60 | 55 | 38 | 0.1254 | 4012195810070 | VBS.Системы крепления и монтажа | https://oborussia.ru/catalog/sistemy-dlya-obespecheniya-bezopasnosti-i-zashchity/ognestoykie-kabelnye-kanaly/ognestoykiy-metallicheskiy-kabelnyy-kanal-pyroline-rapid/kabelnye-vyvody/kabelnyy-vvod-metricheskaya-rezba/
VBS.Системы крепления и монтажа | 130.Системы кабельных вводов | 2086060 | V-TEC VM63 MS | Кабельный ввод латунь M63 | Кабельный ввод | Жесткий кабельный ввод с метрической соединительной резьбой по IEC 423 в конструкции с глухой гайкой для высоких требований герметичности Разгрузка от натяжения, защита от прокручивания и герметичность по всей области зажима. Уплотнительное кольцо из неопрена. Зажим из полиамида. С заранее установленным уплотнительным кольцом на соединительной резьбе, проверено VDE согласно DIN EN 50262, степень защиты IP68 при 5 бар/1 ч. *Цены согласно котировке DEL | 7911.65 | 9493.98 | ШТ | 5 | 5 | 1280 | B | 0.303 | 70 | 65 | 55 | 0.25025 | 4012195810131 | VBS.Системы крепления и монтажа | https://oborussia.ru/catalog/sistemy-dlya-obespecheniya-bezopasnosti-i-zashchity/ognestoykie-kabelnye-kanaly/ognestoykiy-metallicheskiy-kabelnyy-kanal-pyroline-rapid/kabelnye-vyvody/kabelnyy-vvod-metricheskaya-rezba/
VBS.Системы крепления и монтажа | 130.Системы кабельных вводов | 2086111 | V-TEC VM LM12 MS | Кабельный ввод латунь M12 | Кабельный ввод | Жесткий кабельный ввод с глухой гайкой с большим диапазоном плотности с метрической соединительной резьбой по IEC 423 в конструкции с глухой гайкой для высоких требований герметичности. Разгрузка от натяжения, защита от прокручивания и герметичность по всей области зажима. Для более толстых стенок корпуса в сочетании с контргайкой. Уплотнительное кольцо из неопрена. Зажим из полиамида. С заранее установленным уплотнительным кольцом соединительной резьбы, проверено VDE согласно DIN EN 50262, степень защиты IP68, при давлении 5 бар в течение1 час. С длинной соединительной резьбой. * Цены согласно котировке DEL. | 521.28 | 625.54 | ШТ | 50 | 50 | 50000 | B | 0.013 | 16 | 14 | 30 | 0.00672 | 4012195810254 | VBS.Системы крепления и монтажа | https://oborussia.ru/
VBS.Системы крепления и монтажа | 130.Системы кабельных вводов | 2086117 | V-TEC VM LM16 MS | Кабельный ввод латунь M16 | Кабельный ввод | Жесткий кабельный ввод с глухой гайкой с большим диапазоном плотности с метрической соединительной резьбой по IEC 423 в конструкции с глухой гайкой для высоких требований герметичности. Разгрузка от натяжения, защита от прокручивания и герметичность по всей области зажима. Для более толстых стенок корпуса в сочетании с контргайкой. Уплотнительное кольцо из неопрена. Зажим из полиамида. С заранее установленным уплотнительным кольцом соединительной резьбы, проверено VDE согласно DIN EN 50262, степень защиты IP68, при давлении 5 бар в течение1 час. С длинной соединительной резьбой. * Цены согласно котировке DEL. | 587.57 | 705.08 | ШТ | 50 | 50 | 38400 | B | 0.02059 | 19 | 17 | 34 | 0.010982 | 4012195810377 | VBS.Системы крепления и монтажа | https://oborussia.ru/
VBS.Системы крепления и монтажа | 130.Системы кабельных вводов | 2086123 | V-TEC VM LM20 MS | Кабельный ввод латунь M20 | Кабельный ввод | Жесткий кабельный ввод с глухой гайкой с большим диапазоном плотности с метрической соединительной резьбой по IEC 423 в конструкции с глухой гайкой для высоких требований герметичности. Разгрузка от натяжения, защита от прокручивания и герметичность по всей области зажима. Для более толстых стенок корпуса в сочетании с контргайкой. Уплотнительное кольцо из неопрена. Зажим из полиамида. С заранее установленным уплотнительным кольцом соединительной резьбы, проверено VDE согласно DIN EN 50262, степень защиты IP68, при давлении 5 бар в течение1 час. С длинной соединительной резьбой. * Цены согласно котировке DEL. | 782.98 | 939.58 | ШТ | 25 | 25 | 19200 | B | 0.0336 | 24 | 22 | 37 | 0.019536 | 4012195810438 | VBS.Системы крепления и монтажа | https://oborussia.ru/
VBS.Системы крепления и монтажа | 130.Системы кабельных вводов | 2086129 | V-TEC VM LM25 MS | Кабельный ввод латунь M25 | Кабельный ввод | Жесткий кабельный ввод с глухой гайкой с большим диапазоном плотности с метрической соединительной резьбой по IEC 423 в конструкции с глухой гайкой для высоких требований герметичности. Разгрузка от натяжения, защита от прокручивания и герметичность по всей области зажима. Для более толстых стенок корпуса в сочетании с контргайкой. Уплотнительное кольцо из неопрена. Зажим из полиамида. С заранее установленным уплотнительным кольцом соединительной резьбы, проверено VDE согласно DIN EN 50262, степень защиты IP68, при давлении 5 бар в течение1 час. С длинной соединительной резьбой. * Цены согласно котировке DEL. | 991.67 | 1190 | ШТ | 25 | 25 | 12000 | B | 0.048 | 30 | 27 | 41 | 0.03321 | 4012195810735 | VBS.Системы крепления и монтажа | https://oborussia.ru/
VBS.Системы крепления и монтажа | 130.Системы кабельных вводов | 2086135 | V-TEC VM LM32 MS | Кабельный ввод латунь M32 | Кабельный ввод | Жесткий кабельный ввод с глухой гайкой с большим диапазоном плотности с метрической соединительной резьбой по IEC 423 в конструкции с глухой гайкой для высоких требований герметичности. Разгрузка от натяжения, защита от прокручивания и герметичность по всей области зажима. Для более толстых стенок корпуса в сочетании с контргайкой. Уплотнительное кольцо из неопрена. Зажим из полиамида. С заранее установленным уплотнительным кольцом соединительной резьбы, проверено VDE согласно DIN EN 50262, степень защиты IP68, при давлении 5 бар в течение1 час. С длинной соединительной резьбой. * Цены согласно котировке DEL. | 1799.69 | 2159.63 | ШТ | 10 | 10 | 5760 | B | 0.0915 | 36 | 34 | 43 | 0.052632 | 4012195810858 | VBS.Системы крепления и монтажа | https://oborussia.ru/
VBS.Системы крепления и монтажа | 130.Системы кабельных вводов | 2086141 | V-TEC VM LM40 MS | Кабельный ввод латунь M40 | Кабельный ввод | Жесткий кабельный ввод с глухой гайкой с большим диапазоном плотности с метрической соединительной резьбой по IEC 423 в конструкции с глухой гайкой для высоких требований герметичности. Разгрузка от натяжения, защита от прокручивания и герметичность по всей области зажима. Для более толстых стенок корпуса в сочетании с контргайкой. Уплотнительное кольцо из неопрена. Зажим из полиамида. С заранее установленным уплотнительным кольцом соединительной резьбы, проверено VDE согласно DIN EN 50262, степень защиты IP68, при давлении 5 бар в течение1 час. С длинной соединительной резьбой. * Цены согласно котировке DEL. | 2546.12 | 3055.34 | ШТ | 5 | 5 | 3840 | B | 0.134 | 46 | 43 | 46 | 0.090988 | 4012195810971 | VBS.Системы крепления и монтажа | https://oborussia.ru/
VBS.Системы крепления и монтажа | 130.Системы кабельных вводов | 2086147 | V-TEC VM LM50 MS | Кабельный ввод латунь M50 | Кабельный ввод | Жесткий кабельный ввод с глухой гайкой с большим диапазоном плотности с метрической соединительной резьбой по IEC 423 в конструкции с глухой гайкой для высоких требований герметичности. Разгрузка от натяжения, защита от прокручивания и герметичность по всей области зажима. Для более толстых стенок корпуса в сочетании с контргайкой. Уплотнительное кольцо из неопрена. Зажим из полиамида. С заранее установленным уплотнительным кольцом соединительной резьбы, проверено VDE согласно DIN EN 50262, степень защиты IP68, при давлении 5 бар в течение1 час. С длинной соединительной резьбой. * Цены согласно котировке DEL. | 5676.31 | 6811.57 | ШТ | 5 | 5 | 1620 | B | 0.24 | 60 | 55 | 53 | 0.1749 | 4012195811152 | VBS.Системы крепления и монтажа | https://oborussia.ru/
VBS.Системы крепления и монтажа | 130.Системы кабельных вводов | 2086153 | V-TEC VM LM63 MS | Кабельный ввод латунь M63 | Кабельный ввод | Жесткий кабельный ввод с глухой гайкой с большим диапазоном плотности с метрической соединительной резьбой по IEC 423 в конструкции с глухой гайкой для высоких требований герметичности. Разгрузка от натяжения, защита от прокручивания и герметичность по всей области зажима. Для более толстых стенок корпуса в сочетании с контргайкой. Уплотнительное кольцо из неопрена. Зажим из полиамида. С заранее установленным уплотнительным кольцом соединительной резьбы, проверено VDE согласно DIN EN 50262, степень защиты IP68, при давлении 5 бар в течение1 час. С длинной соединительной резьбой. * Цены согласно котировке DEL. | 9681.53 | 11617.84 | ШТ | 5 | 5 | 1280 | B | 0.321 | 70 | 65 | 59 | 0.26845 | 4012195811213 | VBS.Системы крепления и монтажа | https://oborussia.ru/
VBS.Системы крепления и монтажа | 130.Системы кабельных вводов | 2086156 | V-TEC VM LM75MS1 | Кабельный ввод латунь M75 | Кабельный ввод | Жесткий кабельный ввод с глухой гайкой с большим диапазоном плотности с метрической соединительной резьбой по IEC 423 в конструкции с глухой гайкой для высоких требований герметичности. Разгрузка от натяжения, защита от прокручивания и герметичность по всей области зажима. Для более толстых стенок корпуса в сочетании с контргайкой. Уплотнительное кольцо из неопрена. Зажим из полиамида. С заранее установленным уплотнительным кольцом соединительной резьбы, проверено VDE согласно DIN EN 50262, степень защиты IP68, при давлении 5 бар в течение1 час. С длинной соединительной резьбой. * Цены согласно котировке DEL. | 51948.9 | 62338.68 | ШТ | 3 | 3 | 504 | C | 1.123 | 70 | 65 | 63 | 0.28665 | 4012195858256 | VBS.Системы крепления и монтажа | https://oborussia.ru/
VBS.Системы крепления и монтажа | 130.Системы кабельных вводов | 2086159 | V-TEC VM LM75MS2 | Кабельный ввод латунь M75 | Кабельный ввод | Жесткий кабельный ввод с глухой гайкой с большим диапазоном плотности с метрической соединительной резьбой по IEC 423 в конструкции с глухой гайкой для высоких требований герметичности. Разгрузка от натяжения, защита от прокручивания и герметичность по всей области зажима. Для более толстых стенок корпуса в сочетании с контргайкой. Уплотнительное кольцо из неопрена. Зажим из полиамида. С заранее установленным уплотнительным кольцом соединительной резьбы, проверено VDE согласно DIN EN 50262, степень защиты IP68, при давлении 5 бар в течение1 час. С длинной соединительной резьбой. * Цены согласно котировке DEL. | 51948.9 | 62338.68 | ШТ | 3 | 3 | 504 | C | 0.982 | 70 | 65 | 63 | 0.28665 | 4012195858263 | VBS.Системы крепления и монтажа | https://oborussia.ru/
VBS.Системы крепления и монтажа | 130.Системы кабельных вводов | 2086165 | V-TEC VM16 EMV-K | Кабельный ввод M16 | Кабельный ввод EMV | Жесткий кабельный ввод EMV с глухой гайкой с большим диапазоном плотности с метрической соединительной резьбой по IEC 423 в конструкции глухой гайки для высоких требований герметичности. Контакт между резьбовым соединением и экранирующей оплеткой реализуется через контактную пружину. Разгрузка от натяжения, защита от прокручивания и полная герметичность. Уплотнительное кольцо из неопрена. Зажим из полиамида. С заранее установленным O-образным уплотнительным кольцом на резьбе, проверено VDE согласно DIN EN 50262, класс защиты IP68 при давлении 5 бар в течение1 ч. * Цены согласно котировке DEL. | 1345.84 | 1615.01 | ШТ | 50 | 50 | 38400 | B | 0.0201 | 19 | 17 | 35 | 0.011305 | 4012195655435 | VBS.Системы крепления и монтажа | https://oborussia.ru/
VBS.Системы крепления и монтажа | 130.Системы кабельных вводов | 2086169 | V-TEC VM20 EMV-K | Кабельный ввод M20 | Кабельный ввод EMV | Жесткий кабельный ввод EMV с глухой гайкой с большим диапазоном плотности с метрической соединительной резьбой по IEC 423 в конструкции глухой гайки для высоких требований герметичности. Контакт между резьбовым соединением и экранирующей оплеткой реализуется через контактную пружину. Разгрузка от натяжения, защита от прокручивания и полная герметичность. Уплотнительное кольцо из неопрена. Зажим из полиамида. С заранее установленным O-образным уплотнительным кольцом на резьбе, проверено VDE согласно DIN EN 50262, класс защиты IP68 при давлении 5 бар в течение1 ч. * Цены согласно котировке DEL. | 1614.48 | 1937.38 | ШТ | 25 | 25 | 19000 | B | 0.03564 | 24 | 22 | 40 | 0.02112 | 4012195655480 | VBS.Системы крепления и монтажа | https://oborussia.ru/
VBS.Системы крепления и монтажа | 130.Системы кабельных вводов | 2086173 | V-TEC VM25 EMV-K | Кабельный ввод M25 | Кабельный ввод EMV | Жесткий кабельный ввод EMV с глухой гайкой с большим диапазоном плотности с метрической соединительной резьбой по IEC 423 в конструкции глухой гайки для высоких требований герметичности. Контакт между резьбовым соединением и экранирующей оплеткой реализуется через контактную пружину. Разгрузка от натяжения, защита от прокручивания и полная герметичность. Уплотнительное кольцо из неопрена. Зажим из полиамида. С заранее установленным O-образным уплотнительным кольцом на резьбе, проверено VDE согласно DIN EN 50262, класс защиты IP68 при давлении 5 бар в течение1 ч. * Цены согласно котировке DEL. | 2159.44 | 2591.33 | ШТ | 25 | 25 | 12000 | B | 0.05693 | 30 | 27 | 44 | 0.03564 | 4012195655497 | VBS.Системы крепления и монтажа | https://oborussia.ru/
VBS.Системы крепления и монтажа | 130.Системы кабельных вводов | 2086177 | V-TEC VM32 EMV-K | Кабельный ввод M32 | Кабельный ввод EMV | Жесткий кабельный ввод EMV с глухой гайкой с большим диапазоном плотности с метрической соединительной резьбой по IEC 423 в конструкции глухой гайки для высоких требований герметичности. Контакт между резьбовым соединением и экранирующей оплеткой реализуется через контактную пружину. Разгрузка от натяжения, защита от прокручивания и полная герметичность. Уплотнительное кольцо из неопрена. Зажим из полиамида. С заранее установленным O-образным уплотнительным кольцом на резьбе, проверено VDE согласно DIN EN 50262, класс защиты IP68 при давлении 5 бар в течение1 ч. * Цены согласно котировке DEL. | 2807.74 | 3369.29 | ШТ | 20 | 20 | 5760 | C | 0.0988 | 36 | 34 | 46 | 0.056304 | 4012195655503 | VBS.Системы крепления и монтажа | https://oborussia.ru/
VBS.Системы крепления и монтажа | 130.Системы кабельных вводов | 2086181 | V-TEC VM40 EMV-K | Кабельный ввод M40 | Кабельный ввод EMV | Жесткий кабельный ввод EMV с глухой гайкой с большим диапазоном плотности с метрической соединительной резьбой по IEC 423 в конструкции глухой гайки для высоких требований герметичности. Контакт между резьбовым соединением и экранирующей оплеткой реализуется через контактную пружину. Разгрузка от натяжения, защита от прокручивания и полная герметичность. Уплотнительное кольцо из неопрена. Зажим из полиамида. С заранее установленным O-образным уплотнительным кольцом на резьбе, проверено VDE согласно DIN EN 50262, класс защиты IP68 при давлении 5 бар в течение1 ч. * Цены согласно котировке DEL. | 4345.57 | 5214.68 | ШТ | 5 | 5 | 3840 | B | 0.172 | 46 | 43 | 58 | 0.11472 | 4012195655534 | VBS.Системы крепления и монтажа | https://oborussia.ru/
VBS.Системы крепления и монтажа | 130.Системы кабельных вводов | 2086185 | V-TEC VM50 EMV-K | Кабельный ввод M50 | Кабельный ввод EMV | Жесткий кабельный ввод EMV с глухой гайкой с большим диапазоном плотности с метрической соединительной резьбой по IEC 423 в конструкции глухой гайки для высоких требований герметичности. Контакт между резьбовым соединением и экранирующей оплеткой реализуется через контактную пружину. Разгрузка от натяжения, защита от прокручивания и полная герметичность. Уплотнительное кольцо из неопрена. Зажим из полиамида. С заранее установленным O-образным уплотнительным кольцом на резьбе, проверено VDE согласно DIN EN 50262, класс защиты IP68 при давлении 5 бар в течение1 ч. * Цены согласно котировке DEL. | 7658.83 | 9190.6 | ШТ | 5 | 5 | 1620 | C | 0.13735 | 60 | 55 | 59 | 0.1947 | 4012195655541 | VBS.Системы крепления и монтажа | https://oborussia.ru/
VBS.Системы крепления и монтажа | 130.Системы кабельных вводов | 2086189 | V-TEC VM63 EMV-K | Кабельный ввод M63 | Кабельный ввод EMV | Жесткий кабельный ввод EMV с глухой гайкой с большим диапазоном плотности с метрической соединительной резьбой по IEC 423 в конструкции глухой гайки для высоких требований герметичности. Контакт между резьбовым соединением и экранирующей оплеткой реализуется через контактную пружину. Разгрузка от натяжения, защита от прокручивания и полная герметичность. Уплотнительное кольцо из неопрена. Зажим из полиамида. С заранее установленным O-образным уплотнительным кольцом на резьбе, проверено VDE согласно DIN EN 50262, класс защиты IP68 при давлении 5 бар в течение1 ч. * Цены согласно котировке DEL. | 12815.98 | 15379.18 | ШТ | 5 | 5 | 1620 | C | 0.1678 | 70 | 65 | 63 | 0.28665 | 4012195655558 | VBS.Системы крепления и монтажа | https://oborussia.ru/
VBS.Системы крепления и монтажа | 130.Системы кабельных вводов | 2086203 | V-TEC VM12 EMV | Кабельный ввод EMV латунь M12 | Кабельный ввод EMV | Жесткий кабельный ввод EMV с глухой гайкой с большим диапазоном плотности с метрической соединительной резьбой по IEC 423, а также разгрузкой от натяжения и защитой от прокручивания. Разгрузка от натяжения, защита от прокручивания и полная герметичность. Уплотнительное кольцо из неопрена. Зажим из полиамида. С заранее установленныпм O-образным уплотнительным кольцом на резьбе, проверено VDE согласно DIN EN 50262, класс защиты IP68 при давлении 5 бар в течение 1 ч. * Цены согласно котировке DEL. | 717.87 | 861.44 | ШТ | 50 | 50 | 50000 | C | 0.01362 | 16 | 14 | 30 | 0.00672 | 4012195655565 | VBS.Системы крепления и монтажа | https://oborussia.ru/
VBS.Системы крепления и монтажа | 130.Системы кабельных вводов | 2086207 | V-TEC VM16 EMV | Кабельный ввод EMV латунь M16 | Кабельный ввод EMV | Жесткий кабельный ввод EMV с глухой гайкой с большим диапазоном плотности с метрической соединительной резьбой по IEC 423, а также разгрузкой от натяжения и защитой от прокручивания. Разгрузка от натяжения, защита от прокручивания и полная герметичность. Уплотнительное кольцо из неопрена. Зажим из полиамида. С заранее установленныпм O-образным уплотнительным кольцом на резьбе, проверено VDE согласно DIN EN 50262, класс защиты IP68 при давлении 5 бар в течение 1 ч. * Цены согласно котировке DEL. | 747.19 | 896.63 | ШТ | 50 | 50 | 38400 | B | 0.01837 | 19 | 17 | 35 | 0.011305 | 4012195655572 | VBS.Системы крепления и монтажа | https://oborussia.ru/
VBS.Системы крепления и монтажа | 130.Системы кабельных вводов | 2086211 | V-TEC VM20 EMV | Кабельный ввод EMV латунь M20 | Кабельный ввод EMV | Жесткий кабельный ввод EMV с глухой гайкой с большим диапазоном плотности с метрической соединительной резьбой по IEC 423, а также разгрузкой от натяжения и защитой от прокручивания. Разгрузка от натяжения, защита от прокручивания и полная герметичность. Уплотнительное кольцо из неопрена. Зажим из полиамида. С заранее установленныпм O-образным уплотнительным кольцом на резьбе, проверено VDE согласно DIN EN 50262, класс защиты IP68 при давлении 5 бар в течение 1 ч. * Цены согласно котировке DEL. | 1014.08 | 1216.9 | ШТ | 25 | 25 | 19000 | B | 0.03473 | 24 | 22 | 40 | 0.02112 | 4012195655589 | VBS.Системы крепления и монтажа | https://oborussia.ru/
VBS.Системы крепления и монтажа | 130.Системы кабельных вводов | 2086215 | V-TEC VM25 EMV | Кабельный ввод EMV латунь M25 | Кабельный ввод EMV | Жесткий кабельный ввод EMV с глухой гайкой с большим диапазоном плотности с метрической соединительной резьбой по IEC 423, а также разгрузкой от натяжения и защитой от прокручивания. Разгрузка от натяжения, защита от прокручивания и полная герметичность. Уплотнительное кольцо из неопрена. Зажим из полиамида. С заранее установленныпм O-образным уплотнительным кольцом на резьбе, проверено VDE согласно DIN EN 50262, класс защиты IP68 при давлении 5 бар в течение 1 ч. * Цены согласно котировке DEL. | 1710.58 | 2052.7 | ШТ | 25 | 25 | 12000 | B | 0.0528 | 30 | 27 | 44 | 0.03564 | 4012195655596 | VBS.Системы крепления и монтажа | https://oborussia.ru/
VBS.Системы крепления и монтажа | 130.Системы кабельных вводов | 2086219 | V-TEC VM32 EMV | Кабельный ввод EMV латунь M32 | Кабельный ввод EMV | Жесткий кабельный ввод EMV с глухой гайкой с большим диапазоном плотности с метрической соединительной резьбой по IEC 423, а также разгрузкой от натяжения и защитой от прокручивания. Разгрузка от натяжения, защита от прокручивания и полная герметичность. Уплотнительное кольцо из неопрена. Зажим из полиамида. С заранее установленныпм O-образным уплотнительным кольцом на резьбе, проверено VDE согласно DIN EN 50262, класс защиты IP68 при давлении 5 бар в течение 1 ч. * Цены согласно котировке DEL. | 2497.8 | 2997.36 | ШТ | 20 | 20 | 5760 | B | 0.07662 | 36 | 34 | 46 | 0.056304 | 4012195655602 | VBS.Системы крепления и монтажа | https://oborussia.ru/
VBS.Системы крепления и монтажа | 130.Системы кабельных вводов | 2086223 | V-TEC VM40 EMV | Кабельный ввод EMV латунь M40 | Кабельный ввод EMV | Жесткий кабельный ввод EMV с глухой гайкой с большим диапазоном плотности с метрической соединительной резьбой по IEC 423, а также разгрузкой от натяжения и защитой от прокручивания. Разгрузка от натяжения, защита от прокручивания и полная герметичность. Уплотнительное кольцо из неопрена. Зажим из полиамида. С заранее установленныпм O-образным уплотнительным кольцом на резьбе, проверено VDE согласно DIN EN 50262, класс защиты IP68 при давлении 5 бар в течение 1 ч. * Цены согласно котировке DEL. | 4040.26 | 4848.31 | ШТ | 5 | 5 | 3840 | B | 0.1288 | 46 | 43 | 58 | 0.11472 | 4012195655619 | VBS.Системы крепления и монтажа | https://oborussia.ru/
VBS.Системы крепления и монтажа | 130.Системы кабельных вводов | 2086227 | V-TEC VM50 EMV | Кабельный ввод EMV латунь M50 | Кабельный ввод EMV | Жесткий кабельный ввод EMV с глухой гайкой с большим диапазоном плотности с метрической соединительной резьбой по IEC 423, а также разгрузкой от натяжения и защитой от прокручивания. Разгрузка от натяжения, защита от прокручивания и полная герметичность. Уплотнительное кольцо из неопрена. Зажим из полиамида. С заранее установленныпм O-образным уплотнительным кольцом на резьбе, проверено VDE согласно DIN EN 50262, класс защиты IP68 при давлении 5 бар в течение 1 ч. * Цены согласно котировке DEL. | 7824.26 | 9389.11 | ШТ | 5 | 5 | 1620 | B | 0.26165 | 60 | 55 | 59 | 0.1947 | 4012195655626 | VBS.Системы крепления и монтажа | https://oborussia.ru/
VBS.Системы крепления и монтажа | 130.Системы кабельных вводов | 2086231 | V-TEC VM63 EMV | Кабельный ввод EMV латунь M63 | Кабельный ввод EMV | Жесткий кабельный ввод EMV с глухой гайкой с большим диапазоном плотности с метрической соединительной резьбой по IEC 423, а также разгрузкой от натяжения и защитой от прокручивания. Разгрузка от натяжения, защита от прокручивания и полная герметичность. Уплотнительное кольцо из неопрена. Зажим из полиамида. С заранее установленныпм O-образным уплотнительным кольцом на резьбе, проверено VDE согласно DIN EN 50262, класс защиты IP68 при давлении 5 бар в течение 1 ч. * Цены согласно котировке DEL. | 12003.29 | 14403.95 | ШТ | 5 | 5 | 1620 | B | 0.3399 | 70 | 65 | 63 | 0.28665 | 4012195655657 | VBS.Системы крепления и монтажа | https://oborussia.ru/
VBS.Системы крепления и монтажа | 130.Системы кабельных вводов | 2088280 | 165 ADA M12-16 | Переходник M12-M16 | Адаптер | Кабельные вводы из латуни применяются в распределительных коробках в обласи промышленности для надежных грунтовых вводов в коммутационных шкафах с функцией управления и распределения. Для более высоких требований OBO предлагает целую линейку переходников (часть K) согласно DIN 46320. *Цены согласно DEL | 264.25 | 317.1 | ШТ | 50 | 50 | 60000 | C | 0.0103 | 20 | 18 | 16 | 0.00576 | 4012195372158 | VBS.Системы крепления и монтажа | https://oborussia.ru/catalog/resheniya-dlya-promyshlennykh-obektov/sistemy-dlya-soedineniya-i-prokladki/rezbovye-soedineniya/detali/rasshiryayushchie-elementy/perekhodnik-s-metricheskoy-rezboy/
VBS.Системы крепления и монтажа | 130.Системы кабельных вводов | 2088281 | 165 ADA M16-20 | Переходник M16-M20 | Адаптер | Кабельные вводы из латуни применяются в распределительных коробках в обласи промышленности для надежных грунтовых вводов в коммутационных шкафах с функцией управления и распределения. Для более высоких требований OBO предлагает целую линейку переходников (часть K) согласно DIN 46320. *Цены согласно DEL | 355.8 | 426.96 | ШТ | 50 | 50 | 38000 | B | 0.0143 | 25 | 22 | 17 | 0.00935 | 4012195372165 | VBS.Системы крепления и монтажа | https://oborussia.ru/catalog/resheniya-dlya-promyshlennykh-obektov/sistemy-dlya-soedineniya-i-prokladki/rezbovye-soedineniya/detali/rasshiryayushchie-elementy/perekhodnik-s-metricheskoy-rezboy/
VBS.Системы крепления и монтажа | 130.Системы кабельных вводов | 2088282 | 165 ADA M20-25 | Переходник M20-M25 | Адаптер | Кабельные вводы из латуни применяются в распределительных коробках в обласи промышленности для надежных грунтовых вводов в коммутационных шкафах с функцией управления и распределения. Для более высоких требований OBO предлагает целую линейку переходников (часть K) согласно DIN 46320. *Цены согласно DEL | 575.53 | 690.64 | ШТ | 50 | 50 | 28800 | B | 0.0209 | 29 | 27 | 19 | 0.014877 | 4012195372172 | VBS.Системы крепления и монтажа | https://oborussia.ru/catalog/resheniya-dlya-promyshlennykh-obektov/sistemy-dlya-soedineniya-i-prokladki/rezbovye-soedineniya/detali/rasshiryayushchie-elementy/perekhodnik-s-metricheskoy-rezboy/
VBS.Системы крепления и монтажа | 130.Системы кабельных вводов | 2088283 | 165 ADA M25-32 | Переходник M25-M32 | Адаптер | Кабельные вводы из латуни применяются в распределительных коробках в обласи промышленности для надежных грунтовых вводов в коммутационных шкафах с функцией управления и распределения. Для более высоких требований OBO предлагает целую линейку переходников (часть K) согласно DIN 46320. *Цены согласно DEL | 761.38 | 913.66 | ШТ | 50 | 50 | 14400 | B | 0.0271 | 36 | 34 | 21 | 0.025704 | 4012195372189 | VBS.Системы крепления и монтажа | https://oborussia.ru/catalog/resheniya-dlya-promyshlennykh-obektov/sistemy-dlya-soedineniya-i-prokladki/rezbovye-soedineniya/detali/rasshiryayushchie-elementy/perekhodnik-s-metricheskoy-rezboy/
VBS.Системы крепления и монтажа | 130.Системы кабельных вводов | 2088284 | 165 ADA M32-40 | Переходник M32-M40 | Адаптер | Кабельные вводы из латуни применяются в распределительных коробках в обласи промышленности для надежных грунтовых вводов в коммутационных шкафах с функцией управления и распределения. Для более высоких требований OBO предлагает целую линейку переходников (часть K) согласно DIN 46320. *Цены согласно DEL | 1213.93 | 1456.72 | ШТ | 25 | 25 | 7200 | C | 0.0518 | 46 | 42 | 24 | 0.046368 | 4012195372196 | VBS.Системы крепления и монтажа | https://oborussia.ru/catalog/resheniya-dlya-promyshlennykh-obektov/sistemy-dlya-soedineniya-i-prokladki/rezbovye-soedineniya/detali/rasshiryayushchie-elementy/perekhodnik-s-metricheskoy-rezboy/
VBS.Системы крепления и монтажа | 130.Системы кабельных вводов | 2088285 | 165 ADA M40-50 | Переходник M40-M50 | Адаптер | Кабельные вводы из латуни применяются в распределительных коробках в обласи промышленности для надежных грунтовых вводов в коммутационных шкафах с функцией управления и распределения. Для более высоких требований OBO предлагает целую линейку переходников (часть K) согласно DIN 46320. *Цены согласно DEL | 1946.48 | 2335.78 | ШТ | 10 | 10 | 3600 | B | 0.1015 | 58 | 52 | 31 | 0.093496 | 4012195372202 | VBS.Системы крепления и монтажа | https://oborussia.ru/catalog/resheniya-dlya-promyshlennykh-obektov/sistemy-dlya-soedineniya-i-prokladki/rezbovye-soedineniya/detali/rasshiryayushchie-elementy/perekhodnik-s-metricheskoy-rezboy/
VBS.Системы крепления и монтажа | 130.Системы кабельных вводов | 2088286 | 165 ADA M 50-63 | Переходник M50-M63 | Адаптер | Кабельные вводы из латуни применяются в распределительных коробках в обласи промышленности для надежных грунтовых вводов в коммутационных шкафах с функцией управления и распределения. Для более высоких требований OBO предлагает целую линейку переходников (часть K) согласно DIN 46320. *Цены согласно DEL | 4458.12 | 5349.74 | ШТ | 5 | 5 | 2880 | C | 0.1306 | 70 | 65 | 33 | 0.15015 | 4012195372219 | VBS.Системы крепления и монтажа | https://oborussia.ru/catalog/resheniya-dlya-promyshlennykh-obektov/sistemy-dlya-soedineniya-i-prokladki/rezbovye-soedineniya/detali/rasshiryayushchie-elementy/perekhodnik-s-metricheskoy-rezboy/
VBS.Системы крепления и монтажа | 130.Системы кабельных вводов | 2088289 | 165 ADA PG29-M25 | Адаптер PG29-M25 | Адаптер | Переходник с внутренней резьбы Pg на метрическую резьбу. | 1009.83 | 1211.8 | ШТ | 20 | 20 | 20000 | C | 0.0573 | 39 | 39 | 12 | 0.018252 | 4012195390916 | VBS.Системы крепления и монтажа | https://oborussia.ru/catalog/resheniya-dlya-promyshlennykh-obektov/sistemy-dlya-soedineniya-i-prokladki/rezbovye-soedineniya/aksessuary-dlya-kabelnykh-vvodov/adapter/adapter-pg-m/
VBS.Системы крепления и монтажа | 130.Системы кабельных вводов | 2088291 | 165 ADA PG9-M16 | Адаптер PG9-M16 | Адаптер | Переходник с внутренней резьбы Pg на метрическую резьбу большего размера. | 382.01 | 458.41 | ШТ | 20 | 20 | 33600 | B | 0.0116 | 21 | 19 | 16 | 0.006384 | 4012195372233 | VBS.Системы крепления и монтажа | https://oborussia.ru/catalog/resheniya-dlya-promyshlennykh-obektov/sistemy-dlya-soedineniya-i-prokladki/rezbovye-soedineniya/aksessuary-dlya-kabelnykh-vvodov/adapter/adapter-m-pg-obo-2/
VBS.Системы крепления и монтажа | 130.Системы кабельных вводов | 2088292 | 165 ADA PG11-M16 | Адаптер PG11-M16 | Адаптер | Переходник с внутренней резьбы Pg на метрическую резьбу большего размера. | 384.61 | 461.53 | ШТ | 20 | 20 | 33600 | B | 0.02237 | 22 | 20 | 17 | 0.00748 | 4012195372240 | VBS.Системы крепления и монтажа | https://oborussia.ru/catalog/resheniya-dlya-promyshlennykh-obektov/sistemy-dlya-soedineniya-i-prokladki/rezbovye-soedineniya/aksessuary-dlya-kabelnykh-vvodov/adapter/adapter-m-pg-obo-2/
VBS.Системы крепления и монтажа | 130.Системы кабельных вводов | 2088293 | 165 ADA PG13-M20 | Адаптер PG13,5-M20 | Адаптер | Переходник с внутренней резьбы Pg на метрическую резьбу большего размера. | 562.47 | 674.96 | ШТ | 20 | 20 | 22400 | B | 0.0204 | 26 | 24 | 18 | 0.011232 | 4012195372257 | VBS.Системы крепления и монтажа | https://oborussia.ru/catalog/resheniya-dlya-promyshlennykh-obektov/sistemy-dlya-soedineniya-i-prokladki/rezbovye-soedineniya/aksessuary-dlya-kabelnykh-vvodov/adapter/adapter-m-pg-obo-2/
VBS.Системы крепления и монтажа | 130.Системы кабельных вводов | 2088294 | 165 ADA PG16-M20 | Адаптер PG16-M20 | Адаптер | Переходник с внутренней резьбы Pg на метрическую резьбу большего размера. | 523.25 | 627.9 | ШТ | 20 | 20 | 22400 | B | 0.0308 | 29 | 27 | 18 | 0.014094 | 4012195372264 | VBS.Системы крепления и монтажа | https://oborussia.ru/catalog/resheniya-dlya-promyshlennykh-obektov/sistemy-dlya-soedineniya-i-prokladki/rezbovye-soedineniya/aksessuary-dlya-kabelnykh-vvodov/adapter/adapter-m-pg-obo-2/
VBS.Системы крепления и монтажа | 130.Системы кабельных вводов | 2088295 | 165 ADA PG16-M25 | Адаптер PG16-M25 | Адаптер | Переходник с внутренней резьбы Pg на метрическую резьбу большего размера. | 551.99 | 662.39 | ШТ | 20 | 20 | 20000 | B | 0.0332 | 34 | 30 | 19 | 0.01938 | 4012195372271 | VBS.Системы крепления и монтажа | https://oborussia.ru/catalog/resheniya-dlya-promyshlennykh-obektov/sistemy-dlya-soedineniya-i-prokladki/rezbovye-soedineniya/aksessuary-dlya-kabelnykh-vvodov/adapter/adapter-m-pg-obo-2/
VBS.Системы крепления и монтажа | 130.Системы кабельных вводов | 2088296 | 165 ADA PG21-M25 | Адаптер PG21-M25 | Адаптер | Переходник с внутренней резьбы Pg на метрическую резьбу большего размера. | 884.31 | 1061.17 | ШТ | 10 | 10 | 11200 | B | 0.0449 | 36 | 32 | 19 | 0.021888 | 4012195372288 | VBS.Системы крепления и монтажа | https://oborussia.ru/catalog/resheniya-dlya-promyshlennykh-obektov/sistemy-dlya-soedineniya-i-prokladki/rezbovye-soedineniya/aksessuary-dlya-kabelnykh-vvodov/adapter/adapter-m-pg-obo-2/
VBS.Системы крепления и монтажа | 130.Системы кабельных вводов | 2088297 | 165 ADA PG21-M32 | Адаптер PG21-M32 | Адаптер | Переходник с внутренней резьбы Pg на метрическую резьбу большего размера. | 1967.47 | 2360.96 | ШТ | 10 | 10 | 11200 | B | 0.0431 | 39 | 36 | 20 | 0.02808 | 4012195372295 | VBS.Системы крепления и монтажа | https://oborussia.ru/catalog/resheniya-dlya-promyshlennykh-obektov/sistemy-dlya-soedineniya-i-prokladki/rezbovye-soedineniya/aksessuary-dlya-kabelnykh-vvodov/adapter/adapter-m-pg-obo-2/
VBS.Системы крепления и монтажа | 130.Системы кабельных вводов | 2088298 | 165 ADA PG29-M40 | Адаптер PG29-M40 | Адаптер | Переходник с внутренней резьбы Pg на метрическую резьбу большего размера. | 2349.41 | 2819.29 | ШТ | 10 | 10 | 10000 | B | 0.0483 | 46 | 43 | 21 | 0.041538 | 4012195372301 | VBS.Системы крепления и монтажа | https://oborussia.ru/catalog/resheniya-dlya-promyshlennykh-obektov/sistemy-dlya-soedineniya-i-prokladki/rezbovye-soedineniya/aksessuary-dlya-kabelnykh-vvodov/adapter/adapter-m-pg-obo-2/
VBS.Системы крепления и монтажа | 130.Системы кабельных вводов | 2088299 | 165 ADA PG36-M50 | Адаптер PG36-M50 | Адаптер | Переходник с внутренней резьбы Pg на метрическую резьбу большего размера. | 6085.42 | 7302.5 | ШТ | 5 | 5 | 5000 | C | 0.0925 | 60 | 55 | 23 | 0.0759 | 4012195372318 | VBS.Системы крепления и монтажа | https://oborussia.ru/catalog/resheniya-dlya-promyshlennykh-obektov/sistemy-dlya-soedineniya-i-prokladki/rezbovye-soedineniya/aksessuary-dlya-kabelnykh-vvodov/adapter/adapter-m-pg-obo-2/
VBS.Системы крепления и монтажа | 130.Системы кабельных вводов | 2088301 | 165 ADA M12-PG7 | Адаптер M12-PG7 | Адаптер | Переходник с внутренней метрической резьбы на резьбу Pg. | 269.49 | 323.39 | ШТ | 20 | 20 | 53760 | C | 0.0059 | 16 | 14 | 16 | 0.003584 | 4012195372325 | VBS.Системы крепления и монтажа | https://oborussia.ru/catalog/resheniya-dlya-promyshlennykh-obektov/sistemy-dlya-soedineniya-i-prokladki/rezbovye-soedineniya/aksessuary-dlya-kabelnykh-vvodov/adapter/adapter-m-pg/
VBS.Системы крепления и монтажа | 130.Системы кабельных вводов | 2088302 | 165 ADA M16-PG11 | Адаптер M16-PG11 | Адаптер | Переходник с внутренней метрической резьбы на резьбу Pg. | 324.45 | 389.34 | ШТ | 20 | 20 | 33600 | B | 0.0222 | 25 | 22 | 16 | 0.0088 | 4012195372332 | VBS.Системы крепления и монтажа | https://oborussia.ru/catalog/resheniya-dlya-promyshlennykh-obektov/sistemy-dlya-soedineniya-i-prokladki/rezbovye-soedineniya/aksessuary-dlya-kabelnykh-vvodov/adapter/adapter-m-pg/
VBS.Системы крепления и монтажа | 130.Системы кабельных вводов | 2088303 | 165 ADA M20-PG13 | Адаптер M20-PG13,5 | Адаптер | Переходник с внутренней метрической резьбы на резьбу Pg. | 348 | 417.6 | ШТ | 20 | 20 | 22400 | B | 0.0132 | 25 | 22 | 19 | 0.01045 | 4012195372349 | VBS.Системы крепления и монтажа | https://oborussia.ru/catalog/resheniya-dlya-promyshlennykh-obektov/sistemy-dlya-soedineniya-i-prokladki/rezbovye-soedineniya/aksessuary-dlya-kabelnykh-vvodov/adapter/adapter-m-pg/
VBS.Системы крепления и монтажа | 130.Системы кабельных вводов | 2088304 | 165 ADA M25-PG16 | Адаптер M25-PG16 | Адаптер | Переходник с внутренней метрической резьбы на резьбу Pg. | 753.49 | 904.19 | ШТ | 20 | 20 | 20000 | C | 0.0254 | 30 | 27 | 21 | 0.01701 | 4012195372356 | VBS.Системы крепления и монтажа | https://oborussia.ru/catalog/resheniya-dlya-promyshlennykh-obektov/sistemy-dlya-soedineniya-i-prokladki/rezbovye-soedineniya/aksessuary-dlya-kabelnykh-vvodov/adapter/adapter-m-pg/
VBS.Системы крепления и монтажа | 130.Системы кабельных вводов | 2088305 | 165 ADA M32-PG21 | Адаптер M32-PG21 | Адаптер | Переходник для уменьшения внутренней метрической резьбы на резьбу Pg меньшего размера. | 716.86 | 860.23 | ШТ | 10 | 10 | 16800 | C | 0.0173 | 36 | 36 | 11 | 0.014256 | 4012195372363 | VBS.Системы крепления и монтажа | https://oborussia.ru/catalog/resheniya-dlya-promyshlennykh-obektov/sistemy-dlya-soedineniya-i-prokladki/rezbovye-soedineniya/aksessuary-dlya-kabelnykh-vvodov/adapter/adapter-pg-m-obo-3/
VBS.Системы крепления и монтажа | 130.Системы кабельных вводов | 2088306 | 165 ADA M40-PG29 | Адаптер M40-PG29 | Адаптер | Переходник с внутренней метрической резьбы на резьбу Pg. | 1041.24 | 1249.49 | ШТ | 10 | 10 | 5760 | C | 0.0715 | 46 | 43 | 24 | 0.047472 | 4012195372400 | VBS.Системы крепления и монтажа | https://oborussia.ru/catalog/resheniya-dlya-promyshlennykh-obektov/sistemy-dlya-soedineniya-i-prokladki/rezbovye-soedineniya/aksessuary-dlya-kabelnykh-vvodov/adapter/adapter-m-pg/
VBS.Системы крепления и монтажа | 130.Системы кабельных вводов | 2088307 | 165 ADA M50-PG42 | Адаптер M50-PG42 | Адаптер | Переходник с внутренней метрической резьбы на резьбу Pg. | 3168.29 | 3801.95 | ШТ | 10 | 10 | 3600 | C | 0.1011 | 61 | 57 | 31 | 0.10779 | 4012195372417 | VBS.Системы крепления и монтажа | https://oborussia.ru/catalog/resheniya-dlya-promyshlennykh-obektov/sistemy-dlya-soedineniya-i-prokladki/rezbovye-soedineniya/aksessuary-dlya-kabelnykh-vvodov/adapter/adapter-m-pg/
VBS.Системы крепления и монтажа | 130.Системы кабельных вводов | 2088310 | 165 ADA M16-PG7 | Адаптер M16-PG7 | Адаптер | Переходник для уменьшения внутренней метрической резьбы на резьбу Pg меньшего размера. | 327 | 392.4 | ШТ | 20 | 20 | 53760 | B | 0.0513 | 19 | 17 | 8 | 0.002584 | 4012195390923 | VBS.Системы крепления и монтажа | https://oborussia.ru/catalog/resheniya-dlya-promyshlennykh-obektov/sistemy-dlya-soedineniya-i-prokladki/rezbovye-soedineniya/aksessuary-dlya-kabelnykh-vvodov/adapter/adapter-pg-m-obo-3/
VBS.Системы крепления и монтажа | 130.Системы кабельных вводов | 2088312 | 165 ADA M16-PG9 | Адаптер M16-PG9 | Адаптер | Переходник с внутренней метрической резьбы на резьбу Pg. | 384.59 | 461.51 | ШТ | 20 | 20 | 33600 | B | 0.0911 | 19 | 17 | 17 | 0.005491 | 4012195390930 | VBS.Системы крепления и монтажа | https://oborussia.ru/catalog/resheniya-dlya-promyshlennykh-obektov/sistemy-dlya-soedineniya-i-prokladki/rezbovye-soedineniya/aksessuary-dlya-kabelnykh-vvodov/adapter/adapter-m-pg/
VBS.Системы крепления и монтажа | 130.Системы кабельных вводов | 2088314 | 165 ADA M20-PG9 | Адаптер M20-PG9 | Адаптер | Переходник для уменьшения внутренней метрической резьбы на резьбу Pg меньшего размера. | 313.98 | 376.78 | ШТ | 20 | 20 | 53760 | B | 0.011 | 25 | 22 | 9 | 0.00495 | 4012195390947 | VBS.Системы крепления и монтажа | https://oborussia.ru/catalog/resheniya-dlya-promyshlennykh-obektov/sistemy-dlya-soedineniya-i-prokladki/rezbovye-soedineniya/aksessuary-dlya-kabelnykh-vvodov/adapter/adapter-pg-m-obo-3/
VBS.Системы крепления и монтажа | 130.Системы кабельных вводов | 2088316 | 165 ADA M20-PG11 | Адаптер M20-PG11 | Адаптер | Переходник с внутренней метрической резьбы на резьбу Pg. | 340.08 | 408.1 | ШТ | 20 | 20 | 22400 | B | 0.0176 | 25 | 22 | 19 | 0.01045 | 4012195390954 | VBS.Системы крепления и монтажа | https://oborussia.ru/catalog/resheniya-dlya-promyshlennykh-obektov/sistemy-dlya-soedineniya-i-prokladki/rezbovye-soedineniya/aksessuary-dlya-kabelnykh-vvodov/adapter/adapter-m-pg/
VBS.Системы крепления и монтажа | 130.Системы кабельных вводов | 2088318 | 165 ADA M20-PG16 | Адаптер M20-PG16 | Адаптер | Кабельные вводы из латуни применяются в распределительных коробках в обласи промышленности для надежных грунтовых вводов в коммутационных шкафах с функцией управления и распределения. Для более высоких требований OBO предлагает целое семейство с длинной и короткой соединительной резьбой, а также контргайки с метрической и PG-резьбой. | 423.86 | 508.63 | ШТ | 20 | 20 | 22400 | B | 0.0165 | 24 | 15 | 20 | 0.0072 | 4012195390961 | VBS.Системы крепления и монтажа | https://oborussia.ru/catalog/resheniya-dlya-promyshlennykh-obektov/sistemy-dlya-soedineniya-i-prokladki/rezbovye-soedineniya/aksessuary-dlya-kabelnykh-vvodov/adapter/adapter-m-pg/
VBS.Системы крепления и монтажа | 130.Системы кабельных вводов | 2088320 | 165 ADA M25-PG11 | Адаптер M25-PG11 | Адаптер | Переходник для уменьшения внутренней метрической резьбы на резьбу Pg меньшего размера. | 664.52 | 797.42 | ШТ | 20 | 20 | 33600 | C | 0.0194 | 30 | 27 | 10 | 0.0081 | 4012195391005 | VBS.Системы крепления и монтажа | https://oborussia.ru/catalog/resheniya-dlya-promyshlennykh-obektov/sistemy-dlya-soedineniya-i-prokladki/rezbovye-soedineniya/aksessuary-dlya-kabelnykh-vvodov/adapter/adapter-pg-m-obo-3/
VBS.Системы крепления и монтажа | 130.Системы кабельных вводов | 2088322 | 165 ADA M25-PG13 | Адаптер M25-PG13,5 | Адаптер | Переходник для уменьшения внутренней метрической резьбы на резьбу Pg меньшего размера. | 617.42 | 740.9 | ШТ | 20 | 20 | 33600 | B | 0.0161 | 30 | 27 | 10 | 0.0081 | 4012195391012 | VBS.Системы крепления и монтажа | https://oborussia.ru/catalog/resheniya-dlya-promyshlennykh-obektov/sistemy-dlya-soedineniya-i-prokladki/rezbovye-soedineniya/aksessuary-dlya-kabelnykh-vvodov/adapter/adapter-pg-m-obo-3/
VBS.Системы крепления и монтажа | 130.Системы кабельных вводов | 2088324 | 165 ADA M25-PG21 | Адаптер M25-PG21 | Адаптер | Переходник с внутренней метрической резьбы на резьбу Pg. | 593.26 | 711.91 | ШТ | 20 | 20 | 15200 | C | 0.0233 | 34 | 30 | 22 | 0.02244 | 4012195391029 | VBS.Системы крепления и монтажа | https://oborussia.ru/catalog/resheniya-dlya-promyshlennykh-obektov/sistemy-dlya-soedineniya-i-prokladki/rezbovye-soedineniya/aksessuary-dlya-kabelnykh-vvodov/adapter/adapter-m-pg/
VBS.Системы крепления и монтажа | 130.Системы кабельных вводов | 2088328 | 165 ADA M32-PG16 | Адаптер M32-PG16 | Адаптер | Переходник для уменьшения внутренней метрической резьбы на резьбу Pg меньшего размера. | 758.68 | 910.42 | ШТ | 10 | 10 | 16800 | C | 0.0379 | 36 | 34 | 11 | 0.013464 | 4012195391067 | VBS.Системы крепления и монтажа | https://oborussia.ru/catalog/resheniya-dlya-promyshlennykh-obektov/sistemy-dlya-soedineniya-i-prokladki/rezbovye-soedineniya/aksessuary-dlya-kabelnykh-vvodov/adapter/adapter-pg-m-obo-3/
VBS.Системы крепления и монтажа | 130.Системы кабельных вводов | 2088330 | 165 ADA M32-PG29 | Адаптер M32-PG29 | Адаптер | Переходник с внутренней метрической резьбы на резьбу Pg. | 1138.08 | 1365.7 | ШТ | 10 | 10 | 7600 | B | 0.0485 | 44 | 40 | 24 | 0.04224 | 4012195391074 | VBS.Системы крепления и монтажа | https://oborussia.ru/catalog/resheniya-dlya-promyshlennykh-obektov/sistemy-dlya-soedineniya-i-prokladki/rezbovye-soedineniya/aksessuary-dlya-kabelnykh-vvodov/adapter/adapter-m-pg/
VBS.Системы крепления и монтажа | 130.Системы кабельных вводов | 2088334 | 165 ADA M40-PG21 | Адаптер M40-PG21 | Адаптер | Переходник для уменьшения внутренней метрической резьбы на резьбу Pg меньшего размера. | 1059.57 | 1271.48 | ШТ | 10 | 10 | 12000 | B | 0.0698 | 46 | 43 | 12 | 0.023736 | 4012195391081 | VBS.Системы крепления и монтажа | https://oborussia.ru/catalog/resheniya-dlya-promyshlennykh-obektov/sistemy-dlya-soedineniya-i-prokladki/rezbovye-soedineniya/aksessuary-dlya-kabelnykh-vvodov/adapter/adapter-pg-m-obo-3/
VBS.Системы крепления и монтажа | 130.Системы кабельных вводов | 2088340 | 165 ADA M50-PG29 | Адаптер M50-PG29 | Адаптер | Переходник для уменьшения внутренней метрической резьбы на резьбу Pg меньшего размера. | 1959.58 | 2351.5 | ШТ | 5 | 5 | 6000 | C | 0.1122 | 60 | 55 | 13 | 0.0429 | 4012195391135 | VBS.Системы крепления и монтажа | https://oborussia.ru/catalog/resheniya-dlya-promyshlennykh-obektov/sistemy-dlya-soedineniya-i-prokladki/rezbovye-soedineniya/aksessuary-dlya-kabelnykh-vvodov/adapter/adapter-pg-m-obo-3/
VBS.Системы крепления и монтажа | 130.Системы кабельных вводов | 2088344 | 165 ADA M63-PG36 | Адаптер M63-PG36 | Адаптер | Переходник для уменьшения внутренней метрической резьбы на резьбу Pg меньшего размера. | 4288.04 | 5145.65 | ШТ | 5 | 5 | 6000 | C | 0.1695 | 69 | 65 | 14 | 0.06279 | 4012195391142 | VBS.Системы крепления и монтажа | https://oborussia.ru/catalog/resheniya-dlya-promyshlennykh-obektov/sistemy-dlya-soedineniya-i-prokladki/rezbovye-soedineniya/aksessuary-dlya-kabelnykh-vvodov/adapter/adapter-pg-m-obo-3/
VBS.Системы крепления и монтажа | 130.Системы кабельных вводов | 2088346 | 165 ADA M63-PG42 | Адаптер M63-PG42 | Адаптер | Переходник для уменьшения внутренней метрической резьбы на резьбу Pg меньшего размера. | 3715.11 | 4458.13 | ШТ | 5 | 5 | 6000 | B | 0.1046 | 70 | 65 | 14 | 0.0637 | 4012195391173 | VBS.Системы крепления и монтажа | https://oborussia.ru/catalog/resheniya-dlya-promyshlennykh-obektov/sistemy-dlya-soedineniya-i-prokladki/rezbovye-soedineniya/aksessuary-dlya-kabelnykh-vvodov/adapter/adapter-pg-m-obo-3/
VBS.Системы крепления и монтажа | 130.Системы кабельных вводов | 2088348 | 165 ADA M63-PG48 | Адаптер M63-PG48 | Адаптер | Переходник с внутренней метрической резьбы на резьбу Pg. | 4599.34 | 5519.21 | ШТ | 4 | 4 | 2304 | B | 0.2075 | 70 | 65 | 33 | 0.15015 | 4012195391180 | VBS.Системы крепления и монтажа | https://oborussia.ru/catalog/resheniya-dlya-promyshlennykh-obektov/sistemy-dlya-soedineniya-i-prokladki/rezbovye-soedineniya/aksessuary-dlya-kabelnykh-vvodov/adapter/adapter-m-pg/
VBS.Системы крепления и монтажа | 130.Системы кабельных вводов | 2089025 | 167 R MS PG9-7 | Переходник PG9-PG7 | Переходник PG9-PG7 | Переходник от большего размера к меньшему (часть Н) согласно DIN 46320 с резьбой PG согласно DIN 40430, используется в качестве переходника с резьбового отверстия PG на меньший кабельный ввод. *Цены согласно DEL | 91.51 | 109.81 | ШТ | 50 | 50 | 115200 | B | 0.0043 | 17 | 17 | 9 | 0.002601 | 4012195192732 | VBS.Системы крепления и монтажа | https://oborussia.ru/
VBS.Системы крепления и монтажа | 130.Системы кабельных вводов | 2089041 | 167 R MS PG11-7 | Переходник PG11-PG7 | Переходник PG11-PG7 | Переходник от большего размера к меньшему (часть Н) согласно DIN 46320 с резьбой PG согласно DIN 40430, используется в качестве переходника с резьбового отверстия PG на меньший кабельный ввод. *Цены согласно DEL | 116.75 | 140.1 | ШТ | 50 | 50 | 75600 | B | 0.0103 | 20 | 20 | 9 | 0.0036 | 4012195192794 | VBS.Системы крепления и монтажа | https://oborussia.ru/
VBS.Системы крепления и монтажа | 130.Системы кабельных вводов | 2089076 | 167 R MS PG11-9 | Переходник PG11-PG9 | Переходник PG11-PG9 | Переходник от большего размера к меньшему (часть Н) согласно DIN 46320 с резьбой PG согласно DIN 40430, используется в качестве переходника с резьбового отверстия PG на меньший кабельный ввод. *Цены согласно DEL | 93.58 | 112.3 | ШТ | 50 | 50 | 115200 | B | 0.0065 | 20 | 20 | 9 | 0.0036 | 4012195192855 | VBS.Системы крепления и монтажа | https://oborussia.ru/
VBS.Системы крепления и монтажа | 130.Системы кабельных вводов | 2089092 | 167 R MS PG13-7 | Переходник PG13,5-PG7 | Переходник PG13,5-PG7 | Переходник от большего размера к меньшему (часть Н) согласно DIN 46320 с резьбой PG согласно DIN 40430, используется в качестве переходника с резьбового отверстия PG на меньший кабельный ввод. *Цены согласно DEL | 144.62 | 173.54 | ШТ | 50 | 50 | 76000 | C | 0.0152 | 22 | 22 | 9 | 0.004356 | 4012195192916 | VBS.Системы крепления и монтажа | https://oborussia.ru/
VBS.Системы крепления и монтажа | 130.Системы кабельных вводов | 2089114 | 167 R MS PG13-9 | Переходник PG13,5-PG9 | Переходник PG13,5-PG9 | Переходник от большего размера к меньшему (часть Н) согласно DIN 46320 с резьбой PG согласно DIN 40430, используется в качестве переходника с резьбового отверстия PG на меньший кабельный ввод. *Цены согласно DEL | 136.97 | 164.36 | ШТ | 50 | 50 | 76000 | B | 0.0112 | 22 | 22 | 9 | 0.004356 | 4012195192978 | VBS.Системы крепления и монтажа | https://oborussia.ru/
VBS.Системы крепления и монтажа | 130.Системы кабельных вводов | 2089130 | 167 R MS PG13-11 | Переходник PG13,5-PG11 | Переходник PG13,5-PG11 | Переходник от большего размера к меньшему (часть Н) согласно DIN 46320 с резьбой PG согласно DIN 40430, используется в качестве переходника с резьбового отверстия PG на меньший кабельный ввод. *Цены согласно DEL | 82.93 | 99.52 | ШТ | 50 | 50 | 75600 | B | 0.0047 | 22 | 22 | 9 | 0.004356 | 4012195193036 | VBS.Системы крепления и монтажа | https://oborussia.ru/
VBS.Системы крепления и монтажа | 130.Системы кабельных вводов | 2089157 | 167 R MS PG16-9 | Переходник PG16-PG9 | Переходник PG16-PG9 | Переходник от большего размера к меньшему (часть Н) согласно DIN 46320 с резьбой PG согласно DIN 40430, используется в качестве переходника с резьбового отверстия PG на меньший кабельный ввод. *Цены согласно DEL | 180.47 | 216.56 | ШТ | 50 | 50 | 76000 | B | 0.0173 | 24 | 24 | 10 | 0.00576 | 4012195193098 | VBS.Системы крепления и монтажа | https://oborussia.ru/
VBS.Системы крепления и монтажа | 130.Системы кабельных вводов | 2089173 | 167 R MS PG16-11 | Переходник PG16-PG11 | Переходник PG16-PG11 | Переходник от большего размера к меньшему (часть Н) согласно DIN 46320 с резьбой PG согласно DIN 40430, используется в качестве переходника с резьбового отверстия PG на меньший кабельный ввод. *Цены согласно DEL | 127.24 | 152.69 | ШТ | 50 | 50 | 76000 | C | 0.0105 | 24 | 24 | 10 | 0.00576 | 4012195193159 | VBS.Системы крепления и монтажа | https://oborussia.ru/
VBS.Системы крепления и монтажа | 130.Системы кабельных вводов | 2089203 | 167 R MS PG16-13 | Переходник PG16-PG13,5 | Переходник PG16-PG13,5 | Переходник от большего размера к меньшему (часть Н) согласно DIN 46320 с резьбой PG согласно DIN 40430, используется в качестве переходника с резьбового отверстия PG на меньший кабельный ввод. *Цены согласно DEL | 107.64 | 129.17 | ШТ | 50 | 50 | 43200 | B | 0.00656 | 24 | 24 | 10 | 0.00576 | 4012195193210 | VBS.Системы крепления и монтажа | https://oborussia.ru/
VBS.Системы крепления и монтажа | 130.Системы кабельных вводов | 2089238 | 167 R MS PG21-11 | Переходник PG21-PG11 | Переходник PG21-PG11 | Переходник от большего размера к меньшему (часть Н) согласно DIN 46320 с резьбой PG согласно DIN 40430, используется в качестве переходника с резьбового отверстия PG на меньший кабельный ввод. *Цены согласно DEL | 264.27 | 317.12 | ШТ | 50 | 50 | 38000 | B | 0.0296 | 30 | 30 | 10 | 0.009 | 4012195193272 | VBS.Системы крепления и монтажа | https://oborussia.ru/
VBS.Системы крепления и монтажа | 130.Системы кабельных вводов | 2089254 | 167 R MS PG21-13 | Переходник PG21-PG13,5 | Переходник PG21-PG13,5 | Переходник от большего размера к меньшему (часть Н) согласно DIN 46320 с резьбой PG согласно DIN 40430, используется в качестве переходника с резьбового отверстия PG на меньший кабельный ввод. *Цены согласно DEL | 251.83 | 302.2 | ШТ | 50 | 50 | 38000 | B | 0.0252 | 30 | 30 | 10 | 0.009 | 4012195193333 | VBS.Системы крепления и монтажа | https://oborussia.ru/
VBS.Системы крепления и монтажа | 130.Системы кабельных вводов | 2089270 | 167 R MS PG21-16 | Переходник PG21-PG16 | Переходник PG21-PG16 | Переходник от большего размера к меньшему (часть Н) согласно DIN 46320 с резьбой PG согласно DIN 40430, используется в качестве переходника с резьбового отверстия PG на меньший кабельный ввод. *Цены согласно DEL | 239.96 | 287.95 | ШТ | 50 | 50 | 38400 | B | 0.01964 | 30 | 30 | 10 | 0.009 | 4012195193395 | VBS.Системы крепления и монтажа | https://oborussia.ru/
VBS.Системы крепления и монтажа | 130.Системы кабельных вводов | 2089297 | 167 R MS PG29-16 | Переходник PG29-PG16 | Переходник PG29-PG16 | Переходник от большего размера к меньшему (часть Н) согласно DIN 46320 с резьбой PG согласно DIN 40430, используется в качестве переходника с резьбового отверстия PG на меньший кабельный ввод. *Цены согласно DEL | 536.32 | 643.58 | ШТ | 50 | 50 | 20000 | C | 0.0656 | 39 | 39 | 12 | 0.018252 | 4012195193456 | VBS.Системы крепления и монтажа | https://oborussia.ru/
VBS.Системы крепления и монтажа | 130.Системы кабельных вводов | 2089319 | 167 R MS PG29-21 | Переходник PG29-PG21 | Переходник PG29-PG21 | Переходник от большего размера к меньшему (часть Н) согласно DIN 46320 с резьбой PG согласно DIN 40430, используется в качестве переходника с резьбового отверстия PG на меньший кабельный ввод. *Цены согласно DEL | 374.34 | 449.21 | ШТ | 50 | 50 | 20000 | B | 0.04273 | 39 | 39 | 12 | 0.018252 | 4012195193517 | VBS.Системы крепления и монтажа | https://oborussia.ru/
VBS.Системы крепления и монтажа | 130.Системы кабельных вводов | 2089335 | 167 R MS PG36-21 | Переходник PG36-PG21 | Переходник PG36-PG21 | Переходник от большего размера к меньшему (часть Н) согласно DIN 46320 с резьбой PG согласно DIN 40430, используется в качестве переходника с резьбового отверстия PG на меньший кабельный ввод. *Цены согласно DEL | 957.54 | 1149.05 | ШТ | 25 | 25 | 10000 | C | 0.1166 | 50 | 50 | 13 | 0.0325 | 4012195193579 | VBS.Системы крепления и монтажа | https://oborussia.ru/
VBS.Системы крепления и монтажа | 130.Системы кабельных вводов | 2089351 | 167 R MS PG36-29 | Переходник PG36-PG29 | Переходник PG36-PG29 | Переходник от большего размера к меньшему (часть Н) согласно DIN 46320 с резьбой PG согласно DIN 40430, используется в качестве переходника с резьбового отверстия PG на меньший кабельный ввод. *Цены согласно DEL | 813.6 | 976.32 | ШТ | 25 | 25 | 10000 | B | 0.0698 | 50 | 50 | 13 | 0.0325 | 4012195193630 | VBS.Системы крепления и монтажа | https://oborussia.ru/
VBS.Системы крепления и монтажа | 130.Системы кабельных вводов | 2089408 | 167 R MS PG42-36 | Переходник PG42-PG36 | Переходник PG42-PG36 | Переходник от большего размера к меньшему (часть Н) согласно DIN 46320 с резьбой PG согласно DIN 40430, используется в качестве переходника с резьбового отверстия PG на меньший кабельный ввод. *Цены согласно DEL | 1030.77 | 1236.92 | ШТ | 25 | 25 | 7600 | B | 0.0675 | 57 | 57 | 14 | 0.045486 | 4012195193753 | VBS.Системы крепления и монтажа | https://oborussia.ru/
VBS.Системы крепления и монтажа | 130.Системы кабельных вводов | 2089424 | 167 R MS PG48-36 | Переходник PG48-PG36 | Переходник PG48-PG36 | Переходник от большего размера к меньшему (часть Н) согласно DIN 46320 с резьбой PG согласно DIN 40430, используется в качестве переходника с резьбового отверстия PG на меньший кабельный ввод. *Цены согласно DEL | 1538.35 | 1846.02 | ШТ | 25 | 25 | 5000 | B | 0.1284 | 64 | 64 | 14 | 0.057344 | 4012195193814 | VBS.Системы крепления и монтажа | https://oborussia.ru/
VBS.Системы крепления и монтажа | 130.Системы кабельных вводов | 2089440 | 167 R MS PG48-42 | Переходник PG48-PG42 | Переходник PG48-PG42 | Переходник от большего размера к меньшему (часть Н) согласно DIN 46320 с резьбой PG согласно DIN 40430, используется в качестве переходника с резьбового отверстия PG на меньший кабельный ввод. *Цены согласно DEL | 1389.25 | 1667.1 | ШТ | 25 | 25 | 5000 | B | 0.0623 | 64 | 64 | 14 | 0.057344 | 4012195193876 | VBS.Системы крепления и монтажа | https://oborussia.ru/
VBS.Системы крепления и монтажа | 130.Системы кабельных вводов | 2089505 | 167 R MS M16-12 | Переходник M16-M12 | Переходник M16-M12 | Переходник от большего размера к меньшему (часть Н), согласно DIN 46320, с метрической резьбой согласно DIN EN 60423 или ISO 68. *Цены согласно DEL | 158.01 | 189.61 | ШТ | 50 | 50 | 75600 | B | 0.0088 | 20 | 20 | 15 | 0.006 | 4012195475392 | VBS.Системы крепления и монтажа | https://oborussia.ru/
VBS.Системы крепления и монтажа | 130.Системы кабельных вводов | 2089513 | 167 R MS M20-12 | Переходник M20-M12 | Переходник M20-M12 | Переходник от большего размера к меньшему (часть Н), согласно DIN 46320, с метрической резьбой согласно DIN EN 60423 или ISO 68. *Цены согласно DEL | 199 | 238.8 | ШТ | 50 | 50 | 76000 | C | 0.0134 | 24 | 24 | 16 | 0.009216 | 4012195475453 | VBS.Системы крепления и монтажа | https://oborussia.ru/
VBS.Системы крепления и монтажа | 130.Системы кабельных вводов | 2089521 | 167 R MS M20-16 | Переходник M20-M16 | Переходник M20-M16 | Переходник от большего размера к меньшему (часть Н), согласно DIN 46320, с метрической резьбой согласно DIN EN 60423 или ISO 68. *Цены согласно DEL | 207.61 | 249.13 | ШТ | 50 | 50 | 76000 | B | 0.01134 | 24 | 24 | 16 | 0.009216 | 4012195475514 | VBS.Системы крепления и монтажа | https://oborussia.ru/
VBS.Системы крепления и монтажа | 130.Системы кабельных вводов | 2089548 | 167 R MS M25-16 | Переходник M25-M16 | Переходник M25-M16 | Переходник от большего размера к меньшему (часть Н), согласно DIN 46320, с метрической резьбой согласно DIN EN 60423 или ISO 68. *Цены согласно DEL | 405.54 | 486.65 | ШТ | 50 | 50 | 38000 | B | 0.0322 | 30 | 30 | 17 | 0.0153 | 4012195475576 | VBS.Системы крепления и монтажа | https://oborussia.ru/
VBS.Системы крепления и монтажа | 130.Системы кабельных вводов | 2089556 | 167 R MS M25-20 | Переходник M25-M20 | Переходник M25-M20 | Переходник от большего размера к меньшему (часть Н), согласно DIN 46320, с метрической резьбой согласно DIN EN 60423 или ISO 68. *Цены согласно DEL | 308.68 | 370.42 | ШТ | 50 | 50 | 38000 | B | 0.02102 | 30 | 30 | 17 | 0.0153 | 4012195475637 | VBS.Системы крепления и монтажа | https://oborussia.ru/
VBS.Системы крепления и монтажа | 130.Системы кабельных вводов | 2089564 | 167 R MS M32-20 | Переходник M32-M20 | Переходник M32-M20 | Переходник от большего размера к меньшему (часть Н), согласно DIN 46320, с метрической резьбой согласно DIN EN 60423 или ISO 68. *Цены согласно DEL | 635.74 | 762.89 | ШТ | 50 | 50 | 20000 | B | 0.0612 | 39 | 39 | 20 | 0.03042 | 4012195475699 | VBS.Системы крепления и монтажа | https://oborussia.ru/
VBS.Системы крепления и монтажа | 130.Системы кабельных вводов | 2089572 | 167 R MS M32-25 | Переходник M32-M25 | Переходник M32-M25 | Переходник от большего размера к меньшему (часть Н), согласно DIN 46320, с метрической резьбой согласно DIN EN 60423 или ISO 68. *Цены согласно DEL | 533.71 | 640.45 | ШТ | 50 | 50 | 20000 | B | 0.045 | 39 | 39 | 20 | 0.03042 | 4012195475750 | VBS.Системы крепления и монтажа | https://oborussia.ru/
VBS.Системы крепления и монтажа | 130.Системы кабельных вводов | 2089580 | 167 R MS M40-25 | Переходник M40-M25 | Переходник M40-M25 | Переходник от большего размера к меньшему (часть Н), согласно DIN 46320, с метрической резьбой согласно DIN EN 60423 или ISO 68. *Цены согласно DEL | 2184.6 | 2621.52 | ШТ | 25 | 25 | 10000 | C | 0.0996 | 50 | 50 | 19 | 0.0475 | 4012195475811 | VBS.Системы крепления и монтажа | https://oborussia.ru/
VBS.Системы крепления и монтажа | 130.Системы кабельных вводов | 2089599 | 167 R MS M40-32 | Переходник M40-M32 | Переходник M40-M32 | Переходник от большего размера к меньшему (часть Н), согласно DIN 46320, с метрической резьбой согласно DIN EN 60423 или ISO 68. *Цены согласно DEL | 2129.66 | 2555.59 | ШТ | 25 | 25 | 10000 | B | 0.0684 | 50 | 50 | 22 | 0.055 | 4012195475873 | VBS.Системы крепления и монтажа | https://oborussia.ru/
VBS.Системы крепления и монтажа | 130.Системы кабельных вводов | 2089602 | 167 R MS M50-32 | Переходник M50-M32 | Переходник M50-M32 | Переходник от большего размера к меньшему (часть Н), согласно DIN 46320, с метрической резьбой согласно DIN EN 60423 или ISO 68. *Цены согласно DEL | 2634.57 | 3161.48 | ШТ | 25 | 25 | 7600 | B | 0.163 | 57 | 57 | 24 | 0.077976 | 4012195476412 | VBS.Системы крепления и монтажа | https://oborussia.ru/
VBS.Системы крепления и монтажа | 130.Системы кабельных вводов | 2089610 | 167 R MS M50-40 | Переходник M50-M40 | Переходник M50-M40 | Переходник от большего размера к меньшему (часть Н), согласно DIN 46320, с метрической резьбой согласно DIN EN 60423 или ISO 68. *Цены согласно DEL | 1302.85 | 1563.42 | ШТ | 25 | 25 | 7600 | B | 0.1025 | 57 | 57 | 24 | 0.077976 | 4012195476474 | VBS.Системы крепления и монтажа | https://oborussia.ru/
VBS.Системы крепления и монтажа | 130.Системы кабельных вводов | 2089629 | 167 R MS M63-40 | Переходник M63-M40 | Переходник M63-M40 | Переходник от большего размера к меньшему (часть Н), согласно DIN 46320, с метрической резьбой согласно DIN EN 60423 или ISO 68. *Цены согласно DEL | 3163.04 | 3795.65 | ШТ | 10 | 10 | 3360 | C | 0.3008 | 64 | 64 | 24 | 0.098304 | 4012195476535 | VBS.Системы крепления и монтажа | https://oborussia.ru/
VBS.Системы крепления и монтажа | 130.Системы кабельных вводов | 2089637 | 167 R MS M63-50 | Переходник M63-M50 | Переходник M63-M50 | Переходник от большего размера к меньшему (часть Н), согласно DIN 46320, с метрической резьбой согласно DIN EN 60423 или ISO 68. *Цены согласно DEL | 2396.45 | 2875.74 | ШТ | 10 | 10 | 3360 | B | 0.1009 | 64 | 64 | 24 | 0.098304 | 4012195476597 | VBS.Системы крепления и монтажа | https://oborussia.ru/
VBS.Системы крепления и монтажа | 130.Системы кабельных вводов | 2090074 | 168 MS PG 7 | Заглушка, латунь PG7 | Заглушка | Заглушка N согласно DIN 46320 с резьбой Pg согласно DIN 40430. В сочетании с уплотнительным кольцом типа 107, 170 или 171 степень защиты IP 68 (5 Бар/1 ч). Уплотнительное кольцо не входит в комплект поставки. *Цены согласно DEL | 72.45 | 86.94 | ШТ | 100 | 100 | 228000 | B | 0.0041 | 14 | 14 | 6 | 0.001176 | 4012195193937 | VBS.Системы крепления и монтажа | https://oborussia.ru/catalog/resheniya-dlya-promyshlennykh-obektov/sistemy-dlya-soedineniya-i-prokladki/rezbovye-soedineniya/detali/rezbovye-zaglushki/zaglushka-s-rezboy-pg/
VBS.Системы крепления и монтажа | 130.Системы кабельных вводов | 2090090 | 168 MS PG 9 | Заглушка, латунь PG9 | Заглушка | Заглушка N согласно DIN 46320 с резьбой Pg согласно DIN 40430. В сочетании с уплотнительным кольцом типа 107, 170 или 171 степень защиты IP 68 (5 Бар/1 ч). Уплотнительное кольцо не входит в комплект поставки. *Цены согласно DEL | 81.63 | 97.96 | ШТ | 100 | 100 | 152000 | B | 0.0053 | 19 | 19 | 6 | 0.002166 | 4012195193999 | VBS.Системы крепления и монтажа | https://oborussia.ru/catalog/resheniya-dlya-promyshlennykh-obektov/sistemy-dlya-soedineniya-i-prokladki/rezbovye-soedineniya/detali/rezbovye-zaglushki/zaglushka-s-rezboy-pg/
VBS.Системы крепления и монтажа | 130.Системы кабельных вводов | 2090112 | 168 MS PG11 | Заглушка, латунь PG11 | Заглушка | Заглушка N согласно DIN 46320 с резьбой Pg согласно DIN 40430. В сочетании с уплотнительным кольцом типа 107, 170 или 171 степень защиты IP 68 (5 Бар/1 ч). Уплотнительное кольцо не входит в комплект поставки. *Цены согласно DEL | 134.02 | 160.82 | ШТ | 100 | 100 | 100000 | B | 0.0084 | 22 | 22 | 6 | 0.002904 | 4012195194057 | VBS.Системы крепления и монтажа | https://oborussia.ru/catalog/resheniya-dlya-promyshlennykh-obektov/sistemy-dlya-soedineniya-i-prokladki/rezbovye-soedineniya/detali/rezbovye-zaglushki/zaglushka-s-rezboy-pg/
VBS.Системы крепления и монтажа | 130.Системы кабельных вводов | 2090139 | 168 MS PG13 | Заглушка, латунь PG13,5 | Заглушка | Заглушка N согласно DIN 46320 с резьбой Pg согласно DIN 40430. В сочетании с уплотнительным кольцом типа 107, 170 или 171 степень защиты IP 68 (5 Бар/1 ч). Уплотнительное кольцо не входит в комплект поставки. *Цены согласно DEL | 154.95 | 185.94 | ШТ | 100 | 100 | 100000 | C | 0.0093 | 25 | 25 | 7 | 0.004375 | 4012195194118 | VBS.Системы крепления и монтажа | https://oborussia.ru/catalog/resheniya-dlya-promyshlennykh-obektov/sistemy-dlya-soedineniya-i-prokladki/rezbovye-soedineniya/detali/rezbovye-zaglushki/zaglushka-s-rezboy-pg/
VBS.Системы крепления и монтажа | 130.Системы кабельных вводов | 2090163 | 168 MS PG16 | Заглушка, латунь PG16 | Заглушка | Заглушка N согласно DIN 46320 с резьбой Pg согласно DIN 40430. В сочетании с уплотнительным кольцом типа 107, 170 или 171 степень защиты IP 68 (5 Бар/1 ч). Уплотнительное кольцо не входит в комплект поставки. *Цены согласно DEL | 172 | 206.4 | ШТ | 100 | 100 | 76000 | B | 0.013 | 27 | 27 | 7 | 0.005103 | 4012195194170 | VBS.Системы крепления и монтажа | https://oborussia.ru/catalog/resheniya-dlya-promyshlennykh-obektov/sistemy-dlya-soedineniya-i-prokladki/rezbovye-soedineniya/detali/rezbovye-zaglushki/zaglushka-s-rezboy-pg/
VBS.Системы крепления и монтажа | 130.Системы кабельных вводов | 2090201 | 168 MS PG21 | Заглушка, латунь PG21 | Заглушка | Заглушка N согласно DIN 46320 с резьбой Pg согласно DIN 40430. В сочетании с уплотнительным кольцом типа 107, 170 или 171 степень защиты IP 68 (5 Бар/1 ч). Уплотнительное кольцо не входит в комплект поставки. *Цены согласно DEL | 312.27 | 374.72 | ШТ | 50 | 50 | 50000 | B | 0.0242 | 34 | 34 | 8 | 0.009248 | 4012195194231 | VBS.Системы крепления и монтажа | https://oborussia.ru/catalog/resheniya-dlya-promyshlennykh-obektov/sistemy-dlya-soedineniya-i-prokladki/rezbovye-soedineniya/detali/rezbovye-zaglushki/zaglushka-s-rezboy-pg/
VBS.Системы крепления и монтажа | 130.Системы кабельных вводов | 2090295 | 168 MS PG29 | Заглушка, латунь PG29 | Заглушка | Заглушка N согласно DIN 46320 с резьбой Pg согласно DIN 40430. В сочетании с уплотнительным кольцом типа 107, 170 или 171 степень защиты IP 68 (5 Бар/1 ч). Уплотнительное кольцо не входит в комплект поставки. *Цены согласно DEL | 573.72 | 688.46 | ШТ | 50 | 50 | 20000 | B | 0.0431 | 44 | 44 | 8 | 0.015488 | 4012195194293 | VBS.Системы крепления и монтажа | https://oborussia.ru/catalog/resheniya-dlya-promyshlennykh-obektov/sistemy-dlya-soedineniya-i-prokladki/rezbovye-soedineniya/detali/rezbovye-zaglushki/zaglushka-s-rezboy-pg/
VBS.Системы крепления и монтажа | 130.Системы кабельных вводов | 2090368 | 168 MS PG36 | Заглушка, латунь PG36 | Заглушка | Заглушка N согласно DIN 46320 с резьбой Pg согласно DIN 40430. В сочетании с уплотнительным кольцом типа 107, 170 или 171 степень защиты IP 68 (5 Бар/1 ч). Уплотнительное кольцо не входит в комплект поставки. *Цены согласно DEL | 1168.79 | 1402.55 | ШТ | 50 | 50 | 10000 | B | 0.078 | 58 | 58 | 10 | 0.03364 | 4012195194354 | VBS.Системы крепления и монтажа | https://oborussia.ru/catalog/resheniya-dlya-promyshlennykh-obektov/sistemy-dlya-soedineniya-i-prokladki/rezbovye-soedineniya/detali/rezbovye-zaglushki/zaglushka-s-rezboy-pg/
VBS.Системы крепления и монтажа | 130.Системы кабельных вводов | 2090422 | 168 MS PG42 | Заглушка, латунь PG42 | Заглушка | Заглушка N согласно DIN 46320 с резьбой Pg согласно DIN 40430. В сочетании с уплотнительным кольцом типа 107, 170 или 171 степень защиты IP 68 (5 Бар/1 ч). Уплотнительное кольцо не входит в комплект поставки. *Цены согласно DEL | 1505.07 | 1806.08 | ШТ | 25 | 25 | 7600 | B | 0.1171 | 67 | 67 | 10 | 0.04489 | 4012195194415 | VBS.Системы крепления и монтажа | https://oborussia.ru/catalog/resheniya-dlya-promyshlennykh-obektov/sistemy-dlya-soedineniya-i-prokladki/rezbovye-soedineniya/detali/rezbovye-zaglushki/zaglushka-s-rezboy-pg/
VBS.Системы крепления и монтажа | 130.Системы кабельных вводов | 2090481 | 168 MS PG48 | Заглушка, латунь PG48 | Заглушка | Заглушка N согласно DIN 46320 с резьбой Pg согласно DIN 40430. В сочетании с уплотнительным кольцом типа 107, 170 или 171 степень защиты IP 68 (5 Бар/1 ч). Уплотнительное кольцо не входит в комплект поставки. *Цены согласно DEL | 1539.78 | 1847.74 | ШТ | 25 | 25 | 5000 | B | 0.1526 | 73 | 73 | 12 | 0.063948 | 4012195194477 | VBS.Системы крепления и монтажа | https://oborussia.ru/catalog/resheniya-dlya-promyshlennykh-obektov/sistemy-dlya-soedineniya-i-prokladki/rezbovye-soedineniya/detali/rezbovye-zaglushki/zaglushka-s-rezboy-pg/
VBS.Системы крепления и монтажа | 130.Системы кабельных вводов | 2090511 | 168 MS M12 | Заглушка, латунь M12 | Заглушка | Заглушка N согласно DIN 46320, с метрической резьбой согласно DIN EN 60423 или ISO 68. В сочетании с уплотнительным кольцом типа 107, 170 или 171 степень защиты IP 68 (5 Бар/1 ч). Уплотнительное кольцо не входит в комплект поставки. *Цены согласно DEL | 162.37 | 194.84 | ШТ | 100 | 100 | 228000 | B | 0.0039 | 15 | 15 | 6 | 0.00135 | 4012195471738 | VBS.Системы крепления и монтажа | https://oborussia.ru/catalog/resheniya-dlya-promyshlennykh-obektov/sistemy-dlya-soedineniya-i-prokladki/rezbovye-soedineniya/detali/rezbovye-zaglushki/zaglushka-s-metricheskoy-rezboy/
VBS.Системы крепления и монтажа | 130.Системы кабельных вводов | 2090538 | 168 MS M16 | Заглушка, латунь M16 | Заглушка | Заглушка N согласно DIN 46320, с метрической резьбой согласно DIN EN 60423 или ISO 68. В сочетании с уплотнительным кольцом типа 107, 170 или 171 степень защиты IP 68 (5 Бар/1 ч). Уплотнительное кольцо не входит в комплект поставки. *Цены согласно DEL | 199.93 | 239.92 | ШТ | 100 | 100 | 152000 | B | 0.0064 | 20 | 20 | 6 | 0.0024 | 4012195471790 | VBS.Системы крепления и монтажа | https://oborussia.ru/catalog/resheniya-dlya-promyshlennykh-obektov/sistemy-dlya-soedineniya-i-prokladki/rezbovye-soedineniya/detali/rezbovye-zaglushki/zaglushka-s-metricheskoy-rezboy/
VBS.Системы крепления и монтажа | 130.Системы кабельных вводов | 2090546 | 168 MS M20 | Заглушка, латунь M20 | Заглушка | Заглушка N согласно DIN 46320, с метрической резьбой согласно DIN EN 60423 или ISO 68. В сочетании с уплотнительным кольцом типа 107, 170 или 171 степень защиты IP 68 (5 Бар/1 ч). Уплотнительное кольцо не входит в комплект поставки. *Цены согласно DEL | 203.86 | 244.63 | ШТ | 100 | 100 | 100000 | B | 0.0093 | 24 | 24 | 6 | 0.003456 | 4012195472810 | VBS.Системы крепления и монтажа | https://oborussia.ru/catalog/resheniya-dlya-promyshlennykh-obektov/sistemy-dlya-soedineniya-i-prokladki/rezbovye-soedineniya/detali/rezbovye-zaglushki/zaglushka-s-metricheskoy-rezboy/
VBS.Системы крепления и монтажа | 130.Системы кабельных вводов | 2090554 | 168 MS M25 | Заглушка, латунь M25 | Заглушка | Заглушка N согласно DIN 46320, с метрической резьбой согласно DIN EN 60423 или ISO 68. В сочетании с уплотнительным кольцом типа 107, 170 или 171 степень защиты IP 68 (5 Бар/1 ч). Уплотнительное кольцо не входит в комплект поставки. *Цены согласно DEL | 349.65 | 419.58 | ШТ | 50 | 50 | 50000 | B | 0.0185 | 30 | 30 | 8 | 0.0072 | 4012195472933 | VBS.Системы крепления и монтажа | https://oborussia.ru/catalog/resheniya-dlya-promyshlennykh-obektov/sistemy-dlya-soedineniya-i-prokladki/rezbovye-soedineniya/detali/rezbovye-zaglushki/zaglushka-s-metricheskoy-rezboy/
VBS.Системы крепления и монтажа | 130.Системы кабельных вводов | 2090562 | 168 MS M32 | Заглушка, латунь M32 | Заглушка | Заглушка N согласно DIN 46320, с метрической резьбой согласно DIN EN 60423 или ISO 68. В сочетании с уплотнительным кольцом типа 107, 170 или 171 степень защиты IP 68 (5 Бар/1 ч). Уплотнительное кольцо не входит в комплект поставки. *Цены согласно DEL | 507.04 | 608.45 | ШТ | 50 | 50 | 20000 | B | 0.0281 | 37 | 37 | 8 | 0.010952 | 4012195472995 | VBS.Системы крепления и монтажа | https://oborussia.ru/catalog/resheniya-dlya-promyshlennykh-obektov/sistemy-dlya-soedineniya-i-prokladki/rezbovye-soedineniya/detali/rezbovye-zaglushki/zaglushka-s-metricheskoy-rezboy/
VBS.Системы крепления и монтажа | 130.Системы кабельных вводов | 2090570 | 168 MS M40 | Заглушка, латунь M40 | Заглушка | Заглушка N согласно DIN 46320, с метрической резьбой согласно DIN EN 60423 или ISO 68. В сочетании с уплотнительным кольцом типа 107, 170 или 171 степень защиты IP 68 (5 Бар/1 ч). Уплотнительное кольцо не входит в комплект поставки. *Цены согласно DEL | 784.61 | 941.53 | ШТ | 50 | 50 | 10000 | B | 0.0529 | 46 | 46 | 8 | 0.016928 | 4012195473411 | VBS.Системы крепления и монтажа | https://oborussia.ru/catalog/resheniya-dlya-promyshlennykh-obektov/sistemy-dlya-soedineniya-i-prokladki/rezbovye-soedineniya/detali/rezbovye-zaglushki/zaglushka-s-metricheskoy-rezboy/
VBS.Системы крепления и монтажа | 130.Системы кабельных вводов | 2090589 | 168 MS M50 | Заглушка, латунь M50 | Заглушка | Заглушка N согласно DIN 46320, с метрической резьбой согласно DIN EN 60423 или ISO 68. В сочетании с уплотнительным кольцом типа 107, 170 или 171 степень защиты IP 68 (5 Бар/1 ч). Уплотнительное кольцо не входит в комплект поставки. *Цены согласно DEL | 1742.56 | 2091.07 | ШТ | 25 | 25 | 7600 | B | 0.0631 | 56 | 56 | 10 | 0.03136 | 4012195474012 | VBS.Системы крепления и монтажа | https://oborussia.ru/catalog/resheniya-dlya-promyshlennykh-obektov/sistemy-dlya-soedineniya-i-prokladki/rezbovye-soedineniya/detali/rezbovye-zaglushki/zaglushka-s-metricheskoy-rezboy/
VBS.Системы крепления и монтажа | 130.Системы кабельных вводов | 2090597 | 168 MS M63 | Заглушка, латунь M63 | Заглушка | Заглушка N согласно DIN 46320, с метрической резьбой согласно DIN EN 60423 или ISO 68. В сочетании с уплотнительным кольцом типа 107, 170 или 171 степень защиты IP 68 (5 Бар/1 ч). Уплотнительное кольцо не входит в комплект поставки. *Цены согласно DEL | 2951.46 | 3541.75 | ШТ | 25 | 25 | 5000 | B | 0.1257 | 70 | 70 | 12 | 0.0588 | 4012195474074 | VBS.Системы крепления и монтажа | https://oborussia.ru/catalog/resheniya-dlya-promyshlennykh-obektov/sistemy-dlya-soedineniya-i-prokladki/rezbovye-soedineniya/detali/rezbovye-zaglushki/zaglushka-s-metricheskoy-rezboy/
VBS.Системы крепления и монтажа | 130.Системы кабельных вводов | 2091070 | 169 MS PG 7 | Контргайка PG7 | Контргайка | Контргайки, часть M в соответствии с DIN 46320 с резьбой PG в соответствии с DIN 40430. *Цены согласно DEL | 22.6 | 27.12 | ШТ | 100 | 100 | 291200 | B | 0.0018 | 17 | 15 | 3 | 0.000765 | 4012195194538 | VBS.Системы крепления и монтажа | https://oborussia.ru/catalog/resheniya-dlya-promyshlennykh-obektov/sistemy-dlya-soedineniya-i-prokladki/rezbovye-soedineniya/aksessuary-dlya-kabelnykh-vvodov/kontrgayka/kontrgayka-rezba-pg-obo-2/
VBS.Системы крепления и монтажа | 130.Системы кабельных вводов | 2091097 | 169 MS PG 9 | Контргайка PG9 | Контргайка | Контргайки, часть M в соответствии с DIN 46320 с резьбой PG в соответствии с DIN 40430. *Цены согласно DEL | 29.76 | 35.71 | ШТ | 100 | 100 | 228000 | B | 0.0026 | 20 | 18 | 3 | 0.00108 | 4012195194590 | VBS.Системы крепления и монтажа | https://oborussia.ru/catalog/resheniya-dlya-promyshlennykh-obektov/sistemy-dlya-soedineniya-i-prokladki/rezbovye-soedineniya/aksessuary-dlya-kabelnykh-vvodov/kontrgayka/kontrgayka-rezba-pg-obo-2/
VBS.Системы крепления и монтажа | 130.Системы кабельных вводов | 2091119 | 169 MS PG11 | Контргайка PG11 | Контргайка | Контргайки, часть M в соответствии с DIN 46320 с резьбой PG в соответствии с DIN 40430. *Цены согласно DEL | 32.98 | 39.58 | ШТ | 100 | 100 | 228000 | B | 0.0029 | 24 | 21 | 3 | 0.001512 | 4012195194651 | VBS.Системы крепления и монтажа | https://oborussia.ru/catalog/resheniya-dlya-promyshlennykh-obektov/sistemy-dlya-soedineniya-i-prokladki/rezbovye-soedineniya/aksessuary-dlya-kabelnykh-vvodov/kontrgayka/kontrgayka-rezba-pg-obo-2/
VBS.Системы крепления и монтажа | 130.Системы кабельных вводов | 2091135 | 169 MS PG13.5 | Контргайка PG13,5 | Контргайка | Контргайки, часть M в соответствии с DIN 46320 с резьбой PG в соответствии с DIN 40430. *Цены согласно DEL | 33.61 | 40.33 | ШТ | 100 | 100 | 152000 | B | 0.00364 | 26 | 23 | 3 | 0.001794 | 4012195194712 | VBS.Системы крепления и монтажа | https://oborussia.ru/catalog/resheniya-dlya-promyshlennykh-obektov/sistemy-dlya-soedineniya-i-prokladki/rezbovye-soedineniya/aksessuary-dlya-kabelnykh-vvodov/kontrgayka/kontrgayka-rezba-pg-obo-2/
VBS.Системы крепления и монтажа | 130.Системы кабельных вводов | 2091151 | 169 MS PG16 | Контргайка PG16 | Контргайка | Контргайки, часть M в соответствии с DIN 46320 с резьбой PG в соответствии с DIN 40430. *Цены согласно DEL | 44.53 | 53.44 | ШТ | 100 | 100 | 152000 | B | 0.0046 | 29 | 26 | 3 | 0.002262 | 4012195194774 | VBS.Системы крепления и монтажа | https://oborussia.ru/catalog/resheniya-dlya-promyshlennykh-obektov/sistemy-dlya-soedineniya-i-prokladki/rezbovye-soedineniya/aksessuary-dlya-kabelnykh-vvodov/kontrgayka/kontrgayka-rezba-pg-obo-2/
VBS.Системы крепления и монтажа | 130.Системы кабельных вводов | 2091216 | 169 MS PG21 | Контргайка PG21 | Контргайка | Контргайки, часть M в соответствии с DIN 46320 с резьбой PG в соответствии с DIN 40430. *Цены согласно DEL | 67.62 | 81.14 | ШТ | 100 | 100 | 76800 | B | 0.0072 | 36 | 32 | 4 | 0.004608 | 4012195194835 | VBS.Системы крепления и монтажа | https://oborussia.ru/catalog/resheniya-dlya-promyshlennykh-obektov/sistemy-dlya-soedineniya-i-prokladki/rezbovye-soedineniya/aksessuary-dlya-kabelnykh-vvodov/kontrgayka/kontrgayka-rezba-pg-obo-2/
VBS.Системы крепления и монтажа | 130.Системы кабельных вводов | 2091291 | 169 MS PG29 | Контргайка PG29 | Контргайка | Контргайки, часть M в соответствии с DIN 46320 с резьбой PG в соответствии с DIN 40430. *Цены согласно DEL | 96.37 | 115.64 | ШТ | 100 | 100 | 48000 | B | 0.0132 | 45 | 41 | 4 | 0.00738 | 4012195194897 | VBS.Системы крепления и монтажа | https://oborussia.ru/catalog/resheniya-dlya-promyshlennykh-obektov/sistemy-dlya-soedineniya-i-prokladki/rezbovye-soedineniya/aksessuary-dlya-kabelnykh-vvodov/kontrgayka/kontrgayka-rezba-pg-obo-2/
VBS.Системы крепления и монтажа | 130.Системы кабельных вводов | 2091364 | 169 MS PG36 | Контргайка PG36 | Контргайка | Контргайки, часть M в соответствии с DIN 46320 с резьбой PG в соответствии с DIN 40430. *Цены согласно DEL | 225.18 | 270.22 | ШТ | 50 | 50 | 24000 | B | 0.021 | 56 | 51 | 5 | 0.01428 | 4012195194958 | VBS.Системы крепления и монтажа | https://oborussia.ru/catalog/resheniya-dlya-promyshlennykh-obektov/sistemy-dlya-soedineniya-i-prokladki/rezbovye-soedineniya/aksessuary-dlya-kabelnykh-vvodov/kontrgayka/kontrgayka-rezba-pg-obo-2/
VBS.Системы крепления и монтажа | 130.Системы кабельных вводов | 2091429 | 169 MS PG42 | Контргайка PG42 | Контргайка | Контргайки, часть M в соответствии с DIN 46320 с резьбой PG в соответствии с DIN 40430. *Цены согласно DEL | 301.48 | 361.78 | ШТ | 50 | 50 | 18000 | B | 0.03266 | 65 | 60 | 5 | 0.0195 | 4012195195016 | VBS.Системы крепления и монтажа | https://oborussia.ru/catalog/resheniya-dlya-promyshlennykh-obektov/sistemy-dlya-soedineniya-i-prokladki/rezbovye-soedineniya/aksessuary-dlya-kabelnykh-vvodov/kontrgayka/kontrgayka-rezba-pg-obo-2/
VBS.Системы крепления и монтажа | 130.Системы кабельных вводов | 2091488 | 169 MS PG48 | Контргайка PG48 | Контргайка | Контргайки, часть M в соответствии с DIN 46320 с резьбой PG в соответствии с DIN 40430. *Цены согласно DEL | 377.68 | 453.22 | ШТ | 25 | 25 | 12000 | B | 0.0327 | 69 | 64 | 6 | 0.026496 | 4012195195078 | VBS.Системы крепления и монтажа | https://oborussia.ru/catalog/resheniya-dlya-promyshlennykh-obektov/sistemy-dlya-soedineniya-i-prokladki/rezbovye-soedineniya/aksessuary-dlya-kabelnykh-vvodov/kontrgayka/kontrgayka-rezba-pg-obo-2/
VBS.Системы крепления и монтажа | 130.Системы кабельных вводов | 2091607 | 169 MS M12 | Контргайка M12 | Контргайка | Контргайки согласно DIN 46319 с метрической резьбой согласно IEC 423. *Цены согласно DEL | 29.93 | 35.92 | ШТ | 100 | 100 | 291200 | B | 0.0022 | 17 | 15 | 3 | 0.000765 | 4012195474135 | VBS.Системы крепления и монтажа | https://oborussia.ru/catalog/sistemy-dlya-obespecheniya-bezopasnosti-i-zashchity/ognestoykie-kabelnye-kanaly/ognestoykiy-metallicheskiy-kabelnyy-kanal-pyroline-rapid/kabelnye-vyvody/kontrgayka-metricheskaya-rezba-obo-2/
VBS.Системы крепления и монтажа | 130.Системы кабельных вводов | 2091615 | 169 MS M16 | Контргайка M16 | Контргайка | Контргайки согласно DIN 46319 с метрической резьбой согласно IEC 423. *Цены согласно DEL | 43.9 | 52.68 | ШТ | 100 | 100 | 230400 | B | 0.0031 | 22 | 20 | 3 | 0.00132 | 4012195931690 | VBS.Системы крепления и монтажа | https://oborussia.ru/catalog/sistemy-dlya-obespecheniya-bezopasnosti-i-zashchity/ognestoykie-kabelnye-kanaly/ognestoykiy-metallicheskiy-kabelnyy-kanal-pyroline-rapid/kabelnye-vyvody/kontrgayka-metricheskaya-rezba-obo-2/
VBS.Системы крепления и монтажа | 130.Системы кабельных вводов | 2091623 | 169 MS M20 | Контргайка M20 | Контргайка | Контргайки согласно DIN 46319 с метрической резьбой согласно IEC 423. *Цены согласно DEL | 49.96 | 59.95 | ШТ | 100 | 100 | 153600 | B | 0.0058 | 26 | 24 | 3 | 0.001872 | 4012195931751 | VBS.Системы крепления и монтажа | https://oborussia.ru/catalog/sistemy-dlya-obespecheniya-bezopasnosti-i-zashchity/ognestoykie-kabelnye-kanaly/ognestoykiy-metallicheskiy-kabelnyy-kanal-pyroline-rapid/kabelnye-vyvody/kontrgayka-metricheskaya-rezba-obo-2/
VBS.Системы крепления и монтажа | 130.Системы кабельных вводов | 2091631 | 169 MS M25 | Контргайка M25 | Контргайка | Контргайки согласно DIN 46319 с метрической резьбой согласно IEC 423. *Цены согласно DEL | 69.55 | 83.46 | ШТ | 100 | 100 | 86400 | B | 0.0088 | 33 | 30 | 4 | 0.00396 | 4012195931812 | VBS.Системы крепления и монтажа | https://oborussia.ru/catalog/sistemy-dlya-obespecheniya-bezopasnosti-i-zashchity/ognestoykie-kabelnye-kanaly/ognestoykiy-metallicheskiy-kabelnyy-kanal-pyroline-rapid/kabelnye-vyvody/kontrgayka-metricheskaya-rezba-obo-2/
VBS.Системы крепления и монтажа | 130.Системы кабельных вводов | 2091658 | 169 MS M32 | Контргайка M32 | Контргайка | Контргайки согласно DIN 46319 с метрической резьбой согласно IEC 423. *Цены согласно DEL | 97.45 | 116.94 | ШТ | 100 | 100 | 57600 | B | 0.01016 | 39 | 35 | 4 | 0.00546 | 4012195931874 | VBS.Системы крепления и монтажа | https://oborussia.ru/catalog/sistemy-dlya-obespecheniya-bezopasnosti-i-zashchity/ognestoykie-kabelnye-kanaly/ognestoykiy-metallicheskiy-kabelnyy-kanal-pyroline-rapid/kabelnye-vyvody/kontrgayka-metricheskaya-rezba-obo-2/
VBS.Системы крепления и монтажа | 130.Системы кабельных вводов | 2091666 | 169 MS M40 | Контргайка M40 | Контргайка | Контргайки согласно DIN 46319 с метрической резьбой согласно IEC 423. *Цены согласно DEL | 352.05 | 422.46 | ШТ | 50 | 50 | 28800 | B | 0.0192 | 50 | 45 | 5 | 0.01125 | 4012195474197 | VBS.Системы крепления и монтажа | https://oborussia.ru/catalog/sistemy-dlya-obespecheniya-bezopasnosti-i-zashchity/ognestoykie-kabelnye-kanaly/ognestoykiy-metallicheskiy-kabelnyy-kanal-pyroline-rapid/kabelnye-vyvody/kontrgayka-metricheskaya-rezba-obo-2/
VBS.Системы крепления и монтажа | 130.Системы кабельных вводов | 2091674 | 169 MS M50 | Контргайка M50 | Контргайка | Контргайки согласно DIN 46319 с метрической резьбой согласно IEC 423. *Цены согласно DEL | 458.25 | 549.9 | ШТ | 50 | 50 | 18000 | B | 0.0307 | 60 | 55 | 6 | 0.0198 | 4012195474791 | VBS.Системы крепления и монтажа | https://oborussia.ru/catalog/sistemy-dlya-obespecheniya-bezopasnosti-i-zashchity/ognestoykie-kabelnye-kanaly/ognestoykiy-metallicheskiy-kabelnyy-kanal-pyroline-rapid/kabelnye-vyvody/kontrgayka-metricheskaya-rezba-obo-2/
VBS.Системы крепления и монтажа | 130.Системы кабельных вводов | 2091682 | 169 MS M63 | Контргайка M63 | Контргайка | Контргайки согласно DIN 46319 с метрической резьбой согласно IEC 423. *Цены согласно DEL | 540.18 | 648.22 | ШТ | 25 | 25 | 9000 | B | 0.05628 | 78 | 70 | 6 | 0.03276 | 4012195474852 | VBS.Системы крепления и монтажа | https://oborussia.ru/catalog/sistemy-dlya-obespecheniya-bezopasnosti-i-zashchity/ognestoykie-kabelnye-kanaly/ognestoykiy-metallicheskiy-kabelnyy-kanal-pyroline-rapid/kabelnye-vyvody/kontrgayka-metricheskaya-rezba-obo-2/
VBS.Системы крепления и монтажа | 130.Системы кабельных вводов | 2091685 | 169 MS M75 | Контргайка M75 | Контргайка | Контргайки согласно DIN 46319 с метрической резьбой согласно IEC 423. *Цены согласно DEL | 3535.36 | 4242.43 | ШТ | 3 | 3 | 4608 | C | 0.168 | 100 | 90 | 8 | 0.072 | 4012195897712 | VBS.Системы крепления и монтажа | https://oborussia.ru/catalog/sistemy-dlya-obespecheniya-bezopasnosti-i-zashchity/ognestoykie-kabelnye-kanaly/ognestoykiy-metallicheskiy-kabelnyy-kanal-pyroline-rapid/kabelnye-vyvody/kontrgayka-metricheskaya-rezba-obo-2/
VBS.Системы крепления и монтажа | 130.Системы кабельных вводов | 2091705 | 169 MSS M12 | Контргайка M12x1,5 мм | Контргайка | Контргайки согласно DIN 46319 с метрической резьбой согласно IEC 423. *Цены согласно DEL | 419 | 502.8 | ШТ | 50 | 50 | 145600 | B | 0.00355 | 17 | 15 | 5 | 0.001275 | 4012195903710 | VBS.Системы крепления и монтажа | https://oborussia.ru/catalog/resheniya-dlya-promyshlennykh-obektov/sistemy-dlya-soedineniya-i-prokladki/rezbovye-soedineniya/aksessuary-dlya-kabelnykh-vvodov/kontrgayka/kontrgayka-metricheskaya-rezba-obo-5/
VBS.Системы крепления и монтажа | 130.Системы кабельных вводов | 2091709 | 169 MSS M16 | Контргайка M16x1,5 мм | Контргайка | Контргайки согласно DIN 46319 с метрической резьбой согласно IEC 423. *Цены согласно DEL | 509.65 | 611.58 | ШТ | 50 | 50 | 91200 | C | 0.0049 | 22 | 19 | 5 | 0.00209 | 4012195903727 | VBS.Системы крепления и монтажа | https://oborussia.ru/catalog/resheniya-dlya-promyshlennykh-obektov/sistemy-dlya-soedineniya-i-prokladki/rezbovye-soedineniya/aksessuary-dlya-kabelnykh-vvodov/kontrgayka/kontrgayka-metricheskaya-rezba-obo-5/
VBS.Системы крепления и монтажа | 130.Системы кабельных вводов | 2091713 | 169 MSS M20 | Контргайка M20x1,5 мм | Контргайка | Контргайки согласно DIN 46319 с метрической резьбой согласно IEC 423. *Цены согласно DEL | 621.79 | 746.15 | ШТ | 50 | 50 | 91200 | B | 0.0076 | 28 | 24 | 5 | 0.00336 | 4012195903758 | VBS.Системы крепления и монтажа | https://oborussia.ru/catalog/resheniya-dlya-promyshlennykh-obektov/sistemy-dlya-soedineniya-i-prokladki/rezbovye-soedineniya/aksessuary-dlya-kabelnykh-vvodov/kontrgayka/kontrgayka-metricheskaya-rezba-obo-5/
VBS.Системы крепления и монтажа | 130.Системы кабельных вводов | 2091717 | 169 MSS M25 | Контргайка M25x1,5 мм | Контргайка | Контргайки согласно DIN 46319 с метрической резьбой согласно IEC 423. *Цены согласно DEL | 648.5 | 778.2 | ШТ | 50 | 50 | 57600 | C | 0.0119 | 35 | 30 | 5 | 0.00525 | 4012195903765 | VBS.Системы крепления и монтажа | https://oborussia.ru/catalog/resheniya-dlya-promyshlennykh-obektov/sistemy-dlya-soedineniya-i-prokladki/rezbovye-soedineniya/aksessuary-dlya-kabelnykh-vvodov/kontrgayka/kontrgayka-metricheskaya-rezba-obo-5/
VBS.Системы крепления и монтажа | 130.Системы кабельных вводов | 2091721 | 169 MSS M32 | Контргайка M32x1,5 мм | Контргайка | Контргайки согласно DIN 46319 с метрической резьбой согласно IEC 423. *Цены согласно DEL | 744.5 | 893.4 | ШТ | 50 | 50 | 38400 | C | 0.0123 | 42 | 36 | 5 | 0.00756 | 4012195903772 | VBS.Системы крепления и монтажа | https://oborussia.ru/catalog/resheniya-dlya-promyshlennykh-obektov/sistemy-dlya-soedineniya-i-prokladki/rezbovye-soedineniya/aksessuary-dlya-kabelnykh-vvodov/kontrgayka/kontrgayka-metricheskaya-rezba-obo-5/
VBS.Системы крепления и монтажа | 130.Системы кабельных вводов | 2091725 | 169 MSS M40 | Контргайка M40x1,5 мм | Контргайка | Контргайки согласно DIN 46319 с метрической резьбой согласно IEC 423. *Цены согласно DEL | 1211.52 | 1453.82 | ШТ | 25 | 25 | 21600 | C | 0.0259 | 53 | 46 | 5 | 0.01219 | 4012195903789 | VBS.Системы крепления и монтажа | https://oborussia.ru/catalog/resheniya-dlya-promyshlennykh-obektov/sistemy-dlya-soedineniya-i-prokladki/rezbovye-soedineniya/aksessuary-dlya-kabelnykh-vvodov/kontrgayka/kontrgayka-metricheskaya-rezba-obo-5/
VBS.Системы крепления и монтажа | 130.Системы кабельных вводов | 2091729 | 169 MSS M50 | Контргайка M50x1,5 мм | Контргайка | Контргайки согласно DIN 46319 с метрической резьбой согласно IEC 423. *Цены согласно DEL | 2257.6 | 2709.12 | ШТ | 25 | 25 | 15000 | B | 0.0507 | 69 | 60 | 5 | 0.0207 | 4012195903819 | VBS.Системы крепления и монтажа | https://oborussia.ru/catalog/resheniya-dlya-promyshlennykh-obektov/sistemy-dlya-soedineniya-i-prokladki/rezbovye-soedineniya/aksessuary-dlya-kabelnykh-vvodov/kontrgayka/kontrgayka-metricheskaya-rezba-obo-5/
VBS.Системы крепления и монтажа | 130.Системы кабельных вводов | 2091733 | 169 MSS M63 | Контргайка M63x1,5 мм | Контргайка | Контргайки согласно DIN 46319 с метрической резьбой согласно IEC 423. *Цены согласно DEL | 2860.7 | 3432.84 | ШТ | 25 | 25 | 10000 | C | 0.05859 | 81 | 70 | 6 | 0.03402 | 4012195903826 | VBS.Системы крепления и монтажа | https://oborussia.ru/catalog/resheniya-dlya-promyshlennykh-obektov/sistemy-dlya-soedineniya-i-prokladki/rezbovye-soedineniya/aksessuary-dlya-kabelnykh-vvodov/kontrgayka/kontrgayka-metricheskaya-rezba-obo-5/
VBS.Системы крепления и монтажа | 130.Системы кабельных вводов | 3010104 | 186 | Универсальные щипцы для кабельных вводов PG7 - PG21 | Специальные щипцы | Универсальный инструмент для затягивания любых кабельных вводов размером до Pg 21 или М25 х 1,5; инструмент можно использовать даже в том случае, если кабельные вводы расположены очень близко друг к другу. маленькое отверстие Pg 7-Pg 11 большое отверстие Pg 13,5-Pg 21 | 25436.67 | 30524 | ШТ | 1 | 1 | 900 | C | 0.47 | 235 | 95 | 50 | 1.1162 | 4012195864974 | VBS.Системы крепления и монтажа | https://oborussia.ru/catalog/resheniya-dlya-promyshlennykh-obektov/sistemy-dlya-soedineniya-i-prokladki/rezbovye-soedineniya/aksessuary-dlya-kabelnykh-vvodov/instrument/spetsialnye-shchiptsy-dlya-kabelnykh-vvodov/
VBS.Системы крепления и монтажа | 130.Системы кабельных вводов | 3010236 | V-TEC ST15 | Насадка торцового ключа SW15 | Торцовый ключ | Насадка торцового ключа с креплением для храповой муфты V-TEC GR. | 11022.41 | 13226.89 | ШТ | 1 | 1 | 4000 | C | 0.035 | 43 | 20 | 20 | 0.0172 | 4012195034032 | VBS.Системы крепления и монтажа | https://oborussia.ru/catalog/resheniya-dlya-promyshlennykh-obektov/sistemy-dlya-soedineniya-i-prokladki/rezbovye-soedineniya/aksessuary-dlya-kabelnykh-vvodov/instrument/nasadka-tortsovogo-klyucha/
VBS.Системы крепления и монтажа | 130.Системы кабельных вводов | 3010244 | V-TEC ST20 | Насадка торцового ключа SW20 | Торцовый ключ | Насадка торцового ключа с креплением для храповой муфты V-TEC GR. | 11486.34 | 13783.61 | ШТ | 1 | 1 | 4000 | C | 0.037 | 44 | 25 | 25 | 0.0275 | 4012195034094 | VBS.Системы крепления и монтажа | https://oborussia.ru/catalog/resheniya-dlya-promyshlennykh-obektov/sistemy-dlya-soedineniya-i-prokladki/rezbovye-soedineniya/aksessuary-dlya-kabelnykh-vvodov/instrument/nasadka-tortsovogo-klyucha/
VBS.Системы крепления и монтажа | 130.Системы кабельных вводов | 3010260 | V-TEC ST29 | Насадка торцового ключа SW29 | Торцовый ключ | Насадка торцового ключа с креплением для храповой муфты V-TEC GR. | 19985.11 | 23982.13 | ШТ | 1 | 1 | 3040 | C | 0.085 | 38 | 38 | 52 | 0.075088 | 4012195034216 | VBS.Системы крепления и монтажа | https://oborussia.ru/catalog/resheniya-dlya-promyshlennykh-obektov/sistemy-dlya-soedineniya-i-prokladki/rezbovye-soedineniya/aksessuary-dlya-kabelnykh-vvodov/instrument/nasadka-tortsovogo-klyucha/
VBS.Системы крепления и монтажа | 130.Системы кабельных вводов | 3010275 | V-TEC RA SET | Набор храповых муфт SW15 - SW29 | Комплект храповых муфт | Набор состоит из храповой муфты, тип V-TEC RA, ручки для храповой муфты, тип V-TEC GR и четырех насадок торцового ключа размеров SW 15, SW 20, SW 24 и SW 29. | 128332.55 | 153999.06 | ШТ | 1 | 1 | 100 | C | 0.716 | 267 | 170 | 67 | 3.0411 | 4012195034278 | VBS.Системы крепления и монтажа | https://oborussia.ru/catalog/resheniya-dlya-promyshlennykh-obektov/sistemy-dlya-soedineniya-i-prokladki/rezbovye-soedineniya/aksessuary-dlya-kabelnykh-vvodov/instrument/nabor-khrapovykh-muft/
VBS.Системы крепления и монтажа | 150.Пластиковые крепежные системы | 2101017 | 3050 LGR | Крепежная скоба 6-16 мм | Скоба | С клейким основанием, продольным отверстием, для резьбы М6. Для наклеивания полистироловых скоб на кирпичные или бетонные поверхности использовать клей для быстрого склеивания плоского провод Impu-Fix тип 509. | 24.52 | 29.42 | ШТ | 100 | 100 | 28800 | B | 0.004 | 28 | 18 | 34 | 0.017136 | 4012195195252 | VBS.Системы крепления и монтажа | https://oborussia.ru/catalog/resheniya-dlya-promyshlennykh-obektov/krepezhnyy-material/krepleniya-dlya-kabelya-i-trub/krepezhnye-skoby/nazhimnye-krepezhnye-skoby-iso/nazhimnaya-krepezhnaya-skoba-3050-odinarnaya/
VBS.Системы крепления и монтажа | 150.Пластиковые крепежные системы | 2101033 | 3051 LGR | Крепежная скоба 14-24 мм | Скоба | С клейким основанием, продольным отверстием, для резьбы М6. Для наклеивания полистироловых скоб на кирпичные или бетонные поверхности использовать клей для быстрого склеивания плоского провод Impu-Fix тип 509. | 38.53 | 46.24 | ШТ | 50 | 50 | 10800 | B | 0.0072 | 34 | 20 | 43 | 0.02924 | 4012195195313 | VBS.Системы крепления и монтажа | https://oborussia.ru/catalog/resheniya-dlya-promyshlennykh-obektov/krepezhnyy-material/krepleniya-dlya-kabelya-i-trub/krepezhnye-skoby/nazhimnye-krepezhnye-skoby-iso/nazhimnaya-krepezhnaya-skoba-odinarnaya-obo-2/
VBS.Системы крепления и монтажа | 150.Пластиковые крепежные системы | 2101068 | 3052 LGR | Крепежная скоба 24-34 мм | Скоба | С клейким основанием, продольным отверстием, для резьбы М6. Для наклеивания полистироловых скоб на кирпичные или бетонные поверхности использовать клей для быстрого склеивания плоского провод Impu-Fix тип 509. | 109.2 | 131.04 | ШТ | 25 | 25 | 5400 | B | 0.0129 | 45 | 24 | 57 | 0.06156 | 4012195195375 | VBS.Системы крепления и монтажа | https://oborussia.ru/catalog/resheniya-dlya-promyshlennykh-obektov/krepezhnyy-material/krepleniya-dlya-kabelya-i-trub/krepezhnye-skoby/nazhimnye-krepezhnye-skoby-iso/nazhimnaya-krepezhnaya-skoba-odinarnaya/
VBS.Системы крепления и монтажа | 150.Пластиковые крепежные системы | 2102048 | 3051 RW | Крепежная скоба 14-24 мм | Скоба | С клейким основанием, продольным отверстием, для резьбы М6. Для наклеивания полистироловых скоб на кирпичные или бетонные поверхности использовать клей для быстрого склеивания плоского провод Impu-Fix тип 509. | 43.17 | 51.8 | ШТ | 50 | 50 | 14400 | C | 0.0072 | 34 | 22 | 43 | 0.032164 | 4012195584773 | VBS.Системы крепления и монтажа | https://oborussia.ru/catalog/resheniya-dlya-promyshlennykh-obektov/krepezhnyy-material/krepleniya-dlya-kabelya-i-trub/krepezhnye-skoby/nazhimnye-krepezhnye-skoby-iso/nazhimnaya-krepezhnaya-skoba-odinarnaya-obo-2/
VBS.Системы крепления и монтажа | 150.Пластиковые крепежные системы | 2105012 | 3040 LGR | Крепежная скоба 6-16 мм | Скоба | Надежное кабельное крепление с зажимным винтом, клейкое основание, продольное отверстие и навинчивается на резьбу М6. Для наклеивания полистироловых скоб на кирпичные или бетонные поверхности использовать клей Impu-Fix для скоб тип 509. | 44.36 | 53.23 | ШТ | 100 | 100 | 19200 | B | 0.00532 | 28 | 18 | 35 | 0.01764 | 4012195195436 | VBS.Системы крепления и монтажа | https://oborussia.ru/catalog/resheniya-dlya-promyshlennykh-obektov/krepezhnyy-material/krepleniya-dlya-kabelya-i-trub/krepezhnye-skoby/skoby-iso/krepezhnaya-skoba-odinarnaya/
VBS.Системы крепления и монтажа | 150.Пластиковые крепежные системы | 2105039 | 3041 LGR | Крепежная скоба 16-24 мм | Скоба | Надежное кабельное крепление с зажимным винтом, клейкое основание, продольное отверстие и навинчивается на резьбу М6. Для наклеивания полистироловых скоб на кирпичные или бетонные поверхности использовать клей Impu-Fix для скоб тип 509. | 115.11 | 138.13 | ШТ | 50 | 50 | 9600 | B | 0.01168 | 35 | 22 | 44 | 0.03388 | 4012195195498 | VBS.Системы крепления и монтажа | https://oborussia.ru/catalog/resheniya-dlya-promyshlennykh-obektov/krepezhnyy-material/krepleniya-dlya-kabelya-i-trub/krepezhnye-skoby/skoby-iso/krepezhnaya-skoba-odinarnaya/
VBS.Системы крепления и монтажа | 150.Пластиковые крепежные системы | 2105055 | 3042 LGR | Крепежная скоба 24-34 мм | Скоба | Надежное кабельное крепление с зажимным винтом, клейкое основание, продольное отверстие и навинчивается на резьбу М6. Для наклеивания полистироловых скоб на кирпичные или бетонные поверхности использовать клей Impu-Fix для скоб тип 509. | 196.98 | 236.38 | ШТ | 25 | 25 | 5400 | B | 0.02488 | 50 | 22 | 59 | 0.0649 | 4012195195559 | VBS.Системы крепления и монтажа | https://oborussia.ru/catalog/resheniya-dlya-promyshlennykh-obektov/krepezhnyy-material/krepleniya-dlya-kabelya-i-trub/krepezhnye-skoby/skoby-iso/krepezhnaya-skoba-odinarnaya/
VBS.Системы крепления и монтажа | 150.Пластиковые крепежные системы | 2107015 | 3040 2 | Крепежная скоба 6-16 мм | Скоба | Надежное кабельное крепление с зажимным винтом, клейкое основание, продольное отверстие и навинчивается на резьбу М6. Для наклеивания полистироловых скоб на кирпичные или бетонные поверхности использовать клей Impu-Fix для скоб тип 509. | 131.2 | 157.44 | ШТ | 25 | 25 | 9000 | B | 0.01184 | 44 | 18 | 35 | 0.02772 | 4012195195610 | VBS.Системы крепления и монтажа | https://oborussia.ru/catalog/resheniya-dlya-promyshlennykh-obektov/krepezhnyy-material/krepleniya-dlya-kabelya-i-trub/krepezhnye-skoby/skoby-iso/krepezhnaya-skoba-dvoynaya-obo-2/
VBS.Системы крепления и монтажа | 150.Пластиковые крепежные системы | 2107031 | 3041 2 | Крепежная скоба 16-24 мм | Скоба | Надежное кабельное крепление с зажимным винтом, клейкое основание, продольное отверстие и навинчивается на резьбу М6. Для наклеивания полистироловых скоб на кирпичные или бетонные поверхности использовать клей Impu-Fix для скоб тип 509. | 224.41 | 269.29 | ШТ | 25 | 25 | 5400 | B | 0.01948 | 63 | 22 | 46 | 0.063756 | 4012195195672 | VBS.Системы крепления и монтажа | https://oborussia.ru/catalog/resheniya-dlya-promyshlennykh-obektov/krepezhnyy-material/krepleniya-dlya-kabelya-i-trub/krepezhnye-skoby/skoby-iso/krepezhnaya-skoba-dvoynaya-obo-2/
VBS.Системы крепления и монтажа | 150.Пластиковые крепежные системы | 2109018 | 3040 3 | Крепежная скоба 6-16 мм | Скоба | Надежное кабельное крепление с зажимным винтом, клейкое основание, продольное отверстие и навинчивается на резьбу М6. Для наклеивания полистироловых скоб на кирпичные или бетонные поверхности использовать клей Impu-Fix для скоб тип 509. | 149.86 | 179.83 | ШТ | 25 | 25 | 6400 | B | 0.01508 | 62 | 18 | 38 | 0.042408 | 4012195195795 | VBS.Системы крепления и монтажа | https://oborussia.ru/catalog/resheniya-dlya-promyshlennykh-obektov/krepezhnyy-material/krepleniya-dlya-kabelya-i-trub/krepezhnye-skoby/skoby-iso/krepezhnaya-skoba-troynaya/
VBS.Системы крепления и монтажа | 150.Пластиковые крепежные системы | 2115018 | 3050 2 6-16 | Крепежная скоба 6-16 мм | Скоба | Для 2 проводов, с клейкой основой, продольным отверстием, для резьбы М6. Для наклеивания полистироловых скоб на кирпичные или бетонные поверхности использовать клей Impu-Fix для скоб тип 509. | 43.49 | 52.19 | ШТ | 25 | 25 | 9000 | B | 0.01044 | 46 | 18 | 35 | 0.02898 | 4012195196211 | VBS.Системы крепления и монтажа | https://oborussia.ru/catalog/resheniya-dlya-promyshlennykh-obektov/krepezhnyy-material/krepleniya-dlya-kabelya-i-trub/krepezhnye-skoby/nazhimnye-krepezhnye-skoby-iso/nazhimnaya-krepezhnaya-skoba-3050-dvoynaya/
VBS.Системы крепления и монтажа | 150.Пластиковые крепежные системы | 2124149 | 3079 LGR | Крепежная скоба 5-14 мм | Скоба SOM | Оснащена пластмассовым винтом, который, соответственно, не подвержен коррозии; имеет продольное отверстие для крепления посредством шурупов или забивного дюбеля диаметром 5 мм. | 30.98 | 37.18 | ШТ | 50 | 50 | 18000 | B | 0.00431 | 31 | 14 | 23 | 0.009982 | 4012195196570 | VBS.Системы крепления и монтажа | https://oborussia.ru/catalog/resheniya-dlya-promyshlennykh-obektov/krepezhnyy-material/krepleniya-dlya-kabelya-i-trub/krepezhnye-skoby/skoby-som/skoba-som-odinarnaya/
VBS.Системы крепления и монтажа | 150.Пластиковые крепежные системы | 2124173 | 3080 LGR | Крепежная скоба 6-17 мм | Скоба SOM | Оснащена пластмассовым винтом, который, соответственно, не подвержен коррозии; имеет продольное отверстие для крепления посредством шурупов или забивного дюбеля диаметром 5 мм. | 32.42 | 38.9 | ШТ | 50 | 50 | 10800 | B | 0.00926 | 37 | 16 | 25 | 0.0148 | 4012195196631 | VBS.Системы крепления и монтажа | https://oborussia.ru/catalog/resheniya-dlya-promyshlennykh-obektov/krepezhnyy-material/krepleniya-dlya-kabelya-i-trub/krepezhnye-skoby/skoby-som/skoba-som-odinarnaya/
VBS.Системы крепления и монтажа | 150.Пластиковые крепежные системы | 2124254 | 3081 LGR | Крепежная скоба 15-25 мм | Скоба SOM | Оснащена пластмассовым винтом, который, соответственно, не подвержен коррозии; имеет продольное отверстие для крепления посредством шурупов или забивного дюбеля диаметром 5 мм. | 81.78 | 98.14 | ШТ | 25 | 25 | 5400 | B | 0.0186 | 51 | 19 | 34 | 0.032946 | 4012195196693 | VBS.Системы крепления и монтажа | https://oborussia.ru/catalog/resheniya-dlya-promyshlennykh-obektov/krepezhnyy-material/krepleniya-dlya-kabelya-i-trub/krepezhnye-skoby/skoby-som/skoba-som-odinarnaya/
VBS.Системы крепления и монтажа | 150.Пластиковые крепежные системы | 2124343 | 3082 LGR | Крепежная скоба 24-34 мм | Скоба SOM | Оснащена пластмассовым винтом, который, соответственно, не подвержен коррозии; имеет продольное отверстие для крепления посредством шурупов или забивного дюбеля диаметром 5 мм. | 144.88 | 173.86 | ШТ | 25 | 25 | 4800 | B | 0.02055 | 62 | 20 | 41 | 0.05084 | 4012195196754 | VBS.Системы крепления и монтажа | https://oborussia.ru/catalog/resheniya-dlya-promyshlennykh-obektov/krepezhnyy-material/krepleniya-dlya-kabelya-i-trub/krepezhnye-skoby/skoby-som/skoba-som-odinarnaya/
VBS.Системы крепления и монтажа | 150.Пластиковые крепежные системы | 2124459 | 3083 LGR | Крепежная скоба 32-45 мм | Скоба SOM | Оснащена пластмассовым винтом, который, соответственно, не подвержен коррозии; имеет продольное отверстие для крепления посредством шурупов или забивного дюбеля диаметром 5 мм. Огнестойкая. | 611.31 | 733.57 | ШТ | 20 | 20 | 4320 | B | 0.0584 | 77 | 21 | 54 | 0.087318 | 4012195196815 | VBS.Системы крепления и монтажа | https://oborussia.ru/catalog/resheniya-dlya-promyshlennykh-obektov/krepezhnyy-material/krepleniya-dlya-kabelya-i-trub/krepezhnye-skoby/skoby-som/skoba-som-odinarnaya-ognestoykaya/
VBS.Системы крепления и монтажа | 150.Пластиковые крепежные системы | 2130114 | 2960 11 M6 LGR | Крепежная скоба цокольная 9-11 мм | Цокольная скоба | Цокольная скоба ISO 9-11 мм | 50.19 | 60.23 | ШТ | 50 | 50 | 38400 | C | 0.00549 | 35 | 12 | 27 | 0.01134 | 4012195196990 | VBS.Системы крепления и монтажа | https://oborussia.ru/catalog/resheniya-dlya-promyshlennykh-obektov/krepezhnyy-material/krepleniya-dlya-kabelya-i-trub/krepezhnye-skoby/zazhimnye-skoby-iso/tsokolnaya-skoba/
VBS.Системы крепления и монтажа | 150.Пластиковые крепежные системы | 2130122 | 2960 12 M6 LGR | Крепежная скоба цокольная 12-13 мм | Цокольная скоба | Цокольная скоба ISO 12 мм | 52.01 | 62.41 | ШТ | 50 | 50 | 36000 | B | 0.0048 | 35 | 12 | 25 | 0.0105 | 4012195197058 | VBS.Системы крепления и монтажа | https://oborussia.ru/catalog/resheniya-dlya-promyshlennykh-obektov/krepezhnyy-material/krepleniya-dlya-kabelya-i-trub/krepezhnye-skoby/zazhimnye-skoby-iso/tsokolnaya-skoba/
VBS.Системы крепления и монтажа | 150.Пластиковые крепежные системы | 2130157 | 2960 15 M6 LGR | Крепежная скоба цокольная 15-17 мм | Цокольная скоба | Цокольная скоба ISO 15 мм | 53.24 | 63.89 | ШТ | 50 | 50 | 18000 | B | 0.0051 | 38 | 15 | 32 | 0.01824 | 4012195197119 | VBS.Системы крепления и монтажа | https://oborussia.ru/catalog/resheniya-dlya-promyshlennykh-obektov/krepezhnyy-material/krepleniya-dlya-kabelya-i-trub/krepezhnye-skoby/zazhimnye-skoby-iso/tsokolnaya-skoba/
VBS.Системы крепления и монтажа | 150.Пластиковые крепежные системы | 2130181 | 2960 18 M6 LGR | Крепежная скоба цокольная 16,5-18 мм | Цокольная скоба | Цокольная скоба ISO 16,5-18 мм | 64.2 | 77.04 | ШТ | 50 | 50 | 19200 | B | 0.00791 | 46 | 15 | 33 | 0.02277 | 4012195197171 | VBS.Системы крепления и монтажа | https://oborussia.ru/catalog/resheniya-dlya-promyshlennykh-obektov/krepezhnyy-material/krepleniya-dlya-kabelya-i-trub/krepezhnye-skoby/zazhimnye-skoby-iso/tsokolnaya-skoba/
VBS.Системы крепления и монтажа | 150.Пластиковые крепежные системы | 2130211 | 2960 22 M6 LGR | Крепежная скоба цокольная 20,5-22 мм | Цокольная скоба | Цокольная скоба ISO 20,5-22 мм | 69.46 | 83.35 | ШТ | 50 | 50 | 10800 | B | 0.00951 | 50 | 16 | 40 | 0.032 | 4012195197232 | VBS.Системы крепления и монтажа | https://oborussia.ru/catalog/resheniya-dlya-promyshlennykh-obektov/krepezhnyy-material/krepleniya-dlya-kabelya-i-trub/krepezhnye-skoby/zazhimnye-skoby-iso/tsokolnaya-skoba/
VBS.Системы крепления и монтажа | 150.Пластиковые крепежные системы | 2130254 | 2960 25 M6 LGR | Крепежная скоба цокольная 22,5-25 мм | Цокольная скоба | Цокольная скоба ISO 22,5-25 мм | 83.19 | 99.83 | ШТ | 25 | 25 | 9000 | C | 0.01221 | 55 | 17 | 44 | 0.04114 | 4012195197294 | VBS.Системы крепления и монтажа | https://oborussia.ru/catalog/resheniya-dlya-promyshlennykh-obektov/krepezhnyy-material/krepleniya-dlya-kabelya-i-trub/krepezhnye-skoby/zazhimnye-skoby-iso/tsokolnaya-skoba/
VBS.Системы крепления и монтажа | 150.Пластиковые крепежные системы | 2130289 | 2960 28 M6 LGR | Крепежная скоба цокольная 25,5-28 мм | Цокольная скоба | Цокольная скоба ISO 25,5-28 мм | 93.91 | 112.69 | ШТ | 25 | 25 | 9600 | B | 0.01341 | 58 | 18 | 50 | 0.0522 | 4012195197355 | VBS.Системы крепления и монтажа | https://oborussia.ru/catalog/resheniya-dlya-promyshlennykh-obektov/krepezhnyy-material/krepleniya-dlya-kabelya-i-trub/krepezhnye-skoby/zazhimnye-skoby-iso/tsokolnaya-skoba/
VBS.Системы крепления и монтажа | 150.Пластиковые крепежные системы | 2130351 | 2960 35 M6 LGR | Крепежная скоба цокольная 31,5-35 мм | Цокольная скоба | Цокольная скоба ISO 31,5-35 мм | 168.43 | 202.12 | ШТ | 25 | 25 | 7200 | B | 0.01761 | 66 | 20 | 58 | 0.07656 | 4012195197416 | VBS.Системы крепления и монтажа | https://oborussia.ru/catalog/resheniya-dlya-promyshlennykh-obektov/krepezhnyy-material/krepleniya-dlya-kabelya-i-trub/krepezhnye-skoby/zazhimnye-skoby-iso/tsokolnaya-skoba/
VBS.Системы крепления и монтажа | 150.Пластиковые крепежные системы | 2130408 | 2960 40 M6 LGR | Крепежная скоба цокольная 36,5-40 мм | Цокольная скоба | Цокольная скоба ISO 36,5-40 мм | 261.41 | 313.69 | ШТ | 20 | 20 | 3840 | C | 0.03017 | 80 | 24 | 72 | 0.13824 | 4012195197478 | VBS.Системы крепления и монтажа | https://oborussia.ru/catalog/resheniya-dlya-promyshlennykh-obektov/krepezhnyy-material/krepleniya-dlya-kabelya-i-trub/krepezhnye-skoby/zazhimnye-skoby-iso/tsokolnaya-skoba/
VBS.Системы крепления и монтажа | 150.Пластиковые крепежные системы | 2130432 | 2960 43 M6 LGR | Крепежная скоба цокольная 40,5-43 мм | Цокольная скоба | Цокольная скоба ISO 40,5-43 мм | 269.32 | 323.18 | ШТ | 20 | 20 | 4320 | C | 0.03098 | 80 | 24 | 69 | 0.13248 | 4012195197539 | VBS.Системы крепления и монтажа | https://oborussia.ru/catalog/resheniya-dlya-promyshlennykh-obektov/krepezhnyy-material/krepleniya-dlya-kabelya-i-trub/krepezhnye-skoby/zazhimnye-skoby-iso/tsokolnaya-skoba/
VBS.Системы крепления и монтажа | 150.Пластиковые крепежные системы | 2130475 | 2960 47 M6 LGR | Крепежная скоба цокольная 45,5-47 мм | Цокольная скоба | Цокольная скоба ISO 45,5-47 мм | 331.25 | 397.5 | ШТ | 15 | 15 | 2880 | C | 0.04235 | 98 | 25 | 79 | 0.19355 | 4012195197591 | VBS.Системы крепления и монтажа | https://oborussia.ru/catalog/resheniya-dlya-promyshlennykh-obektov/krepezhnyy-material/krepleniya-dlya-kabelya-i-trub/krepezhnye-skoby/zazhimnye-skoby-iso/tsokolnaya-skoba/
VBS.Системы крепления и монтажа | 150.Пластиковые крепежные системы | 2130548 | 2960 54 M6 LGR | Крепежная скоба цокольная 50,5-54 мм | Цокольная скоба | Цокольная скоба ISO 50,5-54 мм | 360.91 | 433.09 | ШТ | 15 | 15 | 2880 | B | 0.04524 | 98 | 25 | 79 | 0.19355 | 4012195197652 | VBS.Системы крепления и монтажа | https://oborussia.ru/catalog/resheniya-dlya-promyshlennykh-obektov/krepezhnyy-material/krepleniya-dlya-kabelya-i-trub/krepezhnye-skoby/zazhimnye-skoby-iso/tsokolnaya-skoba/
VBS.Системы крепления и монтажа | 150.Пластиковые крепежные системы | 2140063 | 2962 6 LGR | Крепежная скоба 6 мм | Скоба | Подходит для резьбы М6 | 19.76 | 23.71 | ШТ | 100 | 100 | 120000 | B | 0.0008 | 12 | 10 | 17 | 0.00204 | 4012195198970 | VBS.Системы крепления и монтажа | https://oborussia.ru/
VBS.Системы крепления и монтажа | 150.Пластиковые крепежные системы | 2140071 | 2962 8 LGR | Крепежная скоба 8 мм | Скоба | Подходит для резьбы М6 | 19.41 | 23.29 | ШТ | 100 | 100 | 72000 | B | 0.00106 | 14 | 11 | 19 | 0.002926 | 4012195199038 | VBS.Системы крепления и монтажа | https://oborussia.ru/
VBS.Системы крепления и монтажа | 150.Пластиковые крепежные системы | 2140101 | 2962 10 LGR | Крепежная скоба 10 мм | Скоба | Подходит для резьбы М6 | 22.25 | 26.7 | ШТ | 100 | 100 | 76800 | B | 0.00136 | 17 | 12 | 21 | 0.004284 | 4012195199090 | VBS.Системы крепления и монтажа | https://oborussia.ru/
VBS.Системы крепления и монтажа | 150.Пластиковые крепежные системы | 2140128 | 2962 12 LGR | Крепежная скоба 12 мм | Скоба | Подходит для резьбы М6 | 22.83 | 27.4 | ШТ | 100 | 100 | 57600 | A | 0.00182 | 19 | 13 | 23 | 0.005681 | 4012195199151 | VBS.Системы крепления и монтажа | https://oborussia.ru/
VBS.Системы крепления и монтажа | 150.Пластиковые крепежные системы | 2140152 | 2962 15 LGR | Крепежная скоба 14-15 мм | Скоба | Подходит для резьбы М6 | 23.44 | 28.13 | ШТ | 100 | 100 | 36000 | A | 0.00277 | 22 | 15 | 28 | 0.00924 | 4012195199212 | VBS.Системы крепления и монтажа | https://oborussia.ru/
VBS.Системы крепления и монтажа | 150.Пластиковые крепежные системы | 2140187 | 2962 18 LGR | Крепежная скоба 16-18 мм | Скоба | Подходит для резьбы М6 | 24.41 | 29.29 | ШТ | 100 | 100 | 28800 | B | 0.00377 | 25 | 16 | 30 | 0.012 | 4012195199274 | VBS.Системы крепления и монтажа | https://oborussia.ru/
VBS.Системы крепления и монтажа | 150.Пластиковые крепежные системы | 2140233 | 2962 22 LGR | Крепежная скоба 19-22 мм | Скоба | Подходит для резьбы М6 | 32.41 | 38.89 | ШТ | 50 | 50 | 18000 | B | 0.00514 | 29 | 17 | 34 | 0.016762 | 4012195199335 | VBS.Системы крепления и монтажа | https://oborussia.ru/
VBS.Системы крепления и монтажа | 150.Пластиковые крепежные системы | 2140284 | 2962 28 LGR | Крепежная скоба 25-28 мм | Скоба | Подходит для резьбы М6 | 52.46 | 62.95 | ШТ | 25 | 25 | 9000 | B | 0.00948 | 39 | 20 | 41 | 0.03198 | 4012195199397 | VBS.Системы крепления и монтажа | https://oborussia.ru/
VBS.Системы крепления и монтажа | 150.Пластиковые крепежные системы | 2140357 | 2962 35 LGR | Крепежная скоба 32-35 мм | Скоба | Подходит для резьбы М6 | 95.64 | 114.77 | ШТ | 25 | 25 | 5400 | C | 0.01295 | 47 | 22 | 51 | 0.052734 | 4012195199458 | VBS.Системы крепления и монтажа | https://oborussia.ru/
VBS.Системы крепления и монтажа | 150.Пластиковые крепежные системы | 2140411 | 2962 42 LGR | Крепежная скоба 40-42 мм | Скоба | Подходит для резьбы М6 | 107.13 | 128.56 | ШТ | 25 | 25 | 5400 | B | 0.01709 | 54 | 23 | 58 | 0.072036 | 4012195199519 | VBS.Системы крепления и монтажа | https://oborussia.ru/
VBS.Системы крепления и монтажа | 150.Пластиковые крепежные системы | 2140608 | 2962 2X10 | Крепежная скоба 10 мм | Скоба | Клеммная скоба 2 кабелей 10мм | 30.62 | 36.74 | ШТ | 100 | 100 | 36000 | B | 0.00283 | 41 | 12 | 21 | 0.010332 | 4012195199694 | VBS.Системы крепления и монтажа | https://oborussia.ru/
VBS.Системы крепления и монтажа | 150.Пластиковые крепежные системы | 2140683 | 2962 2x16 | Крепежная скоба 15-16 мм | Скоба | Клеммная скоба 2 кабелей 15-16мм | 66.99 | 80.39 | ШТ | 50 | 50 | 10800 | B | 0.00809 | 58 | 16 | 30 | 0.02784 | 4012195199939 | VBS.Системы крепления и монтажа | https://oborussia.ru/
VBS.Системы крепления и монтажа | 150.Пластиковые крепежные системы | 2140721 | 2962 2x22 | Крепежная скоба 18-22 мм | Скоба | Клеммная скоба 2 кабелей 18-22мм | 79.43 | 95.32 | ШТ | 25 | 25 | 7200 | B | 0.01064 | 67 | 17 | 34 | 0.038726 | 4012195199991 | VBS.Системы крепления и монтажа | https://oborussia.ru/
VBS.Системы крепления и монтажа | 150.Пластиковые крепежные системы | 2146053 | SQ-10 LGR | Трубный зажим 9,5-12 мм | Зажим starQuick | Выстраиваются в ряд до размера SQ-28. Допустимая нагрузка: с винтом DIN 96; диаметр 4,5 мм, минимальная разрушающая нагрузка при 20°. Зажим starQuick, тип Typ SQ... обширная программа высококачественных зажимов, которые особенно хорошо подходят для использования вне зданий, в общественных местах, на парковках, а также под мостами и на открытых стальных конструкциях. Влияние окружающей среды не оказывает на них отрицательного воздействия: Зажимы изготовлены полиамида, устойчивого к УФ и погодным условиям. Программа с тринадцатью различными размерами и диапазоном зажима 10-65 мм обеспечивает несложное крепление самых разнообразных труб. Зажимы starQuick крепят как пластиковые, так и металлические трубы и поэтому могут использоваться как для работ в области электропроводки, так и для санитарно-технических целей. Зажимы можно монтировать на стенах и на потолках. Монтаж выполняется быстро и просто, даже без инструментов. Также возможен монтаж нескольких труб: - при объединении в ряд отдельных скоб - при использовании двойного держателя, обеспечивающего большую надежность крепления и интервала при высоких нагрузках. - при креплении шин для свободно выбираемых интервалов и количества зажимов. Зажимы starQuick надежны и предназначены для сильных нагрузок. Запатентованная система безопасности обеспечивает прочное крепление труб без возможности сдвига. Замкнутый по всему периметру зажим обеспечивает трубе надежное крепление. | 78.89 | 94.67 | ШТ | 100 | 100 | 19200 | C | 0.00568 | 29 | 17 | 32 | 0.015776 | 4012195595359 | VBS.Системы крепления и монтажа | https://oborussia.ru/catalog/resheniya-dlya-promyshlennykh-obektov/krepezhnyy-material/zazhimy-quick/zazhimy-quick/zazhim-starquick/
VBS.Системы крепления и монтажа | 150.Пластиковые крепежные системы | 2146061 | SQ-12 LGR | Трубный зажим 11,5-15 мм | Зажим starQuick | Выстраиваются в ряд до размера SQ-28. Допустимая нагрузка: с винтом DIN 96; диаметр 4,5 мм, минимальная разрушающая нагрузка при 20°. Зажим starQuick, тип Typ SQ... обширная программа высококачественных зажимов, которые особенно хорошо подходят для использования вне зданий, в общественных местах, на парковках, а также под мостами и на открытых стальных конструкциях. Влияние окружающей среды не оказывает на них отрицательного воздействия: Зажимы изготовлены полиамида, устойчивого к УФ и погодным условиям. Программа с тринадцатью различными размерами и диапазоном зажима 10-65 мм обеспечивает несложное крепление самых разнообразных труб. Зажимы starQuick крепят как пластиковые, так и металлические трубы и поэтому могут использоваться как для работ в области электропроводки, так и для санитарно-технических целей. Зажимы можно монтировать на стенах и на потолках. Монтаж выполняется быстро и просто, даже без инструментов. Также возможен монтаж нескольких труб: - при объединении в ряд отдельных скоб - при использовании двойного держателя, обеспечивающего большую надежность крепления и интервала при высоких нагрузках. - при креплении шин для свободно выбираемых интервалов и количества зажимов. Зажимы starQuick надежны и предназначены для сильных нагрузок. Запатентованная система безопасности обеспечивает прочное крепление труб без возможности сдвига. Замкнутый по всему периметру зажим обеспечивает трубе надежное крепление. | 78.87 | 94.64 | ШТ | 100 | 100 | 19200 | C | 0.0054 | 29 | 17 | 35 | 0.017255 | 4012195595410 | VBS.Системы крепления и монтажа | https://oborussia.ru/catalog/resheniya-dlya-promyshlennykh-obektov/krepezhnyy-material/zazhimy-quick/zazhimy-quick/zazhim-starquick/
VBS.Системы крепления и монтажа | 150.Пластиковые крепежные системы | 2146096 | SQ-15 LGR | Трубный зажим 14-16,5 мм | Зажим starQuick | Выстраиваются в ряд до размера SQ-28. Допустимая нагрузка: с винтом DIN 96; диаметр 4,5 мм, минимальная разрушающая нагрузка при 20°. Зажим starQuick, тип Typ SQ... обширная программа высококачественных зажимов, которые особенно хорошо подходят для использования вне зданий, в общественных местах, на парковках, а также под мостами и на открытых стальных конструкциях. Влияние окружающей среды не оказывает на них отрицательного воздействия: Зажимы изготовлены полиамида, устойчивого к УФ и погодным условиям. Программа с тринадцатью различными размерами и диапазоном зажима 10-65 мм обеспечивает несложное крепление самых разнообразных труб. Зажимы starQuick крепят как пластиковые, так и металлические трубы и поэтому могут использоваться как для работ в области электропроводки, так и для санитарно-технических целей. Зажимы можно монтировать на стенах и на потолках. Монтаж выполняется быстро и просто, даже без инструментов. Также возможен монтаж нескольких труб: - при объединении в ряд отдельных скоб - при использовании двойного держателя, обеспечивающего большую надежность крепления и интервала при высоких нагрузках. - при креплении шин для свободно выбираемых интервалов и количества зажимов. Зажимы starQuick надежны и предназначены для сильных нагрузок. Запатентованная система безопасности обеспечивает прочное крепление труб без возможности сдвига. Замкнутый по всему периметру зажим обеспечивает трубе надежное крепление. | 78.87 | 94.64 | ШТ | 100 | 100 | 19200 | C | 0.00584 | 29 | 17 | 36 | 0.017748 | 4012195595472 | VBS.Системы крепления и монтажа | https://oborussia.ru/catalog/resheniya-dlya-promyshlennykh-obektov/krepezhnyy-material/zazhimy-quick/zazhimy-quick/zazhim-starquick/
VBS.Системы крепления и монтажа | 150.Пластиковые крепежные системы | 2146118 | SQ-17 LGR | Трубный зажим 16-20 мм | Зажим starQuick | Выстраиваются в ряд до размера SQ-28. Допустимая нагрузка: с винтом DIN 96; диаметр 4,5 мм, минимальная разрушающая нагрузка при 20°. Зажим starQuick, тип Typ SQ... обширная программа высококачественных зажимов, которые особенно хорошо подходят для использования вне зданий, в общественных местах, на парковках, а также под мостами и на открытых стальных конструкциях. Влияние окружающей среды не оказывает на них отрицательного воздействия: Зажимы изготовлены полиамида, устойчивого к УФ и погодным условиям. Программа с тринадцатью различными размерами и диапазоном зажима 10-65 мм обеспечивает несложное крепление самых разнообразных труб. Зажимы starQuick крепят как пластиковые, так и металлические трубы и поэтому могут использоваться как для работ в области электропроводки, так и для санитарно-технических целей. Зажимы можно монтировать на стенах и на потолках. Монтаж выполняется быстро и просто, даже без инструментов. Также возможен монтаж нескольких труб: - при объединении в ряд отдельных скоб - при использовании двойного держателя, обеспечивающего большую надежность крепления и интервала при высоких нагрузках. - при креплении шин для свободно выбираемых интервалов и количества зажимов. Зажимы starQuick надежны и предназначены для сильных нагрузок. Запатентованная система безопасности обеспечивает прочное крепление труб без возможности сдвига. Замкнутый по всему периметру зажим обеспечивает трубе надежное крепление. | 100.25 | 120.3 | ШТ | 100 | 100 | 14400 | C | 0.0064 | 29 | 17 | 40 | 0.01972 | 4012195595533 | VBS.Системы крепления и монтажа | https://oborussia.ru/catalog/resheniya-dlya-promyshlennykh-obektov/krepezhnyy-material/zazhimy-quick/zazhimy-quick/zazhim-starquick/
VBS.Системы крепления и монтажа | 150.Пластиковые крепежные системы | 2146134 | SQ-20 LGR | Трубный зажим 19,5-23,5 мм | Зажим starQuick | Выстраиваются в ряд до размера SQ-28. Допустимая нагрузка: с винтом DIN 96; диаметр 4,5 мм, минимальная разрушающая нагрузка при 20°. Зажим starQuick, тип Typ SQ... обширная программа высококачественных зажимов, которые особенно хорошо подходят для использования вне зданий, в общественных местах, на парковках, а также под мостами и на открытых стальных конструкциях. Влияние окружающей среды не оказывает на них отрицательного воздействия: Зажимы изготовлены полиамида, устойчивого к УФ и погодным условиям. Программа с тринадцатью различными размерами и диапазоном зажима 10-65 мм обеспечивает несложное крепление самых разнообразных труб. Зажимы starQuick крепят как пластиковые, так и металлические трубы и поэтому могут использоваться как для работ в области электропроводки, так и для санитарно-технических целей. Зажимы можно монтировать на стенах и на потолках. Монтаж выполняется быстро и просто, даже без инструментов. Также возможен монтаж нескольких труб: - при объединении в ряд отдельных скоб - при использовании двойного держателя, обеспечивающего большую надежность крепления и интервала при высоких нагрузках. - при креплении шин для свободно выбираемых интервалов и количества зажимов. Зажимы starQuick надежны и предназначены для сильных нагрузок. Запатентованная система безопасности обеспечивает прочное крепление труб без возможности сдвига. Замкнутый по всему периметру зажим обеспечивает трубе надежное крепление. | 103.62 | 124.34 | ШТ | 50 | 50 | 9600 | B | 0.0067 | 29 | 17 | 50 | 0.02465 | 4012195595656 | VBS.Системы крепления и монтажа | https://oborussia.ru/catalog/resheniya-dlya-promyshlennykh-obektov/krepezhnyy-material/zazhimy-quick/zazhimy-quick/zazhim-starquick/
VBS.Системы крепления и монтажа | 150.Пластиковые крепежные системы | 2146164 | SQ-20 SW | Трубный зажим sq 19,5-23,5 мм | Зажим starQuick | Держатель провода для проводов isCon® для монтажа на здании. Также может использоваться в области первых 1,5 м. С возможностью установки в ряд и из полиамида, стойкого к воздействию атмосферы и ультрафиолета. | 126.03 | 151.24 | ШТ | 50 | 50 | 9600 | C | 0.00848 | 29 | 17 | 50 | 0.02465 | 4012195655367 | VBS.Системы крепления и монтажа | https://oborussia.ru/catalog/resheniya-dlya-promyshlennykh-obektov/krepezhnyy-material/zazhimy-quick/zazhimy-quick/zazhim-obo-quick-chernyy-obo-2/
VBS.Системы крепления и монтажа | 150.Пластиковые крепежные системы | 2146207 | SQ-25 LGR | Трубный зажим 24-28 мм | Зажим starQuick | Выстраиваются в ряд до размера SQ-28. Допустимая нагрузка: с винтом DIN 96; диаметр 4,5 мм, минимальная разрушающая нагрузка при 20°. Зажим starQuick, тип Typ SQ... обширная программа высококачественных зажимов, которые особенно хорошо подходят для использования вне зданий, в общественных местах, на парковках, а также под мостами и на открытых стальных конструкциях. Влияние окружающей среды не оказывает на них отрицательного воздействия: Зажимы изготовлены полиамида, устойчивого к УФ и погодным условиям. Программа с тринадцатью различными размерами и диапазоном зажима 10-65 мм обеспечивает несложное крепление самых разнообразных труб. Зажимы starQuick крепят как пластиковые, так и металлические трубы и поэтому могут использоваться как для работ в области электропроводки, так и для санитарно-технических целей. Зажимы можно монтировать на стенах и на потолках. Монтаж выполняется быстро и просто, даже без инструментов. Также возможен монтаж нескольких труб: - при объединении в ряд отдельных скоб - при использовании двойного держателя, обеспечивающего большую надежность крепления и интервала при высоких нагрузках. - при креплении шин для свободно выбираемых интервалов и количества зажимов. Зажимы starQuick надежны и предназначены для сильных нагрузок. Запатентованная система безопасности обеспечивает прочное крепление труб без возможности сдвига. Замкнутый по всему периметру зажим обеспечивает трубе надежное крепление. | 140.12 | 168.14 | ШТ | 50 | 50 | 9600 | B | 0.0097 | 40 | 17 | 50 | 0.034 | 4012195595717 | VBS.Системы крепления и монтажа | https://oborussia.ru/catalog/resheniya-dlya-promyshlennykh-obektov/krepezhnyy-material/zazhimy-quick/zazhimy-quick/zazhim-starquick/
VBS.Системы крепления и монтажа | 150.Пластиковые крепежные системы | 2146215 | SQ-28 LGR | Трубный зажим 27,5-32 мм | Зажим starQuick | Выстраиваются в ряд до размера SQ-28. Допустимая нагрузка: с винтом DIN 96; диаметр 4,5 мм, минимальная разрушающая нагрузка при 20°. Зажим starQuick, тип Typ SQ... обширная программа высококачественных зажимов, которые особенно хорошо подходят для использования вне зданий, в общественных местах, на парковках, а также под мостами и на открытых стальных конструкциях. Влияние окружающей среды не оказывает на них отрицательного воздействия: Зажимы изготовлены полиамида, устойчивого к УФ и погодным условиям. Программа с тринадцатью различными размерами и диапазоном зажима 10-65 мм обеспечивает несложное крепление самых разнообразных труб. Зажимы starQuick крепят как пластиковые, так и металлические трубы и поэтому могут использоваться как для работ в области электропроводки, так и для санитарно-технических целей. Зажимы можно монтировать на стенах и на потолках. Монтаж выполняется быстро и просто, даже без инструментов. Также возможен монтаж нескольких труб: - при объединении в ряд отдельных скоб - при использовании двойного держателя, обеспечивающего большую надежность крепления и интервала при высоких нагрузках. - при креплении шин для свободно выбираемых интервалов и количества зажимов. Зажимы starQuick надежны и предназначены для сильных нагрузок. Запатентованная система безопасности обеспечивает прочное крепление труб без возможности сдвига. Замкнутый по всему периметру зажим обеспечивает трубе надежное крепление. | 149.63 | 179.56 | ШТ | 50 | 50 | 7200 | C | 0.0107 | 40 | 17 | 53 | 0.03604 | 4012195595779 | VBS.Системы крепления и монтажа | https://oborussia.ru/catalog/resheniya-dlya-promyshlennykh-obektov/krepezhnyy-material/zazhimy-quick/zazhimy-quick/zazhim-starquick/
VBS.Системы крепления и монтажа | 150.Пластиковые крепежные системы | 2146258 | SQ-32 LGR | Трубный зажим 31,2-35,8 мм | Зажим starQuick | Выстраиваются в ряд до размера SQ-28. Допустимая нагрузка: с винтом DIN 96; диаметр 4,5 мм, минимальная разрушающая нагрузка при 20°. Зажим starQuick, тип Typ SQ... обширная программа высококачественных зажимов, которые особенно хорошо подходят для использования вне зданий, в общественных местах, на парковках, а также под мостами и на открытых стальных конструкциях. Влияние окружающей среды не оказывает на них отрицательного воздействия: Зажимы изготовлены полиамида, устойчивого к УФ и погодным условиям. Программа с тринадцатью различными размерами и диапазоном зажима 10-65 мм обеспечивает несложное крепление самых разнообразных труб. Зажимы starQuick крепят как пластиковые, так и металлические трубы и поэтому могут использоваться как для работ в области электропроводки, так и для санитарно-технических целей. Зажимы можно монтировать на стенах и на потолках. Монтаж выполняется быстро и просто, даже без инструментов. Также возможен монтаж нескольких труб: - при объединении в ряд отдельных скоб - при использовании двойного держателя, обеспечивающего большую надежность крепления и интервала при высоких нагрузках. - при креплении шин для свободно выбираемых интервалов и количества зажимов. Зажимы starQuick надежны и предназначены для сильных нагрузок. Запатентованная система безопасности обеспечивает прочное крепление труб без возможности сдвига. Замкнутый по всему периметру зажим обеспечивает трубе надежное крепление. | 236.01 | 283.21 | ШТ | 50 | 50 | 7200 | C | 0.0123 | 43 | 17 | 66 | 0.048246 | 4012195595830 | VBS.Системы крепления и монтажа | https://oborussia.ru/catalog/resheniya-dlya-promyshlennykh-obektov/krepezhnyy-material/zazhimy-quick/zazhimy-quick/zazhim-starquick/
VBS.Системы крепления и монтажа | 150.Пластиковые крепежные системы | 2146290 | SQ-36 LGR | Трубный зажим 35-40,1 мм | Зажим starQuick | Выстраиваются в ряд до размера SQ-28. Допустимая нагрузка: с винтом DIN 96; диаметр 4,5 мм, минимальная разрушающая нагрузка при 20°. Зажим starQuick, тип Typ SQ... обширная программа высококачественных зажимов, которые особенно хорошо подходят для использования вне зданий, в общественных местах, на парковках, а также под мостами и на открытых стальных конструкциях. Влияние окружающей среды не оказывает на них отрицательного воздействия: Зажимы изготовлены полиамида, устойчивого к УФ и погодным условиям. Программа с тринадцатью различными размерами и диапазоном зажима 10-65 мм обеспечивает несложное крепление самых разнообразных труб. Зажимы starQuick крепят как пластиковые, так и металлические трубы и поэтому могут использоваться как для работ в области электропроводки, так и для санитарно-технических целей. Зажимы можно монтировать на стенах и на потолках. Монтаж выполняется быстро и просто, даже без инструментов. Также возможен монтаж нескольких труб: - при объединении в ряд отдельных скоб - при использовании двойного держателя, обеспечивающего большую надежность крепления и интервала при высоких нагрузках. - при креплении шин для свободно выбираемых интервалов и количества зажимов. Зажимы starQuick надежны и предназначены для сильных нагрузок. Запатентованная система безопасности обеспечивает прочное крепление труб без возможности сдвига. Замкнутый по всему периметру зажим обеспечивает трубе надежное крепление. | 248.71 | 298.45 | ШТ | 25 | 25 | 4800 | C | 0.0151 | 47 | 17 | 66 | 0.052734 | 4012195204275 | VBS.Системы крепления и монтажа | https://oborussia.ru/catalog/resheniya-dlya-promyshlennykh-obektov/krepezhnyy-material/zazhimy-quick/zazhimy-quick/zazhim-starquick/
VBS.Системы крепления и монтажа | 150.Пластиковые крепежные системы | 2146320 | SQ-40 LGR | Трубный зажим 39,3-44,5 мм | Зажим starQuick | Выстраиваются в ряд до размера SQ-28. Допустимая нагрузка: с винтом DIN 96; диаметр 4,5 мм, минимальная разрушающая нагрузка при 20°. Зажим starQuick, тип Typ SQ... обширная программа высококачественных зажимов, которые особенно хорошо подходят для использования вне зданий, в общественных местах, на парковках, а также под мостами и на открытых стальных конструкциях. Влияние окружающей среды не оказывает на них отрицательного воздействия: Зажимы изготовлены полиамида, устойчивого к УФ и погодным условиям. Программа с тринадцатью различными размерами и диапазоном зажима 10-65 мм обеспечивает несложное крепление самых разнообразных труб. Зажимы starQuick крепят как пластиковые, так и металлические трубы и поэтому могут использоваться как для работ в области электропроводки, так и для санитарно-технических целей. Зажимы можно монтировать на стенах и на потолках. Монтаж выполняется быстро и просто, даже без инструментов. Также возможен монтаж нескольких труб: - при объединении в ряд отдельных скоб - при использовании двойного держателя, обеспечивающего большую надежность крепления и интервала при высоких нагрузках. - при креплении шин для свободно выбираемых интервалов и количества зажимов. Зажимы starQuick надежны и предназначены для сильных нагрузок. Запатентованная система безопасности обеспечивает прочное крепление труб без возможности сдвига. Замкнутый по всему периметру зажим обеспечивает трубе надежное крепление. | 317.75 | 381.3 | ШТ | 25 | 25 | 3600 | C | 0.0171 | 52 | 17 | 70 | 0.06188 | 4012195595892 | VBS.Системы крепления и монтажа | https://oborussia.ru/catalog/resheniya-dlya-promyshlennykh-obektov/krepezhnyy-material/zazhimy-quick/zazhimy-quick/zazhim-starquick/
VBS.Системы крепления и монтажа | 150.Пластиковые крепежные системы | 2146363 | SQ-47 LGR | Трубный зажим 44-50 мм | Зажим starQuick | Выстраиваются в ряд до размера SQ-28. Допустимая нагрузка: с винтом DIN 96; диаметр 4,5 мм, минимальная разрушающая нагрузка при 20°. Зажим starQuick, тип Typ SQ... обширная программа высококачественных зажимов, которые особенно хорошо подходят для использования вне зданий, в общественных местах, на парковках, а также под мостами и на открытых стальных конструкциях. Влияние окружающей среды не оказывает на них отрицательного воздействия: Зажимы изготовлены полиамида, устойчивого к УФ и погодным условиям. Программа с тринадцатью различными размерами и диапазоном зажима 10-65 мм обеспечивает несложное крепление самых разнообразных труб. Зажимы starQuick крепят как пластиковые, так и металлические трубы и поэтому могут использоваться как для работ в области электропроводки, так и для санитарно-технических целей. Зажимы можно монтировать на стенах и на потолках. Монтаж выполняется быстро и просто, даже без инструментов. Также возможен монтаж нескольких труб: - при объединении в ряд отдельных скоб - при использовании двойного держателя, обеспечивающего большую надежность крепления и интервала при высоких нагрузках. - при креплении шин для свободно выбираемых интервалов и количества зажимов. Зажимы starQuick надежны и предназначены для сильных нагрузок. Запатентованная система безопасности обеспечивает прочное крепление труб без возможности сдвига. Замкнутый по всему периметру зажим обеспечивает трубе надежное крепление. | 371.61 | 445.93 | ШТ | 25 | 25 | 3600 | C | 0.0198 | 57 | 17 | 76 | 0.073644 | 4012195204398 | VBS.Системы крепления и монтажа | https://oborussia.ru/catalog/resheniya-dlya-promyshlennykh-obektov/krepezhnyy-material/zazhimy-quick/zazhimy-quick/zazhim-starquick/
VBS.Системы крепления и монтажа | 150.Пластиковые крепежные системы | 2146444 | SQ-51 LGR | Трубный зажим 48-55 мм | Зажим starQuick | Выстраиваются в ряд до размера SQ-28. Допустимая нагрузка: с винтом DIN 96; диаметр 4,5 мм, минимальная разрушающая нагрузка при 20°. Зажим starQuick, тип Typ SQ... обширная программа высококачественных зажимов, которые особенно хорошо подходят для использования вне зданий, в общественных местах, на парковках, а также под мостами и на открытых стальных конструкциях. Влияние окружающей среды не оказывает на них отрицательного воздействия: Зажимы изготовлены полиамида, устойчивого к УФ и погодным условиям. Программа с тринадцатью различными размерами и диапазоном зажима 10-65 мм обеспечивает несложное крепление самых разнообразных труб. Зажимы starQuick крепят как пластиковые, так и металлические трубы и поэтому могут использоваться как для работ в области электропроводки, так и для санитарно-технических целей. Зажимы можно монтировать на стенах и на потолках. Монтаж выполняется быстро и просто, даже без инструментов. Также возможен монтаж нескольких труб: - при объединении в ряд отдельных скоб - при использовании двойного держателя, обеспечивающего большую надежность крепления и интервала при высоких нагрузках. - при креплении шин для свободно выбираемых интервалов и количества зажимов. Зажимы starQuick надежны и предназначены для сильных нагрузок. Запатентованная система безопасности обеспечивает прочное крепление труб без возможности сдвига. Замкнутый по всему периметру зажим обеспечивает трубе надежное крепление. | 474.03 | 568.84 | ШТ | 15 | 15 | 2880 | C | 0.0225 | 63 | 17 | 81 | 0.086751 | 4012195595953 | VBS.Системы крепления и монтажа | https://oborussia.ru/catalog/resheniya-dlya-promyshlennykh-obektov/krepezhnyy-material/zazhimy-quick/zazhimy-quick/zazhim-starquick/
VBS.Системы крепления и монтажа | 150.Пластиковые крепежные системы | 2146487 | SQ-59 LGR | Трубный зажим 58,5-65 мм | Зажим starQuick | Выстраиваются в ряд до размера SQ-28. Допустимая нагрузка: с винтом DIN 96; диаметр 4,5 мм, минимальная разрушающая нагрузка при 20°. Зажим starQuick, тип Typ SQ... обширная программа высококачественных зажимов, которые особенно хорошо подходят для использования вне зданий, в общественных местах, на парковках, а также под мостами и на открытых стальных конструкциях. Влияние окружающей среды не оказывает на них отрицательного воздействия: Зажимы изготовлены полиамида, устойчивого к УФ и погодным условиям. Программа с тринадцатью различными размерами и диапазоном зажима 10-65 мм обеспечивает несложное крепление самых разнообразных труб. Зажимы starQuick крепят как пластиковые, так и металлические трубы и поэтому могут использоваться как для работ в области электропроводки, так и для санитарно-технических целей. Зажимы можно монтировать на стенах и на потолках. Монтаж выполняется быстро и просто, даже без инструментов. Также возможен монтаж нескольких труб: - при объединении в ряд отдельных скоб - при использовании двойного держателя, обеспечивающего большую надежность крепления и интервала при высоких нагрузках. - при креплении шин для свободно выбираемых интервалов и количества зажимов. Зажимы starQuick надежны и предназначены для сильных нагрузок. Запатентованная система безопасности обеспечивает прочное крепление труб без возможности сдвига. Замкнутый по всему периметру зажим обеспечивает трубе надежное крепление. | 490.08 | 588.1 | ШТ | 15 | 15 | 2880 | C | 0.033 | 74 | 20 | 94 | 0.13912 | 4012195204510 | VBS.Системы крепления и монтажа | https://oborussia.ru/catalog/resheniya-dlya-promyshlennykh-obektov/krepezhnyy-material/zazhimy-quick/zazhimy-quick/zazhim-starquick/
VBS.Системы крепления и монтажа | 150.Пластиковые крепежные системы | 2146509 | SQ M6 | Гайка starQuick M6 для зажимов SQ | Гайка starQuick | Гайка starQuick специально разработана для использования со скобой starQuick. Необходимо просто вставить ее в специально предусмотренноеотверстие скобы. Гайка надежно фиксируется в скобе. Подходит для резьбыM6. | 38.84 | 46.61 | ШТ | 100 | 100 | 192000 | B | 0.0007 | 17 | 15 | 5 | 0.001275 | 4012195016069 | VBS.Системы крепления и монтажа | https://oborussia.ru/
VBS.Системы крепления и монтажа | 150.Пластиковые крепежные системы | 2146922 | SQ-10 T20 SWS | Комплект трубных зажимов 9,5-12 мм (20шт.) | Зажим starQuick | Выстраиваются в ряд до размера SQ-28. Допустимая нагрузка: с винтом DIN 96; диаметр 4,5 мм, минимальная разрушающая нагрузка при 20°. Зажим starQuick, тип Typ SQ... обширная программа высококачественных зажимов, которые особенно хорошо подходят для использования вне зданий, в общественных местах, на парковках, а также под мостами и на открытых стальных конструкциях. Влияние окружающей среды не оказывает на них отрицательного воздействия: Зажимы изготовлены полиамида, устойчивого к УФ и погодным условиям. Программа с тринадцатью различными размерами и диапазоном зажима 10-65 мм обеспечивает несложное крепление самых разнообразных труб. Зажимы starQuick крепят как пластиковые, так и металлические трубы и поэтому могут использоваться как для работ в области электропроводки, так и для санитарно-технических целей. Зажимы можно монтировать на стенах и на потолках. Монтаж выполняется быстро и просто, даже без инструментов. Также возможен монтаж нескольких труб: - при объединении в ряд отдельных скоб - при использовании двойного держателя, обеспечивающего большую надежность крепления и интервала при высоких нагрузках. - при креплении шин для свободно выбираемых интервалов и количества зажимов. Зажимы starQuick надежны и предназначены для сильных нагрузок. Запатентованная система безопасности обеспечивает прочное крепление труб без возможности сдвига. Замкнутый по всему периметру зажим обеспечивает трубе надежное крепление. | 1494.68 | 1793.62 | ШТ | 1 | 1 | 960 | C | 0.1136 | 29 | 17 | 32 | 0.015776 | 4012195371618 | VBS.Системы крепления и монтажа | https://oborussia.ru/catalog/resheniya-dlya-promyshlennykh-obektov/krepezhnyy-material/zazhimy-quick/zazhimy-quick/zazhim-starquick-obo-2/
VBS.Системы крепления и монтажа | 150.Пластиковые крепежные системы | 2146923 | SQ-12 T20 SWS | Комплект трубных зажимов 11,5-15 мм (20шт.) | Зажим starQuick | Выстраиваются в ряд до размера SQ-28. Допустимая нагрузка: с винтом DIN 96; диаметр 4,5 мм, минимальная разрушающая нагрузка при 20°. Зажим starQuick, тип Typ SQ... обширная программа высококачественных зажимов, которые особенно хорошо подходят для использования вне зданий, в общественных местах, на парковках, а также под мостами и на открытых стальных конструкциях. Влияние окружающей среды не оказывает на них отрицательного воздействия: Зажимы изготовлены полиамида, устойчивого к УФ и погодным условиям. Программа с тринадцатью различными размерами и диапазоном зажима 10-65 мм обеспечивает несложное крепление самых разнообразных труб. Зажимы starQuick крепят как пластиковые, так и металлические трубы и поэтому могут использоваться как для работ в области электропроводки, так и для санитарно-технических целей. Зажимы можно монтировать на стенах и на потолках. Монтаж выполняется быстро и просто, даже без инструментов. Также возможен монтаж нескольких труб: - при объединении в ряд отдельных скоб - при использовании двойного держателя, обеспечивающего большую надежность крепления и интервала при высоких нагрузках. - при креплении шин для свободно выбираемых интервалов и количества зажимов. Зажимы starQuick надежны и предназначены для сильных нагрузок. Запатентованная система безопасности обеспечивает прочное крепление труб без возможности сдвига. Замкнутый по всему периметру зажим обеспечивает трубе надежное крепление. | 1494.68 | 1793.62 | ШТ | 1 | 1 | 960 | C | 0.12 | 29 | 17 | 35 | 0.017255 | 4012195371625 | VBS.Системы крепления и монтажа | https://oborussia.ru/catalog/resheniya-dlya-promyshlennykh-obektov/krepezhnyy-material/zazhimy-quick/zazhimy-quick/zazhim-starquick-obo-2/
VBS.Системы крепления и монтажа | 150.Пластиковые крепежные системы | 2146924 | SQ-15 T20 SWS | Комплект трубных зажимов 14-16,5 мм (20шт.) | Зажим starQuick | Выстраиваются в ряд до размера SQ-28. Допустимая нагрузка: с винтом DIN 96; диаметр 4,5 мм, минимальная разрушающая нагрузка при 20°. Зажим starQuick, тип Typ SQ... обширная программа высококачественных зажимов, которые особенно хорошо подходят для использования вне зданий, в общественных местах, на парковках, а также под мостами и на открытых стальных конструкциях. Влияние окружающей среды не оказывает на них отрицательного воздействия: Зажимы изготовлены полиамида, устойчивого к УФ и погодным условиям. Программа с тринадцатью различными размерами и диапазоном зажима 10-65 мм обеспечивает несложное крепление самых разнообразных труб. Зажимы starQuick крепят как пластиковые, так и металлические трубы и поэтому могут использоваться как для работ в области электропроводки, так и для санитарно-технических целей. Зажимы можно монтировать на стенах и на потолках. Монтаж выполняется быстро и просто, даже без инструментов. Также возможен монтаж нескольких труб: - при объединении в ряд отдельных скоб - при использовании двойного держателя, обеспечивающего большую надежность крепления и интервала при высоких нагрузках. - при креплении шин для свободно выбираемых интервалов и количества зажимов. Зажимы starQuick надежны и предназначены для сильных нагрузок. Запатентованная система безопасности обеспечивает прочное крепление труб без возможности сдвига. Замкнутый по всему периметру зажим обеспечивает трубе надежное крепление. | 1551.19 | 1861.43 | ШТ | 1 | 1 | 960 | C | 0.1168 | 29 | 17 | 36 | 0.017748 | 4012195371632 | VBS.Системы крепления и монтажа | https://oborussia.ru/catalog/resheniya-dlya-promyshlennykh-obektov/krepezhnyy-material/zazhimy-quick/zazhimy-quick/zazhim-starquick-obo-2/
VBS.Системы крепления и монтажа | 150.Пластиковые крепежные системы | 2146925 | SQ-17 T20 SWS | Комплект трубных зажимов 16-20 мм (20 шт.) | Зажим starQuick | Выстраиваются в ряд до размера SQ-28. Допустимая нагрузка: с винтом DIN 96; диаметр 4,5 мм, минимальная разрушающая нагрузка при 20°. Зажим starQuick, тип Typ SQ... обширная программа высококачественных зажимов, которые особенно хорошо подходят для использования вне зданий, в общественных местах, на парковках, а также под мостами и на открытых стальных конструкциях. Влияние окружающей среды не оказывает на них отрицательного воздействия: Зажимы изготовлены полиамида, устойчивого к УФ и погодным условиям. Программа с тринадцатью различными размерами и диапазоном зажима 10-65 мм обеспечивает несложное крепление самых разнообразных труб. Зажимы starQuick крепят как пластиковые, так и металлические трубы и поэтому могут использоваться как для работ в области электропроводки, так и для санитарно-технических целей. Зажимы можно монтировать на стенах и на потолках. Монтаж выполняется быстро и просто, даже без инструментов. Также возможен монтаж нескольких труб: - при объединении в ряд отдельных скоб - при использовании двойного держателя, обеспечивающего большую надежность крепления и интервала при высоких нагрузках. - при креплении шин для свободно выбираемых интервалов и количества зажимов. Зажимы starQuick надежны и предназначены для сильных нагрузок. Запатентованная система безопасности обеспечивает прочное крепление труб без возможности сдвига. Замкнутый по всему периметру зажим обеспечивает трубе надежное крепление. | 1551.19 | 1861.43 | ШТ | 1 | 1 | 800 | C | 0.1282 | 29 | 17 | 40 | 0.01972 | 4012195371649 | VBS.Системы крепления и монтажа | https://oborussia.ru/catalog/resheniya-dlya-promyshlennykh-obektov/krepezhnyy-material/zazhimy-quick/zazhimy-quick/zazhim-starquick-obo-2/
VBS.Системы крепления и монтажа | 150.Пластиковые крепежные системы | 2146926 | SQ-20 T10 SWS | Комплект трубных зажимов 19,5-23,5 мм (10шт.) | Зажим starQuick | Выстраиваются в ряд до размера SQ-28. Допустимая нагрузка: с винтом DIN 96; диаметр 4,5 мм, минимальная разрушающая нагрузка при 20°. Зажим starQuick, тип Typ SQ... обширная программа высококачественных зажимов, которые особенно хорошо подходят для использования вне зданий, в общественных местах, на парковках, а также под мостами и на открытых стальных конструкциях. Влияние окружающей среды не оказывает на них отрицательного воздействия: Зажимы изготовлены полиамида, устойчивого к УФ и погодным условиям. Программа с тринадцатью различными размерами и диапазоном зажима 10-65 мм обеспечивает несложное крепление самых разнообразных труб. Зажимы starQuick крепят как пластиковые, так и металлические трубы и поэтому могут использоваться как для работ в области электропроводки, так и для санитарно-технических целей. Зажимы можно монтировать на стенах и на потолках. Монтаж выполняется быстро и просто, даже без инструментов. Также возможен монтаж нескольких труб: - при объединении в ряд отдельных скоб - при использовании двойного держателя, обеспечивающего большую надежность крепления и интервала при высоких нагрузках. - при креплении шин для свободно выбираемых интервалов и количества зажимов. Зажимы starQuick надежны и предназначены для сильных нагрузок. Запатентованная система безопасности обеспечивает прочное крепление труб без возможности сдвига. Замкнутый по всему периметру зажим обеспечивает трубе надежное крепление. | 1166.13 | 1399.36 | ШТ | 1 | 1 | 960 | C | 0.067 | 29 | 17 | 50 | 0.02465 | 4012195371670 | VBS.Системы крепления и монтажа | https://oborussia.ru/catalog/resheniya-dlya-promyshlennykh-obektov/krepezhnyy-material/zazhimy-quick/zazhimy-quick/zazhim-starquick-obo-2/
VBS.Системы крепления и монтажа | 150.Пластиковые крепежные системы | 2146927 | SQ-25 T10 SWS | Комплект трубных зажимов 24,2-28 мм (10шт.) | Зажим starQuick | Выстраиваются в ряд до размера SQ-28. Допустимая нагрузка: с винтом DIN 96; диаметр 4,5 мм, минимальная разрушающая нагрузка при 20°. Зажим starQuick, тип Typ SQ... обширная программа высококачественных зажимов, которые особенно хорошо подходят для использования вне зданий, в общественных местах, на парковках, а также под мостами и на открытых стальных конструкциях. Влияние окружающей среды не оказывает на них отрицательного воздействия: Зажимы изготовлены полиамида, устойчивого к УФ и погодным условиям. Программа с тринадцатью различными размерами и диапазоном зажима 10-65 мм обеспечивает несложное крепление самых разнообразных труб. Зажимы starQuick крепят как пластиковые, так и металлические трубы и поэтому могут использоваться как для работ в области электропроводки, так и для санитарно-технических целей. Зажимы можно монтировать на стенах и на потолках. Монтаж выполняется быстро и просто, даже без инструментов. Также возможен монтаж нескольких труб: - при объединении в ряд отдельных скоб - при использовании двойного держателя, обеспечивающего большую надежность крепления и интервала при высоких нагрузках. - при креплении шин для свободно выбираемых интервалов и количества зажимов. Зажимы starQuick надежны и предназначены для сильных нагрузок. Запатентованная система безопасности обеспечивает прочное крепление труб без возможности сдвига. Замкнутый по всему периметру зажим обеспечивает трубе надежное крепление. | 1354.62 | 1625.54 | ШТ | 1 | 1 | 960 | C | 0.0961 | 40 | 17 | 50 | 0.034 | 4012195371748 | VBS.Системы крепления и монтажа | https://oborussia.ru/catalog/resheniya-dlya-promyshlennykh-obektov/krepezhnyy-material/zazhimy-quick/zazhimy-quick/zazhim-starquick-obo-2/
VBS.Системы крепления и монтажа | 150.Пластиковые крепежные системы | 2146928 | SQ-28 T10 SWS | Комплект трубных зажимов 27,5-32 мм (10шт.) | Зажим starQuick | Выстраиваются в ряд до размера SQ-28. Допустимая нагрузка: с винтом DIN 96; диаметр 4,5 мм, минимальная разрушающая нагрузка при 20°. Зажим starQuick, тип Typ SQ... обширная программа высококачественных зажимов, которые особенно хорошо подходят для использования вне зданий, в общественных местах, на парковках, а также под мостами и на открытых стальных конструкциях. Влияние окружающей среды не оказывает на них отрицательного воздействия: Зажимы изготовлены полиамида, устойчивого к УФ и погодным условиям. Программа с тринадцатью различными размерами и диапазоном зажима 10-65 мм обеспечивает несложное крепление самых разнообразных труб. Зажимы starQuick крепят как пластиковые, так и металлические трубы и поэтому могут использоваться как для работ в области электропроводки, так и для санитарно-технических целей. Зажимы можно монтировать на стенах и на потолках. Монтаж выполняется быстро и просто, даже без инструментов. Также возможен монтаж нескольких труб: - при объединении в ряд отдельных скоб - при использовании двойного держателя, обеспечивающего большую надежность крепления и интервала при высоких нагрузках. - при креплении шин для свободно выбираемых интервалов и количества зажимов. Зажимы starQuick надежны и предназначены для сильных нагрузок. Запатентованная система безопасности обеспечивает прочное крепление труб без возможности сдвига. Замкнутый по всему периметру зажим обеспечивает трубе надежное крепление. | 1427.33 | 1712.8 | ШТ | 1 | 1 | 800 | C | 0.107 | 40 | 17 | 53 | 0.03604 | 4012195371755 | VBS.Системы крепления и монтажа | https://oborussia.ru/catalog/resheniya-dlya-promyshlennykh-obektov/krepezhnyy-material/zazhimy-quick/zazhimy-quick/zazhim-starquick-obo-2/
VBS.Системы крепления и монтажа | 150.Пластиковые крепежные системы | 2146929 | SQ-32 T10 SWS | Комплект трубных зажимов 31,2-35,8 мм (10 шт.) | Зажим starQuick | Выстраиваются в ряд до размера SQ-28. Допустимая нагрузка: с винтом DIN 96; диаметр 4,5 мм, минимальная разрушающая нагрузка при 20°. Зажим starQuick, тип Typ SQ... обширная программа высококачественных зажимов, которые особенно хорошо подходят для использования вне зданий, в общественных местах, на парковках, а также под мостами и на открытых стальных конструкциях. Влияние окружающей среды не оказывает на них отрицательного воздействия: Зажимы изготовлены полиамида, устойчивого к УФ и погодным условиям. Программа с тринадцатью различными размерами и диапазоном зажима 10-65 мм обеспечивает несложное крепление самых разнообразных труб. Зажимы starQuick крепят как пластиковые, так и металлические трубы и поэтому могут использоваться как для работ в области электропроводки, так и для санитарно-технических целей. Зажимы можно монтировать на стенах и на потолках. Монтаж выполняется быстро и просто, даже без инструментов. Также возможен монтаж нескольких труб: - при объединении в ряд отдельных скоб - при использовании двойного держателя, обеспечивающего большую надежность крепления и интервала при высоких нагрузках. - при креплении шин для свободно выбираемых интервалов и количества зажимов. Зажимы starQuick надежны и предназначены для сильных нагрузок. Запатентованная система безопасности обеспечивает прочное крепление труб без возможности сдвига. Замкнутый по всему периметру зажим обеспечивает трубе надежное крепление. | 2165.24 | 2598.29 | ШТ | 1 | 1 | 800 | C | 0.1205 | 43 | 17 | 66 | 0.048246 | 4012195371762 | VBS.Системы крепления и монтажа | https://oborussia.ru/catalog/resheniya-dlya-promyshlennykh-obektov/krepezhnyy-material/zazhimy-quick/zazhimy-quick/zazhim-starquick-obo-2/
VBS.Системы крепления и монтажа | 150.Пластиковые крепежные системы | 2147000 | SQ 2 SWS | Трубный зажим 50mm | Двойной держатель starQuick | Двойной держатель starQuick 74,6x20,1 | 3120.36 | 3744.43 | ШТ | 1 | 1 | 960 | C | 0.0065 | 75 | 20 | 14 | 0.021 | 4012195371809 | VBS.Системы крепления и монтажа | https://oborussia.ru/catalog/resheniya-dlya-promyshlennykh-obektov/krepezhnyy-material/zazhimy-quick/zazhimy-quick/dvoynoy-derzhatel-starquick/
VBS.Системы крепления и монтажа | 150.Пластиковые крепежные системы | 2147280 | SQ-SA M6 | Трубный зажим M6 | Адаптер starQuick | Для крепления зажима starQuick на резьбовой стержень | 176.79 | 212.15 | ШТ | 100 | 100 | 19200 | C | 0.006 | 56 | 35 | 12 | 0.02352 | 4012195403180 | VBS.Системы крепления и монтажа | https://oborussia.ru/catalog/resheniya-dlya-promyshlennykh-obektov/krepezhnyy-material/zazhimy-quick/zazhimy-quick/gayka-starquick-dlya-rezbovykh-sterzhney/
VBS.Системы крепления и монтажа | 150.Пластиковые крепежные системы | 2147283 | SQ-SA M8 | Трубный зажим M8 | Адаптер starQuick | Выстраиваются в ряд до размера SQ-28. Допустимая нагрузка: с винтом DIN 96; диаметр 4,5 мм, минимальная разрушающая нагрузка при 20°. Зажим starQuick, тип Typ SQ... обширная программа высококачественных зажимов, которые особенно хорошо подходят для исполь | 176.83 | 212.2 | ШТ | 100 | 100 | 19200 | C | 0.00505 | 49 | 35 | 15 | 0.025725 | 4012195403197 | VBS.Системы крепления и монтажа | https://oborussia.ru/catalog/resheniya-dlya-promyshlennykh-obektov/krepezhnyy-material/zazhimy-quick/zazhimy-quick/gayka-starquick-dlya-rezbovykh-sterzhney/
VBS.Системы крепления и монтажа | 150.Пластиковые крепежные системы | 2148021 | 1975 12-15 | Трубный зажим SNAP 12-15 мм с дюбелем | Зажим Snap | Зажим Snap совставным дюбелем для быстрой установки в бетонных и кирпичных стенах.При монтаже необходимо вставить дюбель в отверстие, слегка надавить; когда вставляется труба, лапки зажима защелкиваются и фиксируются вокруг нее. | 19.2 | 23.04 | ШТ | 100 | 100 | 35100 | B | 0.00251 | 51 | 29 | 14 | 0.020706 | 4012195844518 | VBS.Системы крепления и монтажа | https://oborussia.ru/catalog/resheniya-dlya-promyshlennykh-obektov/krepezhnyy-material/krepleniya-dlya-kabelya-i-trub/nazhimnye-fiksatory/zazhim-snap/
VBS.Системы крепления и монтажа | 150.Пластиковые крепежные системы | 2148048 | 1975 16-19 | Трубный зажим SNAP 16-19 мм с дюбелем | Зажим Snap | Зажим Snap совставным дюбелем для быстрой установки в бетонных и кирпичных стенах.При монтаже необходимо вставить дюбель в отверстие, слегка надавить; когда вставляется труба, лапки зажима защелкиваются и фиксируются вокруг нее. | 23.05 | 27.66 | ШТ | 100 | 100 | 21600 | B | 0.00372 | 55 | 36 | 14 | 0.02772 | 4012195844570 | VBS.Системы крепления и монтажа | https://oborussia.ru/catalog/resheniya-dlya-promyshlennykh-obektov/krepezhnyy-material/krepleniya-dlya-kabelya-i-trub/nazhimnye-fiksatory/zazhim-snap/
VBS.Системы крепления и монтажа | 150.Пластиковые крепежные системы | 2148056 | 1975 19-22 | Трубный зажим SNAP 19-22,5 мм с дюбелем | Зажим Snap | Зажим Snap совставным дюбелем для быстрой установки в бетонных и кирпичных стенах.При монтаже необходимо вставить дюбель в отверстие, слегка надавить; когда вставляется труба, лапки зажима защелкиваются и фиксируются вокруг нее. | 32.74 | 39.29 | ШТ | 100 | 100 | 19200 | B | 0.00533 | 61 | 44 | 17 | 0.045628 | 4012195844631 | VBS.Системы крепления и монтажа | https://oborussia.ru/catalog/resheniya-dlya-promyshlennykh-obektov/krepezhnyy-material/krepleniya-dlya-kabelya-i-trub/nazhimnye-fiksatory/zazhim-snap/
VBS.Системы крепления и монтажа | 150.Пластиковые крепежные системы | 2148501 | 1976 12-15 | Трубный зажим SNAP 12-15,5 мм на защелке с дюбелем | Зажимная скоба | Зажим Klick-Snap со вставным дюбелем для быстрой установки в бетонных и кирпичных стенах. При монтаже необходимо вставить дюбель в отверстие, слегка надавить; когда вставляется труба, лапки зажима защелкиваются и фиксируются вокруг нее. | 25.43 | 30.52 | ШТ | 100 | 100 | 28800 | C | 0.00245 | 56 | 25 | 13 | 0.0182 | 4012195863779 | VBS.Системы крепления и монтажа | https://oborussia.ru/catalog/resheniya-dlya-promyshlennykh-obektov/krepezhnyy-material/krepleniya-dlya-kabelya-i-trub/nazhimnye-fiksatory/zazhimy-snap/
VBS.Системы крепления и монтажа | 150.Пластиковые крепежные системы | 2148528 | 1976 16-21 | Трубный зажим SNAP 16-21,5 мм на защелке с дюбелем | Зажимная скоба | Зажим Klick-Snap со вставным дюбелем для быстрой установки в бетонных и кирпичных стенах. При монтаже необходимо вставить дюбель в отверстие, слегка надавить; когда вставляется труба, лапки зажима защелкиваются и фиксируются вокруг нее. | 33.1 | 39.72 | ШТ | 100 | 100 | 19200 | B | 0.00443 | 65 | 35 | 15 | 0.034125 | 4012195863830 | VBS.Системы крепления и монтажа | https://oborussia.ru/catalog/resheniya-dlya-promyshlennykh-obektov/krepezhnyy-material/krepleniya-dlya-kabelya-i-trub/nazhimnye-fiksatory/zazhimy-snap/
VBS.Системы крепления и монтажа | 150.Пластиковые крепежные системы | 2148536 | 1976 22-28 | Трубный зажим SNAP 22,5-28,5 мм на защелке с дюбедем | Зажимная скоба | Зажим Klick-Snap со вставным дюбелем для быстрой установки в бетонных и кирпичных стенах. При монтаже необходимо вставить дюбель в отверстие, слегка надавить; когда вставляется труба, лапки зажима защелкиваются и фиксируются вокруг нее. | 42.53 | 51.04 | ШТ | 100 | 100 | 10000 | B | 0.00781 | 77 | 45 | 18 | 0.06237 | 4012195863892 | VBS.Системы крепления и монтажа | https://oborussia.ru/catalog/resheniya-dlya-promyshlennykh-obektov/krepezhnyy-material/krepleniya-dlya-kabelya-i-trub/nazhimnye-fiksatory/zazhimy-snap/
VBS.Системы крепления и монтажа | 150.Пластиковые крепежные системы | 2148803 | 1973 3-13 LGR | Стяжка хомут BKS 3-13 мм | Стяжной хомут BKS | Стяжной хомут для фиксации проводов, гибких труб и всех типов изоляционных и армированных труб, подходит для бетона, силикатного кирпича и полнотелого кирпича. Использование в газобетонной стене возможно, но необходимо учитывать снижение несущей способности. | 18.91 | 22.69 | ШТ | 100 | 100 | 57600 | B | 0.00089 | 52 | 13 | 6 | 0.004056 | 4012195947899 | VBS.Системы крепления и монтажа | https://oborussia.ru/catalog/resheniya-dlya-promyshlennykh-obektov/krepezhnyy-material/krepleniya-dlya-kabelya-i-trub/nazhimnye-fiksatory/styazhnoy-khomut-bks/
VBS.Системы крепления и монтажа | 150.Пластиковые крепежные системы | 2148846 | 1973 8-28 LGR | Стяжка хомут BKS 8-28 мм | Стяжной хомут BKS | Стяжной хомут для фиксации проводов, гибких труб и всех типов изоляционных и армированных труб, подходит для бетона, силикатного кирпича и полнотелого кирпича. Использование в газобетонной стене возможно, но необходимо учитывать снижение несущей способности. | 26.79 | 32.15 | ШТ | 100 | 100 | 38400 | B | 0.00116 | 70 | 27 | 6 | 0.01134 | 4012195877691 | VBS.Системы крепления и монтажа | https://oborussia.ru/catalog/resheniya-dlya-promyshlennykh-obektov/krepezhnyy-material/krepleniya-dlya-kabelya-i-trub/nazhimnye-fiksatory/styazhnoy-khomut-bks/
VBS.Системы крепления и монтажа | 150.Пластиковые крепежные системы | 2148862 | 1973 20-40 LGR | Стяжка хомут BKS 20-40 мм | Стяжной хомут BKS | Стяжной хомут для фиксации проводов, гибких труб и всех типов изоляционных и армированных труб, подходит для бетона, силикатного кирпича и полнотелого кирпича. Использование в газобетонной стене возможно, но необходимо учитывать снижение несущей способности. | 42.38 | 50.86 | ШТ | 100 | 100 | 21600 | B | 0.0015 | 89 | 36 | 6 | 0.019224 | 4012195640035 | VBS.Системы крепления и монтажа | https://oborussia.ru/catalog/resheniya-dlya-promyshlennykh-obektov/krepezhnyy-material/krepleniya-dlya-kabelya-i-trub/nazhimnye-fiksatory/styazhnoy-khomut-bks/
VBS.Системы крепления и монтажа | 150.Пластиковые крепежные системы | 2149004 | 2955 M16 | Трубный зажим OBO Quick, M16 | Зажим Quick | Зажим OBO Quick, тип 2955/ подходит для крепления любых метричесикх стальных и изоляционных труб. Идеальное решение для крепления системы пластиковых труб OBO Quick-Pipe. Направляющие помогают оптимально расположить трубу и автоматически устанавливают зажим в правильное положение. Универсальный способ крепления при установке в ряд вместе с зажимами OBO Multi-Quick иstarQuick. Продольное отверстие для выравнивания при монтаже с помощью шурупа или забивного дюбеля. Размеры от M16 до M32 подходят для резьбы M6. Рекомендуемое расстояние между креплениями 50-60 см; максимальные значения растяжения F при комнатной температуре 20°CВы найдетев таблице. | 8.45 | 10.14 | ШТ | 100 | 100 | 28800 | A | 0.00252 | 25 | 16 | 25 | 0.01 | 4012195583219 | VBS.Системы крепления и монтажа | https://oborussia.ru/catalog/resheniya-dlya-promyshlennykh-obektov/krepezhnyy-material/zazhimy-quick/zazhimy-quick/zazhim-quick-svetlo-seryy/
VBS.Системы крепления и монтажа | 150.Пластиковые крепежные системы | 2149010 | 2955 M20 | Трубный зажим OBO Quick, M20 | Зажим Quick | Зажим OBO Quick, тип 2955/ подходит для крепления любых метричесикх стальных и изоляционных труб. Идеальное решение для крепления системы пластиковых труб OBO Quick-Pipe. Направляющие помогают оптимально расположить трубу и автоматически устанавливают зажим в правильное положение. Универсальный способ крепления при установке в ряд вместе с зажимами OBO Multi-Quick иstarQuick. Продольное отверстие для выравнивания при монтаже с помощью шурупа или забивного дюбеля. Размеры от M16 до M32 подходят для резьбы M6. Рекомендуемое расстояние между креплениями 50-60 см; максимальные значения растяжения F при комнатной температуре 20°CВы найдетев таблице. | 9.65 | 11.58 | ШТ | 100 | 100 | 21600 | A | 0.00325 | 30 | 16 | 30 | 0.0144 | 4012195583936 | VBS.Системы крепления и монтажа | https://oborussia.ru/catalog/resheniya-dlya-promyshlennykh-obektov/krepezhnyy-material/zazhimy-quick/zazhimy-quick/zazhim-quick-svetlo-seryy/
VBS.Системы крепления и монтажа | 150.Пластиковые крепежные системы | 2149016 | 2955 M25 | Трубный зажим OBO Quick, M25 | Зажим Quick | Зажим OBO Quick, тип 2955/ подходит для крепления любых метричесикх стальных и изоляционных труб. Идеальное решение для крепления системы пластиковых труб OBO Quick-Pipe. Направляющие помогают оптимально расположить трубу и автоматически устанавливают зажим в правильное положение. Универсальный способ крепления при установке в ряд вместе с зажимами OBO Multi-Quick иstarQuick. Продольное отверстие для выравнивания при монтаже с помощью шурупа или забивного дюбеля. Размеры от M16 до M32 подходят для резьбы M6. Рекомендуемое расстояние между креплениями 50-60 см; максимальные значения растяжения F при комнатной температуре 20°CВы найдетев таблице. | 15.73 | 18.88 | ШТ | 100 | 100 | 19200 | A | 0.0043 | 36 | 16 | 34 | 0.019584 | 4012195583998 | VBS.Системы крепления и монтажа | https://oborussia.ru/catalog/resheniya-dlya-promyshlennykh-obektov/krepezhnyy-material/zazhimy-quick/zazhimy-quick/zazhim-quick-svetlo-seryy/
VBS.Системы крепления и монтажа | 150.Пластиковые крепежные системы | 2149022 | 2955 M32 | Трубный зажим OBO Quick, M32 | Зажим Quick | Зажим OBO Quick, тип 2955/ подходит для крепления любых метричесикх стальных и изоляционных труб. Идеальное решение для крепления системы пластиковых труб OBO Quick-Pipe. Направляющие помогают оптимально расположить трубу и автоматически устанавливают зажим в правильное положение. Универсальный способ крепления при установке в ряд вместе с зажимами OBO Multi-Quick иstarQuick. Продольное отверстие для выравнивания при монтаже с помощью шурупа или забивного дюбеля. Размеры от M16 до M32 подходят для резьбы M6. Рекомендуемое расстояние между креплениями 50-60 см; максимальные значения растяжения F при комнатной температуре 20°CВы найдетев таблице. | 25.49 | 30.59 | ШТ | 50 | 50 | 9600 | A | 0.0063 | 46 | 16 | 42 | 0.030912 | 4012195584056 | VBS.Системы крепления и монтажа | https://oborussia.ru/catalog/resheniya-dlya-promyshlennykh-obektov/krepezhnyy-material/zazhimy-quick/zazhimy-quick/zazhim-quick-svetlo-seryy/
VBS.Системы крепления и монтажа | 150.Пластиковые крепежные системы | 2149028 | 2955 M40 | Трубный зажим OBO Quick, M40 | Зажим Quick | Зажим OBO Quick, тип 2955/ подходит для крепления любых метричесикх стальных и изоляционных труб. Идеальное решение для крепления системы пластиковых труб OBO Quick-Pipe. Направляющие помогают оптимально расположить трубу и автоматически устанавливают зажим в правильное положение. Универсальный способ крепления при установке в ряд вместе с зажимами OBO Multi-Quick иstarQuick. Продольное отверстие для выравнивания при монтаже с помощью шурупа или забивного дюбеля. Размеры от M16 до M32 подходят для резьбы M6. Рекомендуемое расстояние между креплениями 50-60 см; максимальные значения растяжения F при комнатной температуре 20°CВы найдетев таблице. | 38.88 | 46.66 | ШТ | 50 | 50 | 7200 | C | 0.00835 | 57 | 16 | 51 | 0.046512 | 4012195584292 | VBS.Системы крепления и монтажа | https://oborussia.ru/catalog/resheniya-dlya-promyshlennykh-obektov/krepezhnyy-material/zazhimy-quick/zazhimy-quick/zazhim-quick-svetlo-seryy/
VBS.Системы крепления и монтажа | 150.Пластиковые крепежные системы | 2149034 | 2955 M50 | Трубный зажим OBO Quick, M50 | Зажим Quick | Зажим OBO Quick, тип 2955/ подходит для крепления любых метричесикх стальных и изоляционных труб. Идеальное решение для крепления системы пластиковых труб OBO Quick-Pipe. Направляющие помогают оптимально расположить трубу и автоматически устанавливают зажим в правильное положение. Универсальный способ крепления при установке в ряд вместе с зажимами OBO Multi-Quick иstarQuick. Продольное отверстие для выравнивания при монтаже с помощью шурупа или забивного дюбеля. Размеры от M16 до M32 подходят для резьбы M6. Рекомендуемое расстояние между креплениями 50-60 см; максимальные значения растяжения F при комнатной температуре 20°CВы найдетев таблице. | 68.96 | 82.75 | ШТ | 25 | 25 | 3600 | C | 0.01454 | 70 | 18 | 63 | 0.07938 | 4012195588191 | VBS.Системы крепления и монтажа | https://oborussia.ru/catalog/resheniya-dlya-promyshlennykh-obektov/krepezhnyy-material/zazhimy-quick/zazhimy-quick/zazhim-quick-svetlo-seryy/
VBS.Системы крепления и монтажа | 150.Пластиковые крепежные системы | 2149040 | 2955 M63 | Трубный зажим OBO Quick, M63 | Зажим Quick | Зажим OBO Quick, тип 2955/ подходит для крепления любых метричесикх стальных и изоляционных труб. Идеальное решение для крепления системы пластиковых труб OBO Quick-Pipe. Направляющие помогают оптимально расположить трубу и автоматически устанавливают зажим в правильное положение. Универсальный способ крепления при установке в ряд вместе с зажимами OBO Multi-Quick иstarQuick. Продольное отверстие для выравнивания при монтаже с помощью шурупа или забивного дюбеля. Размеры от M16 до M32 подходят для резьбы M6. Рекомендуемое расстояние между креплениями 50-60 см; максимальные значения растяжения F при комнатной температуре 20°CВы найдетев таблице. | 101.36 | 121.63 | ШТ | 20 | 20 | 2880 | C | 0.02203 | 87 | 20 | 75 | 0.1305 | 4012195588252 | VBS.Системы крепления и монтажа | https://oborussia.ru/catalog/resheniya-dlya-promyshlennykh-obektov/krepezhnyy-material/zazhimy-quick/zazhimy-quick/zazhim-quick-svetlo-seryy/
VBS.Системы крепления и монтажа | 150.Пластиковые крепежные системы | 2149303 | 2955 F M16 STGR | Трубный зажим M16 | Зажим Quick | Зажим Quick OBO, тип 2955F/...: огнестойкое исполнение; зажим подходит для крепления металлических стальных труб, а также метрических изоляционных труб усиленного и легкого исполнения. Оптимален для крепления системы OBO Quick-Pipe. Вспомогательные детали для труб позволяют оптимально расположить трубу и автоматически переводят скобу в правильное положение. Универсальный способ крепления, крепится в ряд с помощью зажимов OBO Multi-Quick и starQuick. Специальные пазы предназначены для бокового выравнивания при монтаже с помощью шурупа или ударного дюбеля . Размер M16-M32 навинчивается на резьбу M6. Рекомендуемый интервал между креплениями 50–60см— , макс. значения растяжения F при комнатной температуре 20°C см. в таблице. | 13.57 | 16.28 | ШТ | 100 | 100 | 28800 | C | 0.00252 | 25 | 16 | 25 | 0.01 | 4012195584353 | VBS.Системы крепления и монтажа | https://oborussia.ru/catalog/resheniya-dlya-promyshlennykh-obektov/krepezhnyy-material/zazhimy-quick/zazhimy-quick/zazhim-quick-ognestoykiy/
VBS.Системы крепления и монтажа | 150.Пластиковые крепежные системы | 2149309 | 2955 F M20 STGR | Трубный зажим M20 | Зажим Quick | Зажим Quick OBO, тип 2955F/...: огнестойкое исполнение; зажим подходит для крепления металлических стальных труб, а также метрических изоляционных труб усиленного и легкого исполнения. Оптимален для крепления системы OBO Quick-Pipe. Вспомогательные детали для труб позволяют оптимально расположить трубу и автоматически переводят скобу в правильное положение. Универсальный способ крепления, крепится в ряд с помощью зажимов OBO Multi-Quick и starQuick. Специальные пазы предназначены для бокового выравнивания при монтаже с помощью шурупа или ударного дюбеля . Размер M16-M32 навинчивается на резьбу M6. Рекомендуемый интервал между креплениями 50–60см— , макс. значения растяжения F при комнатной температуре 20°C см. в таблице. | 15.55 | 18.66 | ШТ | 100 | 100 | 21600 | C | 0.00325 | 30 | 16 | 30 | 0.0144 | 4012195585251 | VBS.Системы крепления и монтажа | https://oborussia.ru/catalog/resheniya-dlya-promyshlennykh-obektov/krepezhnyy-material/zazhimy-quick/zazhimy-quick/zazhim-quick-ognestoykiy/
VBS.Системы крепления и монтажа | 150.Пластиковые крепежные системы | 2149315 | 2955 F M25 STGR | Трубный зажим M25 | Зажим Quick | Зажим Quick OBO, тип 2955F/...: огнестойкое исполнение; зажим подходит для крепления металлических стальных труб, а также метрических изоляционных труб усиленного и легкого исполнения. Оптимален для крепления системы OBO Quick-Pipe. Вспомогательные детали для труб позволяют оптимально расположить трубу и автоматически переводят скобу в правильное положение. Универсальный способ крепления, крепится в ряд с помощью зажимов OBO Multi-Quick и starQuick. Специальные пазы предназначены для бокового выравнивания при монтаже с помощью шурупа или ударного дюбеля . Размер M16-M32 навинчивается на резьбу M6. Рекомендуемый интервал между креплениями 50–60см— , макс. значения растяжения F при комнатной температуре 20°C см. в таблице. | 29.12 | 34.94 | ШТ | 100 | 100 | 19200 | C | 0.0043 | 36 | 16 | 34 | 0.019584 | 4012195585312 | VBS.Системы крепления и монтажа | https://oborussia.ru/catalog/resheniya-dlya-promyshlennykh-obektov/krepezhnyy-material/zazhimy-quick/zazhimy-quick/zazhim-quick-ognestoykiy/
VBS.Системы крепления и монтажа | 150.Пластиковые крепежные системы | 2149321 | 2955 F M32 STGR | Трубный зажим M32 | Зажим Quick | Зажим Quick OBO, тип 2955F/...: огнестойкое исполнение; зажим подходит для крепления металлических стальных труб, а также метрических изоляционных труб усиленного и легкого исполнения. Оптимален для крепления системы OBO Quick-Pipe. Вспомогательные детали для труб позволяют оптимально расположить трубу и автоматически переводят скобу в правильное положение. Универсальный способ крепления, крепится в ряд с помощью зажимов OBO Multi-Quick и starQuick. Специальные пазы предназначены для бокового выравнивания при монтаже с помощью шурупа или ударного дюбеля . Размер M16-M32 навинчивается на резьбу M6. Рекомендуемый интервал между креплениями 50–60см— , макс. значения растяжения F при комнатной температуре 20°C см. в таблице. | 39.45 | 47.34 | ШТ | 50 | 50 | 9600 | C | 0.0063 | 46 | 16 | 42 | 0.030912 | 4012195585435 | VBS.Системы крепления и монтажа | https://oborussia.ru/catalog/resheniya-dlya-promyshlennykh-obektov/krepezhnyy-material/zazhimy-quick/zazhimy-quick/zazhim-quick-ognestoykiy/
VBS.Системы крепления и монтажа | 150.Пластиковые крепежные системы | 2149327 | 2955 F M40 STGR | Трубный зажим M40 | Зажим Quick | Зажим Quick OBO, тип 2955F/...: огнестойкое исполнение; зажим подходит для крепления металлических стальных труб, а также метрических изоляционных труб усиленного и легкого исполнения. Оптимален для крепления системы OBO Quick-Pipe. Вспомогательные детали для труб позволяют оптимально расположить трубу и автоматически переводят скобу в правильное положение. Универсальный способ крепления, крепится в ряд с помощью зажимов OBO Multi-Quick и starQuick. Специальные пазы предназначены для бокового выравнивания при монтаже с помощью шурупа или ударного дюбеля . Размер M16-M32 навинчивается на резьбу M6. Рекомендуемый интервал между креплениями 50–60см— , макс. значения растяжения F при комнатной температуре 20°C см. в таблице. | 55 | 66 | ШТ | 50 | 50 | 7200 | C | 0.00835 | 57 | 16 | 51 | 0.046512 | 4012195585497 | VBS.Системы крепления и монтажа | https://oborussia.ru/catalog/resheniya-dlya-promyshlennykh-obektov/krepezhnyy-material/zazhimy-quick/zazhimy-quick/zazhim-quick-ognestoykiy/
VBS.Системы крепления и монтажа | 150.Пластиковые крепежные системы | 2149333 | 2955 F M50 STGR | Трубный зажим M50 | Зажим Quick | Зажим Quick OBO, тип 2955F/...: огнестойкое исполнение; зажим подходит для крепления металлических стальных труб, а также метрических изоляционных труб усиленного и легкого исполнения. Оптимален для крепления системы OBO Quick-Pipe. Вспомогательные детали для труб позволяют оптимально расположить трубу и автоматически переводят скобу в правильное положение. Универсальный способ крепления, крепится в ряд с помощью зажимов OBO Multi-Quick и starQuick. Специальные пазы предназначены для бокового выравнивания при монтаже с помощью шурупа или ударного дюбеля . Размер M16-M32 навинчивается на резьбу M6. Рекомендуемый интервал между креплениями 50–60см— , макс. значения растяжения F при комнатной температуре 20°C см. в таблице. | 112.1 | 134.52 | ШТ | 25 | 25 | 3600 | C | 0.01454 | 70 | 18 | 63 | 0.07938 | 4012195585558 | VBS.Системы крепления и монтажа | https://oborussia.ru/catalog/resheniya-dlya-promyshlennykh-obektov/krepezhnyy-material/zazhimy-quick/zazhimy-quick/zazhim-quick-ognestoykiy/
VBS.Системы крепления и монтажа | 150.Пластиковые крепежные системы | 2149339 | 2955 F M63 STGR | Трубный зажим M63 | Зажим Quick | Зажим Quick OBO, тип 2955F/...: огнестойкое исполнение; зажим подходит для крепления металлических стальных труб, а также метрических изоляционных труб усиленного и легкого исполнения. Оптимален для крепления системы OBO Quick-Pipe. Вспомогательные детали для труб позволяют оптимально расположить трубу и автоматически переводят скобу в правильное положение. Универсальный способ крепления, крепится в ряд с помощью зажимов OBO Multi-Quick и starQuick. Специальные пазы предназначены для бокового выравнивания при монтаже с помощью шурупа или ударного дюбеля . Размер M16-M32 навинчивается на резьбу M6. Рекомендуемый интервал между креплениями 50–60см— , макс. значения растяжения F при комнатной температуре 20°C см. в таблице. | 129.34 | 155.21 | ШТ | 20 | 20 | 2880 | C | 0.02203 | 88 | 20 | 75 | 0.132 | 4012195585619 | VBS.Системы крепления и монтажа | https://oborussia.ru/catalog/resheniya-dlya-promyshlennykh-obektov/krepezhnyy-material/zazhimy-quick/zazhimy-quick/zazhim-quick-ognestoykiy/
VBS.Системы крепления и монтажа | 150.Пластиковые крепежные системы | 2149351 | 2955 F M16 RW | Трубный зажим M16 | Зажим Quick | Зажим Quick OBO, тип 2955F/...: огнестойкое исполнение; зажим подходит для крепления металлических стальных труб, а также метрических изоляционных труб усиленного и легкого исполнения. Подходит для креплениясистемы пластиковых трубOBO Quick-Pipe. Направляющие помогают оптимально расположить трубу и автоматически устанавливают зажим в правильное положение. Универсальный способ крепления при установкев ряд с помощью скоб OBO Multi-Quick и starQuick. Продольное отверстие для выравнивания при монтаже с помощью шурупа или забивного дюбеля. Размеры: M16 - M32, также подходит для резьбы M6. Рекомендуемое расстояние между креплениями: 50-60 см. Максимальные показатели натяжения F при комнатной температуре 20°C Вы найдете в таблице. | 13.83 | 16.6 | ШТ | 100 | 100 | 28800 | C | 0.00252 | 25 | 16 | 25 | 0.01 | 4012195585671 | VBS.Системы крепления и монтажа | https://oborussia.ru/catalog/resheniya-dlya-promyshlennykh-obektov/krepezhnyy-material/zazhimy-quick/zazhimy-quick/zazhim-quick-ognestoykiy-obo-2/
VBS.Системы крепления и монтажа | 150.Пластиковые крепежные системы | 2149357 | 2955 F M20 RW | Трубный зажим OBO Quick M20 (белый) | Зажим Quick | Зажим Quick OBO, тип 2955F/...: огнестойкое исполнение; зажим подходит для крепления металлических стальных труб, а также метрических изоляционных труб усиленного и легкого исполнения. Подходит для креплениясистемы пластиковых трубOBO Quick-Pipe. Направляющие помогают оптимально расположить трубу и автоматически устанавливают зажим в правильное положение. Универсальный способ крепления при установкев ряд с помощью скоб OBO Multi-Quick и starQuick. Продольное отверстие для выравнивания при монтаже с помощью шурупа или забивного дюбеля. Размеры: M16 - M32, также подходит для резьбы M6. Рекомендуемое расстояние между креплениями: 50-60 см. Максимальные показатели натяжения F при комнатной температуре 20°C Вы найдете в таблице. | 14.59 | 17.51 | ШТ | 100 | 100 | 21600 | C | 0.00325 | 30 | 16 | 30 | 0.0144 | 4012195586036 | VBS.Системы крепления и монтажа | https://oborussia.ru/catalog/resheniya-dlya-promyshlennykh-obektov/krepezhnyy-material/zazhimy-quick/zazhimy-quick/zazhim-quick-ognestoykiy-obo-2/
VBS.Системы крепления и монтажа | 150.Пластиковые крепежные системы | 2149363 | 2955 F M25 RW | Трубный зажим M25 | Зажим Quick | Зажим Quick OBO, тип 2955F/...: огнестойкое исполнение; зажим подходит для крепления металлических стальных труб, а также метрических изоляционных труб усиленного и легкого исполнения. Подходит для креплениясистемы пластиковых трубOBO Quick-Pipe. Направляющие помогают оптимально расположить трубу и автоматически устанавливают зажим в правильное положение. Универсальный способ крепления при установкев ряд с помощью скоб OBO Multi-Quick и starQuick. Продольное отверстие для выравнивания при монтаже с помощью шурупа или забивного дюбеля. Размеры: M16 - M32, также подходит для резьбы M6. Рекомендуемое расстояние между креплениями: 50-60 см. Максимальные показатели натяжения F при комнатной температуре 20°C Вы найдете в таблице. | 26.08 | 31.3 | ШТ | 100 | 100 | 19200 | C | 0.0043 | 36 | 16 | 34 | 0.019584 | 4012195586159 | VBS.Системы крепления и монтажа | https://oborussia.ru/catalog/resheniya-dlya-promyshlennykh-obektov/krepezhnyy-material/zazhimy-quick/zazhimy-quick/zazhim-quick-ognestoykiy-obo-2/
VBS.Системы крепления и монтажа | 150.Пластиковые крепежные системы | 2149369 | 2955 F M32 RW | Трубный зажим M32 | Зажим Quick | Зажим Quick OBO, тип 2955F/...: огнестойкое исполнение; зажим подходит для крепления металлических стальных труб, а также метрических изоляционных труб усиленного и легкого исполнения. Подходит для креплениясистемы пластиковых трубOBO Quick-Pipe. Направляющие помогают оптимально расположить трубу и автоматически устанавливают зажим в правильное положение. Универсальный способ крепления при установкев ряд с помощью скоб OBO Multi-Quick и starQuick. Продольное отверстие для выравнивания при монтаже с помощью шурупа или забивного дюбеля. Размеры: M16 - M32, также подходит для резьбы M6. Рекомендуемое расстояние между креплениями: 50-60 см. Максимальные показатели натяжения F при комнатной температуре 20°C Вы найдете в таблице. | 35.35 | 42.42 | ШТ | 50 | 50 | 9600 | C | 0.0063 | 46 | 16 | 42 | 0.030912 | 4012195586395 | VBS.Системы крепления и монтажа | https://oborussia.ru/catalog/resheniya-dlya-promyshlennykh-obektov/krepezhnyy-material/zazhimy-quick/zazhimy-quick/zazhim-quick-ognestoykiy-obo-2/
VBS.Системы крепления и монтажа | 150.Пластиковые крепежные системы | 2149375 | 2955 F M40 RW | Трубный зажим M40 | Зажим Quick | Зажим Quick OBO, тип 2955F/...: огнестойкое исполнение; зажим подходит для крепления металлических стальных труб, а также метрических изоляционных труб усиленного и легкого исполнения. Подходит для креплениясистемы пластиковых трубOBO Quick-Pipe. Направляющие помогают оптимально расположить трубу и автоматически устанавливают зажим в правильное положение. Универсальный способ крепления при установкев ряд с помощью скоб OBO Multi-Quick и starQuick. Продольное отверстие для выравнивания при монтаже с помощью шурупа или забивного дюбеля. Размеры: M16 - M32, также подходит для резьбы M6. Рекомендуемое расстояние между креплениями: 50-60 см. Максимальные показатели натяжения F при комнатной температуре 20°C Вы найдете в таблице. | 50.68 | 60.82 | ШТ | 50 | 50 | 7200 | C | 0.00835 | 57 | 16 | 51 | 0.046512 | 4012195586456 | VBS.Системы крепления и монтажа | https://oborussia.ru/catalog/resheniya-dlya-promyshlennykh-obektov/krepezhnyy-material/zazhimy-quick/zazhimy-quick/zazhim-quick-ognestoykiy-obo-2/
VBS.Системы крепления и монтажа | 150.Пластиковые крепежные системы | 2149559 | 2955 M16 SW | Трубный зажим M16 | Зажим Quick | Зажим OBO Quick, тип 2955/ подходит для крепления любых метричесикх стальных и изоляционных труб. Идеальное решение для крепления системы пластиковых труб OBO Quick-Pipe. Направляющие помогают оптимально расположить трубу и автоматически устанавливают зажим в правильное положение. Универсальный способ крепления при установке в ряд вместе с зажимами OBO Multi-Quick иstarQuick. Продольное отверстие для выравнивания при монтаже с помощью шурупа или забивного дюбеля. Размеры от M16 до M32 подходят для резьбы M6. Рекомендуемое расстояние между креплениями 50-60 см; максимальные значения растяжения F при комнатной температуре 20°CВы найдетев таблице. | 9.23 | 11.08 | ШТ | 100 | 100 | 28800 | C | 0.00252 | 25 | 16 | 25 | 0.01 | 4012195616276 | VBS.Системы крепления и монтажа | https://oborussia.ru/catalog/resheniya-dlya-promyshlennykh-obektov/krepezhnyy-material/zazhimy-quick/zazhimy-quick/zazhim-obo-quick-chernyy/
VBS.Системы крепления и монтажа | 150.Пластиковые крепежные системы | 2149563 | 2955 M20 SW | Трубный зажим M20 | Зажим Quick | Зажим OBO Quick, тип 2955/ подходит для крепления любых метричесикх стальных и изоляционных труб. Идеальное решение для крепления системы пластиковых труб OBO Quick-Pipe. Направляющие помогают оптимально расположить трубу и автоматически устанавливают зажим в правильное положение. Универсальный способ крепления при установке в ряд вместе с зажимами OBO Multi-Quick иstarQuick. Продольное отверстие для выравнивания при монтаже с помощью шурупа или забивного дюбеля. Размеры от M16 до M32 подходят для резьбы M6. Рекомендуемое расстояние между креплениями 50-60 см; максимальные значения растяжения F при комнатной температуре 20°CВы найдетев таблице. | 10.53 | 12.64 | ШТ | 100 | 100 | 21600 | C | 0.00325 | 30 | 16 | 30 | 0.0144 | 4012195616337 | VBS.Системы крепления и монтажа | https://oborussia.ru/catalog/resheniya-dlya-promyshlennykh-obektov/krepezhnyy-material/zazhimy-quick/zazhimy-quick/zazhim-obo-quick-chernyy/
VBS.Системы крепления и монтажа | 150.Пластиковые крепежные системы | 2149567 | 2955 M25 SW | Трубный зажим M25 | Зажим Quick | Зажим OBO Quick, тип 2955/ подходит для крепления любых метричесикх стальных и изоляционных труб. Идеальное решение для крепления системы пластиковых труб OBO Quick-Pipe. Направляющие помогают оптимально расположить трубу и автоматически устанавливают зажим в правильное положение. Универсальный способ крепления при установке в ряд вместе с зажимами OBO Multi-Quick иstarQuick. Продольное отверстие для выравнивания при монтаже с помощью шурупа или забивного дюбеля. Размеры от M16 до M32 подходят для резьбы M6. Рекомендуемое расстояние между креплениями 50-60 см; максимальные значения растяжения F при комнатной температуре 20°CВы найдетев таблице. | 17.14 | 20.57 | ШТ | 100 | 100 | 19200 | C | 0.0043 | 36 | 16 | 34 | 0.019584 | 4012195616399 | VBS.Системы крепления и монтажа | https://oborussia.ru/catalog/resheniya-dlya-promyshlennykh-obektov/krepezhnyy-material/zazhimy-quick/zazhimy-quick/zazhim-obo-quick-chernyy/
VBS.Системы крепления и монтажа | 150.Пластиковые крепежные системы | 2149571 | 2955 M32 SW | Трубный зажим M32 | Зажим Quick | Зажим OBO Quick, тип 2955/ подходит для крепления любых метричесикх стальных и изоляционных труб. Идеальное решение для крепления системы пластиковых труб OBO Quick-Pipe. Направляющие помогают оптимально расположить трубу и автоматически устанавливают зажим в правильное положение. Универсальный способ крепления при установке в ряд вместе с зажимами OBO Multi-Quick иstarQuick. Продольное отверстие для выравнивания при монтаже с помощью шурупа или забивного дюбеля. Размеры от M16 до M32 подходят для резьбы M6. Рекомендуемое расстояние между креплениями 50-60 см; максимальные значения растяжения F при комнатной температуре 20°CВы найдетев таблице. | 27.79 | 33.35 | ШТ | 50 | 50 | 9600 | C | 0.0063 | 46 | 16 | 42 | 0.030912 | 4012195616450 | VBS.Системы крепления и монтажа | https://oborussia.ru/catalog/resheniya-dlya-promyshlennykh-obektov/krepezhnyy-material/zazhimy-quick/zazhimy-quick/zazhim-obo-quick-chernyy/
VBS.Системы крепления и монтажа | 150.Пластиковые крепежные системы | 2149575 | 2955 M40 SW | Трубный зажим M40 | Зажим Quick | Зажим OBO Quick, тип 2955/ подходит для крепления любых метричесикх стальных и изоляционных труб. Идеальное решение для крепления системы пластиковых труб OBO Quick-Pipe. Направляющие помогают оптимально расположить трубу и автоматически устанавливают зажим в правильное положение. Универсальный способ крепления при установке в ряд вместе с зажимами OBO Multi-Quick иstarQuick. Продольное отверстие для выравнивания при монтаже с помощью шурупа или забивного дюбеля. Размеры от M16 до M32 подходят для резьбы M6. Рекомендуемое расстояние между креплениями 50-60 см; максимальные значения растяжения F при комнатной температуре 20°CВы найдетев таблице. | 40.81 | 48.97 | ШТ | 50 | 50 | 7200 | C | 0.00835 | 57 | 16 | 51 | 0.046512 | 4012195616511 | VBS.Системы крепления и монтажа | https://oborussia.ru/catalog/resheniya-dlya-promyshlennykh-obektov/krepezhnyy-material/zazhimy-quick/zazhimy-quick/zazhim-obo-quick-chernyy/
VBS.Системы крепления и монтажа | 150.Пластиковые крепежные системы | 2149579 | 2955 M50 SW | Трубный зажим M50 | Зажим Quick | Зажим OBO Quick, тип 2955/ подходит для крепления любых метричесикх стальных и изоляционных труб. Идеальное решение для крепления системы пластиковых труб OBO Quick-Pipe. Направляющие помогают оптимально расположить трубу и автоматически устанавливают зажим в правильное положение. Универсальный способ крепления при установке в ряд вместе с зажимами OBO Multi-Quick иstarQuick. Продольное отверстие для выравнивания при монтаже с помощью шурупа или забивного дюбеля. Размеры от M16 до M32 подходят для резьбы M6. Рекомендуемое расстояние между креплениями 50-60 см; максимальные значения растяжения F при комнатной температуре 20°CВы найдетев таблице. | 75.37 | 90.44 | ШТ | 25 | 25 | 3600 | C | 0.01454 | 70 | 18 | 63 | 0.07938 | 4012195616993 | VBS.Системы крепления и монтажа | https://oborussia.ru/catalog/resheniya-dlya-promyshlennykh-obektov/krepezhnyy-material/zazhimy-quick/zazhimy-quick/zazhim-obo-quick-chernyy/
VBS.Системы крепления и монтажа | 150.Пластиковые крепежные системы | 2149583 | 2955 M63 SW | Трубный зажим M63 | Зажим Quick | Зажим OBO Quick, тип 2955/ подходит для крепления любых метричесикх стальных и изоляционных труб. Идеальное решение для крепления системы пластиковых труб OBO Quick-Pipe. Направляющие помогают оптимально расположить трубу и автоматически устанавливают зажим в правильное положение. Универсальный способ крепления при установке в ряд вместе с зажимами OBO Multi-Quick иstarQuick. Продольное отверстие для выравнивания при монтаже с помощью шурупа или забивного дюбеля. Размеры от M16 до M32 подходят для резьбы M6. Рекомендуемое расстояние между креплениями 50-60 см; максимальные значения растяжения F при комнатной температуре 20°CВы найдетев таблице. | 105.48 | 126.58 | ШТ | 20 | 20 | 2880 | C | 0.02203 | 88 | 20 | 75 | 0.132 | 4012195617051 | VBS.Системы крепления и монтажа | https://oborussia.ru/catalog/resheniya-dlya-promyshlennykh-obektov/krepezhnyy-material/zazhimy-quick/zazhimy-quick/zazhim-obo-quick-chernyy/
VBS.Системы крепления и монтажа | 150.Пластиковые крепежные системы | 2149701 | 2957 M16 | Трубный зажим M16 | Зажим Quick | Зажим OBO Quick, тип 2957/ подходит для крепления любых метрических стальных труб, труб M16и M19-20, а также изоляционных труб усиленного и легкого исполнения. Идеальное Зажим подходит для крепления системы пластиковых труб OBO Quick-Pipe. Направляющие помогают оптимально расположить трубу в зажиме. Универсальный способ крепления при установке в ряд вместе с зажимами OBO Multi-Quick иstarQuick. Продольное отверстие для выравнивания при монтаже с помощью шурупа или забивного дюбеля. РазмерыM16-M19-20 подходят для резьбы M6. Рекомендуемое расстояние между креплениями: 50-60 см; максимальные показатели натяжения Fпри температуре в помещении20°C Вы найдете в таблице. | 28.8 | 34.56 | ШТ | 100 | 100 | 28800 | B | 0.00315 | 25 | 16 | 26 | 0.0104 | 4012195931911 | VBS.Системы крепления и монтажа | https://oborussia.ru/catalog/resheniya-dlya-promyshlennykh-obektov/krepezhnyy-material/zazhimy-quick/zazhimy-quick/zazhim-quick-dlya-vstavnogo-dyubelya/
VBS.Системы крепления и монтажа | 150.Пластиковые крепежные системы | 2149710 | 2957 M19-20 | Трубный зажим M19-20 | Зажим Quick | Зажим OBO Quick, тип 2957/ подходит для крепления любых метрических стальных труб, труб M16и M19-20, а также изоляционных труб усиленного и легкого исполнения. Идеальное Зажим подходит для крепления системы пластиковых труб OBO Quick-Pipe. Направляющие помогают оптимально расположить трубу в зажиме. Универсальный способ крепления при установке в ряд вместе с зажимами OBO Multi-Quick иstarQuick. Продольное отверстие для выравнивания при монтаже с помощью шурупа или забивного дюбеля. РазмерыM16-M19-20 подходят для резьбы M6. Рекомендуемое расстояние между креплениями: 50-60 см; максимальные показатели натяжения Fпри температуре в помещении20°C Вы найдете в таблице. | 34.57 | 41.48 | ШТ | 100 | 100 | 21600 | B | 0.00403 | 30 | 16 | 30 | 0.0144 | 4012195931928 | VBS.Системы крепления и монтажа | https://oborussia.ru/catalog/resheniya-dlya-promyshlennykh-obektov/krepezhnyy-material/zazhimy-quick/zazhimy-quick/zazhim-quick-dlya-vstavnogo-dyubelya/
VBS.Системы крепления и монтажа | 150.Пластиковые крепежные системы | 2153106 | M-Quick 15-19LGR | Трубный зажим 15-19 мм | Зажим Multi Quick | Зажим Multi-Quick с резьбой PG и метрической; для простого крепления и надежной фиксации, для установки в ряд; диапазон зажима: 15-37 мм; зажим универсален в применении, легко крепится в ряд на рейках типов 2060 и 2061. | 20.77 | 24.92 | ШТ | 100 | 100 | 19200 | C | 0.00545 | 28 | 16 | 32 | 0.014336 | 4012195880936 | VBS.Системы крепления и монтажа | https://oborussia.ru/catalog/resheniya-dlya-promyshlennykh-obektov/krepezhnyy-material/zazhimy-quick/zazhimy-quick/zazhim-multi-quick/
VBS.Системы крепления и монтажа | 150.Пластиковые крепежные системы | 2153114 | M-Quick 18-22LGR | Трубный зажим 18,5-22,5 мм | Зажим Multi Quick | Зажим Multi-Quick с резьбой PG и метрической; для простого крепления и надежной фиксации, для установки в ряд; диапазон зажима: 15-37 мм; зажим универсален в применении, легко крепится в ряд на рейках типов 2060 и 2061. | 27.58 | 33.1 | ШТ | 100 | 100 | 14400 | B | 0.0076 | 33 | 16 | 37 | 0.019536 | 4012195880998 | VBS.Системы крепления и монтажа | https://oborussia.ru/catalog/resheniya-dlya-promyshlennykh-obektov/krepezhnyy-material/zazhimy-quick/zazhimy-quick/zazhim-multi-quick/
VBS.Системы крепления и монтажа | 150.Пластиковые крепежные системы | 2153130 | M-Quick 25-28LGR | Трубный зажим 25-28,5 мм | Зажим Multi Quick | Зажим Multi-Quick с резьбой PG и метрической; для простого крепления и надежной фиксации, для установки в ряд; диапазон зажима: 15-37 мм; зажим универсален в применении, легко крепится в ряд на рейках типов 2060 и 2061. | 41.25 | 49.5 | ШТ | 50 | 50 | 9600 | B | 0.0117 | 43 | 16 | 46 | 0.031648 | 4012195881056 | VBS.Системы крепления и монтажа | https://oborussia.ru/catalog/resheniya-dlya-promyshlennykh-obektov/krepezhnyy-material/zazhimy-quick/zazhimy-quick/zazhim-multi-quick/
VBS.Системы крепления и монтажа | 150.Пластиковые крепежные системы | 2153157 | M-Quick 31-37LGR | Трубный зажим 31-37 мм | Зажим Multi Quick | Зажим Multi-Quick с резьбой PG и метрической; для простого крепления и надежной фиксации, для установки в ряд; диапазон зажима: 15-37 мм; зажим универсален в применении, легко крепится в ряд на рейках типов 2060 и 2061. | 73.92 | 88.7 | ШТ | 25 | 25 | 4800 | C | 0.0178 | 55 | 16 | 58 | 0.05104 | 4012195881117 | VBS.Системы крепления и монтажа | https://oborussia.ru/catalog/resheniya-dlya-promyshlennykh-obektov/krepezhnyy-material/zazhimy-quick/zazhimy-quick/zazhim-multi-quick/
VBS.Системы крепления и монтажа | 150.Пластиковые крепежные системы | 2153718 | M-Quick M20 LGR | Трубный зажим 16-20 мм | Зажим Multi Quick | • метрический держатель Multi-Quick; • простое и надежное крепление; • просто устанавливается в ряд; • упрощенное хранение; • универсален в использовании. | 27.96 | 33.55 | ШТ | 100 | 100 | 19200 | C | 0.006 | 19 | 19 | 34 | 0.012274 | 4012195742395 | VBS.Системы крепления и монтажа | https://oborussia.ru/catalog/resheniya-dlya-promyshlennykh-obektov/krepezhnyy-material/zazhimy-quick/zazhimy-quick/zazhim-multi-quick-metricheskiy-obo-2/
VBS.Системы крепления и монтажа | 150.Пластиковые крепежные системы | 2153726 | M-Quick M25 LGR | Трубный зажим 20-25 мм | Зажим Multi Quick | • метрический держатель Multi-Quick; • простое и надежное крепление; • просто устанавливается в ряд; • упрощенное хранение; • универсален в использовании. | 40.85 | 49.02 | ШТ | 50 | 50 | 10800 | C | 0.0093 | 33 | 20 | 42 | 0.02772 | 4012195741732 | VBS.Системы крепления и монтажа | https://oborussia.ru/catalog/resheniya-dlya-promyshlennykh-obektov/krepezhnyy-material/zazhimy-quick/zazhimy-quick/zazhim-multi-quick-metricheskiy-obo-2/
VBS.Системы крепления и монтажа | 150.Пластиковые крепежные системы | 2153734 | M-Quick M32 LGR | Трубный зажим 25-32 мм | Зажим Multi Quick | • метрический держатель Multi-Quick; • простое и надежное крепление; • просто устанавливается в ряд; • упрощенное хранение; • универсален в использовании. | 65.32 | 78.38 | ШТ | 50 | 50 | 7200 | C | 0.0139 | 43 | 20 | 52 | 0.04472 | 4012195741671 | VBS.Системы крепления и монтажа | https://oborussia.ru/
VBS.Системы крепления и монтажа | 150.Пластиковые крепежные системы | 2157128 | 3015 12 LGR | Крепежная скоба молниезащитная 6-12 мм | Молниезащитная скоба | Молниезащитная скоба ISO: пластмассовая скоба с металлической вкладкой, таким образом, выдерживющая очень большую нагрузку; металлическая часть изготовлена из оцинкованной стали. 3015 с длинным отверстием 4,5 мм. *Размеры 6-12 и 10-17 не предназначены для устройства с комплектом болтов. | 198.4 | 238.08 | ШТ | 50 | 50 | 28800 | C | 0.016 | 34 | 14 | 30 | 0.01428 | 4012195206897 | VBS.Системы крепления и монтажа | https://oborussia.ru/catalog/resheniya-dlya-promyshlennykh-obektov/krepezhnyy-material/krepleniya-dlya-kabelya-i-trub/krepezhnye-skoby/skoby-iso/molniezashchitnaya-skoba/
VBS.Системы крепления и монтажа | 150.Пластиковые крепежные системы | 2157179 | 3015 17 LGR | Крепежная скоба молниезащитная 10-17 мм | Молниезащитная скоба | Молниезащитная скоба ISO: пластмассовая скоба с металлической вкладкой, таким образом, выдерживющая очень большую нагрузку; металлическая часть изготовлена из оцинкованной стали. 3015 с длинным отверстием 4,5 мм. *Размеры 6-12 и 10-17 не предназначены для устройства с комплектом болтов. | 224.76 | 269.71 | ШТ | 50 | 50 | 18000 | B | 0.01742 | 38 | 14 | 37 | 0.019684 | 4012195206958 | VBS.Системы крепления и монтажа | https://oborussia.ru/catalog/resheniya-dlya-promyshlennykh-obektov/krepezhnyy-material/krepleniya-dlya-kabelya-i-trub/krepezhnye-skoby/skoby-iso/molniezashchitnaya-skoba/
VBS.Системы крепления и монтажа | 150.Пластиковые крепежные системы | 2157241 | 3015 24 LGR | Крепежная скоба молниезащитная 17-24 мм | Молниезащитная скоба | Молниезащитная скоба ISO: пластмассовая скоба с металлической вкладкой, таким образом, выдерживющая очень большую нагрузку; металлическая часть изготовлена из оцинкованной стали. 3015 с длинным отверстием 4,5 мм. *Размеры 6-12 и 10-17 не предназначены для устройства с комплектом болтов. | 240.82 | 288.98 | ШТ | 50 | 50 | 10800 | B | 0.02542 | 48 | 15 | 43 | 0.03096 | 4012195207016 | VBS.Системы крепления и монтажа | https://oborussia.ru/catalog/resheniya-dlya-promyshlennykh-obektov/krepezhnyy-material/krepleniya-dlya-kabelya-i-trub/krepezhnye-skoby/skoby-iso/molniezashchitnaya-skoba/
VBS.Системы крепления и монтажа | 150.Пластиковые крепежные системы | 2157349 | 3015 34 LGR | Крепежная скоба молниезащитная 24-34 мм | Молниезащитная скоба | Молниезащитная скоба ISO: пластмассовая скоба с металлической вкладкой, таким образом, выдерживющая очень большую нагрузку; металлическая часть изготовлена из оцинкованной стали. 3015 с длинным отверстием 4,5 мм. *Размеры 6-12 и 10-17 не предназначены для устройства с комплектом болтов. | 374.7 | 449.64 | ШТ | 25 | 25 | 5400 | B | 0.0362 | 57 | 16 | 55 | 0.05016 | 4012195207078 | VBS.Системы крепления и монтажа | https://oborussia.ru/catalog/resheniya-dlya-promyshlennykh-obektov/krepezhnyy-material/krepleniya-dlya-kabelya-i-trub/krepezhnye-skoby/skoby-iso/molniezashchitnaya-skoba/
VBS.Системы крепления и монтажа | 150.Пластиковые крепежные системы | 2157356 | 3015 34 LGR SO | Крепежная скоба молниезащитная 24-34 мм | Молниезащитная скоба | Молниезащитная скоба ISO: пластмассовая скоба с металлической вкладкой, таким образом, выдерживющая очень большую нагрузку; металлическая часть изготовлена из оцинкованной стали. 3015 с длинным отверстием 4,5 мм. *Размеры 6-12 и 10-17 не предназначены для устройства с комплектом болтов. | 445.92 | 535.1 | ШТ | 1000 | 1000 | 16000 | C | 0.041 | 57 | 16 | 47 | 0.042864 | 4012196516810 | VBS.Системы крепления и монтажа | https://oborussia.ru/
VBS.Системы крепления и монтажа | 150.Пластиковые крепежные системы | 2158124 | 3019 M6 LGR | Крепежная скоба молниезащитная 6-12 мм | Молниезащитная скоба | Молниезащитная скоба ISO: пластмассовая скоба с металлической вкладкой, таким образом, выдерживющая очень большую нагрузку; металлическая часть изготовлена из гальваническо оцинкованной стали. С резьбой M6. *Размеры 6-12 и 10-17 не предназначены для устройства с комплектом болтов. | 270.81 | 324.97 | ШТ | 50 | 50 | 28800 | B | 0.01564 | 34 | 14 | 33 | 0.015708 | 4012195207139 | VBS.Системы крепления и монтажа | https://oborussia.ru/catalog/resheniya-dlya-promyshlennykh-obektov/krepezhnyy-material/krepleniya-dlya-kabelya-i-trub/krepezhnye-skoby/skoby-iso/molniezashchitnaya-skoba-iso-nakruchivayushchayasya-/
VBS.Системы крепления и монтажа | 150.Пластиковые крепежные системы | 2158175 | 3020 LGR | Крепежная скоба молниезащитная 10-17 мм | Молниезащитная скоба | Молниезащитная скоба ISO: пластмассовая скоба с металлической вкладкой, таким образом, выдерживющая очень большую нагрузку; металлическая часть изготовлена из гальваническо оцинкованной стали. С резьбой M6. *Размеры 6-12 и 10-17 не предназначены для устройства с комплектом болтов. | 344.2 | 413.04 | ШТ | 50 | 50 | 18000 | C | 0.01588 | 38 | 14 | 36 | 0.019152 | 4012195207191 | VBS.Системы крепления и монтажа | https://oborussia.ru/catalog/resheniya-dlya-promyshlennykh-obektov/krepezhnyy-material/krepleniya-dlya-kabelya-i-trub/krepezhnye-skoby/skoby-iso/molniezashchitnaya-skoba-iso-nakruchivayushchayasya-/
VBS.Системы крепления и монтажа | 150.Пластиковые крепежные системы | 2158248 | 3021 LGR | Крепежная скоба молниезащитная 17-24 мм | Молниезащитная скоба | Молниезащитная скоба ISO: пластмассовая скоба с металлической вкладкой, таким образом, выдерживющая очень большую нагрузку; металлическая часть изготовлена из гальваническо оцинкованной стали. С резьбой M6. *Размеры 6-12 и 10-17 не предназначены для устройства с комплектом болтов. | 381.28 | 457.54 | ШТ | 25 | 25 | 12000 | B | 0.02632 | 48 | 15 | 44 | 0.03168 | 4012195207252 | VBS.Системы крепления и монтажа | https://oborussia.ru/catalog/resheniya-dlya-promyshlennykh-obektov/krepezhnyy-material/krepleniya-dlya-kabelya-i-trub/krepezhnye-skoby/skoby-iso/molniezashchitnaya-skoba-iso-nakruchivayushchayasya-/
VBS.Системы крепления и монтажа | 150.Пластиковые крепежные системы | 2158345 | 3022 LGR | Крепежная скоба молниезащитная 24-34 мм | Молниезащитная скоба | Молниезащитная скоба ISO: пластмассовая скоба с металлической вкладкой, таким образом, выдерживющая очень большую нагрузку; металлическая часть изготовлена из гальваническо оцинкованной стали. С резьбой M6. *Размеры 6-12 и 10-17 не предназначены для устройства с комплектом болтов. | 520.33 | 624.4 | ШТ | 25 | 25 | 9600 | B | 0.03623 | 57 | 16 | 56 | 0.051072 | 4012195207313 | VBS.Системы крепления и монтажа | https://oborussia.ru/catalog/resheniya-dlya-promyshlennykh-obektov/krepezhnyy-material/krepleniya-dlya-kabelya-i-trub/krepezhnye-skoby/skoby-iso/molniezashchitnaya-skoba-iso-nakruchivayushchayasya-/
VBS.Системы крепления и монтажа | 150.Пластиковые крепежные системы | 2197804 | 1974 16-23 | Одинарный нажимной фикcатор для труб 16-23 мм | Нажимной фиксатор | Нажимной фиксатор для крепления проводов и трубк стене и потолку, а также для укладки гибких труб на бетонном и бесшовном полу. Одинарные нажимные фиксаторы заменяют скобы с гвоздём в бетоне и в газобетоне. Преимущество нажимных фиксаторов в том, что их нужно просто вставить в отверстие. Дюбели и винты не требуются. | 23.21 | 27.85 | ШТ | 100 | 100 | 38400 | B | 0.00263 | 50 | 27 | 12 | 0.0162 | 4012195742999 | VBS.Системы крепления и монтажа | https://oborussia.ru/catalog/resheniya-dlya-promyshlennykh-obektov/krepezhnyy-material/krepleniya-dlya-kabelya-i-trub/nazhimnye-fiksatory/odinarnyy-nazhimnoy-fiksator/
VBS.Системы крепления и монтажа | 150.Пластиковые крепежные системы | 2197812 | 1974 22-30 | Одинарный нажимной фикcатор для труб 22-30 мм | Нажимной фиксатор | Нажимной фиксатор для крепления проводов и трубк стене и потолку, а также для укладки гибких труб на бетонном и бесшовном полу. Одинарные нажимные фиксаторы заменяют скобы с гвоздём в бетоне и в газобетоне. Преимущество нажимных фиксаторов в том, что их нужно просто вставить в отверстие. Дюбели и винты не требуются. | 24.55 | 29.46 | ШТ | 100 | 100 | 19200 | C | 0.00446 | 62 | 36 | 14 | 0.031248 | 4012195742937 | VBS.Системы крепления и монтажа | https://oborussia.ru/catalog/resheniya-dlya-promyshlennykh-obektov/krepezhnyy-material/krepleniya-dlya-kabelya-i-trub/nazhimnye-fiksatory/odinarnyy-nazhimnoy-fiksator/
VBS.Системы крепления и монтажа | 150.Пластиковые крепежные системы | 2197855 | 1974 2X4-12 | Двойной нажимной фикcатор для труб 4-12 мм | Нажимной фиксатор | Нажимной фиксатор длякрепления проводов и труб к стене и потолку, а также для укладки гибких труб на бетонном и бесшовном полу. Двойные нажимные фиксаторы заменяют скобы с гвоздём в бетоне и в газобетоне. Преимущество нажимных фиксаторов в том, что их нужно просто вставить в отверстие. Дюбели и винты не требуются. | 17.39 | 20.87 | ШТ | 100 | 100 | 76800 | C | 0.00128 | 44 | 23 | 6 | 0.006072 | 4012195742630 | VBS.Системы крепления и монтажа | https://oborussia.ru/catalog/resheniya-dlya-promyshlennykh-obektov/krepezhnyy-material/krepleniya-dlya-kabelya-i-trub/nazhimnye-fiksatory/dvoynoy-nazhimnoy-fiksator/
VBS.Системы крепления и монтажа | 150.Пластиковые крепежные системы | 2197863 | 1974 2X12-25 | Двойной нажимной фиксатор для труб 12-25 мм | Нажимной фиксатор | Нажимной фиксатор длякрепления проводов и труб к стене и потолку, а также для укладки гибких труб на бетонном и бесшовном полу. Двойные нажимные фиксаторы заменяют скобы с гвоздём в бетоне и в газобетоне. Преимущество нажимных фиксаторов в том, что их нужно просто вставить в отверстие. Дюбели и винты не требуются. | 22.1 | 26.52 | ШТ | 100 | 100 | 21600 | C | 0.00282 | 60 | 54 | 8 | 0.02592 | 4012195742579 | VBS.Системы крепления и монтажа | https://oborussia.ru/catalog/resheniya-dlya-promyshlennykh-obektov/krepezhnyy-material/krepleniya-dlya-kabelya-i-trub/nazhimnye-fiksatory/dvoynoy-nazhimnoy-fiksator/
VBS.Системы крепления и монтажа | 150.Пластиковые крепежные системы | 2204541 | 2033 STD | Держатель кабеля с дюбелем, двусторонний, для 16 шт 3х1,5, (25 шт/уп), серый, Bettermann | Кабельный зажим | С вставным дюбелем диаметром 6 мм. | 77.47 | 92.96 | ШТ | 25 | 25 | 2500 | A | 0.01037 | 240 | 20 | 15 | 0.072 | 4012195693253 | VBS.Системы крепления и монтажа | https://oborussia.ru/catalog/resheniya-dlya-promyshlennykh-obektov/krepezhnyy-material/krepleniya-dlya-kabelya-i-trub/kabelnye-zazhimy/kabelnyy-zazhim-so-vstavnym-dyubelem/
VBS.Системы крепления и монтажа | 150.Пластиковые крепежные системы | 2204800 | 2032 SD | Кабельный зажим 1x8 NYM3x1,5 мм с забивным дюбелем | Кабельный зажим | С предварительно установленным забивным дюбелем диаметром 6 мм. Необходимая глубина отверстий 50 мм. Высота зажима: 9 мм, с распоркой - 13 мм. Диаметр крепежного отверстия 6 мм. | 94.87 | 113.84 | ШТ | 50 | 50 | 5000 | B | 0.01791 | 134 | 20 | 29 | 0.07772 | 4012195210917 | VBS.Системы крепления и монтажа | https://oborussia.ru/catalog/resheniya-dlya-promyshlennykh-obektov/krepezhnyy-material/krepleniya-dlya-kabelya-i-trub/kabelnye-zazhimy/kabelnyy-zazhim-s-zabivnym-dyubelem-dlya-8-provodov/
VBS.Системы крепления и монтажа | 150.Пластиковые крепежные системы | 2204819 | 2033 SD | Кабельный зажим 2x8 NYM3x1,5 мм с забивным дюбелем | Кабельный зажим | С предварительно установленным забивным дюбелем диаметром 6 мм. Необходимая глубина отверстий 50 мм. Высота зажима: 9 мм, с распоркой - 13 мм. Диаметр крепежного отверстия 6 мм. | 130.89 | 157.07 | ШТ | 25 | 25 | 2500 | B | 0.02515 | 240 | 20 | 15 | 0.072 | 4012195210979 | VBS.Системы крепления и монтажа | https://oborussia.ru/catalog/resheniya-dlya-promyshlennykh-obektov/krepezhnyy-material/krepleniya-dlya-kabelya-i-trub/kabelnye-zazhimy/kabelnyy-zazhim-s-zabivnym-dyubelem-dlya-16-provodov/
VBS.Системы крепления и монтажа | 150.Пластиковые крепежные системы | 2204851 | 2032 SD SP | Держатель кабеля 8 шт 3x1,5 с дюбелем, односторонний, серый, (100 шт/уп), Bettermann | Кабельный зажим | С предварительно установленным забивным дюбелем диаметром 6 мм. Необходимая глубина отверстий 50 мм. Высота зажима: 9 мм, с распоркой - 13 мм. Диаметр крепежного отверстия 6 мм. | 90.05 | 108.06 | ШТ | 100 | 100 | 7600 | B | 0.01791 | 134 | 20 | 29 | 0.07772 | 4012195597490 | VBS.Системы крепления и монтажа | https://oborussia.ru/catalog/resheniya-dlya-promyshlennykh-obektov/krepezhnyy-material/krepleniya-dlya-kabelya-i-trub/kabelnye-zazhimy/kabelnyy-zazhim-s-zabivnym-dyubelem-dlya-8-provodov/
VBS.Системы крепления и монтажа | 150.Пластиковые крепежные системы | 2204878 | 2033 SD SP | Кабельный зажим 2x8 NYM3x1,5 мм с забивным дюбелем | Кабельный зажим | С предварительно установленным забивным дюбелем диаметром 6 мм. Необходимая глубина отверстий 50 мм. Высота зажима: 9 мм, с распоркой - 13 мм. Диаметр крепежного отверстия 6 мм. | 124.42 | 149.3 | ШТ | 100 | 100 | 3200 | B | 0.02515 | 240 | 20 | 15 | 0.072 | 4012195597551 | VBS.Системы крепления и монтажа | https://oborussia.ru/catalog/resheniya-dlya-promyshlennykh-obektov/krepezhnyy-material/krepleniya-dlya-kabelya-i-trub/kabelnye-zazhimy/kabelnyy-zazhim-s-zabivnym-dyubelem-dlya-16-provodov/
VBS.Системы крепления и монтажа | 150.Пластиковые крепежные системы | 2204908 | 2032 F | Кабельный зажим 1x8 NYM3x1,5 мм | Кабельный зажим | Трудновоспламеняющаяся конструкция, предназначена специально для промежуточных перекрытий. Термопластичный. Полиэстер, серого цвета RAL 7030, огнестойкость согласно DIN VDE 0471/DIN IEC 695 части 2-1, температура тестирования: 960°C, или V-O согласно UL 94, не содержит галогенов. Высота зажима 9 мм с дистанционным элементом 13 мм. Крепёжное отверстие диаметром 6 мм | 106.76 | 128.11 | ШТ | 50 | 50 | 9600 | B | 0.01412 | 134 | 20 | 29 | 0.07772 | 4012195211099 | VBS.Системы крепления и монтажа | https://oborussia.ru/catalog/resheniya-dlya-promyshlennykh-obektov/krepezhnyy-material/krepleniya-dlya-kabelya-i-trub/kabelnye-zazhimy/kabelnyy-zazhim-dlya-8-provodov-ognestoykiy/
VBS.Системы крепления и монтажа | 150.Пластиковые крепежные системы | 2204916 | 2033 F | Кабельный зажим 2x8 NYM3x1,5 мм | Кабельный зажим | Трудновоспламеняющаяся конструкция, предназначена специально для промежуточных перекрытий. Термопластичный. Полиэстер, серого цвета RAL 7030, огнестойкость согласно DIN VDE 0471/DIN IEC 695 части 2-1, температура тестирования: 960°C, или V-O согласно UL 94, не содержит галогенов. Высота зажима 9 мм с дистанционным элементом 13 мм. Крепёжное отверстие диаметром 6 мм | 182.74 | 219.29 | ШТ | 25 | 25 | 4200 | B | 0.02588 | 240 | 20 | 15 | 0.072 | 4012195211150 | VBS.Системы крепления и монтажа | https://oborussia.ru/catalog/resheniya-dlya-promyshlennykh-obektov/krepezhnyy-material/krepleniya-dlya-kabelya-i-trub/kabelnye-zazhimy/kabelnyy-zazhim-dlya-16-provodov-ognestoykiy/
VBS.Системы крепления и монтажа | 150.Пластиковые крепежные системы | 2204924 | 2034 F | Кабельный зажим 2x5 NYM3x1,5 мм | Кабельный зажим | Трудновоспламеняющаяся конструкция, предназначена специально для промежуточных перекрытий. Термопластичный. Полиэстер, серого цвета RAL 7030, огнестойкость согласно DIN VDE 0471/DIN IEC 695 части 2-1, температура тестирования: 960°C, или V-O согласно UL 94, не содержит галогенов. Высота зажима 9 мм с дистанционным элементом 13 мм. Крепёжное отверстие диаметром 6 мм | 122.67 | 147.2 | ШТ | 50 | 50 | 7200 | B | 0.00808 | 166 | 20 | 19 | 0.06308 | 4012195211211 | VBS.Системы крепления и монтажа | https://oborussia.ru/catalog/resheniya-dlya-promyshlennykh-obektov/krepezhnyy-material/krepleniya-dlya-kabelya-i-trub/kabelnye-zazhimy/kabelnyy-zazhim-dlya-10-provodov-ognestoykiy/
VBS.Системы крепления и монтажа | 150.Пластиковые крепежные системы | 2204975 | 2032 SP | Держатель кабеля 8 шт 3x1,5 односторонний, серый, (100 шт/уп), M6,Bettermann | Кабельный зажим | Кабельный зажим для универсального применения, например, для монтажа кабеля в промежуточных перекрытиях и перегородках. Высота зажима: 9 мм, с распоркой - 13 мм. Крепежное отверстие диаметром 6 мм. | 45.36 | 54.43 | ШТ | 100 | 100 | 8400 | A | 0.01371 | 134 | 20 | 29 | 0.07772 | 4012195597674 | VBS.Системы крепления и монтажа | https://oborussia.ru/catalog/resheniya-dlya-promyshlennykh-obektov/krepezhnyy-material/krepleniya-dlya-kabelya-i-trub/kabelnye-zazhimy/kabelnyy-zazhim-dlya-8-provodov-obo-2/
VBS.Системы крепления и монтажа | 150.Пластиковые крепежные системы | 2204983 | 2033 SP | Держатель кабеля 16 шт 3х1,5, двусторонний, серый, (100 шт/уп), M6, Bettermann | Кабельный зажим | Кабельный зажим для универсального применения, например, для монтажа кабеля в промежуточных перекрытиях и перегородках. Высота зажима: 9 мм, с распоркой - 13 мм. Крепежное отверстие диаметром 6 мм. | 77.4 | 92.88 | ШТ | 100 | 100 | 3600 | A | 0.02077 | 240 | 20 | 15 | 0.072 | 4012195597735 | VBS.Системы крепления и монтажа | https://oborussia.ru/catalog/resheniya-dlya-promyshlennykh-obektov/krepezhnyy-material/krepleniya-dlya-kabelya-i-trub/kabelnye-zazhimy/kabelnyy-zazhim-dlya-16-provodov-obo-2/
VBS.Системы крепления и монтажа | 150.Пластиковые крепежные системы | 2204991 | 2034 SP | Кабельный зажим для 10 шт NYM3x1,5 мм, двусторонний, серый, M6, (100 шт в уп) Bettermann | Кабельный зажим | Кабельный зажим для универсального применения, например, для монтажа кабеля в промежуточных перекрытиях и перегородках. Высота зажима 9 мм с дистанционным элементом 13 мм. Крепёжное отверстие диаметром 6 мм | 49.96 | 59.95 | ШТ | 100 | 100 | 7600 | A | 0.01169 | 166 | 20 | 19 | 0.06308 | 4012195597797 | VBS.Системы крепления и монтажа | https://oborussia.ru/catalog/resheniya-dlya-promyshlennykh-obektov/krepezhnyy-material/krepleniya-dlya-kabelya-i-trub/kabelnye-zazhimy/kabelnyy-zazhim-dlya-10-provodov-obo-2/
VBS.Системы крепления и монтажа | 150.Пластиковые крепежные системы | 2205017 | 2032 | Держатель кабеля 8 шт 3x1,5 односторонний, серый, (50 шт/уп), M6,Bettermann | Кабельный зажим | Стандартная конструкция для широкого применения, например, в промежуточных перекрытиях и перегородках. Высота зажима: 9 мм, с распоркой - 13 мм. Крепежное отверстие диаметром 6 мм. | 50.46 | 60.55 | ШТ | 50 | 50 | 9600 | A | 0.01371 | 134 | 20 | 29 | 0.07772 | 4012195211273 | VBS.Системы крепления и монтажа | https://oborussia.ru/catalog/resheniya-dlya-promyshlennykh-obektov/krepezhnyy-material/krepleniya-dlya-kabelya-i-trub/kabelnye-zazhimy/kabelnyy-zazhim-dlya-8-provodov-obo-2/
VBS.Системы крепления и монтажа | 150.Пластиковые крепежные системы | 2205033 | 2033 | Держатель кабеля двусторонний для 16 шт проводов 3x1,5 мм, M6,25 шт/уп, OBO Bettermann | Кабельный зажим | Кабельный зажим для универсального применения, например, для монтажа кабеля в промежуточных перекрытиях и перегородках. Высота зажима: 9 мм, с распоркой - 13 мм. Крепежное отверстие диаметром 6 мм. | 85.96 | 103.15 | ШТ | 25 | 25 | 4200 | A | 0.02077 | 240 | 20 | 15 | 0.072 | 4012195211334 | VBS.Системы крепления и монтажа | https://oborussia.ru/catalog/resheniya-dlya-promyshlennykh-obektov/krepezhnyy-material/krepleniya-dlya-kabelya-i-trub/kabelnye-zazhimy/kabelnyy-zazhim-dlya-16-provodov-obo-2/
VBS.Системы крепления и монтажа | 150.Пластиковые крепежные системы | 2205041 | 2034 | Держатель кабеля двусторонний для 10 шт кабеля 3x1,5 мм, M6, серый, 50 шт/уп | Кабельный зажим | Кабельный зажим для универсального применения, например, для монтажа кабеля в промежуточных перекрытиях и перегородках. Высота зажима 9 мм с дистанционным элементом 13 мм. Крепёжное отверстие диаметром 6 мм | 55.52 | 66.62 | ШТ | 50 | 50 | 7200 | A | 0.01169 | 166 | 20 | 19 | 0.06308 | 4012195211396 | VBS.Системы крепления и монтажа | https://oborussia.ru/catalog/resheniya-dlya-promyshlennykh-obektov/krepezhnyy-material/krepleniya-dlya-kabelya-i-trub/kabelnye-zazhimy/kabelnyy-zazhim-dlya-10-provodov-obo-2/
VBS.Системы крепления и монтажа | 150.Пластиковые крепежные системы | 2205052 | 2032 AS | Кабельный зажим 1x8 NYM3x1,5 мм под монтажный пистолет(прямой монтаж) | Кабельный зажим | Стандартная конструкция для широкого применения, например, в промежуточных перекрытиях и перегородках. Высота зажима 9 мм с дистанционным элементом 13мм. Крепежное отверстие диаметром 7мм. | 44 | 52.8 | ШТ | 50 | 50 | 9600 | A | 0.013 | 134 | 20 | 29 | 0.07772 | 4012195710028 | VBS.Системы крепления и монтажа | https://oborussia.ru/catalog/resheniya-dlya-promyshlennykh-obektov/krepezhnyy-material/krepleniya-dlya-kabelya-i-trub/kabelnye-zazhimy/kabelnyy-zazhim-dlya-8-provodov-pod-gazovyy-montazhnyy-pistolet/
VBS.Системы крепления и монтажа | 150.Пластиковые крепежные системы | 2205053 | 2033 AS | Кабельный зажим 2x8 NYM3x1,5 мм под газовый монтажный пистолет (прямой монтаж) | Кабельный зажим | Чем быстрее, тем лучше - это относится также при монтаже под потолком. Кабельные зажимы OBO облегчают прокладку кабелей и проводов под потолком. Прежде всего в областях, где важен каждый сантиметр, кабельные зажимы OBO являютя идеальным вариантом. Монтаж осуществляется при помощи забивного дюбеля М6. Расположенная сверху ударная поверхность гарантирует высокую точность забивного винта. После монтажа кабель бросается одним движением руки как "лассо" под скобу - и дело сделано. Кабельный зажим состоит из полиамида. | 72 | 86.4 | ШТ | 25 | 25 | 2500 | A | 0.021 | 240 | 20 | 29 | 0.1392 | 4012195710035 | VBS.Системы крепления и монтажа | https://oborussia.ru/catalog/resheniya-dlya-promyshlennykh-obektov/krepezhnyy-material/krepleniya-dlya-kabelya-i-trub/kabelnye-zazhimy/kabelnyy-zazhim-dlya-16-provodov-pod-gazovyy-montazhnyy-pistolet-/
VBS.Системы крепления и монтажа | 150.Пластиковые крепежные системы | 2205054 | 2034 AS | Держатель кабеля 10 шт 3x1,5 двустор, под газ пистол (50шт/уп), Bettermann,прямой монтаж | Кабельный зажим | Чем быстрее, тем лучше - это относится также при монтаже под потолком. Кабельные зажимы OBO облегчают прокладку кабелей и проводов под потолком. Прежде всего в областях, где важен каждый сантиметр, кабельные зажимы OBO являютя идеальным вариантом. Монтаж осуществляется при помощи забивного дюбеля М6. Расположенная сверху ударная поверхность гарантирует высокую точность забивного винта. После монтажа кабель бросается одним движением руки как "лассо" под скобу - и дело сделано. Кабельный зажим состоит из полиамида. | 58.27 | 69.92 | ШТ | 50 | 50 | 7200 | C | 0.0113 | 166 | 20 | 19 | 0.06308 | 4012195710042 | VBS.Системы крепления и монтажа | https://oborussia.ru/catalog/resheniya-dlya-promyshlennykh-obektov/krepezhnyy-material/krepleniya-dlya-kabelya-i-trub/kabelnye-zazhimy/kabelnyy-zazhim-dlya-10-provodov-pod-gazovyy-montazhnyy-pistolet/
VBS.Системы крепления и монтажа | 150.Пластиковые крепежные системы | 2205092 | 2033 D 25x19 | Распорка 25,5x19x4 мм | Распорка | Для увеличения высоты зажима на кабельном зажиме с 9 до 13 мм фиксации проводов большого сечения; из противоударного полистирола. | 17.74 | 21.29 | ШТ | 100 | 100 | 76800 | B | 0.00173 | 26 | 19 | 8 | 0.003952 | 4012195211457 | VBS.Системы крепления и монтажа | https://oborussia.ru/catalog/resheniya-dlya-promyshlennykh-obektov/krepezhnyy-material/krepleniya-dlya-kabelya-i-trub/aksessuary-dlya-gruppovykh-krepleniy-i-kabelnykh-zazhimov/rasporki/rasporka-obo-2/
VBS.Системы крепления и монтажа | 150.Пластиковые крепежные системы | 2205380 | 2031 10 | Групповое крепление Grip 10x NYM3x1,5 мм | Групповое крепление-захват | Групповое крепление-захват для универсального применения с крепежными отверстиями Ø 6 м, подходит для настенного и потолочного монтажа. Запрессованный крепежный элемент можно закреплять с помощью забивного дюбеля или пневмоустройства для забивания гвоздей. Рекомендованное расстояние для крепления при полной загрузке составляет 50-60см. | 185.93 | 223.12 | ШТ | 50 | 50 | 3800 | C | 0.0141 | 47 | 29 | 45 | 0.061335 | 4012196773572 | VBS.Системы крепления и монтажа | https://oborussia.ru/catalog/resheniya-dlya-promyshlennykh-obektov/krepezhnyy-material/krepleniya-dlya-kabelya-i-trub/gruppovye-krepleniya/gruppovoe-krepleniya-zakhvat-iz-plastika/gruppovoe-kreplenie-zakhvat-grip-10/
VBS.Системы крепления и монтажа | 150.Пластиковые крепежные системы | 2205384 | 2031 10 SP | Групповое крепление Grip 10x NYM3x1,5 мм | Групповое крепление-захват | Групповое крепление-захват для универсального применения с крепежными отверстиями Ø 6 м, подходит для настенного и потолочного монтажа. Запрессованный крепежный элемент можно закреплять с помощью забивного дюбеля или пневмоустройства для забивания гвоздей. Рекомендованное расстояние для крепления при полной загрузке составляет 50-60см. | 176.7 | 212.04 | ШТ | 100 | 100 | 4800 | C | 0.0141 | 47 | 29 | 45 | 0.061335 | 4012196773589 | VBS.Системы крепления и монтажа | https://oborussia.ru/catalog/resheniya-dlya-promyshlennykh-obektov/krepezhnyy-material/krepleniya-dlya-kabelya-i-trub/gruppovye-krepleniya/gruppovoe-krepleniya-zakhvat-iz-plastika/gruppovoe-kreplenie-zakhvat-grip-10/
VBS.Системы крепления и монтажа | 150.Пластиковые крепежные системы | 2205388 | 2031 F 10 | Групповое крепление Grip 10x NYM3x1,5 мм | Групповое крепление-захват | Групповое крепление-захват для универсального применения с крепежными отверстиями Ø 6 м, подходит для настенного и потолочного монтажа. Запрессованный крепежный элемент можно закреплять с помощью забивного дюбеля или пневмоустройства для забивания гвоздей. Трудновоспламеняемая конструкция серого цвета согласно DIN VDE 0471/DIN IEC 695, часть 2-1, температура испытания 960°C. Рекомендованное расстояние для крепления при полной загрузке составляет 50-60см. | 440.63 | 528.76 | ШТ | 50 | 50 | 3800 | C | 0.0141 | 47 | 29 | 45 | 0.061335 | 4012196773619 | VBS.Системы крепления и монтажа | https://oborussia.ru/catalog/resheniya-dlya-promyshlennykh-obektov/krepezhnyy-material/krepleniya-dlya-kabelya-i-trub/gruppovye-krepleniya/gruppovoe-krepleniya-zakhvat-iz-plastika/gruppovoe-kreplenie-zakhvat-grip-10-ognestoykiy/
VBS.Системы крепления и монтажа | 150.Пластиковые крепежные системы | 2205404 | 2031 20 | Групповое крепление Grip 20x NYM3x1,5 мм | Групповое крепление-захват | Групповое крепление-захват для универсального применения с крепежными отверстиями Ø 6 м, подходит для настенного и потолочного монтажа. Запрессованный крепежный элемент можно закреплять с помощью забивного дюбеля или пневмоустройства для забивания гвоздей. Рекомендованное расстояние при максимальном заполнении 50-60 см. | 191.65 | 229.98 | ШТ | 50 | 50 | 2400 | B | 0.0192 | 85 | 53 | 29 | 0.13065 | 4012195651635 | VBS.Системы крепления и монтажа | https://oborussia.ru/catalog/resheniya-dlya-promyshlennykh-obektov/krepezhnyy-material/krepleniya-dlya-kabelya-i-trub/gruppovye-krepleniya/gruppovoe-krepleniya-zakhvat-iz-plastika/grip-20/
VBS.Системы крепления и монтажа | 150.Пластиковые крепежные системы | 2205408 | 2031 20 SP | Групповое крепление Grip 20x NYM3x1,5 мм | Групповое крепление-захват | Групповое крепление-захват для универсального применения с крепежными отверстиями Ø 6 м, подходит для настенного и потолочного монтажа. Запрессованный крепежный элемент можно закреплять с помощью забивного дюбеля или пневмоустройства для забивания гвоздей. Рекомендованное расстояние при максимальном заполнении 50-60 см. | 175.38 | 210.46 | ШТ | 100 | 100 | 2400 | C | 0.0192 | 85 | 53 | 29 | 0.13065 | 4012195651642 | VBS.Системы крепления и монтажа | https://oborussia.ru/catalog/resheniya-dlya-promyshlennykh-obektov/krepezhnyy-material/krepleniya-dlya-kabelya-i-trub/gruppovye-krepleniya/gruppovoe-krepleniya-zakhvat-iz-plastika/grip-20/
VBS.Системы крепления и монтажа | 150.Пластиковые крепежные системы | 2205412 | 2031 F 20 | Групповое крепление Grip 20x NYM3x1,5 мм | Групповое крепление-захват | Групповое крепление-захват для широкого применения, подходит для монтажа на стенах и потолке. Запрессованный крепежный элемент можно закреплять с помощью забивного дюбеля или пневмоустройства для забивания гвоздей. Конструкция серого цвета предназначена специально для промежуточных перекрытий, огнестойкость в соответствиис DINVDE0471/DINIEC695 | 454.19 | 545.03 | ШТ | 50 | 50 | 2400 | C | 0.0192 | 85 | 53 | 29 | 0.13065 | 4012195651659 | VBS.Системы крепления и монтажа | https://oborussia.ru/catalog/resheniya-dlya-promyshlennykh-obektov/krepezhnyy-material/krepleniya-dlya-kabelya-i-trub/gruppovye-krepleniya/gruppovoe-krepleniya-zakhvat-iz-plastika/gruppovoe-kreplenie-zakhvat-grip-20-ognestoykoe/
VBS.Системы крепления и монтажа | 150.Пластиковые крепежные системы | 2205416 | 2031 40 | Групповое крепление Grip 40x NYM3x1,5 мм | Групповое крепление-захват | Групповое крепление-захват универсально в применении и подходит для настенного и потолочногомонтажа. Крепежный элемент можно зафиксировать с помощью забивного дюбеля или пневмоустройства для забивания гвоздей. | 258.84 | 310.61 | ШТ | 25 | 25 | 1200 | C | 0.0361 | 123 | 75 | 29 | 0.26753 | 4012195651666 | VBS.Системы крепления и монтажа | https://oborussia.ru/catalog/resheniya-dlya-promyshlennykh-obektov/krepezhnyy-material/krepleniya-dlya-kabelya-i-trub/gruppovye-krepleniya/gruppovoe-krepleniya-zakhvat-iz-plastika/grip-40/
VBS.Системы крепления и монтажа | 150.Пластиковые крепежные системы | 2205420 | 2031 40 SP | Групповое крепление Grip 40x NYM3x1,5 мм | Групповое крепление-захват | Групповое крепление-захват универсально в применении и подходит для настенного и потолочногомонтажа. Крепежный элемент можно зафиксировать с помощью забивного дюбеля или пневмоустройства для забивания гвоздей. | 245.95 | 295.14 | ШТ | 50 | 50 | 1200 | C | 0.0328 | 123 | 75 | 29 | 0.26753 | 4012195651703 | VBS.Системы крепления и монтажа | https://oborussia.ru/catalog/resheniya-dlya-promyshlennykh-obektov/krepezhnyy-material/krepleniya-dlya-kabelya-i-trub/gruppovye-krepleniya/gruppovoe-krepleniya-zakhvat-iz-plastika/grip-40/
VBS.Системы крепления и монтажа | 150.Пластиковые крепежные системы | 2205423 | 2031 F 40 | Групповое крепление Grip 40x NYM3x1,5 мм | Групповое крепление-захват | Групповое крепление-захват для широкого применения, подходит для монтажа на стенах и потолке. Запрессованный крепежный элемент можно закреплять с помощью забивного дюбеля или пневмоустройства для забивания гвоздей. Конструкция серого цвета предназначена специально для промежуточных перекрытий, огнестойкость в соответствиис DINVDE0471/DINIEC695 | 783.18 | 939.82 | ШТ | 25 | 25 | 1200 | C | 0.0361 | 123 | 75 | 29 | 0.26753 | 4012195651710 | VBS.Системы крепления и монтажа | https://oborussia.ru/catalog/resheniya-dlya-promyshlennykh-obektov/krepezhnyy-material/krepleniya-dlya-kabelya-i-trub/gruppovye-krepleniya/gruppovoe-krepleniya-zakhvat-iz-plastika/gruppovoe-kreplenie-zakhvat-grip-40-ognestoykoe/
VBS.Системы крепления и монтажа | 150.Пластиковые крепежные системы | 2213117 | 3030 2 | Крепежная скоба 7-11 мм | Скоба с гвоздем ISO | Скобы для крепления 2 проводов. | 5.24 | 6.29 | ШТ | 100 | 100 | 160000 | B | 0.00084 | 27 | 9 | 11 | 0.002673 | 4012195213017 | VBS.Системы крепления и монтажа | https://oborussia.ru/catalog/resheniya-dlya-promyshlennykh-obektov/krepezhnyy-material/krepleniya-dlya-kabelya-i-trub/krepezhnye-skoby/dvoynye-skoby-iso/dvoynaya-skoba-iso/
VBS.Системы крепления и монтажа | 150.Пластиковые крепежные системы | 2214873 | 4039 SP | Крепежная скоба 4-7 мм | Скоба, без гвоздя | Скоба Haft-Clip, для крепления на проводе, подходит для стальных гвоздей 2 мм | 2.59 | 3.11 | ШТ | 200 | 200 | 460800 | B | 0.00028 | 15 | 7 | 7 | 0.000735 | 4012195599777 | VBS.Системы крепления и монтажа | https://oborussia.ru/catalog/resheniya-dlya-promyshlennykh-obektov/krepezhnyy-material/krepleniya-dlya-kabelya-i-trub/krepezhnye-skoby/zazhimy/skoba-haft-clip-bez-gvozdya-obo-5/
VBS.Системы крепления и монтажа | 150.Пластиковые крепежные системы | 2214881 | 4040 SP | Крепежная скоба 7-12 мм | Скоба, без гвоздя | Скоба Haft-Clip, для крепления на проводе, подходит для стальных гвоздей 2 мм | 3.07 | 3.68 | ШТ | 200 | 200 | 192000 | B | 0.00053 | 19 | 8 | 10 | 0.00152 | 4012195599838 | VBS.Системы крепления и монтажа | https://oborussia.ru/catalog/resheniya-dlya-promyshlennykh-obektov/krepezhnyy-material/krepleniya-dlya-kabelya-i-trub/krepezhnye-skoby/zazhimy/skoba-haft-clip-bez-gvozdya-obo-6/
VBS.Системы крепления и монтажа | 150.Пластиковые крепежные системы | 2215047 | 4028 | Крепежная скоба 2-4 мм | Скоба с гвоздем ISO | Чтобы надежно закрепить кабель и провода на различных основаниях, OBO предлагает самые различные системы для крепления. Скобы Haft-Clip или скобы с гвоздемISO для крепления, например, на деревянной балке; фиксаторы с гвоздем для крепления в прорезях кирпичной кладки, ОБО Беттерманн предлагает широкий спектр скоб для стальных гвоздей 2 мм. | 3.32 | 3.98 | ШТ | 100 | 100 | 480000 | C | 0.00017 | 15 | 7 | 5 | 0.000525 | 4012195213130 | VBS.Системы крепления и монтажа | https://oborussia.ru/catalog/resheniya-dlya-promyshlennykh-obektov/krepezhnyy-material/krepleniya-dlya-kabelya-i-trub/krepezhnye-skoby/skoby-iso/skoba-iso-obo-6/
VBS.Системы крепления и монтажа | 150.Пластиковые крепежные системы | 2215071 | 4029 | Крепежная скоба 4-7 мм | Скоба с гвоздем ISO | Чтобы надежно закрепить кабель и провода на различных основаниях, OBO предлагает самые различные системы для крепления. Скобы Haft-Clip или скобы с гвоздемISO для крепления, например, на деревянной балке; фиксаторы с гвоздем для крепления в прорезях кирпичной кладки, ОБО Беттерманн предлагает широкий спектр скоб для стальных гвоздей 2 мм. | 3.29 | 3.95 | ШТ | 100 | 100 | 384000 | B | 0.00028 | 15 | 7 | 10 | 0.00105 | 4012195213192 | VBS.Системы крепления и монтажа | https://oborussia.ru/catalog/resheniya-dlya-promyshlennykh-obektov/krepezhnyy-material/krepleniya-dlya-kabelya-i-trub/krepezhnye-skoby/skoby-iso/skoba-iso/
VBS.Системы крепления и монтажа | 150.Пластиковые крепежные системы | 2215101 | 4030 | Крепежная скоба 7-11 мм | Скоба с гвоздем ISO | Чтобы надежно закрепить кабель и провода на различных основаниях, OBO предлагает самые различные системы для крепления. Скобы Haft-Clip или скобы с гвоздемISO для крепления, например, на деревянной балке; фиксаторы с гвоздем для крепления в прорезях кирпичной кладки, ОБО Беттерманн предлагает широкий спектр скоб для стальных гвоздей 2 мм. | 3.43 | 4.12 | ШТ | 100 | 100 | 160000 | B | 0.00053 | 20 | 8 | 10 | 0.0016 | 4012195213253 | VBS.Системы крепления и монтажа | https://oborussia.ru/catalog/resheniya-dlya-promyshlennykh-obektov/krepezhnyy-material/krepleniya-dlya-kabelya-i-trub/krepezhnye-skoby/skoby-iso/skoba-iso-obo-2/
VBS.Системы крепления и монтажа | 150.Пластиковые крепежные системы | 2215144 | 4031 10-14 | Крепежная скоба 10-14 мм | Скоба с гвоздем ISO | Чтобы надежно закрепить кабель и провода на различных основаниях, OBO предлагает самые различные системы для крепления. Скобы Haft-Clip или скобы с гвоздемISO для крепления, например, на деревянной балке; фиксаторы с гвоздем для крепления в прорезях кирпичной кладки, ОБО Беттерманн предлагает широкий спектр скоб для стальных гвоздей 2 мм. | 6.86 | 8.23 | ШТ | 100 | 100 | 76800 | B | 0.00104 | 27 | 10 | 13 | 0.00351 | 4012195213314 | VBS.Системы крепления и монтажа | https://oborussia.ru/catalog/resheniya-dlya-promyshlennykh-obektov/krepezhnyy-material/krepleniya-dlya-kabelya-i-trub/krepezhnye-skoby/skoby-iso/skoba-iso-obo-3/
VBS.Системы крепления и монтажа | 150.Пластиковые крепежные системы | 2215179 | 4031 14-17 | Крепежная скоба 14-17 мм | Скоба с гвоздем ISO | Чтобы надежно закрепить кабель и провода на различных основаниях, OBO предлагает самые различные системы для крепления. Скобы Haft-Clip или скобы с гвоздемISO для крепления, например, на деревянной балке; фиксаторы с гвоздем для крепления в прорезях кирпичной кладки, ОБО Беттерманн предлагает широкий спектр скоб для стальных гвоздей 2 мм. | 10.54 | 12.65 | ШТ | 100 | 100 | 48000 | B | 0.00155 | 33 | 11 | 16 | 0.005808 | 4012195213376 | VBS.Системы крепления и монтажа | https://oborussia.ru/catalog/resheniya-dlya-promyshlennykh-obektov/krepezhnyy-material/krepleniya-dlya-kabelya-i-trub/krepezhnye-skoby/skoby-iso/skoba-iso-obo-4/
VBS.Системы крепления и монтажа | 150.Пластиковые крепежные системы | 2215209 | 4032 | Крепежная скоба 16-20 мм | Скоба с гвоздем ISO | Чтобы надежно закрепить кабель и провода на различных основаниях, OBO предлагает самые различные системы для крепления. Скобы Haft-Clip или скобы с гвоздемISO для крепления, например, на деревянной балке; фиксаторы с гвоздем для крепления в прорезях кирпичной кладки, ОБО Беттерманн предлагает широкий спектр скоб для стальных гвоздей 2 мм. | 11.25 | 13.5 | ШТ | 100 | 100 | 36000 | B | 0.00214 | 38 | 12 | 18 | 0.008208 | 4012195213437 | VBS.Системы крепления и монтажа | https://oborussia.ru/catalog/resheniya-dlya-promyshlennykh-obektov/krepezhnyy-material/krepleniya-dlya-kabelya-i-trub/krepezhnye-skoby/skoby-iso/skoba-iso-obo-5/
VBS.Системы крепления и монтажа | 150.Пластиковые крепежные системы | 2215306 | 4039 | Крепежная скоба 4-7 мм | Скоба | Скоба Haft-Clip, для крепления на проводе, подходит для стальных гвоздей 2 мм | 2.79 | 3.35 | ШТ | 100 | 100 | 384000 | B | 0.00028 | 15 | 7 | 7 | 0.000735 | 4012195213550 | VBS.Системы крепления и монтажа | https://oborussia.ru/catalog/resheniya-dlya-promyshlennykh-obektov/krepezhnyy-material/krepleniya-dlya-kabelya-i-trub/krepezhnye-skoby/zazhimy/skoba-haft-clip-bez-gvozdya-obo-5/
VBS.Системы крепления и монтажа | 150.Пластиковые крепежные системы | 2215314 | 4040 | Крепежная скоба 7-12 мм | Скоба | Скоба Haft-Clip, для крепления на проводе, подходит для стальных гвоздей 2 мм | 3.16 | 3.79 | ШТ | 100 | 100 | 160000 | B | 0.00053 | 19 | 8 | 10 | 0.00152 | 4012195213611 | VBS.Системы крепления и монтажа | https://oborussia.ru/catalog/resheniya-dlya-promyshlennykh-obektov/krepezhnyy-material/krepleniya-dlya-kabelya-i-trub/krepezhnye-skoby/zazhimy/skoba-haft-clip-bez-gvozdya-obo-6/
VBS.Системы крепления и монтажа | 150.Пластиковые крепежные системы | 2215322 | 4042 | Крепежная скоба 14-17 мм | Скоба | Скоба Haft-Clip, для крепления на проводе, подходит для стальных гвоздей 2 мм | 9.34 | 11.21 | ШТ | 100 | 100 | 48000 | B | 0.00181 | 32 | 12 | 18 | 0.006912 | 4012195213673 | VBS.Системы крепления и монтажа | https://oborussia.ru/catalog/resheniya-dlya-promyshlennykh-obektov/krepezhnyy-material/krepleniya-dlya-kabelya-i-trub/krepezhnye-skoby/zazhimy/skoba-haft-clip-bez-gvozdya-obo-2/
VBS.Системы крепления и монтажа | 150.Пластиковые крепежные системы | 2215330 | 4043 | Крепежная скоба 17-21 мм | Скоба | Скоба Haft-Clip, для крепления на проводе, подходит для стальных гвоздей 2 мм | 15.04 | 18.05 | ШТ | 100 | 100 | 28800 | B | 0.00268 | 38 | 12 | 22 | 0.010032 | 4012195213734 | VBS.Системы крепления и монтажа | https://oborussia.ru/catalog/resheniya-dlya-promyshlennykh-obektov/krepezhnyy-material/krepleniya-dlya-kabelya-i-trub/krepezhnye-skoby/zazhimy/skoba-haft-clip-bez-gvozdya-obo-3/
VBS.Системы крепления и монтажа | 150.Пластиковые крепежные системы | 2215349 | 4041 | Крепежная скоба 10-14 мм | Скоба | Скоба Haft-Clip, для крепления на проводе, подходит для стальных гвоздей 2 мм | 8.27 | 9.92 | ШТ | 100 | 100 | 76800 | B | 0.00106 | 28 | 10 | 13 | 0.00364 | 4012195213796 | VBS.Системы крепления и монтажа | https://oborussia.ru/catalog/resheniya-dlya-promyshlennykh-obektov/krepezhnyy-material/krepleniya-dlya-kabelya-i-trub/krepezhnye-skoby/zazhimy/skoba-haft-clip-bez-gvozdya/
VBS.Системы крепления и монтажа | 150.Пластиковые крепежные системы | 2215357 | 4044 | Крепежная скоба 21-25 мм | Скоба | Скоба Haft-Clip, для крепления на проводе, подходит для стальных гвоздей 2 мм | 19.86 | 23.83 | ШТ | 50 | 50 | 19200 | B | 0.00399 | 45 | 15 | 27 | 0.018225 | 4012195213857 | VBS.Системы крепления и монтажа | https://oborussia.ru/catalog/resheniya-dlya-promyshlennykh-obektov/krepezhnyy-material/krepleniya-dlya-kabelya-i-trub/krepezhnye-skoby/zazhimy/skoba-haft-clip-bez-gvozdya-obo-4/
VBS.Системы крепления и монтажа | 150.Пластиковые крепежные системы | 2222035 | 255 3.2 LGR | Крепежная скоба 3,2 мм | Зажимная скоба | Зажимная скоба 3.2 мм | 7.63 | 9.16 | ШТ | 100 | 100 | 384000 | A | 0.00039 | 16 | 10 | 4 | 0.00064 | 4012195214038 | VBS.Системы крепления и монтажа | https://oborussia.ru/catalog/resheniya-dlya-promyshlennykh-obektov/krepezhnyy-material/krepleniya-dlya-kabelya-i-trub/krepezhnye-skoby/krepezhnye-skoby/krepezhnaya-skoba-obo-14/
VBS.Системы крепления и монтажа | 150.Пластиковые крепежные системы | 2222051 | 255 5.2 LGR | Крепежная скоба 5,2 мм | Зажимная скоба | Зажимная скоба 5.2 мм | 8.23 | 9.88 | ШТ | 100 | 100 | 230400 | B | 0.00039 | 18 | 10 | 6 | 0.00108 | 4012195214090 | VBS.Системы крепления и монтажа | https://oborussia.ru/catalog/resheniya-dlya-promyshlennykh-obektov/krepezhnyy-material/krepleniya-dlya-kabelya-i-trub/krepezhnye-skoby/krepezhnye-skoby/krepezhnaya-skoba-obo-14/
VBS.Системы крепления и монтажа | 150.Пластиковые крепежные системы | 2222078 | 255 6.5 LGR | Крепежная скоба 6,5 мм | Зажимная скоба | Зажимная скоба 6.5 мм | 8.43 | 10.12 | ШТ | 100 | 100 | 230400 | B | 0.00047 | 19 | 10 | 7 | 0.00133 | 4012195214151 | VBS.Системы крепления и монтажа | https://oborussia.ru/catalog/resheniya-dlya-promyshlennykh-obektov/krepezhnyy-material/krepleniya-dlya-kabelya-i-trub/krepezhnye-skoby/krepezhnye-skoby/krepezhnaya-skoba-obo-14/
VBS.Системы крепления и монтажа | 150.Пластиковые крепежные системы | 2222086 | 255 8 LGR | Крепежная скоба 8 мм | Зажимная скоба | Зажимная скоба 8 мм | 9.17 | 11 | ШТ | 100 | 100 | 160000 | A | 0.00054 | 20 | 10 | 9 | 0.0018 | 4012195214212 | VBS.Системы крепления и монтажа | https://oborussia.ru/catalog/resheniya-dlya-promyshlennykh-obektov/krepezhnyy-material/krepleniya-dlya-kabelya-i-trub/krepezhnye-skoby/krepezhnye-skoby/krepezhnaya-skoba-obo-14/
VBS.Системы крепления и монтажа | 150.Пластиковые крепежные системы | 2222094 | 255 9.5 LGR | Крепежная скоба 9,5 мм | Зажимная скоба | Зажимная скоба 9.5 мм | 9.66 | 11.59 | ШТ | 100 | 100 | 160000 | A | 0.00063 | 22 | 10 | 11 | 0.00242 | 4012195214274 | VBS.Системы крепления и монтажа | https://oborussia.ru/catalog/resheniya-dlya-promyshlennykh-obektov/krepezhnyy-material/krepleniya-dlya-kabelya-i-trub/krepezhnye-skoby/krepezhnye-skoby/krepezhnaya-skoba-obo-14/
VBS.Системы крепления и монтажа | 150.Пластиковые крепежные системы | 2222116 | 255 11 LGR | Крепежная скоба 11 мм | Зажимная скоба | Зажимная скоба 11 мм | 10.22 | 12.26 | ШТ | 100 | 100 | 113400 | A | 0.00073 | 25 | 10 | 12 | 0.003 | 4012195214335 | VBS.Системы крепления и монтажа | https://oborussia.ru/catalog/resheniya-dlya-promyshlennykh-obektov/krepezhnyy-material/krepleniya-dlya-kabelya-i-trub/krepezhnye-skoby/krepezhnye-skoby/krepezhnaya-skoba-obo-14/
VBS.Системы крепления и монтажа | 150.Пластиковые крепежные системы | 2222124 | 255 12.5 LGR | Крепежная скоба 12,5 мм | Зажимная скоба | Зажимная скоба 12.5 мм | 10.67 | 12.8 | ШТ | 100 | 100 | 96000 | A | 0.00078 | 26 | 10 | 14 | 0.00364 | 4012195214397 | VBS.Системы крепления и монтажа | https://oborussia.ru/catalog/resheniya-dlya-promyshlennykh-obektov/krepezhnyy-material/krepleniya-dlya-kabelya-i-trub/krepezhnye-skoby/krepezhnye-skoby/krepezhnaya-skoba-obo-14/
VBS.Системы крепления и монтажа | 150.Пластиковые крепежные системы | 2222140 | 255 14 LGR | Крепежная скоба 14 мм | Зажимная скоба | Зажимная скоба 14 мм | 12.21 | 14.65 | ШТ | 100 | 100 | 76800 | B | 0.00103 | 28 | 10 | 15 | 0.0042 | 4012195214458 | VBS.Системы крепления и монтажа | https://oborussia.ru/catalog/resheniya-dlya-promyshlennykh-obektov/krepezhnyy-material/krepleniya-dlya-kabelya-i-trub/krepezhnye-skoby/krepezhnye-skoby/krepezhnaya-skoba-obo-14/
VBS.Системы крепления и монтажа | 150.Пластиковые крепежные системы | 2222167 | 255 16 LGR | Крепежная скоба 16 мм | Зажимная скоба | Зажимная скоба 16 мм | 13.13 | 15.76 | ШТ | 100 | 100 | 57600 | B | 0.00126 | 30 | 10 | 17 | 0.0051 | 4012195214519 | VBS.Системы крепления и монтажа | https://oborussia.ru/catalog/resheniya-dlya-promyshlennykh-obektov/krepezhnyy-material/krepleniya-dlya-kabelya-i-trub/krepezhnye-skoby/krepezhnye-skoby/krepezhnaya-skoba-obo-14/
VBS.Системы крепления и монтажа | 150.Пластиковые крепежные системы | 2222175 | 255 17.5 LGR | Крепежная скоба 17,5 мм | Зажимная скоба | Зажимная скоба 17.5 мм | 15.69 | 18.83 | ШТ | 100 | 100 | 57600 | B | 0.00123 | 32 | 10 | 19 | 0.00608 | 4012195214571 | VBS.Системы крепления и монтажа | https://oborussia.ru/catalog/resheniya-dlya-promyshlennykh-obektov/krepezhnyy-material/krepleniya-dlya-kabelya-i-trub/krepezhnye-skoby/krepezhnye-skoby/krepezhnaya-skoba-obo-14/
VBS.Системы крепления и монтажа | 150.Пластиковые крепежные системы | 2222809 | 1996 O | Крепежная скоба-фиксатор 34x25 мм | Фиксатор с гвоздем | Без гвоздя, для последующей установки стальных гвоздей диаметром 3 и 3,5 мм, с помощью которых происходит фиксация проводов в каналах в кладке стены и на стене; возможности крепления: 1 - 2 провода NYM 3 x 1,5/2,5 мм2 или 1 - 2 провода NYM 5 x 1,5/2,5 мм2. | 7.28 | 8.74 | ШТ | 100 | 100 | 96000 | B | 0.00053 | 34 | 25 | 6 | 0.0051 | 4012195698357 | VBS.Системы крепления и монтажа | https://oborussia.ru/catalog/resheniya-dlya-promyshlennykh-obektov/krepezhnyy-material/krepleniya-dlya-kabelya-i-trub/krepezhnye-skoby/fiksator-kabelya-nagel-fix/fiksator-kabelya-nagel-fix-bez-gvozdya/
VBS.Системы крепления и монтажа | 150.Пластиковые крепежные системы | 2222833 | 1996 40 | Фиксатор кабеля 3x40 мм | Фиксатор с гвоздем | С заранее установленным оцинкованным стальным гвоздем Ø 3 мм или 3,5 для последующей фиксации проводов в шлицах стены и на стене для крепления 1 - 2 проводов NYM 3 x 1,5/2,5 мм² или 1 - 2 проводов NYM 5 x 1,5/2,5 мм². | 13.82 | 16.58 | ШТ | 100 | 100 | 38400 | B | 0.00267 | 34 | 25 | 40 | 0.034 | 4012195705796 | VBS.Системы крепления и монтажа | https://oborussia.ru/catalog/resheniya-dlya-promyshlennykh-obektov/krepezhnyy-material/krepleniya-dlya-kabelya-i-trub/krepezhnye-skoby/fiksator-kabelya-nagel-fix/fiksator-kabelya-nagel-fix-s-gvozdem/
VBS.Системы крепления и монтажа | 150.Пластиковые крепежные системы | 2222841 | 1996 50 | Фиксатор кабеля 3,5x50 мм | Фиксатор с гвоздем | С заранее установленным оцинкованным стальным гвоздем Ø 3 мм или 3,5 для последующей фиксации проводов в шлицах стены и на стене для крепления 1 - 2 проводов NYM 3 x 1,5/2,5 мм² или 1 - 2 проводов NYM 5 x 1,5/2,5 мм². | 14.91 | 17.89 | ШТ | 100 | 100 | 38400 | B | 0.0038 | 34 | 25 | 50 | 0.0425 | 4012195705734 | VBS.Системы крепления и монтажа | https://oborussia.ru/catalog/resheniya-dlya-promyshlennykh-obektov/krepezhnyy-material/krepleniya-dlya-kabelya-i-trub/krepezhnye-skoby/fiksator-kabelya-nagel-fix/fiksator-kabelya-nagel-fix-s-gvozdem/
VBS.Системы крепления и монтажа | 150.Пластиковые крепежные системы | 2222868 | 1996 60 | Фиксатор кабеля 3,5x60 мм | Фиксатор с гвоздем | С заранее установленным оцинкованным стальным гвоздем Ø 3 мм или 3,5 для последующей фиксации проводов в шлицах стены и на стене для крепления 1 - 2 проводов NYM 3 x 1,5/2,5 мм² или 1 - 2 проводов NYM 5 x 1,5/2,5 мм². | 17.29 | 20.75 | ШТ | 100 | 100 | 28800 | B | 0.00443 | 34 | 25 | 60 | 0.051 | 4012195707837 | VBS.Системы крепления и монтажа | https://oborussia.ru/catalog/resheniya-dlya-promyshlennykh-obektov/krepezhnyy-material/krepleniya-dlya-kabelya-i-trub/krepezhnye-skoby/fiksator-kabelya-nagel-fix/fiksator-kabelya-nagel-fix-s-gvozdem/
VBS.Системы крепления и монтажа | 150.Пластиковые крепежные системы | 2222876 | 1996 70 | Фиксатор кабеля 3,5x70 мм | Фиксатор с гвоздем | С заранее установленным оцинкованным стальным гвоздем Ø 3 мм или 3,5 для последующей фиксации проводов в шлицах стены и на стене для крепления 1 - 2 проводов NYM 3 x 1,5/2,5 мм² или 1 - 2 проводов NYM 5 x 1,5/2,5 мм². | 23.74 | 28.49 | ШТ | 100 | 100 | 28800 | B | 0.00773 | 34 | 25 | 70 | 0.0595 | 4012195509837 | VBS.Системы крепления и монтажа | https://oborussia.ru/catalog/resheniya-dlya-promyshlennykh-obektov/krepezhnyy-material/krepleniya-dlya-kabelya-i-trub/krepezhnye-skoby/fiksator-kabelya-nagel-fix/fiksator-kabelya-nagel-fix-s-gvozdem/
VBS.Системы крепления и монтажа | 150.Пластиковые крепежные системы | 2225220 | 2004 18 RW | Крепежная скоба с гвоздем 4 мм, L18 | Скоба с гвоздем ISO | Крепежная скоба с гвоздем ISO, короткая конструкция | 6.41 | 7.69 | ШТ | 200 | 200 | 460800 | B | 0.00057 | 10 | 6 | 6 | 0.00036 | 4012195214878 | VBS.Системы крепления и монтажа | https://oborussia.ru/catalog/resheniya-dlya-promyshlennykh-obektov/krepezhnyy-material/krepleniya-dlya-kabelya-i-trub/krepezhnye-skoby/skoby-s-gvozdem-iso/krepezhnaya-skoba-s-gvozdem-iso-obo-17/
VBS.Системы крепления и монтажа | 150.Пластиковые крепежные системы | 2225239 | 2004 25 RW | Крепежная скоба с гвоздем 4 мм, L25 | Скоба с гвоздем ISO | Крепежная скоба с гвоздем ISO, короткая конструкция | 6.41 | 7.69 | ШТ | 200 | 200 | 460800 | B | 0.00071 | 10 | 6 | 6 | 0.00036 | 4012195214939 | VBS.Системы крепления и монтажа | https://oborussia.ru/catalog/resheniya-dlya-promyshlennykh-obektov/krepezhnyy-material/krepleniya-dlya-kabelya-i-trub/krepezhnye-skoby/skoby-s-gvozdem-iso/krepezhnaya-skoba-s-gvozdem-iso-obo-17/
VBS.Системы крепления и монтажа | 150.Пластиковые крепежные системы | 2225344 | 2005 25 RW | Крепежная скоба с гвоздем 5 мм, L25 | Скоба с гвоздем ISO | Крепежная скоба с гвоздем ISO, короткая конструкция | 7.01 | 8.41 | ШТ | 100 | 100 | 384000 | B | 0.00078 | 11 | 7 | 7 | 0.000539 | 4012195214991 | VBS.Системы крепления и монтажа | https://oborussia.ru/catalog/resheniya-dlya-promyshlennykh-obektov/krepezhnyy-material/krepleniya-dlya-kabelya-i-trub/krepezhnye-skoby/skoby-s-gvozdem-iso/krepezhnaya-skoba-s-gvozdem-iso-/
VBS.Системы крепления и монтажа | 150.Пластиковые крепежные системы | 2225379 | 2005 18 RW | Крепежная скоба с гвоздем 5 мм, L18 | Скоба с гвоздем ISO | Крепежная скоба с гвоздем ISO, короткая конструкция | 7.01 | 8.41 | ШТ | 100 | 100 | 384000 | B | 0.00064 | 11 | 7 | 7 | 0.000539 | 4012195215059 | VBS.Системы крепления и монтажа | https://oborussia.ru/catalog/resheniya-dlya-promyshlennykh-obektov/krepezhnyy-material/krepleniya-dlya-kabelya-i-trub/krepezhnye-skoby/skoby-s-gvozdem-iso/krepezhnaya-skoba-s-gvozdem-iso-/
VBS.Системы крепления и монтажа | 150.Пластиковые крепежные системы | 2225409 | 2006 18 RW | Крепежная скоба с гвоздем 6 мм, L18 | Скоба с гвоздем ISO | Крепежная скоба с гвоздем ISO, короткая конструкция | 6.98 | 8.38 | ШТ | 100 | 100 | 230400 | B | 0.00075 | 13 | 8 | 8 | 0.000832 | 4012195215110 | VBS.Системы крепления и монтажа | https://oborussia.ru/catalog/resheniya-dlya-promyshlennykh-obektov/krepezhnyy-material/krepleniya-dlya-kabelya-i-trub/krepezhnye-skoby/skoby-s-gvozdem-iso/krepezhnaya-skoba-s-gvozdem-iso-obo-18/
VBS.Системы крепления и монтажа | 150.Пластиковые крепежные системы | 2225417 | 2006 25 RW | Крепежная скоба с гвоздем 6 мм, L25 | Скоба с гвоздем ISO | Крепежная скоба с гвоздем ISO, короткая конструкция | 6.98 | 8.38 | ШТ | 100 | 100 | 230400 | B | 0.00089 | 13 | 8 | 8 | 0.000832 | 4012195215172 | VBS.Системы крепления и монтажа | https://oborussia.ru/catalog/resheniya-dlya-promyshlennykh-obektov/krepezhnyy-material/krepleniya-dlya-kabelya-i-trub/krepezhnye-skoby/skoby-s-gvozdem-iso/krepezhnaya-skoba-s-gvozdem-iso-obo-18/
VBS.Системы крепления и монтажа | 150.Пластиковые крепежные системы | 2225425 | 2006 35 RW | Крепежная скоба с гвоздем 6 мм, L35 | Скоба с гвоздем ISO | Крепежная скоба с гвоздем ISO, короткая конструкция | 6.98 | 8.38 | ШТ | 100 | 100 | 160000 | B | 0.00113 | 13 | 8 | 8 | 0.000832 | 4012195215233 | VBS.Системы крепления и монтажа | https://oborussia.ru/catalog/resheniya-dlya-promyshlennykh-obektov/krepezhnyy-material/krepleniya-dlya-kabelya-i-trub/krepezhnye-skoby/skoby-s-gvozdem-iso/krepezhnaya-skoba-s-gvozdem-iso-obo-18/
VBS.Системы крепления и монтажа | 150.Пластиковые крепежные системы | 2225506 | 2007 18 RW | Крепежная скоба с гвоздем 7 мм, L18 | Скоба с гвоздем ISO | Крепежная скоба с гвоздем ISO, короткая конструкция | 7.66 | 9.19 | ШТ | 100 | 100 | 230400 | B | 0.00083 | 14 | 8 | 9 | 0.001008 | 4012195215295 | VBS.Системы крепления и монтажа | https://oborussia.ru/catalog/resheniya-dlya-promyshlennykh-obektov/krepezhnyy-material/krepleniya-dlya-kabelya-i-trub/krepezhnye-skoby/skoby-s-gvozdem-iso/krepezhnaya-skoba-s-gvozdem-iso-obo-19/
VBS.Системы крепления и монтажа | 150.Пластиковые крепежные системы | 2225514 | 2007 25 RW | Крепежная скоба с гвоздем 7 мм, L25 | Скоба с гвоздем ISO | Крепежная скоба с гвоздем ISO, короткая конструкция | 7.66 | 9.19 | ШТ | 100 | 100 | 230400 | B | 0.00097 | 14 | 8 | 9 | 0.001008 | 4012195215356 | VBS.Системы крепления и монтажа | https://oborussia.ru/catalog/resheniya-dlya-promyshlennykh-obektov/krepezhnyy-material/krepleniya-dlya-kabelya-i-trub/krepezhnye-skoby/skoby-s-gvozdem-iso/krepezhnaya-skoba-s-gvozdem-iso-obo-19/
VBS.Системы крепления и монтажа | 150.Пластиковые крепежные системы | 2225522 | 2007 35 RW | Крепежная скоба с гвоздем 7 мм, L35 | Скоба с гвоздем ISO | Крепежная скоба с гвоздем ISO, короткая конструкция | 7.66 | 9.19 | ШТ | 100 | 100 | 160000 | B | 0.00121 | 14 | 8 | 9 | 0.001008 | 4012195215417 | VBS.Системы крепления и монтажа | https://oborussia.ru/catalog/resheniya-dlya-promyshlennykh-obektov/krepezhnyy-material/krepleniya-dlya-kabelya-i-trub/krepezhnye-skoby/skoby-s-gvozdem-iso/krepezhnaya-skoba-s-gvozdem-iso-obo-19/
VBS.Системы крепления и монтажа | 150.Пластиковые крепежные системы | 2225611 | 2008 25 RW | Крепежная скоба с гвоздем 8 мм, L25 | Скоба с гвоздем ISO | Крепежная скоба с гвоздем ISO, короткая конструкция | 7.67 | 9.2 | ШТ | 100 | 100 | 160000 | B | 0.00104 | 15 | 8 | 11 | 0.00132 | 4012195215530 | VBS.Системы крепления и монтажа | https://oborussia.ru/catalog/resheniya-dlya-promyshlennykh-obektov/krepezhnyy-material/krepleniya-dlya-kabelya-i-trub/krepezhnye-skoby/skoby-s-gvozdem-iso/krepezhnaya-skoba-s-gvozdem-iso-obo-20/
VBS.Системы крепления и монтажа | 150.Пластиковые крепежные системы | 2225638 | 2008 35 RW | Крепежная скоба с гвоздем 8 мм, L35 | Скоба с гвоздем ISO | Крепежная скоба с гвоздем ISO, короткая конструкция | 7.67 | 9.2 | ШТ | 100 | 100 | 160000 | B | 0.00128 | 15 | 8 | 11 | 0.00132 | 4012195215592 | VBS.Системы крепления и монтажа | https://oborussia.ru/catalog/resheniya-dlya-promyshlennykh-obektov/krepezhnyy-material/krepleniya-dlya-kabelya-i-trub/krepezhnye-skoby/skoby-s-gvozdem-iso/krepezhnaya-skoba-s-gvozdem-iso-obo-20/
VBS.Системы крепления и монтажа | 150.Пластиковые крепежные системы | 2225719 | 2009 25 RW | Крепежная скоба с гвоздем 9 мм, L25 | Скоба с гвоздем ISO | Скоба с гвоздем ISO, короткая конструкция | 8.01 | 9.61 | ШТ | 100 | 100 | 160000 | B | 0.00107 | 16 | 8 | 12 | 0.001536 | 4012195215776 | VBS.Системы крепления и монтажа | https://oborussia.ru/catalog/resheniya-dlya-promyshlennykh-obektov/krepezhnyy-material/krepleniya-dlya-kabelya-i-trub/krepezhnye-skoby/skoby-s-gvozdem-iso/krepezhnaya-skoba-s-gvozdem-iso-obo-21/
VBS.Системы крепления и монтажа | 150.Пластиковые крепежные системы | 2225727 | 2009 35 RW | Крепежная скоба с гвоздем 9 мм, L35 | Скоба с гвоздем ISO | Скоба с гвоздем ISO, короткая конструкция | 8.01 | 9.61 | ШТ | 100 | 100 | 113400 | B | 0.00131 | 16 | 8 | 12 | 0.001536 | 4012195215837 | VBS.Системы крепления и монтажа | https://oborussia.ru/catalog/resheniya-dlya-promyshlennykh-obektov/krepezhnyy-material/krepleniya-dlya-kabelya-i-trub/krepezhnye-skoby/skoby-s-gvozdem-iso/krepezhnaya-skoba-s-gvozdem-iso-obo-21/
VBS.Системы крепления и монтажа | 150.Пластиковые крепежные системы | 2225808 | 2010 25 RW | Крепежная скоба с гвоздем 10 мм, L25 | Скоба с гвоздем ISO | Крепежная скоба с гвоздем ISO, короткая конструкция | 9 | 10.8 | ШТ | 100 | 100 | 160000 | B | 0.00123 | 18 | 8 | 13 | 0.001872 | 4012195215899 | VBS.Системы крепления и монтажа | https://oborussia.ru/catalog/resheniya-dlya-promyshlennykh-obektov/krepezhnyy-material/krepleniya-dlya-kabelya-i-trub/krepezhnye-skoby/skoby-s-gvozdem-iso/krepezhnaya-skoba-s-gvozdem-iso-obo-22/
VBS.Системы крепления и монтажа | 150.Пластиковые крепежные системы | 2225816 | 2010 35 RW | Крепежная скоба с гвоздем 10 мм, L35 | Скоба с гвоздем ISO | Крепежная скоба с гвоздем ISO, короткая конструкция | 9 | 10.8 | ШТ | 100 | 100 | 113400 | B | 0.00147 | 18 | 8 | 13 | 0.001872 | 4012195215950 | VBS.Системы крепления и монтажа | https://oborussia.ru/catalog/resheniya-dlya-promyshlennykh-obektov/krepezhnyy-material/krepleniya-dlya-kabelya-i-trub/krepezhnye-skoby/skoby-s-gvozdem-iso/krepezhnaya-skoba-s-gvozdem-iso-obo-22/
VBS.Системы крепления и монтажа | 150.Пластиковые крепежные системы | 2225905 | 2011 25 RW | Крепежная скоба с гвоздем 11 мм, L25 | Скоба с гвоздем ISO | Крепежная скоба с гвоздем ISO, короткая конструкция | 13.39 | 16.07 | ШТ | 100 | 100 | 113400 | B | 0.00138 | 19 | 9 | 14 | 0.002394 | 4012195216070 | VBS.Системы крепления и монтажа | https://oborussia.ru/catalog/resheniya-dlya-promyshlennykh-obektov/krepezhnyy-material/krepleniya-dlya-kabelya-i-trub/krepezhnye-skoby/skoby-s-gvozdem-iso/krepezhnaya-skoba-s-gvozdem-iso-obo-23/
VBS.Системы крепления и монтажа | 150.Пластиковые крепежные системы | 2225913 | 2011 35 RW | Крепежная скоба с гвоздем 11 мм, L35 | Скоба с гвоздем ISO | Крепежная скоба с гвоздем ISO, короткая конструкция | 13.39 | 16.07 | ШТ | 100 | 100 | 96000 | B | 0.00162 | 19 | 9 | 14 | 0.002394 | 4012195216131 | VBS.Системы крепления и монтажа | https://oborussia.ru/catalog/resheniya-dlya-promyshlennykh-obektov/krepezhnyy-material/krepleniya-dlya-kabelya-i-trub/krepezhnye-skoby/skoby-s-gvozdem-iso/krepezhnaya-skoba-s-gvozdem-iso-obo-23/
VBS.Системы крепления и монтажа | 150.Пластиковые крепежные системы | 2226014 | 2012 25 RW | Крепежная скоба с гвоздем 12 мм, L25 | Скоба с гвоздем ISO | Крепежная скоба с гвоздем ISO, короткая конструкция | 14.13 | 16.96 | ШТ | 100 | 100 | 113400 | B | 0.00145 | 20 | 9 | 15 | 0.0027 | 4012195216254 | VBS.Системы крепления и монтажа | https://oborussia.ru/catalog/resheniya-dlya-promyshlennykh-obektov/krepezhnyy-material/krepleniya-dlya-kabelya-i-trub/krepezhnye-skoby/skoby-s-gvozdem-iso/krepezhnaya-skoba-s-gvozdem-iso-obo-24/
VBS.Системы крепления и монтажа | 150.Пластиковые крепежные системы | 2226022 | 2012 35 RW | Крепежная скоба с гвоздем 12 мм, L35 | Скоба с гвоздем ISO | Крепежная скоба с гвоздем ISO, короткая конструкция | 14.13 | 16.96 | ШТ | 100 | 100 | 96000 | B | 0.00169 | 20 | 9 | 15 | 0.0027 | 4012195216315 | VBS.Системы крепления и монтажа | https://oborussia.ru/catalog/resheniya-dlya-promyshlennykh-obektov/krepezhnyy-material/krepleniya-dlya-kabelya-i-trub/krepezhnye-skoby/skoby-s-gvozdem-iso/krepezhnaya-skoba-s-gvozdem-iso-obo-24/
VBS.Системы крепления и монтажа | 150.Пластиковые крепежные системы | 2226103 | 2014 30 RW | Крепежная скоба с гвоздем 14 мм, L30 | Скоба с гвоздем ISO | Крепежная скоба с гвоздем ISO, короткая конструкция | 21.75 | 26.1 | ШТ | 50 | 50 | 48000 | B | 0.00432 | 24 | 11 | 18 | 0.004752 | 4012195216438 | VBS.Системы крепления и монтажа | https://oborussia.ru/catalog/resheniya-dlya-promyshlennykh-obektov/krepezhnyy-material/krepleniya-dlya-kabelya-i-trub/krepezhnye-skoby/skoby-s-gvozdem-iso/krepezhnaya-skoba-s-gvozdem-iso-obo-25/
VBS.Системы крепления и монтажа | 150.Пластиковые крепежные системы | 2226111 | 2014 40 RW | Крепежная скоба с гвоздем 14 мм, L40 | Скоба с гвоздем ISO | Крепежная скоба с гвоздем ISO, короткая конструкция | 21.75 | 26.1 | ШТ | 50 | 50 | 48000 | B | 0.00303 | 24 | 11 | 18 | 0.004752 | 4012195216490 | VBS.Системы крепления и монтажа | https://oborussia.ru/catalog/resheniya-dlya-promyshlennykh-obektov/krepezhnyy-material/krepleniya-dlya-kabelya-i-trub/krepezhnye-skoby/skoby-s-gvozdem-iso/krepezhnaya-skoba-s-gvozdem-iso-obo-25/
VBS.Системы крепления и монтажа | 150.Пластиковые крепежные системы | 2226219 | 2016 40 RW | Крепежная скоба с гвоздем 16 мм, L40 | Скоба с гвоздем ISO | Крепежная скоба с гвоздем ISO, короткая конструкция | 23.53 | 28.24 | ШТ | 50 | 50 | 38400 | B | 0.0032 | 26 | 12 | 20 | 0.00624 | 4012195216674 | VBS.Системы крепления и монтажа | https://oborussia.ru/catalog/resheniya-dlya-promyshlennykh-obektov/krepezhnyy-material/krepleniya-dlya-kabelya-i-trub/krepezhnye-skoby/skoby-s-gvozdem-iso/krepezhnaya-skoba-s-gvozdem-iso/
VBS.Системы крепления и монтажа | 150.Пластиковые крепежные системы | 2226308 | 2018 40 RW | Крепежная скоба с гвоздем 18 мм, L40 | Скоба с гвоздем ISO | Крепежная скоба с гвоздем ISO, короткая конструкция | 26.25 | 31.5 | ШТ | 25 | 25 | 27000 | B | 0.00548 | 28 | 13 | 22 | 0.008008 | 4012195216797 | VBS.Системы крепления и монтажа | https://oborussia.ru/catalog/resheniya-dlya-promyshlennykh-obektov/krepezhnyy-material/krepleniya-dlya-kabelya-i-trub/krepezhnye-skoby/skoby-s-gvozdem-iso/krepezhnaya-skoba-s-gvozdem-iso-obo-2/
VBS.Системы крепления и монтажа | 150.Пластиковые крепежные системы | 2226405 | 2020 40 RW | Крепежная скоба с гвоздем 20 мм, L40 | Скоба с гвоздем ISO | Крепежная скоба с гвоздем ISO, короткая конструкция | 28.74 | 34.49 | ШТ | 25 | 25 | 19200 | B | 0.00419 | 31 | 14 | 25 | 0.01085 | 4012195216919 | VBS.Системы крепления и монтажа | https://oborussia.ru/catalog/resheniya-dlya-promyshlennykh-obektov/krepezhnyy-material/krepleniya-dlya-kabelya-i-trub/krepezhnye-skoby/skoby-s-gvozdem-iso/krepezhnaya-skoba-s-gvozdem-iso-obo-3/
VBS.Системы крепления и монтажа | 150.Пластиковые крепежные системы | 2227223 | 2004 18 LGR | Крепежная скоба с гвоздем 4 мм, L18 | Скоба с гвоздем ISO | Крепежная скоба с гвоздем ISO, короткая конструкция | 6.41 | 7.69 | ШТ | 200 | 200 | 460800 | B | 0.00057 | 10 | 6 | 6 | 0.00036 | 4012195217275 | VBS.Системы крепления и монтажа | https://oborussia.ru/catalog/resheniya-dlya-promyshlennykh-obektov/krepezhnyy-material/krepleniya-dlya-kabelya-i-trub/krepezhnye-skoby/skoby-s-gvozdem-iso/krepezhnaya-skoba-s-gvozdem-iso-obo-4/
VBS.Системы крепления и монтажа | 150.Пластиковые крепежные системы | 2227231 | 2004 25 LGR | Крепежная скоба с гвоздем 4 мм, L25 | Скоба с гвоздем ISO | Крепежная скоба с гвоздем ISO, короткая конструкция | 6.41 | 7.69 | ШТ | 200 | 200 | 460800 | B | 0.00071 | 10 | 6 | 6 | 0.00036 | 4012195217336 | VBS.Системы крепления и монтажа | https://oborussia.ru/catalog/resheniya-dlya-promyshlennykh-obektov/krepezhnyy-material/krepleniya-dlya-kabelya-i-trub/krepezhnye-skoby/skoby-s-gvozdem-iso/krepezhnaya-skoba-s-gvozdem-iso-obo-4/
VBS.Системы крепления и монтажа | 150.Пластиковые крепежные системы | 2227339 | 2005 25 LGR | Крепежная скоба с гвоздем 5 мм, L25 | Скоба с гвоздем ISO | Крепежная скоба с гвоздем ISO, короткая конструкция | 7.01 | 8.41 | ШТ | 100 | 100 | 384000 | B | 0.00077 | 11 | 7 | 7 | 0.000539 | 4012195217398 | VBS.Системы крепления и монтажа | https://oborussia.ru/catalog/resheniya-dlya-promyshlennykh-obektov/krepezhnyy-material/krepleniya-dlya-kabelya-i-trub/krepezhnye-skoby/skoby-s-gvozdem-iso/krepezhnaya-skoba-s-gvozdem-iso-obo-8/
VBS.Системы крепления и монтажа | 150.Пластиковые крепежные системы | 2227347 | 2005 18 LGR | Крепежная скоба с гвоздем 5 мм, L18 | Скоба с гвоздем ISO | Крепежная скоба с гвоздем ISO, короткая конструкция | 7.01 | 8.41 | ШТ | 100 | 100 | 384000 | B | 0.00063 | 11 | 7 | 7 | 0.000539 | 4012195217459 | VBS.Системы крепления и монтажа | https://oborussia.ru/catalog/resheniya-dlya-promyshlennykh-obektov/krepezhnyy-material/krepleniya-dlya-kabelya-i-trub/krepezhnye-skoby/skoby-s-gvozdem-iso/krepezhnaya-skoba-s-gvozdem-iso-obo-8/
VBS.Системы крепления и монтажа | 150.Пластиковые крепежные системы | 2227371 | 2006 35 LGR SP | Крепежная скоба с гвоздем 6 мм, L35 | Скоба с гвоздем ISO | Крепежная скоба с гвоздем ISO, короткая конструкция | 6.74 | 8.09 | ШТ | 200 | 200 | 226800 | B | 0.00113 | 13 | 8 | 8 | 0.000832 | 4012195606970 | VBS.Системы крепления и монтажа | https://oborussia.ru/catalog/resheniya-dlya-promyshlennykh-obektov/krepezhnyy-material/krepleniya-dlya-kabelya-i-trub/krepezhnye-skoby/skoby-s-gvozdem-iso/krepezhnaya-skoba-s-gvozdem-iso-obo-5/
VBS.Системы крепления и монтажа | 150.Пластиковые крепежные системы | 2227428 | 2006 25 LGR | Крепежная скоба с гвоздем 6 мм, L25 | Скоба с гвоздем ISO | Крепежная скоба с гвоздем ISO, короткая конструкция | 6.98 | 8.38 | ШТ | 100 | 100 | 230400 | B | 0.00089 | 13 | 8 | 8 | 0.000832 | 4012195217572 | VBS.Системы крепления и монтажа | https://oborussia.ru/catalog/resheniya-dlya-promyshlennykh-obektov/krepezhnyy-material/krepleniya-dlya-kabelya-i-trub/krepezhnye-skoby/skoby-s-gvozdem-iso/krepezhnaya-skoba-s-gvozdem-iso-obo-5/
VBS.Системы крепления и монтажа | 150.Пластиковые крепежные системы | 2227436 | 2006 35 LGR | Крепежная скоба с гвоздем 6 мм, L35 | Скоба с гвоздем ISO | Крепежная скоба с гвоздем ISO, короткая конструкция | 6.98 | 8.38 | ШТ | 100 | 100 | 160000 | B | 0.00113 | 13 | 8 | 8 | 0.000832 | 4012195217633 | VBS.Системы крепления и монтажа | https://oborussia.ru/catalog/resheniya-dlya-promyshlennykh-obektov/krepezhnyy-material/krepleniya-dlya-kabelya-i-trub/krepezhnye-skoby/skoby-s-gvozdem-iso/krepezhnaya-skoba-s-gvozdem-iso-obo-5/
VBS.Системы крепления и монтажа | 150.Пластиковые крепежные системы | 2227460 | 2006 25 LGR SP | Крепежная скоба с гвоздем 6 мм, L25 | Скоба с гвоздем ISO | Крепежная скоба с гвоздем ISO, короткая конструкция | 6.74 | 8.09 | ШТ | 200 | 200 | 320000 | B | 0.00089 | 13 | 8 | 8 | 0.000832 | 4012195607151 | VBS.Системы крепления и монтажа | https://oborussia.ru/catalog/resheniya-dlya-promyshlennykh-obektov/krepezhnyy-material/krepleniya-dlya-kabelya-i-trub/krepezhnye-skoby/skoby-s-gvozdem-iso/krepezhnaya-skoba-s-gvozdem-iso-obo-5/
VBS.Системы крепления и монтажа | 150.Пластиковые крепежные системы | 2227517 | 2007 25 LGR | Крепежная скоба с гвоздем 7 мм, L25 | Скоба с гвоздем ISO | Крепежная скоба с гвоздем ISO, короткая конструкция | 7.66 | 9.19 | ШТ | 100 | 100 | 230400 | B | 0.00083 | 14 | 8 | 9 | 0.001008 | 4012195217756 | VBS.Системы крепления и монтажа | https://oborussia.ru/catalog/resheniya-dlya-promyshlennykh-obektov/krepezhnyy-material/krepleniya-dlya-kabelya-i-trub/krepezhnye-skoby/skoby-s-gvozdem-iso/krepezhnaya-skoba-s-gvozdem-iso-obo-9/
VBS.Системы крепления и монтажа | 150.Пластиковые крепежные системы | 2227525 | 2007 35 LGR | Крепежная скоба с гвоздем 7 мм, L35 | Скоба с гвоздем ISO | Крепежная скоба с гвоздем ISO, короткая конструкция | 7.66 | 9.19 | ШТ | 100 | 100 | 160000 | B | 0.00121 | 14 | 8 | 9 | 0.001008 | 4012195217817 | VBS.Системы крепления и монтажа | https://oborussia.ru/catalog/resheniya-dlya-promyshlennykh-obektov/krepezhnyy-material/krepleniya-dlya-kabelya-i-trub/krepezhnye-skoby/skoby-s-gvozdem-iso/krepezhnaya-skoba-s-gvozdem-iso-obo-9/
VBS.Системы крепления и монтажа | 150.Пластиковые крепежные системы | 2227614 | 2008 25 LGR | Крепежная скоба с гвоздем 8 мм, L25 | Скоба с гвоздем ISO | Крепежная скоба с гвоздем ISO, короткая конструкция | 7.67 | 9.2 | ШТ | 100 | 100 | 160000 | B | 0.00103 | 15 | 8 | 11 | 0.00132 | 4012195217930 | VBS.Системы крепления и монтажа | https://oborussia.ru/catalog/resheniya-dlya-promyshlennykh-obektov/krepezhnyy-material/krepleniya-dlya-kabelya-i-trub/krepezhnye-skoby/skoby-s-gvozdem-iso/krepezhnaya-skoba-s-gvozdem-iso-obo-10/
VBS.Системы крепления и монтажа | 150.Пластиковые крепежные системы | 2227622 | 2008 35 LGR | Крепежная скоба с гвоздем 8 мм, L35 | Скоба с гвоздем ISO | Крепежная скоба с гвоздем ISO, короткая конструкция | 7.67 | 9.2 | ШТ | 100 | 100 | 160000 | B | 0.00127 | 15 | 8 | 11 | 0.00132 | 4012195217992 | VBS.Системы крепления и монтажа | https://oborussia.ru/catalog/resheniya-dlya-promyshlennykh-obektov/krepezhnyy-material/krepleniya-dlya-kabelya-i-trub/krepezhnye-skoby/skoby-s-gvozdem-iso/krepezhnaya-skoba-s-gvozdem-iso-obo-10/
VBS.Системы крепления и монтажа | 150.Пластиковые крепежные системы | 2227630 | 2008 45 LGR | Крепежная скоба с гвоздем 8 мм, L45 | Скоба с гвоздем ISO | Крепежная скоба с гвоздем ISO, короткая конструкция | 7.67 | 9.2 | ШТ | 100 | 100 | 113400 | B | 0.00148 | 15 | 8 | 11 | 0.00132 | 4012195218050 | VBS.Системы крепления и монтажа | https://oborussia.ru/catalog/resheniya-dlya-promyshlennykh-obektov/krepezhnyy-material/krepleniya-dlya-kabelya-i-trub/krepezhnye-skoby/skoby-s-gvozdem-iso/krepezhnaya-skoba-s-gvozdem-iso-obo-10/
VBS.Системы крепления и монтажа | 150.Пластиковые крепежные системы | 2227711 | 2009 25 LGR | Крепежная скоба с гвоздем 9 мм, L25 | Скоба с гвоздем ISO | Крепежная скоба с гвоздем ISO, короткая конструкция | 8.01 | 9.61 | ШТ | 100 | 100 | 160000 | B | 0.00109 | 16 | 8 | 12 | 0.001536 | 4012195218173 | VBS.Системы крепления и монтажа | https://oborussia.ru/catalog/resheniya-dlya-promyshlennykh-obektov/krepezhnyy-material/krepleniya-dlya-kabelya-i-trub/krepezhnye-skoby/skoby-s-gvozdem-iso/krepezhnaya-skoba-s-gvozdem-iso-obo-11/
VBS.Системы крепления и монтажа | 150.Пластиковые крепежные системы | 2227738 | 2009 35 LGR | Крепежная скоба с гвоздем 9 мм, L35 | Скоба с гвоздем ISO | Крепежная скоба с гвоздем ISO, короткая конструкция | 8.01 | 9.61 | ШТ | 100 | 100 | 113400 | B | 0.00134 | 16 | 8 | 12 | 0.001536 | 4012195218234 | VBS.Системы крепления и монтажа | https://oborussia.ru/catalog/resheniya-dlya-promyshlennykh-obektov/krepezhnyy-material/krepleniya-dlya-kabelya-i-trub/krepezhnye-skoby/skoby-s-gvozdem-iso/krepezhnaya-skoba-s-gvozdem-iso-obo-11/
VBS.Системы крепления и монтажа | 150.Пластиковые крепежные системы | 2227746 | 2009 45 LGR | Крепежная скоба с гвоздем 9 мм, L45 | Скоба с гвоздем ISO | Крепежная скоба с гвоздем ISO, короткая конструкция | 8.01 | 9.61 | ШТ | 100 | 100 | 96000 | C | 0.00153 | 16 | 8 | 12 | 0.001536 | 4012195218296 | VBS.Системы крепления и монтажа | https://oborussia.ru/catalog/resheniya-dlya-promyshlennykh-obektov/krepezhnyy-material/krepleniya-dlya-kabelya-i-trub/krepezhnye-skoby/skoby-s-gvozdem-iso/krepezhnaya-skoba-s-gvozdem-iso-obo-11/
VBS.Системы крепления и монтажа | 150.Пластиковые крепежные системы | 2227762 | 2009 35 LGR SP | Крепежная скоба с гвоздем 9 мм, L35 | Скоба с гвоздем ISO | Крепежная скоба с гвоздем ISO, короткая конструкция | 6.86 | 8.23 | ШТ | 200 | 200 | 153600 | B | 0.00132 | 16 | 8 | 12 | 0.001536 | 4012195607694 | VBS.Системы крепления и монтажа | https://oborussia.ru/catalog/resheniya-dlya-promyshlennykh-obektov/krepezhnyy-material/krepleniya-dlya-kabelya-i-trub/krepezhnye-skoby/skoby-s-gvozdem-iso/krepezhnaya-skoba-s-gvozdem-iso-obo-11/
VBS.Системы крепления и монтажа | 150.Пластиковые крепежные системы | 2227797 | 2009 45 LGR SP | Крепежная скоба с гвоздем 9 мм, L45 | Скоба с гвоздем ISO | Крепежная скоба с гвоздем ISO, короткая конструкция | 6.86 | 8.23 | ШТ | 200 | 200 | 115200 | B | 0.00155 | 16 | 8 | 12 | 0.001536 | 4012195607878 | VBS.Системы крепления и монтажа | https://oborussia.ru/catalog/resheniya-dlya-promyshlennykh-obektov/krepezhnyy-material/krepleniya-dlya-kabelya-i-trub/krepezhnye-skoby/skoby-s-gvozdem-iso/krepezhnaya-skoba-s-gvozdem-iso-obo-11/
VBS.Системы крепления и монтажа | 150.Пластиковые крепежные системы | 2227800 | 2010 25 LGR | Крепежная скоба с гвоздем 10 мм, L25 | Скоба с гвоздем ISO | Крепежная скоба с гвоздем ISO, короткая конструкция | 9 | 10.8 | ШТ | 100 | 100 | 160000 | B | 0.00122 | 18 | 8 | 13 | 0.001872 | 4012195218357 | VBS.Системы крепления и монтажа | https://oborussia.ru/catalog/resheniya-dlya-promyshlennykh-obektov/krepezhnyy-material/krepleniya-dlya-kabelya-i-trub/krepezhnye-skoby/skoby-s-gvozdem-iso/krepezhnaya-skoba-s-gvozdem-iso-obo-12/
VBS.Системы крепления и монтажа | 150.Пластиковые крепежные системы | 2227819 | 2010 35 LGR | Крепежная скоба с гвоздем 10 мм, L35 | Скоба с гвоздем ISO | Крепежная скоба с гвоздем ISO, короткая конструкция | 9 | 10.8 | ШТ | 100 | 100 | 113400 | B | 0.00146 | 18 | 8 | 13 | 0.001872 | 4012195218418 | VBS.Системы крепления и монтажа | https://oborussia.ru/catalog/resheniya-dlya-promyshlennykh-obektov/krepezhnyy-material/krepleniya-dlya-kabelya-i-trub/krepezhnye-skoby/skoby-s-gvozdem-iso/krepezhnaya-skoba-s-gvozdem-iso-obo-12/
VBS.Системы крепления и монтажа | 150.Пластиковые крепежные системы | 2227827 | 2010 45 LGR | Крепежная скоба с гвоздем 10 мм, L45 | Скоба с гвоздем ISO | Крепежная скоба с гвоздем ISO, короткая конструкция | 11.83 | 14.2 | ШТ | 100 | 100 | 96000 | B | 0.00167 | 18 | 8 | 13 | 0.001872 | 4012195218470 | VBS.Системы крепления и монтажа | https://oborussia.ru/catalog/resheniya-dlya-promyshlennykh-obektov/krepezhnyy-material/krepleniya-dlya-kabelya-i-trub/krepezhnye-skoby/skoby-s-gvozdem-iso/krepezhnaya-skoba-s-gvozdem-iso-obo-12/
VBS.Системы крепления и монтажа | 150.Пластиковые крепежные системы | 2227916 | 2011 35 LGR | Крепежная скоба с гвоздем 11 мм, L35 | Скоба с гвоздем ISO | Крепежная скоба с гвоздем ISO, короткая конструкция | 13.39 | 16.07 | ШТ | 100 | 100 | 96000 | B | 0.00162 | 19 | 9 | 14 | 0.002394 | 4012195218593 | VBS.Системы крепления и монтажа | https://oborussia.ru/catalog/resheniya-dlya-promyshlennykh-obektov/krepezhnyy-material/krepleniya-dlya-kabelya-i-trub/krepezhnye-skoby/skoby-s-gvozdem-iso/krepezhnaya-skoba-s-gvozdem-iso-obo-7/
VBS.Системы крепления и монтажа | 150.Пластиковые крепежные системы | 2227924 | 2011 45 LGR | Крепежная скоба с гвоздем 11 мм, L45 | Скоба с гвоздем ISO | Крепежная скоба с гвоздем ISO, короткая конструкция | 13.39 | 16.07 | ШТ | 100 | 100 | 76800 | B | 0.00183 | 19 | 9 | 14 | 0.002394 | 4012195218654 | VBS.Системы крепления и монтажа | https://oborussia.ru/catalog/resheniya-dlya-promyshlennykh-obektov/krepezhnyy-material/krepleniya-dlya-kabelya-i-trub/krepezhnye-skoby/skoby-s-gvozdem-iso/krepezhnaya-skoba-s-gvozdem-iso-obo-7/
VBS.Системы крепления и монтажа | 150.Пластиковые крепежные системы | 2228025 | 2012 35 LGR | Крепежная скоба с гвоздем 12 мм, L35 | Скоба с гвоздем ISO | Крепежная скоба с гвоздем ISO, короткая конструкция | 14.13 | 16.96 | ШТ | 100 | 100 | 96000 | B | 0.00165 | 20 | 9 | 15 | 0.0027 | 4012195218777 | VBS.Системы крепления и монтажа | https://oborussia.ru/catalog/resheniya-dlya-promyshlennykh-obektov/krepezhnyy-material/krepleniya-dlya-kabelya-i-trub/krepezhnye-skoby/skoby-s-gvozdem-iso/krepezhnaya-skoba-s-gvozdem-iso-obo-13/
VBS.Системы крепления и монтажа | 150.Пластиковые крепежные системы | 2228033 | 2012 45 LGR | Крепежная скоба с гвоздем 12 мм, L45 | Скоба с гвоздем ISO | Крепежная скоба с гвоздем ISO, короткая конструкция | 14.13 | 16.96 | ШТ | 100 | 100 | 76800 | B | 0.00189 | 20 | 9 | 15 | 0.0027 | 4012195218838 | VBS.Системы крепления и монтажа | https://oborussia.ru/catalog/resheniya-dlya-promyshlennykh-obektov/krepezhnyy-material/krepleniya-dlya-kabelya-i-trub/krepezhnye-skoby/skoby-s-gvozdem-iso/krepezhnaya-skoba-s-gvozdem-iso-obo-13/
VBS.Системы крепления и монтажа | 150.Пластиковые крепежные системы | 2228114 | 2014 40 LGR | Крепежная скоба с гвоздем 14 мм, L40 | Скоба с гвоздем ISO | Крепежная скоба с гвоздем ISO, короткая конструкция | 21.75 | 26.1 | ШТ | 50 | 50 | 48000 | B | 0.00466 | 24 | 11 | 18 | 0.004752 | 4012195218951 | VBS.Системы крепления и монтажа | https://oborussia.ru/catalog/resheniya-dlya-promyshlennykh-obektov/krepezhnyy-material/krepleniya-dlya-kabelya-i-trub/krepezhnye-skoby/skoby-s-gvozdem-iso/krepezhnaya-skoba-s-gvozdem-iso-obo-6/
VBS.Системы крепления и монтажа | 150.Пластиковые крепежные системы | 2228122 | 2014 50 LGR | Крепежная скоба с гвоздем 14 мм, L50 | Скоба с гвоздем ISO | Крепежная скоба с гвоздем ISO, короткая конструкция | 21.75 | 26.1 | ШТ | 50 | 50 | 38400 | B | 0.00336 | 24 | 11 | 18 | 0.004752 | 4012195219019 | VBS.Системы крепления и монтажа | https://oborussia.ru/catalog/resheniya-dlya-promyshlennykh-obektov/krepezhnyy-material/krepleniya-dlya-kabelya-i-trub/krepezhnye-skoby/skoby-s-gvozdem-iso/krepezhnaya-skoba-s-gvozdem-iso-obo-6/
VBS.Системы крепления и монтажа | 150.Пластиковые крепежные системы | 2228211 | 2016 40 LGR | Крепежная скоба с гвоздем 16 мм, L40 | Скоба с гвоздем ISO | Крепежная скоба с гвоздем ISO, короткая конструкция | 23.53 | 28.24 | ШТ | 50 | 50 | 38400 | B | 0.00402 | 26 | 12 | 20 | 0.00624 | 4012195219132 | VBS.Системы крепления и монтажа | https://oborussia.ru/catalog/resheniya-dlya-promyshlennykh-obektov/krepezhnyy-material/krepleniya-dlya-kabelya-i-trub/krepezhnye-skoby/skoby-s-gvozdem-iso/krepezhnaya-skoba-s-gvozdem-iso-obo-14/
VBS.Системы крепления и монтажа | 150.Пластиковые крепежные системы | 2228238 | 2016 50 LGR | Крепежная скоба с гвоздем 16 мм, L50 | Скоба с гвоздем ISO | Крепежная скоба с гвоздем ISO, короткая конструкция | 23.53 | 28.24 | ШТ | 50 | 50 | 38400 | B | 0.00361 | 26 | 12 | 20 | 0.00624 | 4012195219194 | VBS.Системы крепления и монтажа | https://oborussia.ru/catalog/resheniya-dlya-promyshlennykh-obektov/krepezhnyy-material/krepleniya-dlya-kabelya-i-trub/krepezhnye-skoby/skoby-s-gvozdem-iso/krepezhnaya-skoba-s-gvozdem-iso-obo-14/
VBS.Системы крепления и монтажа | 150.Пластиковые крепежные системы | 2228300 | 2018 40 LGR | Крепежная скоба с гвоздем 18 мм, L40 | Скоба с гвоздем ISO | Крепежная скоба с гвоздем ISO, короткая конструкция | 26.25 | 31.5 | ШТ | 25 | 25 | 27000 | B | 0.00548 | 28 | 13 | 22 | 0.008008 | 4012195219255 | VBS.Системы крепления и монтажа | https://oborussia.ru/catalog/resheniya-dlya-promyshlennykh-obektov/krepezhnyy-material/krepleniya-dlya-kabelya-i-trub/krepezhnye-skoby/skoby-s-gvozdem-iso/krepezhnaya-skoba-s-gvozdem-iso-obo-15/
VBS.Системы крепления и монтажа | 150.Пластиковые крепежные системы | 2228319 | 2018 50 LGR | Крепежная скоба с гвоздем 18 мм, L50 | Скоба с гвоздем ISO | Крепежная скоба с гвоздем ISO, короткая конструкция | 26.25 | 31.5 | ШТ | 25 | 25 | 19200 | B | 0.007 | 28 | 13 | 22 | 0.008008 | 4012195219316 | VBS.Системы крепления и монтажа | https://oborussia.ru/catalog/resheniya-dlya-promyshlennykh-obektov/krepezhnyy-material/krepleniya-dlya-kabelya-i-trub/krepezhnye-skoby/skoby-s-gvozdem-iso/krepezhnaya-skoba-s-gvozdem-iso-obo-15/
VBS.Системы крепления и монтажа | 150.Пластиковые крепежные системы | 2228408 | 2020 40 LGR | Крепежная скоба с гвоздем 20 мм, L40 | Скоба с гвоздем ISO | Крепежная скоба с гвоздем ISO, короткая конструкция | 28.74 | 34.49 | ШТ | 25 | 25 | 19200 | B | 0.00418 | 31 | 14 | 25 | 0.01085 | 4012195219378 | VBS.Системы крепления и монтажа | https://oborussia.ru/catalog/resheniya-dlya-promyshlennykh-obektov/krepezhnyy-material/krepleniya-dlya-kabelya-i-trub/krepezhnye-skoby/skoby-s-gvozdem-iso/krepezhnaya-skoba-s-gvozdem-iso-obo-16/
VBS.Системы крепления и монтажа | 150.Пластиковые крепежные системы | 2228416 | 2020 50 LGR | Крепежная скоба с гвоздем 20 мм, L50 | Скоба с гвоздем ISO | Крепежная скоба с гвоздем ISO, короткая конструкция | 28.74 | 34.49 | ШТ | 25 | 25 | 19200 | B | 0.00463 | 31 | 14 | 25 | 0.01085 | 4012195219439 | VBS.Системы крепления и монтажа | https://oborussia.ru/catalog/resheniya-dlya-promyshlennykh-obektov/krepezhnyy-material/krepleniya-dlya-kabelya-i-trub/krepezhnye-skoby/skoby-s-gvozdem-iso/krepezhnaya-skoba-s-gvozdem-iso-obo-16/
VBS.Системы крепления и монтажа | 150.Пластиковые крепежные системы | 2228420 | 2026 18 RW | Крепежная скоба с гвоздем 7-12 мм, L18 | Скоба | Скоба Haft-Clip, для крепления на провод | 7.45 | 8.94 | ШТ | 100 | 100 | 160000 | B | 0.00097 | 19 | 8 | 10 | 0.00152 | 4012195496397 | VBS.Системы крепления и монтажа | https://oborussia.ru/catalog/resheniya-dlya-promyshlennykh-obektov/krepezhnyy-material/krepleniya-dlya-kabelya-i-trub/krepezhnye-skoby/zazhimy/skoba-haft-clip-obo-4/
VBS.Системы крепления и монтажа | 150.Пластиковые крепежные системы | 2228422 | 2026 25 RW | Крепежная скоба с гвоздем 7-12 мм, L25 | Скоба | Скоба Haft-Clip, для крепления на провод | 7.67 | 9.2 | ШТ | 100 | 100 | 160000 | C | 0.00111 | 19 | 8 | 10 | 0.00152 | 4012195496458 | VBS.Системы крепления и монтажа | https://oborussia.ru/catalog/resheniya-dlya-promyshlennykh-obektov/krepezhnyy-material/krepleniya-dlya-kabelya-i-trub/krepezhnye-skoby/zazhimy/skoba-haft-clip-obo-4/
VBS.Системы крепления и монтажа | 150.Пластиковые крепежные системы | 2228432 | 2026 25 LGR SP | Крепежная скоба с гвоздем 7-12 мм, L25 | Скоба | Скоба Haft-Clip, для крепления на провод | 6.78 | 8.14 | ШТ | 200 | 200 | 153600 | B | 0.00111 | 19 | 8 | 10 | 0.00152 | 4012195608110 | VBS.Системы крепления и монтажа | https://oborussia.ru/catalog/resheniya-dlya-promyshlennykh-obektov/krepezhnyy-material/krepleniya-dlya-kabelya-i-trub/krepezhnye-skoby/zazhimy/skoba-haft-clip-obo-6/
VBS.Системы крепления и монтажа | 150.Пластиковые крепежные системы | 2228440 | 2026 35 LGR SP | Крепежная скоба с гвоздем 7-12 мм, L35 | Скоба | Скоба Haft-Clip, для крепления на провод | 7.45 | 8.94 | ШТ | 200 | 200 | 115200 | B | 0.00135 | 19 | 8 | 10 | 0.00152 | 4012195608172 | VBS.Системы крепления и монтажа | https://oborussia.ru/catalog/resheniya-dlya-promyshlennykh-obektov/krepezhnyy-material/krepleniya-dlya-kabelya-i-trub/krepezhnye-skoby/zazhimy/skoba-haft-clip-obo-6/
VBS.Системы крепления и монтажа | 150.Пластиковые крепежные системы | 2228467 | 2026 45 LGR SP | Крепежная скоба с гвоздем 7-12 мм, L45 | Скоба | Скоба Haft-Clip, для крепления на провод | 8.29 | 9.95 | ШТ | 200 | 200 | 115200 | B | 0.00156 | 19 | 8 | 10 | 0.00152 | 4012195828617 | VBS.Системы крепления и монтажа | https://oborussia.ru/catalog/resheniya-dlya-promyshlennykh-obektov/krepezhnyy-material/krepleniya-dlya-kabelya-i-trub/krepezhnye-skoby/zazhimy/skoba-haft-clip-obo-6/
VBS.Системы крепления и монтажа | 150.Пластиковые крепежные системы | 2228610 | 2025 18 LGR | Крепежная скоба с гвоздем 4-7 мм, L18 | Скоба | Скоба Haft-Clip, для крепления на провод | 6.45 | 7.74 | ШТ | 100 | 100 | 230400 | B | 0.00072 | 15 | 7 | 7 | 0.000735 | 4012195219552 | VBS.Системы крепления и монтажа | https://oborussia.ru/catalog/resheniya-dlya-promyshlennykh-obektov/krepezhnyy-material/krepleniya-dlya-kabelya-i-trub/krepezhnye-skoby/zazhimy/skoba-haft-clip-obo-2/
VBS.Системы крепления и монтажа | 150.Пластиковые крепежные системы | 2228629 | 2025 25 LGR | Крепежная скоба с гвоздем 4-7 мм, L25 | Скоба | Скоба Haft-Clip, для крепления на провод | 6.84 | 8.21 | ШТ | 100 | 100 | 230400 | B | 0.00086 | 15 | 7 | 7 | 0.000735 | 4012195219613 | VBS.Системы крепления и монтажа | https://oborussia.ru/catalog/resheniya-dlya-promyshlennykh-obektov/krepezhnyy-material/krepleniya-dlya-kabelya-i-trub/krepezhnye-skoby/zazhimy/skoba-haft-clip-obo-2/
VBS.Системы крепления и монтажа | 150.Пластиковые крепежные системы | 2228637 | 2025 30 LGR | Крепежная скоба с гвоздем 4-7 мм, L30 | Скоба | Скоба Haft-Clip, для крепления на провод | 7.44 | 8.93 | ШТ | 100 | 100 | 230400 | C | 0.00097 | 15 | 7 | 7 | 0.000735 | 4012195608530 | VBS.Системы крепления и монтажа | https://oborussia.ru/catalog/resheniya-dlya-promyshlennykh-obektov/krepezhnyy-material/krepleniya-dlya-kabelya-i-trub/krepezhnye-skoby/zazhimy/skoba-haft-clip-obo-2/
VBS.Системы крепления и монтажа | 150.Пластиковые крепежные системы | 2228686 | 2025 18 RW | Крепежная скоба с гвоздем 4-7 мм, L18 | Скоба | Скоба Haft-Clip, для крепления на провод | 6.45 | 7.74 | ШТ | 100 | 100 | 230400 | B | 0.00072 | 15 | 7 | 7 | 0.000735 | 4012195496519 | VBS.Системы крепления и монтажа | https://oborussia.ru/catalog/resheniya-dlya-promyshlennykh-obektov/krepezhnyy-material/krepleniya-dlya-kabelya-i-trub/krepezhnye-skoby/zazhimy/skoba-haft-clip-obo-5/
VBS.Системы крепления и монтажа | 150.Пластиковые крепежные системы | 2228688 | 2025 25 RW | Крепежная скоба с гвоздем 4-7 мм, L25 | Скоба | Скоба Haft-Clip, для крепления на провод | 6.84 | 8.21 | ШТ | 100 | 100 | 230400 | B | 0.00086 | 15 | 7 | 7 | 0.000735 | 4012195828556 | VBS.Системы крепления и монтажа | https://oborussia.ru/catalog/resheniya-dlya-promyshlennykh-obektov/krepezhnyy-material/krepleniya-dlya-kabelya-i-trub/krepezhnye-skoby/zazhimy/skoba-haft-clip-obo-5/
VBS.Системы крепления и монтажа | 150.Пластиковые крепежные системы | 2228718 | 2026 18 LGR | Крепежная скоба с гвоздем 7-12 мм, L18 | Скоба | Скоба Haft-Clip, для крепления на провод | 7.45 | 8.94 | ШТ | 100 | 100 | 160000 | B | 0.00097 | 19 | 8 | 10 | 0.00152 | 4012195219675 | VBS.Системы крепления и монтажа | https://oborussia.ru/catalog/resheniya-dlya-promyshlennykh-obektov/krepezhnyy-material/krepleniya-dlya-kabelya-i-trub/krepezhnye-skoby/zazhimy/skoba-haft-clip-obo-6/
VBS.Системы крепления и монтажа | 150.Пластиковые крепежные системы | 2228726 | 2026 25 LGR | Крепежная скоба с гвоздем 7-12 мм, L25 | Скоба | Скоба Haft-Clip, для крепления на провод | 7.67 | 9.2 | ШТ | 100 | 100 | 160000 | B | 0.0011 | 19 | 8 | 10 | 0.00152 | 4012195219736 | VBS.Системы крепления и монтажа | https://oborussia.ru/catalog/resheniya-dlya-promyshlennykh-obektov/krepezhnyy-material/krepleniya-dlya-kabelya-i-trub/krepezhnye-skoby/zazhimy/skoba-haft-clip-obo-6/
VBS.Системы крепления и монтажа | 150.Пластиковые крепежные системы | 2228734 | 2026 35 LGR | Крепежная скоба с гвоздем 7-12 мм, L35 | Скоба | Скоба Haft-Clip, для крепления на провод | 8.07 | 9.68 | ШТ | 100 | 100 | 113400 | B | 0.00135 | 19 | 8 | 10 | 0.00152 | 4012195219798 | VBS.Системы крепления и монтажа | https://oborussia.ru/catalog/resheniya-dlya-promyshlennykh-obektov/krepezhnyy-material/krepleniya-dlya-kabelya-i-trub/krepezhnye-skoby/zazhimy/skoba-haft-clip-obo-6/
VBS.Системы крепления и монтажа | 150.Пластиковые крепежные системы | 2228750 | 2026 45 LGR | Крепежная скоба с гвоздем 7-12 мм, L45 | Скоба | Скоба Haft-Clip, для крепления на провод | 8.62 | 10.34 | ШТ | 100 | 100 | 96000 | B | 0.00156 | 19 | 8 | 10 | 0.00152 | 4012195608837 | VBS.Системы крепления и монтажа | https://oborussia.ru/catalog/resheniya-dlya-promyshlennykh-obektov/krepezhnyy-material/krepleniya-dlya-kabelya-i-trub/krepezhnye-skoby/zazhimy/skoba-haft-clip-obo-6/
VBS.Системы крепления и монтажа | 150.Пластиковые крепежные системы | 2228823 | 2027 25 LGR | Крепежная скоба с гвоздем 10-14 мм, L25 | Скоба | Скоба Haft-Clip, для крепления на провод | 11.4 | 13.68 | ШТ | 100 | 100 | 76800 | B | 0.00161 | 28 | 10 | 13 | 0.00364 | 4012195219859 | VBS.Системы крепления и монтажа | https://oborussia.ru/catalog/resheniya-dlya-promyshlennykh-obektov/krepezhnyy-material/krepleniya-dlya-kabelya-i-trub/krepezhnye-skoby/zazhimy/skoba-haft-clip-obo-7/
VBS.Системы крепления и монтажа | 150.Пластиковые крепежные системы | 2228831 | 2027 30 LGR | Крепежная скоба с гвоздем 10-14 мм, L30 | Скоба | Скоба Haft-Clip, для крепления на провод | 12.57 | 15.08 | ШТ | 100 | 100 | 57600 | B | 0.00172 | 28 | 10 | 13 | 0.00364 | 4012195219910 | VBS.Системы крепления и монтажа | https://oborussia.ru/catalog/resheniya-dlya-promyshlennykh-obektov/krepezhnyy-material/krepleniya-dlya-kabelya-i-trub/krepezhnye-skoby/zazhimy/skoba-haft-clip-obo-7/
VBS.Системы крепления и монтажа | 150.Пластиковые крепежные системы | 2228858 | 2027 40 LGR | Крепежная скоба с гвоздем 10-14 мм, L40 | Скоба | Скоба Haft-Clip, для крепления на провод | 13.32 | 15.98 | ШТ | 100 | 100 | 57600 | B | 0.00196 | 28 | 10 | 13 | 0.00364 | 4012195219972 | VBS.Системы крепления и монтажа | https://oborussia.ru/catalog/resheniya-dlya-promyshlennykh-obektov/krepezhnyy-material/krepleniya-dlya-kabelya-i-trub/krepezhnye-skoby/zazhimy/skoba-haft-clip-obo-7/
VBS.Системы крепления и монтажа | 150.Пластиковые крепежные системы | 2228904 | 2028 40 LGR | Крепежная скоба с гвоздем 14-17 мм, L40 | Скоба | Скоба Haft-Clip, для крепления на провод | 30.9 | 37.08 | ШТ | 100 | 100 | 48000 | B | 0.0027 | 32 | 15 | 18 | 0.00864 | 4012195220039 | VBS.Системы крепления и монтажа | https://oborussia.ru/catalog/resheniya-dlya-promyshlennykh-obektov/krepezhnyy-material/krepleniya-dlya-kabelya-i-trub/krepezhnye-skoby/zazhimy/skoba-haft-clip/
VBS.Системы крепления и монтажа | 150.Пластиковые крепежные системы | 2228963 | 1985 16-19 | Крепежная скоба с гвоздем 16-19 мм, L40 | Скоба | Скоба Haft-Clip, для крепления на провод, короткая конструкция | 17.23 | 20.68 | ШТ | 100 | 100 | 48000 | B | 0.00156 | 24 | 12 | 20 | 0.00576 | 4012195609551 | VBS.Системы крепления и монтажа | https://oborussia.ru/catalog/resheniya-dlya-promyshlennykh-obektov/krepezhnyy-material/krepleniya-dlya-kabelya-i-trub/krepezhnye-skoby/zazhimy/skoba-haft-clip-obo-3/
VBS.Системы крепления и монтажа | 150.Пластиковые крепежные системы | 2232146 | 2007 25 SW | Крепежная скоба с гвоздем 7 мм, L25 | Скоба с гвоздем ISO | Крепежная скоба с гвоздем ISO, короткая конструкция | 7.66 | 9.19 | ШТ | 100 | 100 | 230400 | B | 0.00097 | 14 | 8 | 9 | 0.001008 | 4012195336372 | VBS.Системы крепления и монтажа | https://oborussia.ru/catalog/resheniya-dlya-promyshlennykh-obektov/krepezhnyy-material/krepleniya-dlya-kabelya-i-trub/krepezhnye-skoby/skoby-s-gvozdem-iso/krepezhnaya-skoba-obo-8/
VBS.Системы крепления и монтажа | 150.Пластиковые крепежные системы | 2232170 | 2008 25 SW | Крепежная скоба с гвоздем 8 мм, L25 | Скоба с гвоздем ISO | Крепежная скоба с гвоздем ISO, короткая конструкция | 7.67 | 9.2 | ШТ | 100 | 100 | 160000 | B | 0.00104 | 15 | 8 | 11 | 0.00132 | 4012195336310 | VBS.Системы крепления и монтажа | https://oborussia.ru/catalog/resheniya-dlya-promyshlennykh-obektov/krepezhnyy-material/krepleniya-dlya-kabelya-i-trub/krepezhnye-skoby/skoby-s-gvozdem-iso/krepezhnaya-skoba-obo-9/
VBS.Системы крепления и монтажа | 150.Пластиковые крепежные системы | 2232219 | 2009 25 SW | Крепежная скоба с гвоздем 9 мм, L25 | Скоба с гвоздем ISO | Крепежная скоба с гвоздем ISO, короткая конструкция | 8.01 | 9.61 | ШТ | 100 | 100 | 160000 | B | 0.00109 | 16 | 8 | 12 | 0.001536 | 4012195336198 | VBS.Системы крепления и монтажа | https://oborussia.ru/catalog/resheniya-dlya-promyshlennykh-obektov/krepezhnyy-material/krepleniya-dlya-kabelya-i-trub/krepezhnye-skoby/skoby-s-gvozdem-iso/krepezhnaya-skoba-obo-10/
VBS.Системы крепления и монтажа | 150.Пластиковые крепежные системы | 2232235 | 2010 25 SW | Крепежная скоба с гвоздем 10 мм, L25 | Скоба с гвоздем ISO | Крепежная скоба с гвоздем ISO, короткая конструкция | 9 | 10.8 | ШТ | 100 | 100 | 160000 | B | 0.00123 | 18 | 8 | 13 | 0.001872 | 4012195336136 | VBS.Системы крепления и монтажа | https://oborussia.ru/catalog/resheniya-dlya-promyshlennykh-obektov/krepezhnyy-material/krepleniya-dlya-kabelya-i-trub/krepezhnye-skoby/skoby-s-gvozdem-iso/krepezhnaya-skoba-obo-11/
VBS.Системы крепления и монтажа | 150.Пластиковые крепежные системы | 2232316 | 2012 35 SW | Крепежная скоба с гвоздем 12 мм, L35 | Скоба с гвоздем ISO | Крепежная скоба с гвоздем ISO, короткая конструкция | 14.13 | 16.96 | ШТ | 100 | 100 | 96000 | B | 0.00169 | 20 | 9 | 15 | 0.0027 | 4012195335955 | VBS.Системы крепления и монтажа | https://oborussia.ru/catalog/resheniya-dlya-promyshlennykh-obektov/krepezhnyy-material/krepleniya-dlya-kabelya-i-trub/krepezhnye-skoby/skoby-s-gvozdem-iso/krepezhnaya-skoba-obo-12/
VBS.Системы крепления и монтажа | 150.Пластиковые крепежные системы | 2232715 | 2006 35 WK SO | Крепежная скоба с гвоздем 6 мм, L35 | Скоба с гвоздем ISO | Крепежная скоба с гвоздем ISO, короткая конструкция | 6.41 | 7.69 | ШТ | 300 | 300 | 288000 | B | 0.00113 | 13 | 8 | 8 | 0.000832 | 4012195518594 | VBS.Системы крепления и монтажа | https://oborussia.ru/catalog/resheniya-dlya-promyshlennykh-obektov/krepezhnyy-material/krepleniya-dlya-kabelya-i-trub/krepezhnye-skoby/skoby-s-gvozdem-iso/krepezhnaya-skoba-s-gvozdem-iso-obo-18/
VBS.Системы крепления и монтажа | 150.Пластиковые крепежные системы | 2232804 | 2007 35 LGR SO | Крепежная скоба с гвоздем 7 мм, L35 | Скоба с гвоздем ISO | Крепежная скоба с гвоздем ISO, короткая конструкция | 6.77 | 8.12 | ШТ | 300 | 300 | 216000 | B | 0.00121 | 14 | 8 | 9 | 0.001008 | 4012195518655 | VBS.Системы крепления и монтажа | https://oborussia.ru/catalog/resheniya-dlya-promyshlennykh-obektov/krepezhnyy-material/krepleniya-dlya-kabelya-i-trub/krepezhnye-skoby/skoby-s-gvozdem-iso/krepezhnaya-skoba-s-gvozdem-iso-obo-9/
VBS.Системы крепления и монтажа | 150.Пластиковые крепежные системы | 2232812 | 2008 25 LGR SO | Крепежная скоба с гвоздем 8 мм, L25 | Скоба с гвоздем ISO | Крепежная скоба с гвоздем ISO, короткая конструкция | 6.74 | 8.09 | ШТ | 300 | 300 | 288000 | B | 0.00103 | 15 | 8 | 11 | 0.00132 | 4012195518716 | VBS.Системы крепления и монтажа | https://oborussia.ru/catalog/resheniya-dlya-promyshlennykh-obektov/krepezhnyy-material/krepleniya-dlya-kabelya-i-trub/krepezhnye-skoby/skoby-s-gvozdem-iso/krepezhnaya-skoba-s-gvozdem-iso-obo-10/
VBS.Системы крепления и монтажа | 150.Пластиковые крепежные системы | 2232814 | 2008 35 LGR SO | Крепежная скоба с гвоздем 8 мм, L35 | Скоба с гвоздем ISO | Крепежная скоба с гвоздем ISO, короткая конструкция | 6.74 | 8.09 | ШТ | 300 | 300 | 216000 | B | 0.00127 | 15 | 8 | 11 | 0.00132 | 4012195518778 | VBS.Системы крепления и монтажа | https://oborussia.ru/catalog/resheniya-dlya-promyshlennykh-obektov/krepezhnyy-material/krepleniya-dlya-kabelya-i-trub/krepezhnye-skoby/skoby-s-gvozdem-iso/krepezhnaya-skoba-s-gvozdem-iso-obo-10/
VBS.Системы крепления и монтажа | 150.Пластиковые крепежные системы | 2232816 | 2008 45 LGR SO | Крепежная скоба с гвоздем 8 мм, L45 | Скоба с гвоздем ISO | Крепежная скоба с гвоздем ISO, короткая конструкция | 6.74 | 8.09 | ШТ | 300 | 300 | 201600 | B | 0.00148 | 15 | 8 | 11 | 0.00132 | 4012195518839 | VBS.Системы крепления и монтажа | https://oborussia.ru/catalog/resheniya-dlya-promyshlennykh-obektov/krepezhnyy-material/krepleniya-dlya-kabelya-i-trub/krepezhnye-skoby/skoby-s-gvozdem-iso/krepezhnaya-skoba-s-gvozdem-iso-obo-10/
VBS.Системы крепления и монтажа | 150.Пластиковые крепежные системы | 2232820 | 2009 25 LGR SO | Крепежная скоба с гвоздем 9 мм, L25 | Скоба с гвоздем ISO | Крепежная скоба с гвоздем ISO, короткая конструкция | 6.9 | 8.28 | ШТ | 300 | 300 | 216000 | B | 0.00109 | 16 | 8 | 12 | 0.001536 | 4012195518891 | VBS.Системы крепления и монтажа | https://oborussia.ru/catalog/resheniya-dlya-promyshlennykh-obektov/krepezhnyy-material/krepleniya-dlya-kabelya-i-trub/krepezhnye-skoby/skoby-s-gvozdem-iso/krepezhnaya-skoba-s-gvozdem-iso-obo-11/
VBS.Системы крепления и монтажа | 150.Пластиковые крепежные системы | 2232822 | 2009 35 LGR SO | Крепежная скоба с гвоздем 9 мм, L35 | Скоба с гвоздем ISO | Крепежная скоба с гвоздем ISO, короткая конструкция | 6.9 | 8.28 | ШТ | 300 | 300 | 216000 | B | 0.00134 | 16 | 8 | 12 | 0.001536 | 4012195519010 | VBS.Системы крепления и монтажа | https://oborussia.ru/catalog/resheniya-dlya-promyshlennykh-obektov/krepezhnyy-material/krepleniya-dlya-kabelya-i-trub/krepezhnye-skoby/skoby-s-gvozdem-iso/krepezhnaya-skoba-s-gvozdem-iso-obo-11/
VBS.Системы крепления и монтажа | 150.Пластиковые крепежные системы | 2232824 | 2009 45 LGR SO | Крепежная скоба с гвоздем 9 мм, L45 | Скоба с гвоздем ISO | Крепежная скоба с гвоздем ISO, короткая конструкция | 6.9 | 8.28 | ШТ | 300 | 300 | 172800 | B | 0.00155 | 16 | 8 | 12 | 0.001536 | 4012195519195 | VBS.Системы крепления и монтажа | https://oborussia.ru/catalog/resheniya-dlya-promyshlennykh-obektov/krepezhnyy-material/krepleniya-dlya-kabelya-i-trub/krepezhnye-skoby/skoby-s-gvozdem-iso/krepezhnaya-skoba-s-gvozdem-iso-obo-11/
VBS.Системы крепления и монтажа | 150.Пластиковые крепежные системы | 2232830 | 2010 35 LGR SO | Крепежная скоба с гвоздем 10 мм, L35 | Скоба с гвоздем ISO | Крепежная скоба с гвоздем ISO, короткая конструкция | 8.58 | 10.3 | ШТ | 150 | 150 | 144000 | B | 0.00146 | 18 | 8 | 13 | 0.001872 | 4012195519256 | VBS.Системы крепления и монтажа | https://oborussia.ru/catalog/resheniya-dlya-promyshlennykh-obektov/krepezhnyy-material/krepleniya-dlya-kabelya-i-trub/krepezhnye-skoby/skoby-s-gvozdem-iso/krepezhnaya-skoba-s-gvozdem-iso-obo-12/
VBS.Системы крепления и монтажа | 150.Пластиковые крепежные системы | 2232834 | 2010 45 LGR SO | Крепежная скоба с гвоздем 10 мм, L45 | Скоба с гвоздем ISO | Крепежная скоба с гвоздем ISO, короткая конструкция | 9.02 | 10.82 | ШТ | 150 | 150 | 144000 | B | 0.00167 | 18 | 8 | 13 | 0.001872 | 4012195512530 | VBS.Системы крепления и монтажа | https://oborussia.ru/catalog/resheniya-dlya-promyshlennykh-obektov/krepezhnyy-material/krepleniya-dlya-kabelya-i-trub/krepezhnye-skoby/skoby-s-gvozdem-iso/krepezhnaya-skoba-s-gvozdem-iso-obo-12/
VBS.Системы крепления и монтажа | 150.Пластиковые крепежные системы | 2232839 | 2012 35 LGR SO | Крепежная скоба с гвоздем 12 мм, L35 | Скоба с гвоздем ISO | Крепежная скоба с гвоздем ISO, короткая конструкция | 9.37 | 11.24 | ШТ | 150 | 150 | 108000 | C | 0.00169 | 20 | 9 | 15 | 0.0027 | 4012195519379 | VBS.Системы крепления и монтажа | https://oborussia.ru/catalog/resheniya-dlya-promyshlennykh-obektov/krepezhnyy-material/krepleniya-dlya-kabelya-i-trub/krepezhnye-skoby/skoby-s-gvozdem-iso/krepezhnaya-skoba-s-gvozdem-iso-obo-13/
VBS.Системы крепления и монтажа | 150.Пластиковые крепежные системы | 2232842 | 2012 45 LGR SO | Крепежная скоба с гвоздем 12 мм, L45 | Скоба с гвоздем ISO | Крепежная скоба с гвоздем ISO, короткая конструкция | 9.37 | 11.24 | ШТ | 150 | 150 | 108000 | B | 0.0019 | 20 | 9 | 15 | 0.0027 | 4012195519430 | VBS.Системы крепления и монтажа | https://oborussia.ru/catalog/resheniya-dlya-promyshlennykh-obektov/krepezhnyy-material/krepleniya-dlya-kabelya-i-trub/krepezhnye-skoby/skoby-s-gvozdem-iso/krepezhnaya-skoba-s-gvozdem-iso-obo-13/
VBS.Системы крепления и монтажа | 150.Пластиковые крепежные системы | 2232901 | 2025 25 LGR SO | Крепежная скоба с гвоздем 4-7 мм, L25 | Скоба | Скоба Haft-Clip, для крепления на провод | 6.29 | 7.55 | ШТ | 300 | 300 | 360000 | B | 0.00086 | 15 | 7 | 7 | 0.000735 | 4012195519492 | VBS.Системы крепления и монтажа | https://oborussia.ru/catalog/resheniya-dlya-promyshlennykh-obektov/krepezhnyy-material/krepleniya-dlya-kabelya-i-trub/krepezhnye-skoby/zazhimy/skoba-haft-clip-obo-2/
VBS.Системы крепления и монтажа | 150.Пластиковые крепежные системы | 2232928 | 2026 25 LGR SO | Крепежная скоба с гвоздем 7-12 мм, L25 | Скоба | Скоба Haft-Clip, для крепления на провод | 6.64 | 7.97 | ШТ | 300 | 300 | 216000 | B | 0.00111 | 19 | 8 | 10 | 0.00152 | 4012195519553 | VBS.Системы крепления и монтажа | https://oborussia.ru/catalog/resheniya-dlya-promyshlennykh-obektov/krepezhnyy-material/krepleniya-dlya-kabelya-i-trub/krepezhnye-skoby/zazhimy/skoba-haft-clip-obo-6/
VBS.Системы крепления и монтажа | 150.Пластиковые крепежные системы | 2232930 | 2026 35 LGR SO | Крепежная скоба с гвоздем 7-12 мм, L35 | Скоба | Скоба Haft-Clip, для крепления на провод | 7.28 | 8.74 | ШТ | 300 | 300 | 172800 | B | 0.00135 | 19 | 8 | 10 | 0.00152 | 4012195519614 | VBS.Системы крепления и монтажа | https://oborussia.ru/catalog/resheniya-dlya-promyshlennykh-obektov/krepezhnyy-material/krepleniya-dlya-kabelya-i-trub/krepezhnye-skoby/zazhimy/skoba-haft-clip-obo-6/
VBS.Системы крепления и монтажа | 150.Пластиковые крепежные системы | 2232936 | 2027 30 LGR SO | Крепежная скоба с гвоздем 10-14 мм, L30 | Скоба | Скоба Haft-Clip, для крепления на провод | 10.85 | 13.02 | ШТ | 150 | 150 | 72000 | B | 0.00172 | 28 | 10 | 13 | 0.00364 | 4012195519676 | VBS.Системы крепления и монтажа | https://oborussia.ru/catalog/resheniya-dlya-promyshlennykh-obektov/krepezhnyy-material/krepleniya-dlya-kabelya-i-trub/krepezhnye-skoby/zazhimy/skoba-haft-clip-obo-7/
VBS.Системы крепления и монтажа | 150.Пластиковые крепежные системы | 2232940 | 2027 40 LGR SO | Крепежная скоба с гвоздем 10-14 мм, L40 | Скоба | Скоба Haft-Clip, для крепления на провод | 11.22 | 13.46 | ШТ | 150 | 150 | 72000 | B | 0.00196 | 28 | 10 | 13 | 0.00364 | 4012195519737 | VBS.Системы крепления и монтажа | https://oborussia.ru/catalog/resheniya-dlya-promyshlennykh-obektov/krepezhnyy-material/krepleniya-dlya-kabelya-i-trub/krepezhnye-skoby/zazhimy/skoba-haft-clip-obo-7/
VBS.Системы крепления и монтажа | 150.Пластиковые крепежные системы | 2249952 | 2037 12-20 LGR | Крепежная скоба 12-20 мм | Скоба | Универсальная скоба для отдельного крепления кабелей, проводов и труб, возможно накладывание любых размеров, с клейким основанием, продольным отверстием,для резьбыM6. * | 33.55 | 40.26 | ШТ | 500 | 500 | 24000 | B | 0.00572 | 28 | 16 | 34 | 0.015232 | 4012195613398 | VBS.Системы крепления и монтажа | https://oborussia.ru/catalog/resheniya-dlya-promyshlennykh-obektov/krepezhnyy-material/krepleniya-dlya-kabelya-i-trub/krepezhnye-skoby/ryadnye-prizhimnye-skoby/krepezhnaya-skoba-obo-13/
VBS.Системы крепления и монтажа | 150.Пластиковые крепежные системы | 2250071 | 2037 3-7 LGR | Крепежная скоба 3-7 мм | Скоба | Универсальная скоба для отдельного крепления кабелей, проводов и труб, возможно накладывание любых размеров, с клейким основанием, продольным отверстием,для резьбыM6. Для наклеивания полиамидных скоб на каменные или бетонные основания, использовать клей Impu-Fix, тип 509. *Размер 3-7 не предназначен для автоматического забивания гвоздей. | 21.52 | 25.82 | ШТ | 100 | 100 | 48000 | C | 0.0026 | 15 | 16 | 20 | 0.0048 | 4012195221296 | VBS.Системы крепления и монтажа | https://oborussia.ru/catalog/resheniya-dlya-promyshlennykh-obektov/krepezhnyy-material/krepleniya-dlya-kabelya-i-trub/krepezhnye-skoby/ryadnye-prizhimnye-skoby/krepezhnaya-skoba-obo-2/
VBS.Системы крепления и монтажа | 150.Пластиковые крепежные системы | 2250136 | 2037 6-13 LGR | Крепежная скоба 6-13 мм | Скоба | Универсальная скоба для отдельного крепления кабелей, проводов и труб, возможно накладывание любых размеров, с клейким основанием, продольным отверстием,для резьбыM6. Для наклеивания полиамидных скоб на каменные или бетонные основания, использовать клей Impu-Fix, тип 509. *Размер 3-7 не предназначен для автоматического забивания гвоздей. | 22.38 | 26.86 | ШТ | 100 | 100 | 28800 | B | 0.00359 | 20 | 16 | 27 | 0.00864 | 4012195221357 | VBS.Системы крепления и монтажа | https://oborussia.ru/catalog/resheniya-dlya-promyshlennykh-obektov/krepezhnyy-material/krepleniya-dlya-kabelya-i-trub/krepezhnye-skoby/ryadnye-prizhimnye-skoby/krepezhnaya-skoba-obo-2/
VBS.Системы крепления и монтажа | 150.Пластиковые крепежные системы | 2250209 | 2037 12-20 LGR | Крепежная скоба 12-20 мм | Скоба | Универсальная скоба для отдельного крепления кабелей, проводов и труб, возможно накладывание любых размеров, с клейким основанием, продольным отверстием,для резьбыM6. Для наклеивания полиамидных скоб на каменные или бетонные основания, использовать клей Impu-Fix, тип 509. *Размер 3-7 не предназначен для автоматического забивания гвоздей. | 31.77 | 38.12 | ШТ | 50 | 50 | 16000 | B | 0.00572 | 28 | 16 | 34 | 0.015232 | 4012195221418 | VBS.Системы крепления и монтажа | https://oborussia.ru/catalog/resheniya-dlya-promyshlennykh-obektov/krepezhnyy-material/krepleniya-dlya-kabelya-i-trub/krepezhnye-skoby/ryadnye-prizhimnye-skoby/krepezhnaya-skoba-obo-2/
VBS.Системы крепления и монтажа | 150.Пластиковые крепежные системы | 2250241 | 2037 16-24 LGR | Крепежная скоба 16-24 мм | Скоба | Универсальная скоба для отдельного крепления кабелей, проводов и труб, возможно накладывание любых размеров, с клейким основанием, продольным отверстием,для резьбыM6. Для наклеивания полиамидных скоб на каменные или бетонные основания, использовать клей Impu-Fix, тип 509. *Размер 3-7 не предназначен для автоматического забивания гвоздей. | 40.47 | 48.56 | ШТ | 50 | 50 | 10800 | B | 0.00838 | 34 | 16 | 39 | 0.021216 | 4012195221470 | VBS.Системы крепления и монтажа | https://oborussia.ru/catalog/resheniya-dlya-promyshlennykh-obektov/krepezhnyy-material/krepleniya-dlya-kabelya-i-trub/krepezhnye-skoby/ryadnye-prizhimnye-skoby/krepezhnaya-skoba-obo-2/
VBS.Системы крепления и монтажа | 150.Пластиковые крепежные системы | 2250306 | 2037 18-30 LGR | Крепежная скоба 18-30 мм | Скоба | Универсальная скоба для отдельного крепления кабелей, проводов и труб, возможно накладывание любых размеров, с клейким основанием, продольным отверстием,для резьбыM6. Для наклеивания полиамидных скоб на каменные или бетонные основания, использовать клей Impu-Fix, тип 509. *Размер 3-7 не предназначен для автоматического забивания гвоздей. | 50.75 | 60.9 | ШТ | 25 | 25 | 9600 | B | 0.00997 | 40 | 16 | 46 | 0.02944 | 4012195221531 | VBS.Системы крепления и монтажа | https://oborussia.ru/catalog/resheniya-dlya-promyshlennykh-obektov/krepezhnyy-material/krepleniya-dlya-kabelya-i-trub/krepezhnye-skoby/ryadnye-prizhimnye-skoby/krepezhnaya-skoba-obo-2/
VBS.Системы крепления и монтажа | 150.Пластиковые крепежные системы | 2250438 | 2037 27-43 LGR | Крепежная скоба 27-43 мм | Скоба | Универсальная скоба для отдельного крепления кабелей, проводов и труб, возможно накладывание любых размеров, с клейким основанием, продольным отверстием,для резьбыM6. Для наклеивания полиамидных скоб на каменные или бетонные основания, использовать клей Impu-Fix, тип 509. *Размер 3-7 не предназначен для автоматического забивания гвоздей. | 89.55 | 107.46 | ШТ | 25 | 25 | 4800 | B | 0.01615 | 55 | 16 | 62 | 0.05456 | 4012195221593 | VBS.Системы крепления и монтажа | https://oborussia.ru/catalog/resheniya-dlya-promyshlennykh-obektov/krepezhnyy-material/krepleniya-dlya-kabelya-i-trub/krepezhnye-skoby/ryadnye-prizhimnye-skoby/krepezhnaya-skoba-obo-2/
VBS.Системы крепления и монтажа | 150.Пластиковые крепежные системы | 2250527 | 2037 12-20 SW | Крепежная скоба 12-20 мм | Скоба | Универсальная скоба для отдельного крепления кабелей, проводов и труб, возможно накладывание любых размеров, с клейким основанием, продольным отверстием,для резьбыM6. * | 31.72 | 38.06 | ШТ | 50 | 50 | 19200 | C | 0.00571 | 28 | 16 | 34 | 0.015232 | 4012195613879 | VBS.Системы крепления и монтажа | https://oborussia.ru/catalog/resheniya-dlya-promyshlennykh-obektov/krepezhnyy-material/krepleniya-dlya-kabelya-i-trub/krepezhnye-skoby/ryadnye-prizhimnye-skoby/krepezhnaya-skoba-obo-7/
VBS.Системы крепления и монтажа | 150.Пластиковые крепежные системы | 2250705 | 2037 12-20 CW | Крепежная скоба 12-20 мм | Скоба | Универсальная скоба для отдельного крепления кабелей, проводов и труб, возможно накладывание любых размеров, с клейким основанием, продольным отверстием,для резьбыM6. * | 42.34 | 50.81 | ШТ | 50 | 50 | 19200 | B | 0.00586 | 28 | 16 | 34 | 0.015232 | 4012195614050 | VBS.Системы крепления и монтажа | https://oborussia.ru/catalog/resheniya-dlya-promyshlennykh-obektov/krepezhnyy-material/krepleniya-dlya-kabelya-i-trub/krepezhnye-skoby/ryadnye-prizhimnye-skoby/krepezhnaya-skoba-obo-13/
VBS.Системы крепления и монтажа | 150.Пластиковые крепежные системы | 2327104 | 507 | Кабельный зажим плоский самоклей. 200x15x7,1 мм | Фиксатор кабеля | Самоклеящийся | 237.76 | 285.31 | ШТ | 100 | 100 | 10000 | C | 0.012 | 200 | 15 | 7 | 0.021 | 4012195225911 | VBS.Системы крепления и монтажа | https://oborussia.ru/catalog/resheniya-dlya-promyshlennykh-obektov/krepezhnyy-material/krepleniya-dlya-kabelya-i-trub/krepezhnye-skoby/zazhimy-dlya-kabelya-samokleyashchiesya/kabelnyy-zazhim/
VBS.Системы крепления и монтажа | 150.Пластиковые крепежные системы | 2332790 | CTC 7,5x180 LGR | Кабельная скоба со стяжкой 7,5x180 мм (серый) | Кабельная скоба со стяжкой | Зажим для кабельной стяжки для быстрой и простой установки самых разных кабелей, кабельных пучков и труб. | 36.65 | 43.98 | ШТ | 100 | 100 | 16800 | C | 0.006 | 180 | 8 | 2 | 0.00288 | 4012196515158 | VBS.Системы крепления и монтажа | https://oborussia.ru/catalog/resheniya-dlya-promyshlennykh-obektov/krepezhnyy-material/krepleniya-dlya-kabelya-i-trub/krepezhnye-skoby/skoby-dlya-kabelnoy-styazhki/kabelnaya-skoba-so-styazhkoy-ctc/
VBS.Системы крепления и монтажа | 150.Пластиковые крепежные системы | 2332794 | CTC 7,5x280 LGR | Кабельная скоба со стяжкой 7,5x280 мм (серый) | Кабельная скоба со стяжкой | Зажим для кабельной стяжки для быстрой и простой установки самых разных кабелей, кабельных пучков и труб. | 66.69 | 80.03 | ШТ | 100 | 100 | 7200 | C | 0.009 | 280 | 8 | 2 | 0.00448 | 4012196515165 | VBS.Системы крепления и монтажа | https://oborussia.ru/catalog/resheniya-dlya-promyshlennykh-obektov/krepezhnyy-material/krepleniya-dlya-kabelya-i-trub/krepezhnye-skoby/skoby-dlya-kabelnoy-styazhki/kabelnaya-skoba-so-styazhkoy-ctc/
VBS.Системы крепления и монтажа | 150.Пластиковые крепежные системы | 2351412 | 910 STP 6x30 | Дюбель 6x30 мм | Дюбель | Вставной дюбель позволяет выполнить простой монтаж, например, небольших кабельных каналов. Дюбель подходит для применения в бетоне, силикатном и цельном кирпиче. Использование в газобетонной стене возможно, но необходимо учитывать снижение несущей способности. | 11.17 | 13.4 | ШТ | 100 | 100 | 113400 | C | 0.00101 | 14 | 12 | 29 | 0.004872 | 4012195242352 | VBS.Системы крепления и монтажа | https://oborussia.ru/catalog/resheniya-dlya-promyshlennykh-obektov/krepezhnyy-material/krepleniya-dlya-kabelya-i-trub/nazhimnye-fiksatory/vstavnoy-dyubel/
VBS.Системы крепления и монтажа | 150.Пластиковые крепежные системы | 2351609 | 910 STK 6x30 | Дюбель 6x30 мм | Дюбель | Со вставным дюбелем применяются кабельные стяжкитипов 550 или 555 шириной до 9 мм, что позволяет устанавливать множество различных кабелей и труб. Дюбель подходит для применения в бетоне, силикатном или цельном кирпиче. Использование в газобетонной стене возможно, все же необходимо рассчитать уменьшение несущей способности. | 15.12 | 18.14 | ШТ | 100 | 100 | 76800 | C | 0.00108 | 23 | 13 | 32 | 0.009568 | 4012195708971 | VBS.Системы крепления и монтажа | https://oborussia.ru/catalog/resheniya-dlya-promyshlennykh-obektov/krepezhnyy-material/krepleniya-dlya-kabelya-i-trub/nazhimnye-fiksatory/vstavnoy-dyubel-dlya-kabelnykh-styazhek/
VBS.Системы крепления и монтажа | 150.Пластиковые крепежные системы | 2351650 | 910 STQS 6x26 | Вставной дюбель для зажима quick 6x26 мм | Дюбель | Вставной дюбель для зажима Quick типа 2957. Дюбель фиксируется в зажиме Quick с помощью растра. Подходит для быстрого монтажа в бетонных стенах и кирпичной кладке. Дюбель вставляется в отверстие до горизонтального положения нижнего края зажима. | 30.65 | 36.78 | ШТ | 100 | 100 | 57600 | C | 0.0011 | 27 | 10 | 30 | 0.0081 | 4012195931935 | VBS.Системы крепления и монтажа | https://oborussia.ru/catalog/resheniya-dlya-promyshlennykh-obektov/krepezhnyy-material/krepleniya-dlya-kabelya-i-trub/nazhimnye-fiksatory/vstavnoy-dyubel-dlya-zazhima-quick-2957/
VBS.Системы крепления и монтажа | 160.Металлические крепежные системы | 1003038 | 604 3 G | Крепежная скоба металлическая однолапковая 3 мм | Зажимная скоба | Крепежная скоба для кабеля и труб *Размер 3 и 4 не подходит для пневматического пистолета *Размеры 3-21 не подходят для строительно-монтажного пистолета | 5.5 | 6.6 | ШТ | 100 | 100 | 768000 | B | 0.00052 | 13 | 7 | 3 | #N/A | 4012195000792 | VBS.Системы крепления и монтажа | https://oborussia.ru/catalog/sistemy-dlya-obespecheniya-bezopasnosti-i-zashchity/ognestoykie-kabelnye-kanaly/ognestoykiy-kabelnyy-korob-pyroline-sun-pv/aksessuary/krepezhnaya-skoba-dlya-nebolshikh-nagruzok/
VBS.Системы крепления и монтажа | 160.Металлические крепежные системы | 1003046 | 604 4 G | Крепежная скоба металлическая однолапковая 4 мм | Зажимная скоба | Крепежная скоба для кабеля и труб *Размер 3 и 4 не подходит для пневматического пистолета *Размеры 3-21 не подходят для строительно-монтажного пистолета | 5.53 | 6.64 | ШТ | 100 | 100 | 768000 | A | 0.00067 | 14 | 7 | 4 | #N/A | 4012195000853 | VBS.Системы крепления и монтажа | https://oborussia.ru/catalog/sistemy-dlya-obespecheniya-bezopasnosti-i-zashchity/ognestoykie-kabelnye-kanaly/ognestoykiy-kabelnyy-korob-pyroline-sun-pv/aksessuary/krepezhnaya-skoba-dlya-nebolshikh-nagruzok/
VBS.Системы крепления и монтажа | 160.Металлические крепежные системы | 1003054 | 604 5 G | Крепежная скоба металлическая однолапковая 5 мм | Зажимная скоба | Крепежная скоба для кабеля и труб *Размер 3 и 4 не подходит для пневматического пистолета *Размеры 3-21 не подходят для строительно-монтажного пистолета | 5.72 | 6.86 | ШТ | 100 | 100 | 380000 | A | 0.00084 | 16 | 7 | 5 | #N/A | 4012195000914 | VBS.Системы крепления и монтажа | https://oborussia.ru/catalog/sistemy-dlya-obespecheniya-bezopasnosti-i-zashchity/ognestoykie-kabelnye-kanaly/ognestoykiy-kabelnyy-korob-pyroline-sun-pv/aksessuary/krepezhnaya-skoba-dlya-nebolshikh-nagruzok/
VBS.Системы крепления и монтажа | 160.Металлические крепежные системы | 1003062 | 604 6 G | Крепежная скоба металлическая однолапковая 6 мм | Зажимная скоба | Крепежная скоба для кабеля и труб *Размер 3 и 4 не подходит для пневматического пистолета *Размеры 3-21 не подходят для строительно-монтажного пистолета | 5.97 | 7.16 | ШТ | 100 | 100 | 380000 | A | 0.00099 | 19 | 8 | 6 | #N/A | 4012195000976 | VBS.Системы крепления и монтажа | https://oborussia.ru/catalog/sistemy-dlya-obespecheniya-bezopasnosti-i-zashchity/ognestoykie-kabelnye-kanaly/ognestoykiy-kabelnyy-korob-pyroline-sun-pv/aksessuary/krepezhnaya-skoba-dlya-nebolshikh-nagruzok/
VBS.Системы крепления и монтажа | 160.Металлические крепежные системы | 1003070 | 604 7 G | Крепежная скоба металлическая однолапковая 7 мм | Зажимная скоба | Крепежная скоба для кабеля и труб *Размер 3 и 4 не подходит для пневматического пистолета *Размеры 3-21 не подходят для строительно-монтажного пистолета | 6.16 | 7.39 | ШТ | 100 | 100 | 380000 | B | 0.0012 | 20 | 8 | 8 | #N/A | 4012195001034 | VBS.Системы крепления и монтажа | https://oborussia.ru/catalog/sistemy-dlya-obespecheniya-bezopasnosti-i-zashchity/ognestoykie-kabelnye-kanaly/ognestoykiy-kabelnyy-korob-pyroline-sun-pv/aksessuary/krepezhnaya-skoba-dlya-nebolshikh-nagruzok/
VBS.Системы крепления и монтажа | 160.Металлические крепежные системы | 1003089 | 604 8 G | Крепежная скоба металлическая однолапковая 8 мм | Зажимная скоба | Крепежная скоба для кабеля и труб *Размер 3 и 4 не подходит для пневматического пистолета *Размеры 3-21 не подходят для строительно-монтажного пистолета | 6.16 | 7.39 | ШТ | 100 | 100 | 380000 | A | 0.00123 | 21 | 8 | 8 | #N/A | 4012195001096 | VBS.Системы крепления и монтажа | https://oborussia.ru/catalog/sistemy-dlya-obespecheniya-bezopasnosti-i-zashchity/ognestoykie-kabelnye-kanaly/ognestoykiy-kabelnyy-korob-pyroline-sun-pv/aksessuary/krepezhnaya-skoba-dlya-nebolshikh-nagruzok/
VBS.Системы крепления и монтажа | 160.Металлические крепежные системы | 1003097 | 604 9 G | Крепежная скоба металлическая однолапковая 9 мм | Зажимная скоба | Крепежная скоба для кабеля и труб *Размер 3 и 4 не подходит для пневматического пистолета *Размеры 3-21 не подходят для строительно-монтажного пистолета | 6.49 | 7.79 | ШТ | 100 | 100 | 380000 | B | 0.00139 | 22 | 8 | 9 | #N/A | 4012195001157 | VBS.Системы крепления и монтажа | https://oborussia.ru/catalog/sistemy-dlya-obespecheniya-bezopasnosti-i-zashchity/ognestoykie-kabelnye-kanaly/ognestoykiy-kabelnyy-korob-pyroline-sun-pv/aksessuary/krepezhnaya-skoba-dlya-nebolshikh-nagruzok/
VBS.Системы крепления и монтажа | 160.Металлические крепежные системы | 1003100 | 604 10 G | Крепежная скоба металлическая однолапковая 10 мм | Зажимная скоба | Крепежная скоба для кабеля и труб *Размер 3 и 4 не подходит для пневматического пистолета *Размеры 3-21 не подходят для строительно-монтажного пистолета | 6.56 | 7.87 | ШТ | 100 | 100 | 230400 | A | 0.0015 | 23 | 8 | 10 | #N/A | 4012195001218 | VBS.Системы крепления и монтажа | https://oborussia.ru/catalog/sistemy-dlya-obespecheniya-bezopasnosti-i-zashchity/ognestoykie-kabelnye-kanaly/ognestoykiy-kabelnyy-korob-pyroline-sun-pv/aksessuary/krepezhnaya-skoba-dlya-nebolshikh-nagruzok/
VBS.Системы крепления и монтажа | 160.Металлические крепежные системы | 1003119 | 604 11 G | Крепежная скоба металлическая однолапковая 11 мм | Зажимная скоба | Крепежная скоба для кабеля и труб *Размер 3 и 4 не подходит для пневматического пистолета *Размеры 3-21 не подходят для строительно-монтажного пистолета | 7.86 | 9.43 | ШТ | 100 | 100 | 230400 | C | 0.0027 | 24 | 8 | 10 | #N/A | 4012195001270 | VBS.Системы крепления и монтажа | https://oborussia.ru/catalog/sistemy-dlya-obespecheniya-bezopasnosti-i-zashchity/ognestoykie-kabelnye-kanaly/ognestoykiy-kabelnyy-korob-pyroline-sun-pv/aksessuary/krepezhnaya-skoba-dlya-nebolshikh-nagruzok/
VBS.Системы крепления и монтажа | 160.Металлические крепежные системы | 1003127 | 604 12 G | Крепежная скоба металлическая однолапковая 12 мм | Зажимная скоба | Крепежная скоба для кабеля и труб *Размер 3 и 4 не подходит для пневматического пистолета *Размеры 3-21 не подходят для строительно-монтажного пистолета | 7.91 | 9.49 | ШТ | 100 | 100 | 160000 | B | 0.0024 | 27 | 10 | 13 | #N/A | 4012195001331 | VBS.Системы крепления и монтажа | https://oborussia.ru/catalog/sistemy-dlya-obespecheniya-bezopasnosti-i-zashchity/ognestoykie-kabelnye-kanaly/ognestoykiy-kabelnyy-korob-pyroline-sun-pv/aksessuary/krepezhnaya-skoba-dlya-nebolshikh-nagruzok/
VBS.Системы крепления и монтажа | 160.Металлические крепежные системы | 1003135 | 604 13 G | Крепежная скоба металлическая однолапковая 13 мм | Зажимная скоба | Крепежная скоба для кабеля и труб *Размер 3 и 4 не подходит для пневматического пистолета *Размеры 3-21 не подходят для строительно-монтажного пистолета | 8.26 | 9.91 | ШТ | 100 | 100 | 160000 | A | 0.0028 | 26 | 10 | 14 | #N/A | 4012195001393 | VBS.Системы крепления и монтажа | https://oborussia.ru/catalog/sistemy-dlya-obespecheniya-bezopasnosti-i-zashchity/ognestoykie-kabelnye-kanaly/ognestoykiy-kabelnyy-korob-pyroline-sun-pv/aksessuary/krepezhnaya-skoba-dlya-nebolshikh-nagruzok/
VBS.Системы крепления и монтажа | 160.Металлические крепежные системы | 1003178 | 604 16 G | Крепежная скоба металлическая однолапковая 16 мм | Зажимная скоба | Крепежная скоба для кабеля и труб *Размер 3 и 4 не подходит для пневматического пистолета *Размеры 3-21 не подходят для строительно-монтажного пистолета | 9.52 | 11.42 | ШТ | 100 | 100 | 113400 | A | 0.00348 | 31 | 10 | 16 | #N/A | 4012195001454 | VBS.Системы крепления и монтажа | https://oborussia.ru/catalog/sistemy-dlya-obespecheniya-bezopasnosti-i-zashchity/ognestoykie-kabelnye-kanaly/ognestoykiy-kabelnyy-korob-pyroline-sun-pv/aksessuary/krepezhnaya-skoba-dlya-nebolshikh-nagruzok/
VBS.Системы крепления и монтажа | 160.Металлические крепежные системы | 1003194 | 604 19 G | Крепежная скоба металлическая однолапковая 19 мм | Зажимная скоба | Крепежная скоба для кабеля и труб *Размер 3 и 4 не подходит для пневматического пистолета *Размеры 3-21 не подходят для строительно-монтажного пистолета | 12.12 | 14.54 | ШТ | 100 | 100 | 86400 | B | 0.00411 | 34 | 10 | 19 | #N/A | 4012195001515 | VBS.Системы крепления и монтажа | https://oborussia.ru/catalog/sistemy-dlya-obespecheniya-bezopasnosti-i-zashchity/ognestoykie-kabelnye-kanaly/ognestoykiy-kabelnyy-korob-pyroline-sun-pv/aksessuary/krepezhnaya-skoba-dlya-nebolshikh-nagruzok/
VBS.Системы крепления и монтажа | 160.Металлические крепежные системы | 1003208 | 604 20 G | Крепежная скоба металлическая однолапковая 20 мм | Зажимная скоба | Крепежная скоба для кабеля и труб *Размер 3 и 4 не подходит для пневматического пистолета *Размеры 3-21 не подходят для строительно-монтажного пистолета | 12.17 | 14.6 | ШТ | 100 | 100 | 86400 | A | 0.00431 | 36 | 10 | 19 | #N/A | 4012195001577 | VBS.Системы крепления и монтажа | https://oborussia.ru/catalog/sistemy-dlya-obespecheniya-bezopasnosti-i-zashchity/ognestoykie-kabelnye-kanaly/ognestoykiy-kabelnyy-korob-pyroline-sun-pv/aksessuary/krepezhnaya-skoba-dlya-nebolshikh-nagruzok/
VBS.Системы крепления и монтажа | 160.Металлические крепежные системы | 1003216 | 604 21 G | Крепежная скоба металлическая однолапковая 21 мм | Зажимная скоба | Крепежная скоба для кабеля и труб *Размер 3 и 4 не подходит для пневматического пистолета *Размеры 3-21 не подходят для строительно-монтажного пистолета | 14.15 | 16.98 | ШТ | 100 | 100 | 108000 | B | 0.00447 | 36 | 10 | 19 | #N/A | 4012195001638 | VBS.Системы крепления и монтажа | https://oborussia.ru/catalog/sistemy-dlya-obespecheniya-bezopasnosti-i-zashchity/ognestoykie-kabelnye-kanaly/ognestoykiy-kabelnyy-korob-pyroline-sun-pv/aksessuary/krepezhnaya-skoba-dlya-nebolshikh-nagruzok/
VBS.Системы крепления и монтажа | 160.Металлические крепежные системы | 1003232 | 604 23 G | Крепежная скоба металлическая однолапковая 23 мм | Зажимная скоба | Крепежная скоба для кабеля и труб *Размер 3 и 4 не подходит для пневматического пистолета *Размеры 3-21 не подходят для строительно-монтажного пистолета | 16.47 | 19.76 | ШТ | 100 | 100 | 76800 | B | 0.0049 | 38 | 10 | 24 | #N/A | 4012195001690 | VBS.Системы крепления и монтажа | https://oborussia.ru/catalog/sistemy-dlya-obespecheniya-bezopasnosti-i-zashchity/ognestoykie-kabelnye-kanaly/ognestoykiy-kabelnyy-korob-pyroline-sun-pv/aksessuary/krepezhnaya-skoba-dlya-nebolshikh-nagruzok/
VBS.Системы крепления и монтажа | 160.Металлические крепежные системы | 1003259 | 604 25 G | Крепежная скоба металлическая однолапковая 25 мм | Зажимная скоба | Крепежная скоба для кабеля и труб *Размер 3 и 4 не подходит для пневматического пистолета *Размеры 3-21 не подходят для строительно-монтажного пистолета | 20.83 | 25 | ШТ | 100 | 100 | 48000 | B | 0.009 | 41 | 15 | 25 | #N/A | 4012195566892 | VBS.Системы крепления и монтажа | https://oborussia.ru/catalog/sistemy-dlya-obespecheniya-bezopasnosti-i-zashchity/ognestoykie-kabelnye-kanaly/ognestoykiy-kabelnyy-korob-pyroline-sun-pv/aksessuary/krepezhnaya-skoba-dlya-nebolshikh-nagruzok/
VBS.Системы крепления и монтажа | 160.Металлические крепежные системы | 1003283 | 604 28 G | Крепежная скоба металлическая однолапковая 28 мм | Зажимная скоба | Крепежная скоба для кабеля и труб *Размер 3 и 4 не подходит для пневматического пистолета *Размеры 3-21 не подходят для строительно-монтажного пистолета | 22.48 | 26.98 | ШТ | 100 | 100 | 48000 | B | 0.00874 | 45 | 14 | 27 | #N/A | 4012195001751 | VBS.Системы крепления и монтажа | https://oborussia.ru/catalog/sistemy-dlya-obespecheniya-bezopasnosti-i-zashchity/ognestoykie-kabelnye-kanaly/ognestoykiy-kabelnyy-korob-pyroline-sun-pv/aksessuary/krepezhnaya-skoba-dlya-nebolshikh-nagruzok/
VBS.Системы крепления и монтажа | 160.Металлические крепежные системы | 1003321 | 604 32 G | Крепежная скоба металлическая однолапковая 32 мм | Зажимная скоба | Крепежная скоба для кабеля и труб *Размер 3 и 4 не подходит для пневматического пистолета *Размеры 3-21 не подходят для строительно-монтажного пистолета | 27.82 | 33.38 | ШТ | 100 | 100 | 38400 | B | 0.01462 | 49 | 15 | 32 | #N/A | 4012195566953 | VBS.Системы крепления и монтажа | https://oborussia.ru/catalog/sistemy-dlya-obespecheniya-bezopasnosti-i-zashchity/ognestoykie-kabelnye-kanaly/ognestoykiy-kabelnyy-korob-pyroline-sun-pv/aksessuary/krepezhnaya-skoba-dlya-nebolshikh-nagruzok/
VBS.Системы крепления и монтажа | 160.Металлические крепежные системы | 1003356 | 604 35 G | Крепежная скоба металлическая однолапковая 35 мм | Зажимная скоба | Крепежная скоба для кабеля и труб *Размер 3 и 4 не подходит для пневматического пистолета *Размеры 3-21 не подходят для строительно-монтажного пистолета | 29.99 | 35.99 | ШТ | 100 | 100 | 28800 | B | 0.01355 | 55 | 14 | 34 | #N/A | 4012195001812 | VBS.Системы крепления и монтажа | https://oborussia.ru/catalog/sistemy-dlya-obespecheniya-bezopasnosti-i-zashchity/ognestoykie-kabelnye-kanaly/ognestoykiy-kabelnyy-korob-pyroline-sun-pv/aksessuary/krepezhnaya-skoba-dlya-nebolshikh-nagruzok/
VBS.Системы крепления и монтажа | 160.Металлические крепежные системы | 1003372 | 604 37 G | Крепежная скоба металлическая однолапковая 37 мм | Зажимная скоба | Крепежная скоба для кабеля и труб *Размер 3 и 4 не подходит для пневматического пистолета *Размеры 3-21 не подходят для строительно-монтажного пистолета | 40.36 | 48.43 | ШТ | 100 | 100 | 28800 | B | 0.01567 | 56 | 14 | 38 | #N/A | 4012195001874 | VBS.Системы крепления и монтажа | https://oborussia.ru/catalog/sistemy-dlya-obespecheniya-bezopasnosti-i-zashchity/ognestoykie-kabelnye-kanaly/ognestoykiy-kabelnyy-korob-pyroline-sun-pv/aksessuary/krepezhnaya-skoba-dlya-nebolshikh-nagruzok/
VBS.Системы крепления и монтажа | 160.Металлические крепежные системы | 1003402 | 604 40 G | Крепежная скоба металлическая однолапковая 40 мм | Зажимная скоба | Крепежная скоба для кабеля и труб *Размер 3 и 4 не подходит для пневматического пистолета *Размеры 3-21 не подходят для строительно-монтажного пистолета | 51.58 | 61.9 | ШТ | 100 | 100 | 21600 | B | 0.0186 | 63 | 14 | 41 | #N/A | 4012195001935 | VBS.Системы крепления и монтажа | https://oborussia.ru/catalog/sistemy-dlya-obespecheniya-bezopasnosti-i-zashchity/ognestoykie-kabelnye-kanaly/ognestoykiy-kabelnyy-korob-pyroline-sun-pv/aksessuary/krepezhnaya-skoba-dlya-nebolshikh-nagruzok/
VBS.Системы крепления и монтажа | 160.Металлические крепежные системы | 1003461 | 604 47 G | Крепежная скоба металлическая однолапковая 47 мм | Зажимная скоба | Крепежная скоба для кабеля и труб *Размер 3 и 4 не подходит для пневматического пистолета *Размеры 3-21 не подходят для строительно-монтажного пистолета | 63.35 | 76.02 | ШТ | 50 | 50 | 18000 | C | 0.02484 | 69 | 14 | 46 | #N/A | 4012195002055 | VBS.Системы крепления и монтажа | https://oborussia.ru/catalog/sistemy-dlya-obespecheniya-bezopasnosti-i-zashchity/ognestoykie-kabelnye-kanaly/ognestoykiy-kabelnyy-korob-pyroline-sun-pv/aksessuary/krepezhnaya-skoba-dlya-nebolshikh-nagruzok/
VBS.Системы крепления и монтажа | 160.Металлические крепежные системы | 1008633 | 1015 6 A2 | Крепежная скоба металлическая однолапковая 6 мм | Зажимная скоба | Крепежная скоба с одной лапкой для кабеля и труб | 75.84 | 91.01 | ШТ | 100 | 100 | 240000 | B | 0.00341 | 24 | 12 | 7 | #N/A | 4012195006619 | VBS.Системы крепления и монтажа | https://oborussia.ru/catalog/resheniya-dlya-promyshlennykh-obektov/krepezhnyy-material/krepleniya-dlya-kabelya-i-trub/krepezhnye-skoby/krepezhnye-skoby/krepezhnaya-skoba-obo-15/
VBS.Системы крепления и монтажа | 160.Металлические крепежные системы | 1008641 | 1015 7 A2 | Крепежная скоба металлическая однолапковая 7 мм | Зажимная скоба | Крепежная скоба с одной лапкой для кабеля и труб | 78.62 | 94.34 | ШТ | 100 | 100 | 152000 | C | 0.0042 | 25 | 12 | 8 | #N/A | 4012195006671 | VBS.Системы крепления и монтажа | https://oborussia.ru/catalog/resheniya-dlya-promyshlennykh-obektov/krepezhnyy-material/krepleniya-dlya-kabelya-i-trub/krepezhnye-skoby/krepezhnye-skoby/krepezhnaya-skoba-obo-15/
VBS.Системы крепления и монтажа | 160.Металлические крепежные системы | 1008668 | 1015 8 A2 | Крепежная скоба металлическая однолапковая 8 мм | Зажимная скоба | Крепежная скоба с одной лапкой для кабеля и труб | 81.62 | 97.94 | ШТ | 100 | 100 | 152000 | B | 0.00428 | 26 | 12 | 9 | #N/A | 4012195006732 | VBS.Системы крепления и монтажа | https://oborussia.ru/catalog/resheniya-dlya-promyshlennykh-obektov/krepezhnyy-material/krepleniya-dlya-kabelya-i-trub/krepezhnye-skoby/krepezhnye-skoby/krepezhnaya-skoba-obo-15/
VBS.Системы крепления и монтажа | 160.Металлические крепежные системы | 1008684 | 1015 10 A2 | Крепежная скоба металлическая однолапковая 10 мм | Зажимная скоба | Зажимная скоба с одной лапкой 10 мм | 98.39 | 118.07 | ШТ | 100 | 100 | 152000 | B | 0.0056 | 28 | 12 | 11 | #N/A | 4012195006855 | VBS.Системы крепления и монтажа | https://oborussia.ru/catalog/resheniya-dlya-promyshlennykh-obektov/krepezhnyy-material/krepleniya-dlya-kabelya-i-trub/krepezhnye-skoby/krepezhnye-skoby/krepezhnaya-skoba-obo-15/
VBS.Системы крепления и монтажа | 160.Металлические крепежные системы | 1008706 | 1015 12 A2 | Крепежная скоба металлическая однолапковая 12 мм | Зажимная скоба | Крепежная скоба с одной лапкой для кабеля и труб | 110.03 | 132.04 | ШТ | 100 | 100 | 100000 | B | 0.00672 | 30 | 14 | 13 | #N/A | 4012195006978 | VBS.Системы крепления и монтажа | https://oborussia.ru/catalog/resheniya-dlya-promyshlennykh-obektov/krepezhnyy-material/krepleniya-dlya-kabelya-i-trub/krepezhnye-skoby/krepezhnye-skoby/krepezhnaya-skoba-obo-15/
VBS.Системы крепления и монтажа | 160.Металлические крепежные системы | 1009028 | 1015 5 G | Крепежная скоба металлическая однолапковая 5 мм | Зажимная скоба | Крепежная скоба с одной лапкой для кабеля и труб с 5mm | 13.94 | 16.73 | ШТ | 100 | 100 | 228000 | B | 0.00325 | 23 | 12 | 6 | #N/A | 4012195007456 | VBS.Системы крепления и монтажа | https://oborussia.ru/catalog/resheniya-dlya-promyshlennykh-obektov/krepezhnyy-material/krepleniya-dlya-kabelya-i-trub/krepezhnye-skoby/krepezhnye-skoby/krepezhnaya-skoba-dlya-srednikh-nagruzok/
VBS.Системы крепления и монтажа | 160.Металлические крепежные системы | 1009036 | 1015 6 G | Крепежная скоба металлическая однолапковая 6 мм | Зажимная скоба | Крепежная скоба с одной лапкой для кабеля и труб с 6mm | 14.19 | 17.03 | ШТ | 100 | 100 | 240000 | B | 0.00385 | 24 | 12 | 7 | #N/A | 4012195007517 | VBS.Системы крепления и монтажа | https://oborussia.ru/catalog/resheniya-dlya-promyshlennykh-obektov/krepezhnyy-material/krepleniya-dlya-kabelya-i-trub/krepezhnye-skoby/krepezhnye-skoby/krepezhnaya-skoba-dlya-srednikh-nagruzok/
VBS.Системы крепления и монтажа | 160.Металлические крепежные системы | 1009044 | 1015 7 G | Крепежная скоба металлическая однолапковая 7 мм | Зажимная скоба | Крепежная скоба с одной лапкой для кабеля и труб с 7mm | 15.34 | 18.41 | ШТ | 100 | 100 | 152000 | B | 0.00418 | 25 | 12 | 8 | #N/A | 4012195007579 | VBS.Системы крепления и монтажа | https://oborussia.ru/catalog/resheniya-dlya-promyshlennykh-obektov/krepezhnyy-material/krepleniya-dlya-kabelya-i-trub/krepezhnye-skoby/krepezhnye-skoby/krepezhnaya-skoba-dlya-srednikh-nagruzok/
VBS.Системы крепления и монтажа | 160.Металлические крепежные системы | 1009052 | 1015 8 G | Крепежная скоба металлическая однолапковая 8 мм | Зажимная скоба | Крепежная скоба с одной лапкой для кабеля и труб с 8mm | 16.08 | 19.3 | ШТ | 100 | 100 | 152000 | B | 0.00428 | 26 | 12 | 9 | #N/A | 4012195007630 | VBS.Системы крепления и монтажа | https://oborussia.ru/catalog/resheniya-dlya-promyshlennykh-obektov/krepezhnyy-material/krepleniya-dlya-kabelya-i-trub/krepezhnye-skoby/krepezhnye-skoby/krepezhnaya-skoba-dlya-srednikh-nagruzok/
VBS.Системы крепления и монтажа | 160.Металлические крепежные системы | 1009060 | 1015 9 G | Крепежная скоба металлическая однолапковая 9 мм | Зажимная скоба | Крепежная скоба с одной лапкой для кабеля и труб с 9mm | 16.89 | 20.27 | ШТ | 100 | 100 | 152000 | B | 0.00468 | 27 | 12 | 10 | #N/A | 4012195007692 | VBS.Системы крепления и монтажа | https://oborussia.ru/catalog/resheniya-dlya-promyshlennykh-obektov/krepezhnyy-material/krepleniya-dlya-kabelya-i-trub/krepezhnye-skoby/krepezhnye-skoby/krepezhnaya-skoba-dlya-srednikh-nagruzok/
VBS.Системы крепления и монтажа | 160.Металлические крепежные системы | 1009079 | 1015 10 G | Крепежная скоба металлическая однолапковая 10 мм | Зажимная скоба | Крепежная скоба с одной лапкой для кабеля и труб с 10mm | 18.17 | 21.8 | ШТ | 100 | 100 | 152000 | B | 0.0056 | 28 | 12 | 11 | #N/A | 4012195007753 | VBS.Системы крепления и монтажа | https://oborussia.ru/catalog/resheniya-dlya-promyshlennykh-obektov/krepezhnyy-material/krepleniya-dlya-kabelya-i-trub/krepezhnye-skoby/krepezhnye-skoby/krepezhnaya-skoba-dlya-srednikh-nagruzok/
VBS.Системы крепления и монтажа | 160.Металлические крепежные системы | 1009087 | 1015 11 G | Крепежная скоба металлическая однолапковая 11 мм | Зажимная скоба | Крепежная скоба с одной лапкой для кабеля и труб с 11mm | 18.77 | 22.52 | ШТ | 100 | 100 | 86400 | B | 0.00632 | 29 | 14 | 12 | #N/A | 4012195007814 | VBS.Системы крепления и монтажа | https://oborussia.ru/catalog/resheniya-dlya-promyshlennykh-obektov/krepezhnyy-material/krepleniya-dlya-kabelya-i-trub/krepezhnye-skoby/krepezhnye-skoby/krepezhnaya-skoba-dlya-srednikh-nagruzok/
VBS.Системы крепления и монтажа | 160.Металлические крепежные системы | 1009109 | 1015 12 G | Крепежная скоба металлическая однолапковая 12 мм | Зажимная скоба | Крепежная скоба с одной лапкой для кабеля и труб с 12mm | 18.85 | 22.62 | ШТ | 100 | 100 | 100000 | B | 0.00672 | 30 | 14 | 13 | #N/A | 4012195007876 | VBS.Системы крепления и монтажа | https://oborussia.ru/catalog/resheniya-dlya-promyshlennykh-obektov/krepezhnyy-material/krepleniya-dlya-kabelya-i-trub/krepezhnye-skoby/krepezhnye-skoby/krepezhnaya-skoba-dlya-srednikh-nagruzok/
VBS.Системы крепления и монтажа | 160.Металлические крепежные системы | 1009117 | 1015 13 G | Крепежная скоба металлическая однолапковая 13 мм | Зажимная скоба | Крепежная скоба с одной лапкой для кабеля и труб с 13mm | 18.99 | 22.79 | ШТ | 100 | 100 | 86400 | B | 0.00683 | 31 | 14 | 14 | #N/A | 4012195007937 | VBS.Системы крепления и монтажа | https://oborussia.ru/catalog/resheniya-dlya-promyshlennykh-obektov/krepezhnyy-material/krepleniya-dlya-kabelya-i-trub/krepezhnye-skoby/krepezhnye-skoby/krepezhnaya-skoba-dlya-srednikh-nagruzok/
VBS.Системы крепления и монтажа | 160.Металлические крепежные системы | 1009168 | 1015 14 G | Крепежная скоба металлическая однолапковая 14 мм | Зажимная скоба | Крепежная скоба с одной лапкой для кабеля и труб с 14mm | 21.07 | 25.28 | ШТ | 100 | 100 | 76800 | B | 0.0071 | 32 | 14 | 14 | #N/A | 4012195007999 | VBS.Системы крепления и монтажа | https://oborussia.ru/catalog/resheniya-dlya-promyshlennykh-obektov/krepezhnyy-material/krepleniya-dlya-kabelya-i-trub/krepezhnye-skoby/krepezhnye-skoby/krepezhnaya-skoba-dlya-srednikh-nagruzok/
VBS.Системы крепления и монтажа | 160.Металлические крепежные системы | 1009184 | 1015 15 G | Крепежная скоба металлическая однолапковая 15 мм | Зажимная скоба | Крепежная скоба с одной лапкой для кабеля и труб с 15mm | 21.74 | 26.09 | ШТ | 100 | 100 | 76800 | B | 0.00744 | 33 | 14 | 15 | #N/A | 4012195008057 | VBS.Системы крепления и монтажа | https://oborussia.ru/catalog/resheniya-dlya-promyshlennykh-obektov/krepezhnyy-material/krepleniya-dlya-kabelya-i-trub/krepezhnye-skoby/krepezhnye-skoby/krepezhnaya-skoba-dlya-srednikh-nagruzok/
VBS.Системы крепления и монтажа | 160.Металлические крепежные системы | 1009192 | 1015 16 G | Крепежная скоба металлическая однолапковая 16 мм | Зажимная скоба | Крепежная скоба с одной лапкой для кабеля и труб с 16mm | 22.64 | 27.17 | ШТ | 100 | 100 | 76800 | B | 0.00753 | 34 | 14 | 16 | #N/A | 4012195008118 | VBS.Системы крепления и монтажа | https://oborussia.ru/catalog/resheniya-dlya-promyshlennykh-obektov/krepezhnyy-material/krepleniya-dlya-kabelya-i-trub/krepezhnye-skoby/krepezhnye-skoby/krepezhnaya-skoba-dlya-srednikh-nagruzok/
VBS.Системы крепления и монтажа | 160.Металлические крепежные системы | 1009206 | 1015 17 G | Крепежная скоба металлическая однолапковая 17 мм | Зажимная скоба | Крепежная скоба с одной лапкой для кабеля и труб с 17mm | 23.53 | 28.24 | ШТ | 100 | 100 | 76800 | B | 0.00764 | 35 | 14 | 17 | #N/A | 4012195008170 | VBS.Системы крепления и монтажа | https://oborussia.ru/catalog/resheniya-dlya-promyshlennykh-obektov/krepezhnyy-material/krepleniya-dlya-kabelya-i-trub/krepezhnye-skoby/krepezhnye-skoby/krepezhnaya-skoba-dlya-srednikh-nagruzok/
VBS.Системы крепления и монтажа | 160.Металлические крепежные системы | 1009214 | 1015 18 G | Крепежная скоба металлическая однолапковая 18 мм | Зажимная скоба | Крепежная скоба с одной лапкой для кабеля и труб с 18mm | 23.69 | 28.43 | ШТ | 100 | 100 | 76800 | B | 0.00835 | 36 | 14 | 18 | #N/A | 4012195008231 | VBS.Системы крепления и монтажа | https://oborussia.ru/catalog/resheniya-dlya-promyshlennykh-obektov/krepezhnyy-material/krepleniya-dlya-kabelya-i-trub/krepezhnye-skoby/krepezhnye-skoby/krepezhnaya-skoba-dlya-srednikh-nagruzok/
VBS.Системы крепления и монтажа | 160.Металлические крепежные системы | 1009230 | 1015 20 G | Крепежная скоба металлическая однолапковая 20 мм | Зажимная скоба | Крепежная скоба с одной лапкой для кабеля и труб Желоб начиная с размера 20. | 23.71 | 28.45 | ШТ | 100 | 100 | 57600 | B | 0.00921 | 38 | 14 | 21 | #N/A | 4012195008354 | VBS.Системы крепления и монтажа | https://oborussia.ru/catalog/resheniya-dlya-promyshlennykh-obektov/krepezhnyy-material/krepleniya-dlya-kabelya-i-trub/krepezhnye-skoby/krepezhnye-skoby/krepezhnaya-skoba-dlya-srednikh-nagruzok-obo-2/
VBS.Системы крепления и монтажа | 160.Металлические крепежные системы | 1009362 | 1015 28 G | Крепежная скоба металлическая однолапковая 28 мм | Зажимная скоба | Крепежная скоба с одной лапкой для кабеля и труб Желоб начиная с размера 20. | 34.25 | 41.1 | ШТ | 100 | 100 | 36000 | B | 0.0125 | 46 | 14 | 28 | #N/A | 4012195008712 | VBS.Системы крепления и монтажа | https://oborussia.ru/catalog/resheniya-dlya-promyshlennykh-obektov/krepezhnyy-material/krepleniya-dlya-kabelya-i-trub/krepezhnye-skoby/krepezhnye-skoby/krepezhnaya-skoba-dlya-srednikh-nagruzok-obo-2/
VBS.Системы крепления и монтажа | 160.Металлические крепежные системы | 1009427 | 1015 25 G | Крепежная скоба металлическая однолапковая 25 мм | Зажимная скоба | Крепежная скоба с одной лапкой для кабеля и труб Желоб начиная с размера 20. | 29.25 | 35.1 | ШТ | 100 | 100 | 36000 | A | 0.0115 | 43 | 14 | 26 | #N/A | 4012195009078 | VBS.Системы крепления и монтажа | https://oborussia.ru/catalog/resheniya-dlya-promyshlennykh-obektov/krepezhnyy-material/krepleniya-dlya-kabelya-i-trub/krepezhnye-skoby/krepezhnye-skoby/krepezhnaya-skoba-dlya-srednikh-nagruzok-obo-2/
VBS.Системы крепления и монтажа | 160.Металлические крепежные системы | 1009455 | 1015 D 5 G | Крепежная скоба металлическая двойная, однолапковая 5 мм | Зажимная скоба | Крепежный хомут с центральной точкой крепления для 2 кабелей или 2 труб | 25.95 | 31.14 | ШТ | 100 | 100 | 120000 | C | 0.006 | 32 | 12 | 6 | #N/A | 4012196458561 | VBS.Системы крепления и монтажа | https://oborussia.ru/catalog/resheniya-dlya-promyshlennykh-obektov/krepezhnyy-material/krepleniya-dlya-kabelya-i-trub/krepezhnye-skoby/krepezhnye-skoby/krepezhnaya-skoba-1015-d/
VBS.Системы крепления и монтажа | 160.Металлические крепежные системы | 1009457 | 1015 D 6 G | Крепежная скоба металлическая двойная, однолапковая 6 мм | Зажимная скоба | Крепежный хомут с центральной точкой крепления для 2 кабелей или 2 труб | 27.07 | 32.48 | ШТ | 100 | 100 | 100000 | B | 0.0067 | 34 | 12 | 7 | #N/A | 4012196458578 | VBS.Системы крепления и монтажа | https://oborussia.ru/catalog/resheniya-dlya-promyshlennykh-obektov/krepezhnyy-material/krepleniya-dlya-kabelya-i-trub/krepezhnye-skoby/krepezhnye-skoby/krepezhnaya-skoba-1015-d/
VBS.Системы крепления и монтажа | 160.Металлические крепежные системы | 1009459 | 1015 D 7 G | Крепежная скоба металлическая двойная, однолапковая 7 мм | Зажимная скоба | Крепежный хомут с центральной точкой крепления для 2 кабелей или 2 труб | 29.99 | 35.99 | ШТ | 100 | 100 | 76000 | B | 0.0107 | 39 | 12 | 8 | #N/A | 4012196458585 | VBS.Системы крепления и монтажа | https://oborussia.ru/catalog/resheniya-dlya-promyshlennykh-obektov/krepezhnyy-material/krepleniya-dlya-kabelya-i-trub/krepezhnye-skoby/krepezhnye-skoby/krepezhnaya-skoba-1015-d/
VBS.Системы крепления и монтажа | 160.Металлические крепежные системы | 1009461 | 1015 D 8 G | Крепежная скоба металлическая двойная, однолапковая 8 мм | Зажимная скоба | Крепежный хомут с центральной точкой крепления для 2 кабелей или 2 труб | 30.9 | 37.08 | ШТ | 100 | 100 | 76000 | B | 0.0115 | 41 | 12 | 9 | #N/A | 4012196458622 | VBS.Системы крепления и монтажа | https://oborussia.ru/catalog/resheniya-dlya-promyshlennykh-obektov/krepezhnyy-material/krepleniya-dlya-kabelya-i-trub/krepezhnye-skoby/krepezhnye-skoby/krepezhnaya-skoba-1015-d/
VBS.Системы крепления и монтажа | 160.Металлические крепежные системы | 1009463 | 1015 D 9 G | Крепежная скоба металлическая двойная, однолапковая 9 мм | Зажимная скоба | Крепежный хомут с центральной точкой крепления для 2 кабелей или 2 труб | 33.1 | 39.72 | ШТ | 100 | 100 | 76000 | B | 0.0122 | 43 | 12 | 10 | #N/A | 4012196458639 | VBS.Системы крепления и монтажа | https://oborussia.ru/catalog/resheniya-dlya-promyshlennykh-obektov/krepezhnyy-material/krepleniya-dlya-kabelya-i-trub/krepezhnye-skoby/krepezhnye-skoby/krepezhnaya-skoba-1015-d/
VBS.Системы крепления и монтажа | 160.Металлические крепежные системы | 1009465 | 1015 D 10 G | Крепежная скоба металлическая двойная, однолапковая 10 мм | Зажимная скоба | Крепежный хомут с центральной точкой крепления для 2 кабелей или 2 труб | 34.92 | 41.9 | ШТ | 100 | 100 | 60000 | B | 0.013 | 45 | 12 | 11 | #N/A | 4012196458646 | VBS.Системы крепления и монтажа | https://oborussia.ru/catalog/resheniya-dlya-promyshlennykh-obektov/krepezhnyy-material/krepleniya-dlya-kabelya-i-trub/krepezhnye-skoby/krepezhnye-skoby/krepezhnaya-skoba-1015-d/
VBS.Системы крепления и монтажа | 160.Металлические крепежные системы | 1009469 | 1015 D 12 G | Крепежная скоба металлическая двойная, однолапковая 12 мм | Зажимная скоба | Крепежный хомут с центральной точкой крепления для 2 кабелей или 2 труб | 36.51 | 43.81 | ШТ | 100 | 100 | 40000 | B | 0.017 | 49 | 14 | 12 | #N/A | 4012196458684 | VBS.Системы крепления и монтажа | https://oborussia.ru/catalog/resheniya-dlya-promyshlennykh-obektov/krepezhnyy-material/krepleniya-dlya-kabelya-i-trub/krepezhnye-skoby/krepezhnye-skoby/krepezhnaya-skoba-1015-d/
VBS.Системы крепления и монтажа | 160.Металлические крепежные системы | 1009473 | 1015 D 14 G | Крепежная скоба металлическая двойная, однолапковая 14 мм | Зажимная скоба | Крепежный хомут с центральной точкой крепления для 2 кабелей или 2 труб | 38.07 | 45.68 | ШТ | 100 | 100 | 30000 | B | 0.0187 | 53 | 14 | 14 | #N/A | 4012196458691 | VBS.Системы крепления и монтажа | https://oborussia.ru/catalog/resheniya-dlya-promyshlennykh-obektov/krepezhnyy-material/krepleniya-dlya-kabelya-i-trub/krepezhnye-skoby/krepezhnye-skoby/krepezhnaya-skoba-1015-d/
VBS.Системы крепления и монтажа | 160.Металлические крепежные системы | 1009475 | 1015 D 15 G | Крепежная скоба металлическая двойная, однолапковая 15 мм | Зажимная скоба | Крепежный хомут с центральной точкой крепления для 2 кабелей или 2 труб | 39.45 | 47.34 | ШТ | 100 | 100 | 30400 | B | 0.0198 | 55 | 14 | 15 | #N/A | 4012196458707 | VBS.Системы крепления и монтажа | https://oborussia.ru/catalog/resheniya-dlya-promyshlennykh-obektov/krepezhnyy-material/krepleniya-dlya-kabelya-i-trub/krepezhnye-skoby/krepezhnye-skoby/krepezhnaya-skoba-1015-d/
VBS.Системы крепления и монтажа | 160.Металлические крепежные системы | 1009477 | 1015 D 16 G | Крепежная скоба металлическая двойная, однолапковая 16 мм | Зажимная скоба | Крепежный хомут с центральной точкой крепления для 2 кабелей или 2 труб | 40.63 | 48.76 | ШТ | 100 | 100 | 30400 | C | 0.021 | 57 | 14 | 16 | #N/A | 4012196458738 | VBS.Системы крепления и монтажа | https://oborussia.ru/catalog/resheniya-dlya-promyshlennykh-obektov/krepezhnyy-material/krepleniya-dlya-kabelya-i-trub/krepezhnye-skoby/krepezhnye-skoby/krepezhnaya-skoba-1015-d/
VBS.Системы крепления и монтажа | 160.Металлические крепежные системы | 1009481 | 1015 D 18 G | Крепежная скоба металлическая двойная, однолапковая 18 мм | Зажимная скоба | Крепежный хомут с центральной точкой крепления для 2 кабелей или 2 труб | 44.92 | 53.9 | ШТ | 100 | 100 | 25600 | B | 0.0225 | 61 | 14 | 18 | #N/A | 4012196458745 | VBS.Системы крепления и монтажа | https://oborussia.ru/catalog/resheniya-dlya-promyshlennykh-obektov/krepezhnyy-material/krepleniya-dlya-kabelya-i-trub/krepezhnye-skoby/krepezhnye-skoby/krepezhnaya-skoba-1015-d/
VBS.Системы крепления и монтажа | 160.Металлические крепежные системы | 1009485 | 1015 D 20 G | Крепежная скоба металлическая двойная, однолапковая 20 мм | Зажимная скоба | Крепежный хомут с центральной точкой крепления для 2 кабелей или 2 труб | 46.58 | 55.9 | ШТ | 100 | 100 | 25600 | B | 0.025 | 65 | 14 | 21 | #N/A | 4012196458752 | VBS.Системы крепления и монтажа | https://oborussia.ru/catalog/resheniya-dlya-promyshlennykh-obektov/krepezhnyy-material/krepleniya-dlya-kabelya-i-trub/krepezhnye-skoby/krepezhnye-skoby/krepezhnaya-skoba-1015-d/
VBS.Системы крепления и монтажа | 160.Металлические крепежные системы | 1009489 | 1015 D 22 G | Крепежная скоба металлическая двойная, однолапковая 22 мм | Зажимная скоба | Крепежный хомут с центральной точкой крепления для 2 кабелей или 2 труб | 52.5 | 63 | ШТ | 100 | 100 | 21600 | B | 0.0265 | 69 | 14 | 22 | #N/A | 4012196458769 | VBS.Системы крепления и монтажа | https://oborussia.ru/catalog/resheniya-dlya-promyshlennykh-obektov/krepezhnyy-material/krepleniya-dlya-kabelya-i-trub/krepezhnye-skoby/krepezhnye-skoby/krepezhnaya-skoba-1015-d/
VBS.Системы крепления и монтажа | 160.Металлические крепежные системы | 1009493 | 1015 D 25 G | Крепежная скоба металлическая двойная, однолапковая 25 мм | Зажимная скоба | Крепежный хомут с центральной точкой крепления для 2 кабелей или 2 труб | 63.8 | 76.56 | ШТ | 100 | 100 | 19200 | C | 0.0295 | 72 | 14 | 25 | #N/A | 4012196458790 | VBS.Системы крепления и монтажа | https://oborussia.ru/catalog/resheniya-dlya-promyshlennykh-obektov/krepezhnyy-material/krepleniya-dlya-kabelya-i-trub/krepezhnye-skoby/krepezhnye-skoby/krepezhnaya-skoba-1015-d/
VBS.Системы крепления и монтажа | 160.Металлические крепежные системы | 1010794 | 1015 RB 20 G | Крепежная скоба металлическая однолапковая 20 мм | Зажимная скоба | Крепежная скоба с одной лапкой для кабеля и труб | 27.98 | 33.58 | ШТ | 100 | 100 | 57600 | B | 0.011 | 49 | 14 | 21 | #N/A | 4012195850090 | VBS.Системы крепления и монтажа | https://oborussia.ru/catalog/resheniya-dlya-promyshlennykh-obektov/krepezhnyy-material/krepleniya-dlya-kabelya-i-trub/krepezhnye-skoby/krepezhnye-skoby/krepezhnaya-skoba/
VBS.Системы крепления и монтажа | 160.Металлические крепежные системы | 1013861 | 822 6 A4 | Крепежная скоба металлическая однолапковая 6 мм | Зажимная скоба | Зажимная скоба с одной лапкой 6 мм | 138.55 | 166.26 | ШТ | 100 | 100 | 100000 | B | 0.00885 | 32 | 20 | 7 | #N/A | 4012195911746 | VBS.Системы крепления и монтажа | https://oborussia.ru/catalog/resheniya-dlya-promyshlennykh-obektov/krepezhnyy-material/krepleniya-dlya-kabelya-i-trub/krepezhnye-skoby/krepezhnye-skoby/krepezhnaya-skoba-822-usilennaya-v4a/
VBS.Системы крепления и монтажа | 160.Металлические крепежные системы | 1013865 | 822 10 A4 | Крепежная скоба металлическая однолапковая 10 мм | Зажимная скоба | Крепежная скоба с одной лапкой для кабеля и труб | 162.21 | 194.65 | ШТ | 100 | 100 | 57600 | B | 0.01075 | 36 | 20 | 11 | #N/A | 4012195911753 | VBS.Системы крепления и монтажа | https://oborussia.ru/catalog/resheniya-dlya-promyshlennykh-obektov/krepezhnyy-material/krepleniya-dlya-kabelya-i-trub/krepezhnye-skoby/krepezhnye-skoby/krepezhnaya-skoba-822-usilennaya-v4a/
VBS.Системы крепления и монтажа | 160.Металлические крепежные системы | 1013869 | 822 12 A4 | Крепежная скоба металлическая однолапковая 12 мм | Зажимная скоба | Зажимная скоба с одной лапкой 12 мм | 289.46 | 347.35 | ШТ | 100 | 100 | 60000 | B | 0.0145 | 38 | 20 | 13 | #N/A | 4012195911760 | VBS.Системы крепления и монтажа | https://oborussia.ru/catalog/resheniya-dlya-promyshlennykh-obektov/krepezhnyy-material/krepleniya-dlya-kabelya-i-trub/krepezhnye-skoby/krepezhnye-skoby/krepezhnaya-skoba-822-usilennaya-v4a/
VBS.Системы крепления и монтажа | 160.Металлические крепежные системы | 1013873 | 822 14 A4 | Крепежная скоба металлическая однолапковая 14 мм | Зажимная скоба | Крепежная скоба с одной лапкой для кабеля и труб | 302.6 | 363.12 | ШТ | 100 | 100 | 40000 | C | 0.016 | 40 | 20 | 15 | #N/A | 4012195911807 | VBS.Системы крепления и монтажа | https://oborussia.ru/catalog/resheniya-dlya-promyshlennykh-obektov/krepezhnyy-material/krepleniya-dlya-kabelya-i-trub/krepezhnye-skoby/krepezhnye-skoby/krepezhnaya-skoba-822-usilennaya-v4a/
VBS.Системы крепления и монтажа | 160.Металлические крепежные системы | 1013877 | 822 16 A4 | Крепежная скоба металлическая однолапковая 16 мм | Зажимная скоба | Зажимная скоба с одной лапкой 16 мм | 313.14 | 375.77 | ШТ | 100 | 100 | 40000 | B | 0.01733 | 42 | 20 | 17 | #N/A | 4012195911814 | VBS.Системы крепления и монтажа | https://oborussia.ru/catalog/resheniya-dlya-promyshlennykh-obektov/krepezhnyy-material/krepleniya-dlya-kabelya-i-trub/krepezhnye-skoby/krepezhnye-skoby/krepezhnaya-skoba-822-usilennaya-v4a/
VBS.Системы крепления и монтажа | 160.Металлические крепежные системы | 1013881 | 822 18 A4 | Крепежная скоба металлическая однолапковая 19 мм | Зажимная скоба | Крепежная скоба с одной лапкой для кабеля и труб | 365.76 | 438.91 | ШТ | 100 | 100 | 40000 | B | 0.01946 | 44 | 20 | 19 | #N/A | 4012195911821 | VBS.Системы крепления и монтажа | https://oborussia.ru/catalog/resheniya-dlya-promyshlennykh-obektov/krepezhnyy-material/krepleniya-dlya-kabelya-i-trub/krepezhnye-skoby/krepezhnye-skoby/krepezhnaya-skoba-822-usilennaya-v4a/
VBS.Системы крепления и монтажа | 160.Металлические крепежные системы | 1013885 | 822 20 A4 | Крепежная скоба металлическая однолапковая 20 мм | Зажимная скоба | Зажимная скоба с одной лапкой 20 мм | 421.49 | 505.79 | ШТ | 100 | 100 | 28800 | B | 0.02125 | 46 | 20 | 22 | #N/A | 4012195911838 | VBS.Системы крепления и монтажа | https://oborussia.ru/catalog/resheniya-dlya-promyshlennykh-obektov/krepezhnyy-material/krepleniya-dlya-kabelya-i-trub/krepezhnye-skoby/krepezhnye-skoby/krepezhnaya-skoba-822-usilennaya-v4a/
VBS.Системы крепления и монтажа | 160.Металлические крепежные системы | 1013889 | 822 22.5 A4 | Крепежная скоба металлическая однолапковая 23 мм | Зажимная скоба | Зажимная скоба с одной лапкой 23 мм | 468.32 | 561.98 | ШТ | 50 | 50 | 24000 | B | 0.02338 | 48 | 20 | 23 | #N/A | 4012195911845 | VBS.Системы крепления и монтажа | https://oborussia.ru/catalog/resheniya-dlya-promyshlennykh-obektov/krepezhnyy-material/krepleniya-dlya-kabelya-i-trub/krepezhnye-skoby/krepezhnye-skoby/krepezhnaya-skoba-822-usilennaya-v4a/
VBS.Системы крепления и монтажа | 160.Металлические крепежные системы | 1013893 | 822 25 A4 | Крепежная скоба металлическая однолапковая 25 мм | Зажимная скоба | Зажимная скоба с одной лапкой 25 мм | 521.02 | 625.22 | ШТ | 50 | 50 | 24000 | B | 0.024 | 53 | 20 | 26 | #N/A | 4012195911852 | VBS.Системы крепления и монтажа | https://oborussia.ru/catalog/resheniya-dlya-promyshlennykh-obektov/krepezhnyy-material/krepleniya-dlya-kabelya-i-trub/krepezhnye-skoby/krepezhnye-skoby/krepezhnaya-skoba-822-usilennaya-v4a/
VBS.Системы крепления и монтажа | 160.Металлические крепежные системы | 1013903 | 822 32 A4 | Крепежная скоба металлическая однолапковая 32 мм | Зажимная скоба | Зажимная скоба с одной лапкой 32 мм | 592.05 | 710.46 | ШТ | 100 | 100 | 11200 | C | 0.0549 | 68 | 25 | 33 | #N/A | 4012195911876 | VBS.Системы крепления и монтажа | https://oborussia.ru/catalog/resheniya-dlya-promyshlennykh-obektov/krepezhnyy-material/krepleniya-dlya-kabelya-i-trub/krepezhnye-skoby/krepezhnye-skoby/krepezhnaya-skoba-822-usilennaya-v4a/
VBS.Системы крепления и монтажа | 160.Металлические крепежные системы | 1013911 | 822 40 A4 | Крепежная скоба металлическая однолапковая 40 мм | Зажимная скоба | Зажимная скоба с одной лапкой 40 мм | 718.33 | 862 | ШТ | 100 | 100 | 10000 | B | 0.0659 | 76 | 25 | 41 | #N/A | 4012195911890 | VBS.Системы крепления и монтажа | https://oborussia.ru/catalog/resheniya-dlya-promyshlennykh-obektov/krepezhnyy-material/krepleniya-dlya-kabelya-i-trub/krepezhnye-skoby/krepezhnye-skoby/krepezhnaya-skoba-822-usilennaya-v4a/
VBS.Системы крепления и монтажа | 160.Металлические крепежные системы | 1013921 | 822 50 A4 | Крепежная скоба металлическая однолапковая 50 мм | Зажимная скоба | Зажимная скоба с одной лапкой 50 мм | 955.15 | 1146.18 | ШТ | 100 | 100 | 6400 | B | 0.0769 | 86 | 25 | 50 | #N/A | 4012195911913 | VBS.Системы крепления и монтажа | https://oborussia.ru/catalog/resheniya-dlya-promyshlennykh-obektov/krepezhnyy-material/krepleniya-dlya-kabelya-i-trub/krepezhnye-skoby/krepezhnye-skoby/krepezhnaya-skoba-822-usilennaya-v4a/
VBS.Системы крепления и монтажа | 160.Металлические крепежные системы | 1013925 | 822 63 A4 | Крепежная скоба металлическая однолапковая 63 мм | Зажимная скоба | Зажимная скоба с одной лапкой 63 мм | 1109.11 | 1330.93 | ШТ | 100 | 100 | 4800 | C | 0.0926 | 100 | 25 | 63 | #N/A | 4012195911920 | VBS.Системы крепления и монтажа | https://oborussia.ru/catalog/resheniya-dlya-promyshlennykh-obektov/krepezhnyy-material/krepleniya-dlya-kabelya-i-trub/krepezhnye-skoby/krepezhnye-skoby/krepezhnaya-skoba-822-usilennaya-v4a/
VBS.Системы крепления и монтажа | 160.Металлические крепежные системы | 1014005 | 822 6 FT | Крепежная скоба металлическая однолапковая 6 мм | Зажимная скоба | Зажимная скоба с одной лапкой 6 мм | 30.83 | 37 | ШТ | 100 | 100 | 100000 | B | 0.00885 | 32 | 20 | 7 | #N/A | 4012195013631 | VBS.Системы крепления и монтажа | https://oborussia.ru/catalog/resheniya-dlya-promyshlennykh-obektov/krepezhnyy-material/krepleniya-dlya-kabelya-i-trub/krepezhnye-skoby/krepezhnye-skoby/krepezhnaya-skoba-usilennaya-obo-2/
VBS.Системы крепления и монтажа | 160.Металлические крепежные системы | 1014013 | 822 10 FT | Крепежная скоба металлическая однолапковая 10 мм | Зажимная скоба | Зажимная скоба с одной лапкой 10 мм | 31.89 | 38.27 | ШТ | 100 | 100 | 57600 | B | 0.01075 | 36 | 20 | 11 | #N/A | 4012195013693 | VBS.Системы крепления и монтажа | https://oborussia.ru/catalog/resheniya-dlya-promyshlennykh-obektov/krepezhnyy-material/krepleniya-dlya-kabelya-i-trub/krepezhnye-skoby/krepezhnye-skoby/krepezhnaya-skoba-usilennaya-obo-2/
VBS.Системы крепления и монтажа | 160.Металлические крепежные системы | 1014021 | 822 12 FT | Крепежная скоба металлическая однолапковая 12 мм | Зажимная скоба | Зажимная скоба с одной лапкой 12 мм | 35.15 | 42.18 | ШТ | 100 | 100 | 60000 | B | 0.0145 | 39 | 20 | 13 | #N/A | 4012195013754 | VBS.Системы крепления и монтажа | https://oborussia.ru/catalog/resheniya-dlya-promyshlennykh-obektov/krepezhnyy-material/krepleniya-dlya-kabelya-i-trub/krepezhnye-skoby/krepezhnye-skoby/krepezhnaya-skoba-usilennaya-obo-2/
VBS.Системы крепления и монтажа | 160.Металлические крепежные системы | 1014048 | 822 14 FT | Крепежная скоба металлическая однолапковая 14 мм | Зажимная скоба | Зажимная скоба с одной лапкой 14 мм | 39.13 | 46.96 | ШТ | 100 | 100 | 40000 | B | 0.016 | 41 | 20 | 15 | #N/A | 4012195013815 | VBS.Системы крепления и монтажа | https://oborussia.ru/catalog/resheniya-dlya-promyshlennykh-obektov/krepezhnyy-material/krepleniya-dlya-kabelya-i-trub/krepezhnye-skoby/krepezhnye-skoby/krepezhnaya-skoba-usilennaya-obo-2/
VBS.Системы крепления и монтажа | 160.Металлические крепежные системы | 1014099 | 822 16 FT | Крепежная скоба металлическая однолапковая 16 мм | Зажимная скоба | Зажимная скоба с одной лапкой 16 мм | 41.13 | 49.36 | ШТ | 100 | 100 | 40000 | B | 0.01733 | 42 | 20 | 16 | #N/A | 4012195013877 | VBS.Системы крепления и монтажа | https://oborussia.ru/catalog/resheniya-dlya-promyshlennykh-obektov/krepezhnyy-material/krepleniya-dlya-kabelya-i-trub/krepezhnye-skoby/krepezhnye-skoby/krepezhnaya-skoba-usilennaya-obo-2/
VBS.Системы крепления и монтажа | 160.Металлические крепежные системы | 1014110 | 822 18 FT | Крепежная скоба металлическая однолапковая 19 мм | Зажимная скоба | Зажимная скоба с одной лапкой 19 мм | 43.81 | 52.57 | ШТ | 100 | 100 | 40000 | B | 0.01946 | 45 | 20 | 19 | #N/A | 4012195013938 | VBS.Системы крепления и монтажа | https://oborussia.ru/catalog/resheniya-dlya-promyshlennykh-obektov/krepezhnyy-material/krepleniya-dlya-kabelya-i-trub/krepezhnye-skoby/krepezhnye-skoby/krepezhnaya-skoba-usilennaya-obo-2/
VBS.Системы крепления и монтажа | 160.Металлические крепежные системы | 1014137 | 822 20 FT | Крепежная скоба металлическая однолапковая 20 мм | Зажимная скоба | Зажимная скоба с одной лапкой 20 мм | 52.4 | 62.88 | ШТ | 100 | 100 | 28800 | B | 0.02125 | 48 | 20 | 22 | #N/A | 4012195013990 | VBS.Системы крепления и монтажа | https://oborussia.ru/catalog/resheniya-dlya-promyshlennykh-obektov/krepezhnyy-material/krepleniya-dlya-kabelya-i-trub/krepezhnye-skoby/krepezhnye-skoby/krepezhnaya-skoba-usilennaya-obo-2/
VBS.Системы крепления и монтажа | 160.Металлические крепежные системы | 1014161 | 822 22.5 FT | Крепежная скоба металлическая однолапковая 23 мм | Зажимная скоба | Зажимная скоба с одной лапкой 23 мм | 56 | 67.2 | ШТ | 50 | 50 | 24000 | B | 0.02338 | 49 | 20 | 23 | #N/A | 4012195014058 | VBS.Системы крепления и монтажа | https://oborussia.ru/catalog/resheniya-dlya-promyshlennykh-obektov/krepezhnyy-material/krepleniya-dlya-kabelya-i-trub/krepezhnye-skoby/krepezhnye-skoby/krepezhnaya-skoba-usilennaya-obo-2/
VBS.Системы крепления и монтажа | 160.Металлические крепежные системы | 1014218 | 822 28.3 FT | Крепежная скоба металлическая однолапковая 28 мм | Зажимная скоба | Зажимная скоба с одной лапкой 28 мм | 91.52 | 109.82 | ШТ | 50 | 50 | 15200 | B | 0.0442 | 60 | 20 | 29 | #N/A | 4012195014119 | VBS.Системы крепления и монтажа | https://oborussia.ru/catalog/resheniya-dlya-promyshlennykh-obektov/krepezhnyy-material/krepleniya-dlya-kabelya-i-trub/krepezhnye-skoby/krepezhnye-skoby/krepezhnaya-skoba-usilennaya-obo-2/
VBS.Системы крепления и монтажа | 160.Металлические крепежные системы | 1014293 | 822 37 FT | Крепежная скоба металлическая однолапковая 37 мм | Зажимная скоба | Зажимная скоба с одной лапкой 37 мм | 120.57 | 144.68 | ШТ | 100 | 100 | 10000 | B | 0.071 | 70 | 25 | 38 | #N/A | 4012195014171 | VBS.Системы крепления и монтажа | https://oborussia.ru/catalog/resheniya-dlya-promyshlennykh-obektov/krepezhnyy-material/krepleniya-dlya-kabelya-i-trub/krepezhnye-skoby/krepezhnye-skoby/krepezhnaya-skoba-usilennaya-obo-2/
VBS.Системы крепления и монтажа | 160.Металлические крепежные системы | 1014366 | 822 47 FT | Крепежная скоба металлическая однолапковая 47 мм | Зажимная скоба | Зажимная скоба с одной лапкой 47 мм | 168.23 | 201.88 | ШТ | 100 | 100 | 6400 | C | 0.085 | 81 | 25 | 48 | #N/A | 4012195014232 | VBS.Системы крепления и монтажа | https://oborussia.ru/catalog/resheniya-dlya-promyshlennykh-obektov/krepezhnyy-material/krepleniya-dlya-kabelya-i-trub/krepezhnye-skoby/krepezhnye-skoby/krepezhnaya-skoba-usilennaya-obo-2/
VBS.Системы крепления и монтажа | 160.Металлические крепежные системы | 1014501 | 822 25 FT | Крепежная скоба металлическая однолапковая 25 мм | Зажимная скоба | Зажимная скоба с одной лапкой 25 мм | 69.88 | 83.86 | ШТ | 50 | 50 | 24000 | B | 0.024 | 53 | 20 | 26 | #N/A | 4012195567011 | VBS.Системы крепления и монтажа | https://oborussia.ru/catalog/resheniya-dlya-promyshlennykh-obektov/krepezhnyy-material/krepleniya-dlya-kabelya-i-trub/krepezhnye-skoby/krepezhnye-skoby/krepezhnaya-skoba-usilennaya-obo-2/
VBS.Системы крепления и монтажа | 160.Металлические крепежные системы | 1014528 | 822 32 FT | Крепежная скоба металлическая однолапковая 32 мм | Зажимная скоба | Зажимная скоба с одной лапкой 32 мм | 104.62 | 125.54 | ШТ | 100 | 100 | 11200 | B | 0.0549 | 68 | 25 | 33 | #N/A | 4012195567073 | VBS.Системы крепления и монтажа | https://oborussia.ru/catalog/resheniya-dlya-promyshlennykh-obektov/krepezhnyy-material/krepleniya-dlya-kabelya-i-trub/krepezhnye-skoby/krepezhnye-skoby/krepezhnaya-skoba-usilennaya-obo-2/
VBS.Системы крепления и монтажа | 160.Металлические крепежные системы | 1014536 | 822 40 FT | Крепежная скоба металлическая однолапковая 40 мм | Зажимная скоба | Зажимная скоба с одной лапкой 40 мм | 163.58 | 196.3 | ШТ | 100 | 100 | 10000 | B | 0.0659 | 76 | 25 | 41 | #N/A | 4012195567134 | VBS.Системы крепления и монтажа | https://oborussia.ru/catalog/resheniya-dlya-promyshlennykh-obektov/krepezhnyy-material/krepleniya-dlya-kabelya-i-trub/krepezhnye-skoby/krepezhnye-skoby/krepezhnaya-skoba-usilennaya-obo-2/
VBS.Системы крепления и монтажа | 160.Металлические крепежные системы | 1014544 | 822 50 FT | Крепежная скоба металлическая однолапковая 50 мм | Зажимная скоба | Зажимная скоба с одной лапкой 50 мм | 226.45 | 271.74 | ШТ | 100 | 100 | 6400 | B | 0.0769 | 86 | 25 | 50 | #N/A | 4012195567493 | VBS.Системы крепления и монтажа | https://oborussia.ru/catalog/resheniya-dlya-promyshlennykh-obektov/krepezhnyy-material/krepleniya-dlya-kabelya-i-trub/krepezhnye-skoby/krepezhnye-skoby/krepezhnaya-skoba-usilennaya-obo-2/
VBS.Системы крепления и монтажа | 160.Металлические крепежные системы | 1014552 | 822 63 FT | Крепежная скоба металлическая однолапковая 63 мм | Зажимная скоба | Зажимная скоба с одной лапкой 63 мм | 246.33 | 295.6 | ШТ | 100 | 100 | 4800 | B | 0.0926 | 100 | 25 | 63 | #N/A | 4012195567554 | VBS.Системы крепления и монтажа | https://oborussia.ru/catalog/resheniya-dlya-promyshlennykh-obektov/krepezhnyy-material/krepleniya-dlya-kabelya-i-trub/krepezhnye-skoby/krepezhnye-skoby/krepezhnaya-skoba-usilennaya-obo-2/
VBS.Системы крепления и монтажа | 160.Металлические крепежные системы | 1014714 | 822 12 A2 | Крепежная скоба металлическая однолапковая 12 мм | Зажимная скоба | Крепежная скоба с одной лапкой для кабеля и труб | 168.02 | 201.62 | ШТ | 100 | 100 | 60000 | B | 0.0145 | 38 | 20 | 13 | #N/A | 4012195472032 | VBS.Системы крепления и монтажа | https://oborussia.ru/catalog/resheniya-dlya-promyshlennykh-obektov/krepezhnyy-material/krepleniya-dlya-kabelya-i-trub/krepezhnye-skoby/krepezhnye-skoby/krepezhnaya-skoba-obo-6/
VBS.Системы крепления и монтажа | 160.Металлические крепежные системы | 1015095 | 823 16 FT | Крепежная скоба металлическая двухлапковая 16 мм | Зажимная скоба | Зажимная скоба с двумя лапками 16 мм | 62.37 | 74.84 | ШТ | 50 | 50 | 24000 | B | 0.0226 | 59 | 20 | 15 | #N/A | 4012195015130 | VBS.Системы крепления и монтажа | https://oborussia.ru/catalog/resheniya-dlya-promyshlennykh-obektov/krepezhnyy-material/krepleniya-dlya-kabelya-i-trub/krepezhnye-skoby/krepezhnye-skoby/krepezhnaya-skoba-usilennaya-obo-3/
VBS.Системы крепления и монтажа | 160.Металлические крепежные системы | 1015117 | 823 18.3 FT | Крепежная скоба металлическая двухлапковая 19 мм | Зажимная скоба | Зажимная скоба с двумя лапками 19 мм | 72.27 | 86.72 | ШТ | 50 | 50 | 18000 | B | 0.02446 | 62 | 20 | 18 | #N/A | 4012195015192 | VBS.Системы крепления и монтажа | https://oborussia.ru/catalog/resheniya-dlya-promyshlennykh-obektov/krepezhnyy-material/krepleniya-dlya-kabelya-i-trub/krepezhnye-skoby/krepezhnye-skoby/krepezhnaya-skoba-usilennaya-obo-3/
VBS.Системы крепления и монтажа | 160.Металлические крепежные системы | 1015133 | 823 20 FT | Крепежная скоба металлическая двухлапковая 20 мм | Зажимная скоба | Зажимная скоба с двумя лапками 20 мм | 75.58 | 90.7 | ШТ | 50 | 50 | 18000 | B | 0.02662 | 64 | 20 | 20 | #N/A | 4012195015253 | VBS.Системы крепления и монтажа | https://oborussia.ru/catalog/resheniya-dlya-promyshlennykh-obektov/krepezhnyy-material/krepleniya-dlya-kabelya-i-trub/krepezhnye-skoby/krepezhnye-skoby/krepezhnaya-skoba-usilennaya-obo-3/
VBS.Системы крепления и монтажа | 160.Металлические крепежные системы | 1015168 | 823 22.5 FT | Крепежная скоба металлическая двухлапковая 23 мм | Зажимная скоба | Зажимная скоба с двумя лапками 23 мм | 81.23 | 97.48 | ШТ | 50 | 50 | 14400 | B | 0.02988 | 67 | 20 | 22 | #N/A | 4012195015314 | VBS.Системы крепления и монтажа | https://oborussia.ru/catalog/resheniya-dlya-promyshlennykh-obektov/krepezhnyy-material/krepleniya-dlya-kabelya-i-trub/krepezhnye-skoby/krepezhnye-skoby/krepezhnaya-skoba-usilennaya-obo-3/
VBS.Системы крепления и монтажа | 160.Металлические крепежные системы | 1015214 | 823 28.3 FT | Крепежная скоба металлическая двухлапковая 28 мм | Зажимная скоба | Зажимная скоба с двумя лапками 28 мм | 163.69 | 196.43 | ШТ | 25 | 25 | 12000 | B | 0.05208 | 75 | 20 | 29 | #N/A | 4012195015376 | VBS.Системы крепления и монтажа | https://oborussia.ru/catalog/resheniya-dlya-promyshlennykh-obektov/krepezhnyy-material/krepleniya-dlya-kabelya-i-trub/krepezhnye-skoby/krepezhnye-skoby/krepezhnaya-skoba-usilennaya-obo-3/
VBS.Системы крепления и монтажа | 160.Металлические крепежные системы | 1015303 | 823 37 FT | Крепежная скоба металлическая двухлапковая 37 мм | Зажимная скоба | Зажимная скоба с двумя лапками 37 мм | 215.05 | 258.06 | ШТ | 100 | 100 | 6400 | B | 0.087 | 93 | 25 | 37 | #N/A | 4012195015437 | VBS.Системы крепления и монтажа | https://oborussia.ru/catalog/resheniya-dlya-promyshlennykh-obektov/krepezhnyy-material/krepleniya-dlya-kabelya-i-trub/krepezhnye-skoby/krepezhnye-skoby/krepezhnaya-skoba-usilennaya-obo-3/
VBS.Системы крепления и монтажа | 160.Металлические крепежные системы | 1015362 | 823 47 FT | Крепежная скоба металлическая двухлапковая 47 мм | Зажимная скоба | Зажимная скоба с двумя лапками 47 мм | 269.92 | 323.9 | ШТ | 100 | 100 | 4800 | B | 0.1012 | 103 | 25 | 46 | #N/A | 4012195015499 | VBS.Системы крепления и монтажа | https://oborussia.ru/catalog/resheniya-dlya-promyshlennykh-obektov/krepezhnyy-material/krepleniya-dlya-kabelya-i-trub/krepezhnye-skoby/krepezhnye-skoby/krepezhnaya-skoba-usilennaya-obo-3/
VBS.Системы крепления и монтажа | 160.Металлические крепежные системы | 1015427 | 823 54 FT | Крепежная скоба металлическая двухлапковая 54 мм | Зажимная скоба | Зажимная скоба с двумя лапками 54 мм | 301.73 | 362.08 | ШТ | 100 | 100 | 4800 | C | 0.1076 | 110 | 25 | 53 | #N/A | 4012195015550 | VBS.Системы крепления и монтажа | https://oborussia.ru/catalog/resheniya-dlya-promyshlennykh-obektov/krepezhnyy-material/krepleniya-dlya-kabelya-i-trub/krepezhnye-skoby/krepezhnye-skoby/krepezhnaya-skoba-usilennaya-obo-3/
VBS.Системы крепления и монтажа | 160.Металлические крепежные системы | 1015486 | 823 59.3 FT | Крепежная скоба металлическая двухлапковая 59,3 мм | Зажимная скоба | Зажимная скоба с двумя лапками 59.3 мм | 308.87 | 370.64 | ШТ | 100 | 100 | 3600 | B | 0.118 | 116 | 25 | 58 | #N/A | 4012195015611 | VBS.Системы крепления и монтажа | https://oborussia.ru/catalog/resheniya-dlya-promyshlennykh-obektov/krepezhnyy-material/krepleniya-dlya-kabelya-i-trub/krepezhnye-skoby/krepezhnye-skoby/krepezhnaya-skoba-usilennaya-obo-3/
VBS.Системы крепления и монтажа | 160.Металлические крепежные системы | 1015494 | 823 25 FT | Крепежная скоба металлическая двухлапковая 25 мм | Зажимная скоба | Зажимная скоба с двумя лапками 25 мм | 159.95 | 191.94 | ШТ | 25 | 25 | 9000 | B | 0.0677 | 79 | 25 | 27 | #N/A | 4012195567615 | VBS.Системы крепления и монтажа | https://oborussia.ru/catalog/resheniya-dlya-promyshlennykh-obektov/krepezhnyy-material/krepleniya-dlya-kabelya-i-trub/krepezhnye-skoby/krepezhnye-skoby/krepezhnaya-skoba-usilennaya-obo-3/
VBS.Системы крепления и монтажа | 160.Металлические крепежные системы | 1015496 | 823 32 FT | Крепежная скоба металлическая двухлапковая 32 мм | Зажимная скоба | Зажимная скоба с двумя лапками 32 мм | 173.49 | 208.19 | ШТ | 100 | 100 | 6400 | B | 0.07469 | 95 | 25 | 32 | #N/A | 4012195567738 | VBS.Системы крепления и монтажа | https://oborussia.ru/catalog/resheniya-dlya-promyshlennykh-obektov/krepezhnyy-material/krepleniya-dlya-kabelya-i-trub/krepezhnye-skoby/krepezhnye-skoby/krepezhnaya-skoba-usilennaya-obo-3/
VBS.Системы крепления и монтажа | 160.Металлические крепежные системы | 1015498 | 823 40 FT | Крепежная скоба металлическая двухлапковая 40 мм | Зажимная скоба | Зажимная скоба с двумя лапками 40 мм | 247.14 | 296.57 | ШТ | 100 | 100 | 4800 | B | 0.0846 | 100 | 25 | 39 | #N/A | 4012195567790 | VBS.Системы крепления и монтажа | https://oborussia.ru/catalog/resheniya-dlya-promyshlennykh-obektov/krepezhnyy-material/krepleniya-dlya-kabelya-i-trub/krepezhnye-skoby/krepezhnye-skoby/krepezhnaya-skoba-usilennaya-obo-3/
VBS.Системы крепления и монтажа | 160.Металлические крепежные системы | 1015500 | 823 50 FT | Крепежная скоба металлическая двухлапковая 50 мм | Зажимная скоба | Зажимная скоба с двумя лапками 50 мм | 275.22 | 330.26 | ШТ | 100 | 100 | 4800 | C | 0.0905 | 110 | 25 | 49 | #N/A | 4012195567851 | VBS.Системы крепления и монтажа | https://oborussia.ru/catalog/resheniya-dlya-promyshlennykh-obektov/krepezhnyy-material/krepleniya-dlya-kabelya-i-trub/krepezhnye-skoby/krepezhnye-skoby/krepezhnaya-skoba-usilennaya-obo-3/
VBS.Системы крепления и монтажа | 160.Металлические крепежные системы | 1015508 | 823 63 FT | Крепежная скоба металлическая двухлапковая 63 мм | Зажимная скоба | Зажимная скоба с двумя лапками 63 мм | 313.36 | 376.03 | ШТ | 100 | 100 | 3600 | B | 0.107 | 120 | 25 | 62 | #N/A | 4012195567912 | VBS.Системы крепления и монтажа | https://oborussia.ru/catalog/resheniya-dlya-promyshlennykh-obektov/krepezhnyy-material/krepleniya-dlya-kabelya-i-trub/krepezhnye-skoby/krepezhnye-skoby/krepezhnaya-skoba-usilennaya-obo-3/
VBS.Системы крепления и монтажа | 160.Металлические крепежные системы | 1016555 | 824 12 A2 | Крепежная скоба металлическая двухлапковая 12 мм | Зажимная скоба | Крепежная скоба для двух проводов | 326.98 | 392.38 | ШТ | 50 | 50 | 24000 | B | 0.0231 | 49 | 20 | 13 | #N/A | 4012195472452 | VBS.Системы крепления и монтажа | https://oborussia.ru/catalog/resheniya-dlya-promyshlennykh-obektov/krepezhnyy-material/krepleniya-dlya-kabelya-i-trub/krepezhnye-skoby/krepezhnye-skoby/krepezhnaya-skoba-/
VBS.Системы крепления и монтажа | 160.Металлические крепежные системы | 1017799 | 605 16 ALU | Крепежная скоба металлическая двухлапковая 16 мм | Зажимная скоба | Зажимная скоба с двумя лапками 16 мм | 29.63 | 35.56 | ШТ | 100 | 100 | 64000 | B | 0.00218 | 44 | 12 | 17 | #N/A | 4012195449539 | VBS.Системы крепления и монтажа | https://oborussia.ru/catalog/resheniya-dlya-promyshlennykh-obektov/krepezhnyy-material/krepleniya-dlya-kabelya-i-trub/krepezhnye-skoby/krepezhnye-skoby/krepezhnaya-skoba-dlya-srednikh-nagruzok-obo-4/
VBS.Системы крепления и монтажа | 160.Металлические крепежные системы | 1017837 | 605 20 ALU | Крепежная скоба металлическая двухлапковая 20 мм | Зажимная скоба | Зажимная скоба с двумя лапками 20 мм | 33.04 | 39.65 | ШТ | 100 | 100 | 57600 | B | 0.00228 | 49 | 12 | 21 | #N/A | 4012195449652 | VBS.Системы крепления и монтажа | https://oborussia.ru/catalog/resheniya-dlya-promyshlennykh-obektov/krepezhnyy-material/krepleniya-dlya-kabelya-i-trub/krepezhnye-skoby/krepezhnye-skoby/krepezhnaya-skoba-dlya-srednikh-nagruzok-obo-4/
VBS.Системы крепления и монтажа | 160.Металлические крепежные системы | 1017861 | 605 25 ALU | Крепежная скоба металлическая двухлапковая 25 мм | Зажимная скоба | Зажимная скоба с двумя лапками 25 мм | 47.93 | 57.52 | ШТ | 100 | 100 | 36000 | B | 0.0033 | 58 | 14 | 26 | #N/A | 4012195449836 | VBS.Системы крепления и монтажа | https://oborussia.ru/catalog/resheniya-dlya-promyshlennykh-obektov/krepezhnyy-material/krepleniya-dlya-kabelya-i-trub/krepezhnye-skoby/krepezhnye-skoby/krepezhnaya-skoba-dlya-srednikh-nagruzok-obo-4/
VBS.Системы крепления и монтажа | 160.Металлические крепежные системы | 1017926 | 605 32 ALU | Крепежная скоба металлическая двухлапковая 32 мм | Зажимная скоба | Зажимная скоба с двумя лапками 32 мм | 75.53 | 90.64 | ШТ | 100 | 100 | 21600 | B | 0.00433 | 66 | 14 | 33 | #N/A | 4012195590170 | VBS.Системы крепления и монтажа | https://oborussia.ru/catalog/resheniya-dlya-promyshlennykh-obektov/krepezhnyy-material/krepleniya-dlya-kabelya-i-trub/krepezhnye-skoby/krepezhnye-skoby/krepezhnaya-skoba-dlya-srednikh-nagruzok-obo-4/
VBS.Системы крепления и монтажа | 160.Металлические крепежные системы | 1017950 | 605 40 ALU | Крепежная скоба металлическая двухлапковая 40 мм | Зажимная скоба | Зажимная скоба с двумя лапками 40 мм | 134.97 | 161.96 | ШТ | 50 | 50 | 19200 | B | 0.0065 | 75 | 14 | 40 | #N/A | 4012195450016 | VBS.Системы крепления и монтажа | https://oborussia.ru/catalog/resheniya-dlya-promyshlennykh-obektov/krepezhnyy-material/krepleniya-dlya-kabelya-i-trub/krepezhnye-skoby/krepezhnye-skoby/krepezhnaya-skoba-dlya-srednikh-nagruzok-obo-4/
VBS.Системы крепления и монтажа | 160.Металлические крепежные системы | 1017980 | 605 50 ALU | Крепежная скоба металлическая двухлапковая 50 мм | Зажимная скоба | Зажимная скоба с двумя лапками 50 мм | 191.66 | 229.99 | ШТ | 25 | 25 | 7200 | B | 0.00952 | 88 | 16 | 50 | #N/A | 4012195589938 | VBS.Системы крепления и монтажа | https://oborussia.ru/catalog/resheniya-dlya-promyshlennykh-obektov/krepezhnyy-material/krepleniya-dlya-kabelya-i-trub/krepezhnye-skoby/krepezhnye-skoby/krepezhnaya-skoba-dlya-srednikh-nagruzok-obo-4/
VBS.Системы крепления и монтажа | 160.Металлические крепежные системы | 1017997 | 605 63 ALU | Крепежная скоба металлическая двухлапковая 63 мм | Зажимная скоба | Зажимная скоба с двумя лапками 63 мм | 226.53 | 271.84 | ШТ | 25 | 25 | 5400 | B | 0.0126 | 112 | 16 | 63 | #N/A | 4012195590057 | VBS.Системы крепления и монтажа | https://oborussia.ru/catalog/resheniya-dlya-promyshlennykh-obektov/krepezhnyy-material/krepleniya-dlya-kabelya-i-trub/krepezhnye-skoby/krepezhnye-skoby/krepezhnaya-skoba-dlya-srednikh-nagruzok-obo-4/
VBS.Системы крепления и монтажа | 160.Металлические крепежные системы | 1018078 | 605 7 G | Крепежная скоба металлическая двухлапковая 7 мм | Зажимная скоба | Зажимная скоба для кабеля и труб *Размеры от 7 до 12 не подходят для приборов для забивания гвоздей. | 11.63 | 13.96 | ШТ | 100 | 100 | 230400 | B | 0.00183 | 32 | 10 | 10 | #N/A | 4012195016274 | VBS.Системы крепления и монтажа | https://oborussia.ru/catalog/resheniya-dlya-promyshlennykh-obektov/krepezhnyy-material/krepleniya-dlya-kabelya-i-trub/krepezhnye-skoby/krepezhnye-skoby/krepezhnaya-skoba-dlya-srednikh-nagruzok-obo-3/
VBS.Системы крепления и монтажа | 160.Металлические крепежные системы | 1018086 | 605 8 G | Крепежная скоба металлическая двухлапковая 8 мм | Зажимная скоба | Зажимная скоба для кабеля и труб *Размеры от 7 до 12 не подходят для приборов для забивания гвоздей. | 12.06 | 14.47 | ШТ | 100 | 100 | 160000 | B | 0.00203 | 33 | 10 | 11 | #N/A | 4012195016335 | VBS.Системы крепления и монтажа | https://oborussia.ru/catalog/resheniya-dlya-promyshlennykh-obektov/krepezhnyy-material/krepleniya-dlya-kabelya-i-trub/krepezhnye-skoby/krepezhnye-skoby/krepezhnaya-skoba-dlya-srednikh-nagruzok-obo-3/
VBS.Системы крепления и монтажа | 160.Металлические крепежные системы | 1018094 | 605 9 G | Крепежная скоба металлическая двухлапковая 9 мм | Зажимная скоба | Зажимная скоба для кабеля и труб *Размеры от 7 до 12 не подходят для приборов для забивания гвоздей. | 12.46 | 14.95 | ШТ | 100 | 100 | 160000 | B | 0.00246 | 34 | 10 | 12 | #N/A | 4012195016397 | VBS.Системы крепления и монтажа | https://oborussia.ru/catalog/resheniya-dlya-promyshlennykh-obektov/krepezhnyy-material/krepleniya-dlya-kabelya-i-trub/krepezhnye-skoby/krepezhnye-skoby/krepezhnaya-skoba-dlya-srednikh-nagruzok-obo-3/
VBS.Системы крепления и монтажа | 160.Металлические крепежные системы | 1018108 | 605 10 G | Крепежная скоба металлическая двухлапковая 10 мм | Зажимная скоба | Зажимная скоба для кабеля и труб *Размеры от 7 до 12 не подходят для приборов для забивания гвоздей. | 12.99 | 15.59 | ШТ | 100 | 100 | 86400 | C | 0.00432 | 37 | 12 | 13 | #N/A | 4012195016458 | VBS.Системы крепления и монтажа | https://oborussia.ru/catalog/resheniya-dlya-promyshlennykh-obektov/krepezhnyy-material/krepleniya-dlya-kabelya-i-trub/krepezhnye-skoby/krepezhnye-skoby/krepezhnaya-skoba-dlya-srednikh-nagruzok-obo-3/
VBS.Системы крепления и монтажа | 160.Металлические крепежные системы | 1018116 | 605 11 G | Крепежная скоба металлическая двухлапковая 11 мм | Зажимная скоба | Зажимная скоба для кабеля и труб *Размеры от 7 до 12 не подходят для приборов для забивания гвоздей. | 12.89 | 15.47 | ШТ | 100 | 100 | 86400 | A | 0.00462 | 38 | 12 | 14 | #N/A | 4012195016519 | VBS.Системы крепления и монтажа | https://oborussia.ru/catalog/resheniya-dlya-promyshlennykh-obektov/krepezhnyy-material/krepleniya-dlya-kabelya-i-trub/krepezhnye-skoby/krepezhnye-skoby/krepezhnaya-skoba-dlya-srednikh-nagruzok-obo-3/
VBS.Системы крепления и монтажа | 160.Металлические крепежные системы | 1018124 | 605 12 G | Крепежная скоба металлическая двухлапковая 12 мм | Зажимная скоба | Зажимная скоба для кабеля и труб *Размеры от 7 до 12 не подходят для приборов для забивания гвоздей. | 14.07 | 16.88 | ШТ | 100 | 100 | 72000 | C | 0.00485 | 39 | 12 | 15 | #N/A | 4012195016571 | VBS.Системы крепления и монтажа | https://oborussia.ru/catalog/resheniya-dlya-promyshlennykh-obektov/krepezhnyy-material/krepleniya-dlya-kabelya-i-trub/krepezhnye-skoby/krepezhnye-skoby/krepezhnaya-skoba-dlya-srednikh-nagruzok-obo-3/
VBS.Системы крепления и монтажа | 160.Металлические крепежные системы | 1018132 | 605 13 G | Крепежная скоба металлическая двухлапковая 13 мм | Зажимная скоба | Зажимная скоба для кабеля и труб *Размеры от 7 до 12 не подходят для приборов для забивания гвоздей. | 14.59 | 17.51 | ШТ | 100 | 100 | 76800 | B | 0.00532 | 41 | 12 | 17 | #N/A | 4012195016632 | VBS.Системы крепления и монтажа | https://oborussia.ru/catalog/resheniya-dlya-promyshlennykh-obektov/krepezhnyy-material/krepleniya-dlya-kabelya-i-trub/krepezhnye-skoby/krepezhnye-skoby/krepezhnaya-skoba-dlya-srednikh-nagruzok-obo-3/
VBS.Системы крепления и монтажа | 160.Металлические крепежные системы | 1018140 | 605 14 G | Крепежная скоба металлическая двухлапковая 14 мм | Зажимная скоба | Зажимная скоба для кабеля и труб *Размеры от 7 до 12 не подходят для приборов для забивания гвоздей. | 15.09 | 18.11 | ШТ | 100 | 100 | 76800 | B | 0.0056 | 42 | 12 | 18 | #N/A | 4012195016694 | VBS.Системы крепления и монтажа | https://oborussia.ru/catalog/resheniya-dlya-promyshlennykh-obektov/krepezhnyy-material/krepleniya-dlya-kabelya-i-trub/krepezhnye-skoby/krepezhnye-skoby/krepezhnaya-skoba-dlya-srednikh-nagruzok-obo-3/
VBS.Системы крепления и монтажа | 160.Металлические крепежные системы | 1018159 | 605 15 G | Крепежная скоба металлическая двухлапковая 15 мм | Зажимная скоба | Зажимная скоба для кабеля и труб *Размеры от 7 до 12 не подходят для приборов для забивания гвоздей. | 15.76 | 18.91 | ШТ | 100 | 100 | 64000 | B | 0.00584 | 43 | 12 | 20 | #N/A | 4012195016755 | VBS.Системы крепления и монтажа | https://oborussia.ru/catalog/resheniya-dlya-promyshlennykh-obektov/krepezhnyy-material/krepleniya-dlya-kabelya-i-trub/krepezhnye-skoby/krepezhnye-skoby/krepezhnaya-skoba-dlya-srednikh-nagruzok-obo-3/
VBS.Системы крепления и монтажа | 160.Металлические крепежные системы | 1018167 | 605 16 G | Крепежная скоба металлическая двухлапковая 16 мм | Зажимная скоба | Зажимная скоба для кабеля и труб *Размеры от 7 до 12 не подходят для приборов для забивания гвоздей. | 14.74 | 17.69 | ШТ | 100 | 100 | 57600 | C | 0.00585 | 44 | 12 | 21 | #N/A | 4012195016816 | VBS.Системы крепления и монтажа | https://oborussia.ru/catalog/resheniya-dlya-promyshlennykh-obektov/krepezhnyy-material/krepleniya-dlya-kabelya-i-trub/krepezhnye-skoby/krepezhnye-skoby/krepezhnaya-skoba-dlya-srednikh-nagruzok-obo-3/
VBS.Системы крепления и монтажа | 160.Металлические крепежные системы | 1018175 | 605 17 G | Крепежная скоба металлическая двухлапковая 17 мм | Зажимная скоба | Зажимная скоба для кабеля и труб *Размеры от 7 до 12 не подходят для приборов для забивания гвоздей. | 16.05 | 19.26 | ШТ | 100 | 100 | 54000 | B | 0.00604 | 45 | 12 | 22 | #N/A | 4012195016878 | VBS.Системы крепления и монтажа | https://oborussia.ru/catalog/resheniya-dlya-promyshlennykh-obektov/krepezhnyy-material/krepleniya-dlya-kabelya-i-trub/krepezhnye-skoby/krepezhnye-skoby/krepezhnaya-skoba-dlya-srednikh-nagruzok-obo-3/
VBS.Системы крепления и монтажа | 160.Металлические крепежные системы | 1018183 | 605 18 G | Крепежная скоба металлическая двухлапковая 18 мм | Зажимная скоба | Зажимная скоба для кабеля и труб *Размеры от 7 до 12 не подходят для приборов для забивания гвоздей. | 16.75 | 20.1 | ШТ | 100 | 100 | 57600 | C | 0.0064 | 46 | 12 | 23 | #N/A | 4012195016939 | VBS.Системы крепления и монтажа | https://oborussia.ru/catalog/resheniya-dlya-promyshlennykh-obektov/krepezhnyy-material/krepleniya-dlya-kabelya-i-trub/krepezhnye-skoby/krepezhnye-skoby/krepezhnaya-skoba-dlya-srednikh-nagruzok-obo-3/
VBS.Системы крепления и монтажа | 160.Металлические крепежные системы | 1018191 | 605 19 G | Крепежная скоба металлическая двухлапковая 19 мм | Зажимная скоба | Зажимная скоба для кабеля и труб *Размеры от 7 до 12 не подходят для приборов для забивания гвоздей. | 16.57 | 19.88 | ШТ | 100 | 100 | 57600 | B | 0.00671 | 47 | 12 | 24 | #N/A | 4012195016991 | VBS.Системы крепления и монтажа | https://oborussia.ru/catalog/resheniya-dlya-promyshlennykh-obektov/krepezhnyy-material/krepleniya-dlya-kabelya-i-trub/krepezhnye-skoby/krepezhnye-skoby/krepezhnaya-skoba-dlya-srednikh-nagruzok-obo-3/
VBS.Системы крепления и монтажа | 160.Металлические крепежные системы | 1018205 | 605 20 G | Крепежная скоба металлическая двухлапковая 20 мм | Зажимная скоба | Зажимная скоба для кабеля и труб *Размеры от 7 до 12 не подходят для приборов для забивания гвоздей. | 17.18 | 20.62 | ШТ | 100 | 100 | 48000 | C | 0.00664 | 49 | 12 | 25 | #N/A | 4012195017059 | VBS.Системы крепления и монтажа | https://oborussia.ru/catalog/resheniya-dlya-promyshlennykh-obektov/krepezhnyy-material/krepleniya-dlya-kabelya-i-trub/krepezhnye-skoby/krepezhnye-skoby/krepezhnaya-skoba-dlya-srednikh-nagruzok-obo-3/
VBS.Системы крепления и монтажа | 160.Металлические крепежные системы | 1018213 | 605 21 G | Крепежная скоба металлическая двухлапковая 21 мм | Зажимная скоба | Зажимная скоба для кабеля и труб *Размеры от 7 до 12 не подходят для приборов для забивания гвоздей. | 19.05 | 22.86 | ШТ | 100 | 100 | 48000 | B | 0.00678 | 50 | 12 | 26 | #N/A | 4012195017110 | VBS.Системы крепления и монтажа | https://oborussia.ru/catalog/resheniya-dlya-promyshlennykh-obektov/krepezhnyy-material/krepleniya-dlya-kabelya-i-trub/krepezhnye-skoby/krepezhnye-skoby/krepezhnaya-skoba-dlya-srednikh-nagruzok-obo-3/
VBS.Системы крепления и монтажа | 160.Металлические крепежные системы | 1018221 | 605 23 G | Крепежная скоба металлическая двухлапковая 23 мм | Зажимная скоба | Зажимная скоба для кабеля и труб *Размеры от 7 до 12 не подходят для приборов для забивания гвоздей. | 19.82 | 23.78 | ШТ | 100 | 100 | 48000 | B | 0.00826 | 52 | 12 | 27 | #N/A | 4012195017172 | VBS.Системы крепления и монтажа | https://oborussia.ru/catalog/resheniya-dlya-promyshlennykh-obektov/krepezhnyy-material/krepleniya-dlya-kabelya-i-trub/krepezhnye-skoby/krepezhnye-skoby/krepezhnaya-skoba-dlya-srednikh-nagruzok-obo-3/
VBS.Системы крепления и монтажа | 160.Металлические крепежные системы | 1018256 | 605 25 G | Крепежная скоба металлическая двухлапковая 25 мм | Зажимная скоба | Зажимная скоба для кабеля и труб *Размеры от 7 до 12 не подходят для приборов для забивания гвоздей. | 21.12 | 25.34 | ШТ | 100 | 100 | 28800 | B | 0.0096 | 58 | 14 | 30 | #N/A | 4012195017233 | VBS.Системы крепления и монтажа | https://oborussia.ru/catalog/resheniya-dlya-promyshlennykh-obektov/krepezhnyy-material/krepleniya-dlya-kabelya-i-trub/krepezhnye-skoby/krepezhnye-skoby/krepezhnaya-skoba-dlya-srednikh-nagruzok-obo-3/
VBS.Системы крепления и монтажа | 160.Металлические крепежные системы | 1018264 | 605 26 G | Крепежная скоба металлическая двухлапковая 26 мм | Зажимная скоба | Зажимная скоба для кабеля и труб *Размеры от 7 до 12 не подходят для приборов для забивания гвоздей. | 23.05 | 27.66 | ШТ | 100 | 100 | 36000 | B | 0.00975 | 59 | 14 | 31 | #N/A | 4012195017295 | VBS.Системы крепления и монтажа | https://oborussia.ru/catalog/resheniya-dlya-promyshlennykh-obektov/krepezhnyy-material/krepleniya-dlya-kabelya-i-trub/krepezhnye-skoby/krepezhnye-skoby/krepezhnaya-skoba-dlya-srednikh-nagruzok-obo-3/
VBS.Системы крепления и монтажа | 160.Металлические крепежные системы | 1018280 | 605 28 G | Крепежная скоба металлическая двухлапковая 28 мм | Зажимная скоба | Зажимная скоба для кабеля и труб *Размеры от 7 до 12 не подходят для приборов для забивания гвоздей. | 23.97 | 28.76 | ШТ | 100 | 100 | 21600 | C | 0.01067 | 61 | 14 | 33 | #N/A | 4012195017356 | VBS.Системы крепления и монтажа | https://oborussia.ru/catalog/resheniya-dlya-promyshlennykh-obektov/krepezhnyy-material/krepleniya-dlya-kabelya-i-trub/krepezhnye-skoby/krepezhnye-skoby/krepezhnaya-skoba-dlya-srednikh-nagruzok-obo-3/
VBS.Системы крепления и монтажа | 160.Металлические крепежные системы | 1018302 | 605 30 G | Крепежная скоба металлическая двухлапковая 30 мм | Зажимная скоба | Зажимная скоба для кабеля и труб *Размеры от 7 до 12 не подходят для приборов для забивания гвоздей. | 32.79 | 39.35 | ШТ | 100 | 100 | 28800 | B | 0.0115 | 63 | 14 | 35 | #N/A | 4012195017417 | VBS.Системы крепления и монтажа | https://oborussia.ru/catalog/resheniya-dlya-promyshlennykh-obektov/krepezhnyy-material/krepleniya-dlya-kabelya-i-trub/krepezhnye-skoby/krepezhnye-skoby/krepezhnaya-skoba-dlya-srednikh-nagruzok-obo-3/
VBS.Системы крепления и монтажа | 160.Металлические крепежные системы | 1018337 | 605 32 G | Крепежная скоба металлическая двухлапковая 32 мм | Зажимная скоба | Зажимная скоба для кабеля и труб *Размеры от 7 до 12 не подходят для приборов для забивания гвоздей. | 32.5 | 39 | ШТ | 100 | 100 | 19200 | B | 0.0126 | 66 | 14 | 37 | #N/A | 4012195017479 | VBS.Системы крепления и монтажа | https://oborussia.ru/catalog/resheniya-dlya-promyshlennykh-obektov/krepezhnyy-material/krepleniya-dlya-kabelya-i-trub/krepezhnye-skoby/krepezhnye-skoby/krepezhnaya-skoba-dlya-srednikh-nagruzok-obo-3/
VBS.Системы крепления и монтажа | 160.Металлические крепежные системы | 1018353 | 605 35 G | Крепежная скоба металлическая двухлапковая 35 мм | Зажимная скоба | Зажимная скоба для кабеля и труб *Размеры от 7 до 12 не подходят для приборов для забивания гвоздей. | 43.8 | 52.56 | ШТ | 100 | 100 | 21600 | B | 0.01921 | 70 | 14 | 40 | #N/A | 4012195017530 | VBS.Системы крепления и монтажа | https://oborussia.ru/catalog/resheniya-dlya-promyshlennykh-obektov/krepezhnyy-material/krepleniya-dlya-kabelya-i-trub/krepezhnye-skoby/krepezhnye-skoby/krepezhnaya-skoba-dlya-srednikh-nagruzok-obo-3/
VBS.Системы крепления и монтажа | 160.Металлические крепежные системы | 1018361 | 605 37 G | Крепежная скоба металлическая двухлапковая 37 мм | Зажимная скоба | Зажимная скоба для кабеля и труб *Размеры от 7 до 12 не подходят для приборов для забивания гвоздей. | 49.1 | 58.92 | ШТ | 100 | 100 | 19200 | C | 0.02007 | 72 | 14 | 42 | #N/A | 4012195017592 | VBS.Системы крепления и монтажа | https://oborussia.ru/catalog/resheniya-dlya-promyshlennykh-obektov/krepezhnyy-material/krepleniya-dlya-kabelya-i-trub/krepezhnye-skoby/krepezhnye-skoby/krepezhnaya-skoba-dlya-srednikh-nagruzok-obo-3/
VBS.Системы крепления и монтажа | 160.Металлические крепежные системы | 1018396 | 605 40 G | Крепежная скоба металлическая двухлапковая 40 мм | Зажимная скоба | Зажимная скоба для кабеля и труб *Размеры от 7 до 12 не подходят для приборов для забивания гвоздей. | 50.75 | 60.9 | ШТ | 50 | 50 | 14400 | C | 0.019 | 75 | 14 | 45 | #N/A | 4012195017653 | VBS.Системы крепления и монтажа | https://oborussia.ru/catalog/resheniya-dlya-promyshlennykh-obektov/krepezhnyy-material/krepleniya-dlya-kabelya-i-trub/krepezhnye-skoby/krepezhnye-skoby/krepezhnaya-skoba-dlya-srednikh-nagruzok-obo-3/
VBS.Системы крепления и монтажа | 160.Металлические крепежные системы | 1018434 | 605 43 G | Крепежная скоба металлическая двухлапковая 43 мм | Зажимная скоба | Зажимная скоба для кабеля и труб *Размеры от 7 до 12 не подходят для приборов для забивания гвоздей. | 53.56 | 64.27 | ШТ | 50 | 50 | 19200 | C | 0.02324 | 78 | 14 | 48 | #N/A | 4012195017714 | VBS.Системы крепления и монтажа | https://oborussia.ru/catalog/resheniya-dlya-promyshlennykh-obektov/krepezhnyy-material/krepleniya-dlya-kabelya-i-trub/krepezhnye-skoby/krepezhnye-skoby/krepezhnaya-skoba-dlya-srednikh-nagruzok-obo-3/
VBS.Системы крепления и монтажа | 160.Металлические крепежные системы | 1018477 | 605 47 G | Крепежная скоба металлическая двухлапковая 47 мм | Зажимная скоба | Зажимная скоба для кабеля и труб *Размеры от 7 до 12 не подходят для приборов для забивания гвоздей. | 64.49 | 77.39 | ШТ | 50 | 50 | 10800 | B | 0.02366 | 82 | 14 | 52 | #N/A | 4012195017776 | VBS.Системы крепления и монтажа | https://oborussia.ru/catalog/resheniya-dlya-promyshlennykh-obektov/krepezhnyy-material/krepleniya-dlya-kabelya-i-trub/krepezhnye-skoby/krepezhnye-skoby/krepezhnaya-skoba-dlya-srednikh-nagruzok-obo-3/
VBS.Системы крепления и монтажа | 160.Металлические крепежные системы | 1018507 | 605 50 G | Крепежная скоба металлическая двухлапковая 50 мм | Зажимная скоба | Зажимная скоба для кабеля и труб *Размеры от 7 до 12 не подходят для приборов для забивания гвоздей. | 91.15 | 109.38 | ШТ | 25 | 25 | 7200 | B | 0.0277 | 88 | 16 | 54 | #N/A | 4012195568339 | VBS.Системы крепления и монтажа | https://oborussia.ru/catalog/resheniya-dlya-promyshlennykh-obektov/krepezhnyy-material/krepleniya-dlya-kabelya-i-trub/krepezhnye-skoby/krepezhnye-skoby/krepezhnaya-skoba-dlya-srednikh-nagruzok-obo-3/
VBS.Системы крепления и монтажа | 160.Металлические крепежные системы | 1018558 | 605 55 G | Крепежная скоба металлическая двухлапковая 55 мм | Зажимная скоба | Зажимная скоба для кабеля и труб *Размеры от 7 до 12 не подходят для приборов для забивания гвоздей. | 98.33 | 118 | ШТ | 25 | 25 | 7200 | B | 0.0384 | 94 | 16 | 59 | #N/A | 4012195017837 | VBS.Системы крепления и монтажа | https://oborussia.ru/catalog/resheniya-dlya-promyshlennykh-obektov/krepezhnyy-material/krepleniya-dlya-kabelya-i-trub/krepezhnye-skoby/krepezhnye-skoby/krepezhnaya-skoba-dlya-srednikh-nagruzok-obo-3/
VBS.Системы крепления и монтажа | 160.Металлические крепежные системы | 1018604 | 605 60 G | Крепежная скоба металлическая двухлапковая 60 мм | Зажимная скоба | Зажимная скоба для кабеля и труб *Размеры от 7 до 12 не подходят для приборов для забивания гвоздей. | 106.01 | 127.21 | ШТ | 25 | 25 | 5400 | B | 0.038 | 99 | 16 | 64 | #N/A | 4012195017899 | VBS.Системы крепления и монтажа | https://oborussia.ru/catalog/resheniya-dlya-promyshlennykh-obektov/krepezhnyy-material/krepleniya-dlya-kabelya-i-trub/krepezhnye-skoby/krepezhnye-skoby/krepezhnaya-skoba-dlya-srednikh-nagruzok-obo-3/
VBS.Системы крепления и монтажа | 160.Металлические крепежные системы | 1018639 | 605 63 G | Крепежная скоба металлическая двухлапковая 63 мм | Зажимная скоба | Зажимная скоба для кабеля и труб *Размеры от 7 до 12 не подходят для приборов для забивания гвоздей. | 98.98 | 118.78 | ШТ | 25 | 25 | 5400 | B | 0.0367 | 112 | 16 | 67 | #N/A | 4012195568513 | VBS.Системы крепления и монтажа | https://oborussia.ru/catalog/resheniya-dlya-promyshlennykh-obektov/krepezhnyy-material/krepleniya-dlya-kabelya-i-trub/krepezhnye-skoby/krepezhnye-skoby/krepezhnaya-skoba-dlya-srednikh-nagruzok-obo-3/
VBS.Системы крепления и монтажа | 160.Металлические крепежные системы | 1018653 | 605 12 A4 | Крепежная скоба металлическая двухлапковая 12 мм | Зажимная скоба | Зажимная скоба для кабеля и труб *Размеры от 7 до 12 не подходят для приборов для забивания гвоздей. | 94.18 | 113.02 | ШТ | 100 | 100 | 72000 | B | 0.00485 | 39 | 12 | 13 | #N/A | 4012195912002 | VBS.Системы крепления и монтажа | https://oborussia.ru/catalog/resheniya-dlya-promyshlennykh-obektov/krepezhnyy-material/krepleniya-dlya-kabelya-i-trub/krepezhnye-skoby/krepezhnye-skoby/krepezhnaya-skoba-605-dlya-srednikh-nagruzok-v4a/
VBS.Системы крепления и монтажа | 160.Металлические крепежные системы | 1018661 | 605 16 A4 | Крепежная скоба металлическая двухлапковая 16 мм | Зажимная скоба | Зажимная скоба для кабеля и труб | 125.15 | 150.18 | ШТ | 100 | 100 | 57600 | B | 0.00585 | 44 | 12 | 17 | #N/A | 4012195912064 | VBS.Системы крепления и монтажа | https://oborussia.ru/catalog/resheniya-dlya-promyshlennykh-obektov/krepezhnyy-material/krepleniya-dlya-kabelya-i-trub/krepezhnye-skoby/krepezhnye-skoby/krepezhnaya-skoba-605-dlya-srednikh-nagruzok-v4a/
VBS.Системы крепления и монтажа | 160.Металлические крепежные системы | 1018669 | 605 20 A4 | Крепежная скоба металлическая двухлапковая 20 мм | Зажимная скоба | Зажимная скоба для кабеля и труб | 155.27 | 186.32 | ШТ | 100 | 100 | 48000 | B | 0.00664 | 49 | 12 | 21 | #N/A | 4012195912101 | VBS.Системы крепления и монтажа | https://oborussia.ru/catalog/resheniya-dlya-promyshlennykh-obektov/krepezhnyy-material/krepleniya-dlya-kabelya-i-trub/krepezhnye-skoby/krepezhnye-skoby/krepezhnaya-skoba-605-dlya-srednikh-nagruzok-v4a/
VBS.Системы крепления и монтажа | 160.Металлические крепежные системы | 1018679 | 605 25 A4 | Крепежная скоба металлическая двухлапковая 25 мм | Зажимная скоба | Зажимная скоба для кабеля и труб | 173.84 | 208.61 | ШТ | 100 | 100 | 28800 | B | 0.00992 | 58 | 14 | 26 | #N/A | 4012195912132 | VBS.Системы крепления и монтажа | https://oborussia.ru/catalog/resheniya-dlya-promyshlennykh-obektov/krepezhnyy-material/krepleniya-dlya-kabelya-i-trub/krepezhnye-skoby/krepezhnye-skoby/krepezhnaya-skoba-605-dlya-srednikh-nagruzok-v4a/
VBS.Системы крепления и монтажа | 160.Металлические крепежные системы | 1018693 | 605 32 A4 | Крепежная скоба металлическая двухлапковая 32 мм | Зажимная скоба | Зажимная скоба для кабеля и труб | 192.77 | 231.32 | ШТ | 100 | 100 | 19200 | C | 0.0126 | 66 | 14 | 33 | #N/A | 4012195912170 | VBS.Системы крепления и монтажа | https://oborussia.ru/catalog/resheniya-dlya-promyshlennykh-obektov/krepezhnyy-material/krepleniya-dlya-kabelya-i-trub/krepezhnye-skoby/krepezhnye-skoby/krepezhnaya-skoba-605-dlya-srednikh-nagruzok-v4a/
VBS.Системы крепления и монтажа | 160.Металлические крепежные системы | 1018705 | 605 40 A4 | Крепежная скоба металлическая двухлапковая 40 мм | Зажимная скоба | Зажимная скоба для кабеля и труб | 306.44 | 367.73 | ШТ | 50 | 50 | 10800 | B | 0.019 | 75 | 14 | 40 | #N/A | 4012195912231 | VBS.Системы крепления и монтажа | https://oborussia.ru/catalog/resheniya-dlya-promyshlennykh-obektov/krepezhnyy-material/krepleniya-dlya-kabelya-i-trub/krepezhnye-skoby/krepezhnye-skoby/krepezhnaya-skoba-605-dlya-srednikh-nagruzok-v4a/
VBS.Системы крепления и монтажа | 160.Металлические крепежные системы | 1018717 | 605 50 A4 | Крепежная скоба металлическая двухлапковая 50 мм | Зажимная скоба | Зажимная скоба для кабеля и труб | 466.15 | 559.38 | ШТ | 25 | 25 | 7200 | B | 0.0277 | 88 | 16 | 50 | #N/A | 4012195906476 | VBS.Системы крепления и монтажа | https://oborussia.ru/catalog/resheniya-dlya-promyshlennykh-obektov/krepezhnyy-material/krepleniya-dlya-kabelya-i-trub/krepezhnye-skoby/krepezhnye-skoby/krepezhnaya-skoba-605-dlya-srednikh-nagruzok-v4a/
VBS.Системы крепления и монтажа | 160.Металлические крепежные системы | 1018729 | 605 63 A4 | Крепежная скоба металлическая двухлапковая 63 мм | Зажимная скоба | Зажимная скоба для кабеля и труб | 578.66 | 694.39 | ШТ | 25 | 25 | 5400 | B | 0.0367 | 112 | 16 | 63 | #N/A | 4012195906506 | VBS.Системы крепления и монтажа | https://oborussia.ru/catalog/resheniya-dlya-promyshlennykh-obektov/krepezhnyy-material/krepleniya-dlya-kabelya-i-trub/krepezhnye-skoby/krepezhnye-skoby/krepezhnaya-skoba-605-dlya-srednikh-nagruzok-v4a/
VBS.Системы крепления и монтажа | 160.Металлические крепежные системы | 1043013 | WN 7855 A 2 | Крепежная скоба металлическая однолапковая 2 мм | Зажимная скоба | Размеры согласно норме Siemens SN 78550 форме А; имеет сильно закругленные края, поэтому особо подходит для тонких проводов. *Размеры 2 - 10 не предназначены для приборов для забивания болтов и гвоздей. | 16.92 | 20.3 | ШТ | 100 | 100 | 400000 | B | 0.00039 | 12 | 6 | 3 | #N/A | 4012195028451 | VBS.Системы крепления и монтажа | https://oborussia.ru/catalog/resheniya-dlya-promyshlennykh-obektov/krepezhnyy-material/krepleniya-dlya-kabelya-i-trub/krepezhnye-skoby/krepezhnye-skoby/krepezhnaya-skoba-zavodskaya-norma-7855-s-odnoy-lapkoy/
VBS.Системы крепления и монтажа | 160.Металлические крепежные системы | 1043021 | WN 7855 A 2.5 | Крепежная скоба металлическая однолапковая 2,5 мм | Зажимная скоба | Размеры согласно норме Siemens SN 78550 форме А; имеет сильно закругленные края, поэтому особо подходит для тонких проводов. *Размеры 2 - 10 не предназначены для приборов для забивания болтов и гвоздей. | 18.62 | 22.34 | ШТ | 100 | 100 | 400000 | B | 0.00041 | 12 | 6 | 4 | #N/A | 4012195028512 | VBS.Системы крепления и монтажа | https://oborussia.ru/catalog/resheniya-dlya-promyshlennykh-obektov/krepezhnyy-material/krepleniya-dlya-kabelya-i-trub/krepezhnye-skoby/krepezhnye-skoby/krepezhnaya-skoba-zavodskaya-norma-7855-s-odnoy-lapkoy/
VBS.Системы крепления и монтажа | 160.Металлические крепежные системы | 1043048 | WN 7855 A 3 | Крепежная скоба металлическая однолапковая 3 мм | Зажимная скоба | Размеры согласно норме Siemens SN 78550 форме А; имеет сильно закругленные края, поэтому особо подходит для тонких проводов. *Размеры 2 - 10 не предназначены для приборов для забивания болтов и гвоздей. | 19.33 | 23.2 | ШТ | 100 | 100 | 400000 | B | 0.0005 | 13 | 20 | 13 | #N/A | 4012195028574 | VBS.Системы крепления и монтажа | https://oborussia.ru/catalog/resheniya-dlya-promyshlennykh-obektov/krepezhnyy-material/krepleniya-dlya-kabelya-i-trub/krepezhnye-skoby/krepezhnye-skoby/krepezhnaya-skoba-zavodskaya-norma-7855-s-odnoy-lapkoy/
VBS.Системы крепления и монтажа | 160.Металлические крепежные системы | 1043064 | WN 7855 A 4 | Крепежная скоба металлическая однолапковая 4 мм | Зажимная скоба | Размеры согласно норме Siemens SN 78550 форме А; имеет сильно закругленные края, поэтому особо подходит для тонких проводов. *Размеры 2 - 10 не предназначены для приборов для забивания болтов и гвоздей. | 20.99 | 25.19 | ШТ | 100 | 100 | 400000 | B | 0.00062 | 13 | 6 | 5 | #N/A | 4012195028697 | VBS.Системы крепления и монтажа | https://oborussia.ru/catalog/resheniya-dlya-promyshlennykh-obektov/krepezhnyy-material/krepleniya-dlya-kabelya-i-trub/krepezhnye-skoby/krepezhnye-skoby/krepezhnaya-skoba-zavodskaya-norma-7855-s-odnoy-lapkoy/
VBS.Системы крепления и монтажа | 160.Металлические крепежные системы | 1043072 | WN 7855 A 4.5 | Крепежная скоба металлическая однолапковая 4,5 мм | Зажимная скоба | Размеры согласно норме Siemens SN 78550 форме А; имеет сильно закругленные края, поэтому особо подходит для тонких проводов. *Размеры 2 - 10 не предназначены для приборов для забивания болтов и гвоздей. | 22.99 | 27.59 | ШТ | 100 | 100 | 400000 | B | 0.00074 | 14 | 6 | 5 | #N/A | 4012195028758 | VBS.Системы крепления и монтажа | https://oborussia.ru/catalog/resheniya-dlya-promyshlennykh-obektov/krepezhnyy-material/krepleniya-dlya-kabelya-i-trub/krepezhnye-skoby/krepezhnye-skoby/krepezhnaya-skoba-zavodskaya-norma-7855-s-odnoy-lapkoy/
VBS.Системы крепления и монтажа | 160.Металлические крепежные системы | 1043080 | WN 7855 A 5 | Крепежная скоба металлическая однолапковая 5 мм | Зажимная скоба | Размеры согласно норме Siemens SN 78550 форме А; имеет сильно закругленные края, поэтому особо подходит для тонких проводов. *Размеры 2 - 10 не предназначены для приборов для забивания болтов и гвоздей. | 24.31 | 29.17 | ШТ | 100 | 100 | 400000 | B | 0.0009 | 14 | 6 | 6 | #N/A | 4012195028819 | VBS.Системы крепления и монтажа | https://oborussia.ru/catalog/resheniya-dlya-promyshlennykh-obektov/krepezhnyy-material/krepleniya-dlya-kabelya-i-trub/krepezhnye-skoby/krepezhnye-skoby/krepezhnaya-skoba-zavodskaya-norma-7855-s-odnoy-lapkoy/
VBS.Системы крепления и монтажа | 160.Металлические крепежные системы | 1043102 | WN 7855 A 6 | Крепежная скоба металлическая однолапковая 6 мм | Зажимная скоба | Размеры согласно норме Siemens SN 78550 форме А; имеет сильно закругленные края, поэтому особо подходит для тонких проводов. *Размеры 2 - 10 не предназначены для приборов для забивания болтов и гвоздей. | 26.14 | 31.37 | ШТ | 100 | 100 | 400000 | B | 0.00097 | 15 | 6 | 7 | #N/A | 4012195028871 | VBS.Системы крепления и монтажа | https://oborussia.ru/catalog/resheniya-dlya-promyshlennykh-obektov/krepezhnyy-material/krepleniya-dlya-kabelya-i-trub/krepezhnye-skoby/krepezhnye-skoby/krepezhnaya-skoba-zavodskaya-norma-7855-s-odnoy-lapkoy/
VBS.Системы крепления и монтажа | 160.Металлические крепежные системы | 1043129 | WN 7855 A 7 | Крепежная скоба металлическая однолапковая 7 мм | Зажимная скоба | Размеры согласно норме Siemens SN 78550 форме А; имеет сильно закругленные края, поэтому особо подходит для тонких проводов. *Размеры 2 - 10 не предназначены для приборов для забивания болтов и гвоздей. | 27.15 | 32.58 | ШТ | 100 | 100 | 400000 | B | 0.0012 | 18 | 8 | 7 | #N/A | 4012195028932 | VBS.Системы крепления и монтажа | https://oborussia.ru/catalog/resheniya-dlya-promyshlennykh-obektov/krepezhnyy-material/krepleniya-dlya-kabelya-i-trub/krepezhnye-skoby/krepezhnye-skoby/krepezhnaya-skoba-zavodskaya-norma-7855-s-odnoy-lapkoy/
VBS.Системы крепления и монтажа | 160.Металлические крепежные системы | 1043145 | WN 7855 A 8 | Крепежная скоба металлическая однолапковая 8 мм | Зажимная скоба | Размеры согласно норме Siemens SN 78550 форме А; имеет сильно закругленные края, поэтому особо подходит для тонких проводов. *Размеры 2 - 10 не предназначены для приборов для забивания болтов и гвоздей. | 23.65 | 28.38 | ШТ | 100 | 100 | 400000 | B | 0.00159 | 19 | 8 | 8 | #N/A | 4012195028994 | VBS.Системы крепления и монтажа | https://oborussia.ru/catalog/resheniya-dlya-promyshlennykh-obektov/krepezhnyy-material/krepleniya-dlya-kabelya-i-trub/krepezhnye-skoby/krepezhnye-skoby/krepezhnaya-skoba-zavodskaya-norma-7855-s-odnoy-lapkoy/
VBS.Системы крепления и монтажа | 160.Металлические крепежные системы | 1043161 | WN 7855 A 9 | Крепежная скоба металлическая однолапковая 9 мм | Зажимная скоба | Размеры согласно норме Siemens SN 78550 форме А; имеет сильно закругленные края, поэтому особо подходит для тонких проводов. *Размеры 2 - 10 не предназначены для приборов для забивания болтов и гвоздей. | 30.08 | 36.1 | ШТ | 100 | 100 | 400000 | B | 0.00168 | 19 | 8 | 9 | #N/A | 4012195029052 | VBS.Системы крепления и монтажа | https://oborussia.ru/catalog/resheniya-dlya-promyshlennykh-obektov/krepezhnyy-material/krepleniya-dlya-kabelya-i-trub/krepezhnye-skoby/krepezhnye-skoby/krepezhnaya-skoba-zavodskaya-norma-7855-s-odnoy-lapkoy/
VBS.Системы крепления и монтажа | 160.Металлические крепежные системы | 1043196 | WN 7855 A 10 | Крепежная скоба металлическая однолапковая 10 мм | Зажимная скоба | Размеры согласно норме Siemens SN 78550 форме А; имеет сильно закругленные края, поэтому особо подходит для тонких проводов. *Размеры 2 - 10 не предназначены для приборов для забивания болтов и гвоздей. | 26.65 | 31.98 | ШТ | 100 | 100 | 400000 | B | 0.0017 | 20 | 8 | 10 | #N/A | 4012195029113 | VBS.Системы крепления и монтажа | https://oborussia.ru/catalog/resheniya-dlya-promyshlennykh-obektov/krepezhnyy-material/krepleniya-dlya-kabelya-i-trub/krepezhnye-skoby/krepezhnye-skoby/krepezhnaya-skoba-zavodskaya-norma-7855-s-odnoy-lapkoy/
VBS.Системы крепления и монтажа | 160.Металлические крепежные системы | 1043226 | WN 7855 A 12 | Крепежная скоба металлическая однолапковая 12 мм | Зажимная скоба | Размеры согласно норме Siemens SN 78550 форме А; имеет сильно закругленные края, поэтому особо подходит для тонких проводов. *Размеры 2 - 10 не предназначены для приборов для забивания болтов и гвоздей. | 33.13 | 39.76 | ШТ | 100 | 100 | 152000 | B | 0.0053 | 27 | 12 | 12 | #N/A | 4012195029175 | VBS.Системы крепления и монтажа | https://oborussia.ru/catalog/resheniya-dlya-promyshlennykh-obektov/krepezhnyy-material/krepleniya-dlya-kabelya-i-trub/krepezhnye-skoby/krepezhnye-skoby/krepezhnaya-skoba-zavodskaya-norma-7855-s-odnoy-lapkoy/
VBS.Системы крепления и монтажа | 160.Металлические крепежные системы | 1043242 | WN 7855 A 14 | Крепежная скоба металлическая однолапковая 14 мм | Зажимная скоба | Размеры согласно норме Siemens SN 78550 форме А; имеет сильно закругленные края, поэтому особо подходит для тонких проводов. *Размеры 2 - 10 не предназначены для приборов для забивания болтов и гвоздей. | 34.53 | 41.44 | ШТ | 100 | 100 | 152000 | B | 0.00579 | 28 | 12 | 14 | #N/A | 4012195029236 | VBS.Системы крепления и монтажа | https://oborussia.ru/catalog/resheniya-dlya-promyshlennykh-obektov/krepezhnyy-material/krepleniya-dlya-kabelya-i-trub/krepezhnye-skoby/krepezhnye-skoby/krepezhnaya-skoba-zavodskaya-norma-7855-s-odnoy-lapkoy/
VBS.Системы крепления и монтажа | 160.Металлические крепежные системы | 1044044 | WN 7855 B 3 | Крепежная скоба металлическая двухлапковая 3 мм | Зажимная скоба | Размеры согласно норме Siemens SN 78550 форме А; имеет сильно закругленные края, поэтому особо подходит для тонких проводов. *Размеры 3 - 10 не предназначены для оборудования автоматического забивания гвоздей. | 20.41 | 24.49 | ШТ | 100 | 100 | 380000 | B | 0.0008 | 21 | 6 | 3 | #N/A | 4012195029595 | VBS.Системы крепления и монтажа | https://oborussia.ru/catalog/resheniya-dlya-promyshlennykh-obektov/krepezhnyy-material/krepleniya-dlya-kabelya-i-trub/krepezhnye-skoby/krepezhnye-skoby/krepezhnaya-skoba-zavodskaya-norma-7855-s-dvumya-lapkami/
VBS.Системы крепления и монтажа | 160.Металлические крепежные системы | 1044060 | WN 7855 B 4 | Крепежная скоба металлическая двухлапковая 4 мм | Зажимная скоба | Размеры согласно норме Siemens SN 78550 форме А; имеет сильно закругленные края, поэтому особо подходит для тонких проводов. *Размеры 3 - 10 не предназначены для оборудования автоматического забивания гвоздей. | 22.17 | 26.6 | ШТ | 100 | 100 | 380000 | B | 0.00082 | 21 | 6 | 4 | #N/A | 4012195029717 | VBS.Системы крепления и монтажа | https://oborussia.ru/catalog/resheniya-dlya-promyshlennykh-obektov/krepezhnyy-material/krepleniya-dlya-kabelya-i-trub/krepezhnye-skoby/krepezhnye-skoby/krepezhnaya-skoba-zavodskaya-norma-7855-s-dvumya-lapkami/
VBS.Системы крепления и монтажа | 160.Металлические крепежные системы | 1044079 | WN 7855 B 4.5 | Крепежная скоба металлическая двухлапковая 4,5 мм | Зажимная скоба | Размеры согласно норме Siemens SN 78550 форме А; имеет сильно закругленные края, поэтому особо подходит для тонких проводов. *Размеры 3 - 10 не предназначены для оборудования автоматического забивания гвоздей. | 24.31 | 29.17 | ШТ | 100 | 100 | 380000 | B | 0.00097 | 24 | 6 | 5 | #N/A | 4012195029779 | VBS.Системы крепления и монтажа | https://oborussia.ru/catalog/resheniya-dlya-promyshlennykh-obektov/krepezhnyy-material/krepleniya-dlya-kabelya-i-trub/krepezhnye-skoby/krepezhnye-skoby/krepezhnaya-skoba-zavodskaya-norma-7855-s-dvumya-lapkami/
VBS.Системы крепления и монтажа | 160.Металлические крепежные системы | 1044087 | WN 7855 B 5 | Крепежная скоба металлическая двухлапковая 5 мм | Зажимная скоба | Размеры согласно норме Siemens SN 78550 форме А; имеет сильно закругленные края, поэтому особо подходит для тонких проводов. *Размеры 3 - 10 не предназначены для оборудования автоматического забивания гвоздей. | 26.14 | 31.37 | ШТ | 100 | 100 | 380000 | B | 0.00118 | 24 | 6 | 6 | #N/A | 4012195029830 | VBS.Системы крепления и монтажа | https://oborussia.ru/catalog/resheniya-dlya-promyshlennykh-obektov/krepezhnyy-material/krepleniya-dlya-kabelya-i-trub/krepezhnye-skoby/krepezhnye-skoby/krepezhnaya-skoba-zavodskaya-norma-7855-s-dvumya-lapkami/
VBS.Системы крепления и монтажа | 160.Металлические крепежные системы | 1044109 | WN 7855 B 6 | Крепежная скоба металлическая двухлапковая 6 мм | Зажимная скоба | Размеры согласно норме Siemens SN 78550 форме А; имеет сильно закругленные края, поэтому особо подходит для тонких проводов. *Размеры 3 - 10 не предназначены для оборудования автоматического забивания гвоздей. | 27.53 | 33.04 | ШТ | 100 | 100 | 380000 | B | 0.00128 | 24 | 6 | 7 | #N/A | 4012195029892 | VBS.Системы крепления и монтажа | https://oborussia.ru/catalog/resheniya-dlya-promyshlennykh-obektov/krepezhnyy-material/krepleniya-dlya-kabelya-i-trub/krepezhnye-skoby/krepezhnye-skoby/krepezhnaya-skoba-zavodskaya-norma-7855-s-dvumya-lapkami/
VBS.Системы крепления и монтажа | 160.Металлические крепежные системы | 1044125 | WN 7855 B 7 | Крепежная скоба металлическая двухлапковая 7 мм | Зажимная скоба | Размеры согласно норме Siemens SN 78550 форме А; имеет сильно закругленные края, поэтому особо подходит для тонких проводов. *Размеры 3 - 10 не предназначены для оборудования автоматического забивания гвоздей. | 29.71 | 35.65 | ШТ | 100 | 100 | 230400 | B | 0.002 | 28 | 8 | 7 | #N/A | 4012195029953 | VBS.Системы крепления и монтажа | https://oborussia.ru/catalog/resheniya-dlya-promyshlennykh-obektov/krepezhnyy-material/krepleniya-dlya-kabelya-i-trub/krepezhnye-skoby/krepezhnye-skoby/krepezhnaya-skoba-zavodskaya-norma-7855-s-dvumya-lapkami/
VBS.Системы крепления и монтажа | 160.Металлические крепежные системы | 1044141 | WN 7855 B 8 | Крепежная скоба металлическая двухлапковая 8 мм | Зажимная скоба | Размеры согласно норме Siemens SN 78550 форме А; имеет сильно закругленные края, поэтому особо подходит для тонких проводов. *Размеры 3 - 10 не предназначены для оборудования автоматического забивания гвоздей. | 31.04 | 37.25 | ШТ | 100 | 100 | 230400 | B | 0.00218 | 28 | 8 | 8 | #N/A | 4012195030010 | VBS.Системы крепления и монтажа | https://oborussia.ru/catalog/resheniya-dlya-promyshlennykh-obektov/krepezhnyy-material/krepleniya-dlya-kabelya-i-trub/krepezhnye-skoby/krepezhnye-skoby/krepezhnaya-skoba-zavodskaya-norma-7855-s-dvumya-lapkami/
VBS.Системы крепления и монтажа | 160.Металлические крепежные системы | 1044176 | WN 7855 B 9 | Крепежная скоба металлическая двухлапковая 9 мм | Зажимная скоба | Размеры согласно норме Siemens SN 78550 форме А; имеет сильно закругленные края, поэтому особо подходит для тонких проводов. *Размеры 3 - 10 не предназначены для оборудования автоматического забивания гвоздей. | 33.13 | 39.76 | ШТ | 100 | 100 | 240000 | B | 0.00222 | 28 | 8 | 9 | #N/A | 4012195030072 | VBS.Системы крепления и монтажа | https://oborussia.ru/catalog/resheniya-dlya-promyshlennykh-obektov/krepezhnyy-material/krepleniya-dlya-kabelya-i-trub/krepezhnye-skoby/krepezhnye-skoby/krepezhnaya-skoba-zavodskaya-norma-7855-s-dvumya-lapkami/
VBS.Системы крепления и монтажа | 160.Металлические крепежные системы | 1044192 | WN 7855 B 10 | Крепежная скоба металлическая двухлапковая 10 мм | Зажимная скоба | Размеры согласно норме Siemens SN 78550 форме А; имеет сильно закругленные края, поэтому особо подходит для тонких проводов. *Размеры 3 - 10 не предназначены для оборудования автоматического забивания гвоздей. | 34.53 | 41.44 | ШТ | 100 | 100 | 240000 | B | 0.00223 | 28 | 8 | 10 | #N/A | 4012195030133 | VBS.Системы крепления и монтажа | https://oborussia.ru/catalog/resheniya-dlya-promyshlennykh-obektov/krepezhnyy-material/krepleniya-dlya-kabelya-i-trub/krepezhnye-skoby/krepezhnye-skoby/krepezhnaya-skoba-zavodskaya-norma-7855-s-dvumya-lapkami/
VBS.Системы крепления и монтажа | 160.Металлические крепежные системы | 1044214 | WN 7855 B 12 | Крепежная скоба металлическая двухлапковая 12 мм | Зажимная скоба | Размеры согласно норме Siemens SN 78550 форме А; имеет сильно закругленные края, поэтому особо подходит для тонких проводов. *Размеры 3 - 10 не предназначены для оборудования автоматического забивания гвоздей. | 38.18 | 45.82 | ШТ | 100 | 100 | 86400 | B | 0.00675 | 39 | 12 | 12 | #N/A | 4012195030195 | VBS.Системы крепления и монтажа | https://oborussia.ru/catalog/resheniya-dlya-promyshlennykh-obektov/krepezhnyy-material/krepleniya-dlya-kabelya-i-trub/krepezhnye-skoby/krepezhnye-skoby/krepezhnaya-skoba-zavodskaya-norma-7855-s-dvumya-lapkami/
VBS.Системы крепления и монтажа | 160.Металлические крепежные системы | 1044230 | WN 7855 B 14 | Крепежная скоба металлическая двухлапковая 14 мм | Зажимная скоба | Размеры согласно норме Siemens SN 78550 форме А; имеет сильно закругленные края, поэтому особо подходит для тонких проводов. *Размеры 3 - 10 не предназначены для оборудования автоматического забивания гвоздей. | 39.85 | 47.82 | ШТ | 100 | 100 | 76800 | B | 0.00733 | 39 | 12 | 14 | #N/A | 4012195030256 | VBS.Системы крепления и монтажа | https://oborussia.ru/catalog/resheniya-dlya-promyshlennykh-obektov/krepezhnyy-material/krepleniya-dlya-kabelya-i-trub/krepezhnye-skoby/krepezhnye-skoby/krepezhnaya-skoba-zavodskaya-norma-7855-s-dvumya-lapkami/
VBS.Системы крепления и монтажа | 160.Металлические крепежные системы | 1044257 | WN 7855 B 16 | Крепежная скоба металлическая двухлапковая 16 мм | Зажимная скоба | Размеры согласно норме Siemens SN 78550 форме А; имеет сильно закругленные края, поэтому особо подходит для тонких проводов. *Размеры 3 - 10 не предназначены для оборудования автоматического забивания гвоздей. | 41.67 | 50 | ШТ | 100 | 100 | 76800 | B | 0.00742 | 39 | 12 | 16 | #N/A | 4012195030317 | VBS.Системы крепления и монтажа | https://oborussia.ru/catalog/resheniya-dlya-promyshlennykh-obektov/krepezhnyy-material/krepleniya-dlya-kabelya-i-trub/krepezhnye-skoby/krepezhnye-skoby/krepezhnaya-skoba-zavodskaya-norma-7855-s-dvumya-lapkami/
VBS.Системы крепления и монтажа | 160.Металлические крепежные системы | 1310925 | 1594 22 G | Крепежная скоба в эл. коробку 22 мм | Зажимная скоба | Для крепления кабеля заземления в монтажной коробке. С покрытием Levasint. | 985.08 | 1182.1 | ШТ | 100 | 100 | 20000 | C | 0.033 | 65 | 25 | 20 | #N/A | 4012195106159 | VBS.Системы крепления и монтажа | https://oborussia.ru/catalog/resheniya-dlya-promyshlennykh-obektov/krepezhnyy-material/krepleniya-dlya-kabelya-i-trub/krepezhnye-skoby/krepezhnye-skoby/krepezhnaya-skoba-usilennaya/
VBS.Системы крепления и монтажа | 160.Металлические крепежные системы | 1362354 | ASG 732 6 FT | Крепежная скоба дистанционная 5-6 мм (с резьбовым соединением M6) | Дистанционная скоба | Дистанционная скоба для монтажа труб и кабелей на стене, потолке и на полу. С самоблокирующейся верхней частью. Крепление при помощи выступа с внутренней резьбой. Варианты скоб с покрытием G и FT, начиная с размера 20, можно монтировать с помощью устройства для забивания гвоздей и прибора для установки болтов. Допуск к эксплуатации согласно DIN 4102, часть 12, классы огнестойкости от E30 до E90. | 120.3 | 144.36 | ШТ | 25 | 25 | 38400 | C | 0.01398 | 35 | 18 | 16 | #N/A | 4012196599332 | VBS.Системы крепления и монтажа | https://oborussia.ru/
VBS.Системы крепления и монтажа | 160.Металлические крепежные системы | 1362356 | ASG 732 7 FT | Крепежная скоба дистанционная 6-7 мм (с резьбовым соединением M6) | Дистанционная скоба | Дистанционная скоба для монтажа труб и кабелей на стене, потолке и на полу. С самоблокирующейся верхней частью. Крепление при помощи выступа с внутренней резьбой. Варианты скоб с покрытием G и FT, начиная с размера 20, можно монтировать с помощью устройства для забивания гвоздей и прибора для установки болтов. Допуск к эксплуатации согласно DIN 4102, часть 12, классы огнестойкости от E30 до E90. | 122.71 | 147.25 | ШТ | 25 | 25 | 38400 | B | 0.01415 | 35 | 18 | 16 | #N/A | 4012196599349 | VBS.Системы крепления и монтажа | https://oborussia.ru/
VBS.Системы крепления и монтажа | 160.Металлические крепежные системы | 1362358 | ASG 732 8 FT | Крепежная скоба дистанционная 7-8 ммм (с резьбовым соединением M6) | Дистанционная скоба | Дистанционная скоба для монтажа труб и кабелей на стене, потолке и на полу. С самоблокирующейся верхней частью. Крепление при помощи выступа с внутренней резьбой. Варианты скоб с покрытием G и FT, начиная с размера 20, можно монтировать с помощью устройства для забивания гвоздей и прибора для установки болтов. Допуск к эксплуатации согласно DIN 4102, часть 12, классы огнестойкости от E30 до E90. | 125.15 | 150.18 | ШТ | 25 | 25 | 38400 | C | 0.01424 | 35 | 18 | 18 | #N/A | 4012196599356 | VBS.Системы крепления и монтажа | https://oborussia.ru/
VBS.Системы крепления и монтажа | 160.Металлические крепежные системы | 1362360 | ASG 732 10 FT | Крепежная скоба дистанционная 8-10 мм (с резьбовым соединением M6) | Дистанционная скоба | Дистанционная скоба для монтажа труб и кабелей на стене, потолке и на полу. С самоблокирующейся верхней частью. Крепление при помощи выступа с внутренней резьбой. Варианты скоб с покрытием G и FT, начиная с размера 20, можно монтировать с помощью устройства для забивания гвоздей и прибора для установки болтов. Допуск к эксплуатации согласно DIN 4102, часть 12, классы огнестойкости от E30 до E90. | 127.67 | 153.2 | ШТ | 25 | 25 | 32400 | C | 0.01585 | 37 | 18 | 20 | #N/A | 4012196599363 | VBS.Системы крепления и монтажа | https://oborussia.ru/
VBS.Системы крепления и монтажа | 160.Металлические крепежные системы | 1362362 | ASG 732 12 FT | Крепежная скоба дистанционная 10-12 мм (с резьбовым соединением M6) | Дистанционная скоба | Дистанционная скоба для монтажа труб и кабелей на стене, потолке и на полу. С самоблокирующейся верхней частью. Крепление при помощи выступа с внутренней резьбой. Варианты скоб с покрытием G и FT, начиная с размера 20, можно монтировать с помощью устройства для забивания гвоздей и прибора для установки болтов. Допуск к эксплуатации согласно DIN 4102, часть 12, классы огнестойкости от E30 до E90. | 130.19 | 156.23 | ШТ | 25 | 25 | 30000 | B | 0.01653 | 39 | 18 | 22 | #N/A | 4012196599370 | VBS.Системы крепления и монтажа | https://oborussia.ru/
VBS.Системы крепления и монтажа | 160.Металлические крепежные системы | 1362364 | ASG 732 14 FT | Крепежная скоба дистанционная 12-14 мм (с резьбовым соединением M6) | Дистанционная скоба | Дистанционная скоба для монтажа труб и кабелей на стене, потолке и на полу. С самоблокирующейся верхней частью. Крепление при помощи выступа с внутренней резьбой. Варианты скоб с покрытием G и FT, начиная с размера 20, можно монтировать с помощью устройства для забивания гвоздей и прибора для установки болтов. Допуск к эксплуатации согласно DIN 4102, часть 12, классы огнестойкости от E30 до E90. | 132.79 | 159.35 | ШТ | 25 | 25 | 30000 | C | 0.01729 | 41 | 18 | 24 | #N/A | 4012196599387 | VBS.Системы крепления и монтажа | https://oborussia.ru/
VBS.Системы крепления и монтажа | 160.Металлические крепежные системы | 1362367 | ASG 732 17 FT | Крепежная скоба дистанционная 14-17 мм (с резьбовым соединением M6) | Дистанционная скоба | Дистанционная скоба для монтажа труб и кабелей на стене, потолке и на полу. С самоблокирующейся верхней частью. Крепление при помощи выступа с внутренней резьбой. Варианты скоб с покрытием G и FT, начиная с размера 20, можно монтировать с помощью устройства для забивания гвоздей и прибора для установки болтов. Допуск к эксплуатации согласно DIN 4102, часть 12, классы огнестойкости от E30 до E90. | 135.45 | 162.54 | ШТ | 25 | 25 | 18000 | B | 0.01892 | 44 | 18 | 27 | #N/A | 4012196599394 | VBS.Системы крепления и монтажа | https://oborussia.ru/
VBS.Системы крепления и монтажа | 160.Металлические крепежные системы | 1362369 | ASG 732 20 FT | Крепежная скоба дистанционная 17-20 мм (с резьбовым соединением M6) | Дистанционная скоба | Дистанционная скоба для монтажа труб и кабелей на стене, потолке и на полу. С самоблокирующейся верхней частью. Крепление при помощи выступа с внутренней резьбой. Варианты скоб с покрытием G и FT, начиная с размера 20, можно монтировать с помощью устройства для забивания гвоздей и прибора для установки болтов. Допуск к эксплуатации согласно DIN 4102, часть 12, классы огнестойкости от E30 до E90. | 138.16 | 165.79 | ШТ | 25 | 25 | 18000 | B | 0.02002 | 47 | 18 | 30 | #N/A | 4012196599400 | VBS.Системы крепления и монтажа | https://oborussia.ru/
VBS.Системы крепления и монтажа | 160.Металлические крепежные системы | 1362372 | ASG 732 25 FT | Крепежная скоба дистанционная 20-25 мм (с резьбовым соединением M6) | Дистанционная скоба | Дистанционная скоба для монтажа труб и кабелей на стене, потолке и на полу. С самоблокирующейся верхней частью. Крепление при помощи выступа с внутренней резьбой. Варианты скоб с покрытием G и FT, начиная с размера 20, можно монтировать с помощью устройства для забивания гвоздей и прибора для установки болтов. Допуск к эксплуатации согласно DIN 4102, часть 12, классы огнестойкости от E30 до E90. | 140.99 | 169.19 | ШТ | 25 | 25 | 18000 | B | 0.02261 | 51 | 18 | 35 | #N/A | 4012196599417 | VBS.Системы крепления и монтажа | https://oborussia.ru/
VBS.Системы крепления и монтажа | 160.Металлические крепежные системы | 1362374 | ASG 732 30 FT | Крепежная скоба дистанционная 25-30 мм (с резьбовым соединением M6) | Дистанционная скоба | Дистанционная скоба для монтажа труб и кабелей на стене, потолке и на полу. С самоблокирующейся верхней частью. Крепление при помощи выступа с внутренней резьбой. Варианты скоб с покрытием G и FT, начиная с размера 20, можно монтировать с помощью устройства для забивания гвоздей и прибора для установки болтов. Допуск к эксплуатации согласно DIN 4102, часть 12, классы огнестойкости от E30 до E90. | 143.73 | 172.48 | ШТ | 20 | 20 | 10800 | B | 0.03309 | 59 | 18 | 41 | #N/A | 4012196599424 | VBS.Системы крепления и монтажа | https://oborussia.ru/
VBS.Системы крепления и монтажа | 160.Металлические крепежные системы | 1362378 | ASG 732 36 FT | Крепежная скоба дистанционная 30-36 мм (с резьбовым соединением M6) | Дистанционная скоба | Дистанционная скоба для монтажа труб и кабелей на стене, потолке и на полу. С самоблокирующейся верхней частью. Крепление при помощи выступа с внутренней резьбой. Варианты скоб с покрытием G и FT, начиная с размера 20, можно монтировать с помощью устройства для забивания гвоздей и прибора для установки болтов. Допуск к эксплуатации согласно DIN 4102, часть 12, классы огнестойкости от E30 до E90. | 168.23 | 201.88 | ШТ | 20 | 20 | 10240 | B | 0.0384 | 65 | 18 | 47 | #N/A | 4012196599431 | VBS.Системы крепления и монтажа | https://oborussia.ru/
VBS.Системы крепления и монтажа | 160.Металлические крепежные системы | 1362382 | ASG 732 44 FT | Крепежная скоба дистанционная 36-44 мм (с резьбовым соединением M6) | Дистанционная скоба | Дистанционная скоба для монтажа труб и кабелей на стене, потолке и на полу. С самоблокирующейся верхней частью. Крепление при помощи выступа с внутренней резьбой. Варианты скоб с покрытием G и FT, начиная с размера 20, можно монтировать с помощью устройства для забивания гвоздей и прибора для установки болтов. Допуск к эксплуатации согласно DIN 4102, часть 12, классы огнестойкости от E30 до E90. | 195.96 | 235.15 | ШТ | 20 | 20 | 7200 | B | 0.04197 | 73 | 18 | 55 | #N/A | 4012196600700 | VBS.Системы крепления и монтажа | https://oborussia.ru/
VBS.Системы крепления и монтажа | 160.Металлические крепежные системы | 1362386 | ASG 732 53 FT | Крепежная скоба дистанционная 44-53 мм (с резьбовым соединением M6) | Дистанционная скоба | Дистанционная скоба для монтажа труб и кабелей на стене, потолке и на полу. С самоблокирующейся верхней частью. Крепление при помощи выступа с внутренней резьбой. Варианты скоб с покрытием G и FT, начиная с размера 20, можно монтировать с помощью устройства для забивания гвоздей и прибора для установки болтов. Допуск к эксплуатации согласно DIN 4102, часть 12, классы огнестойкости от E30 до E90. | 234.96 | 281.95 | ШТ | 20 | 20 | 5120 | B | 0.04942 | 84 | 18 | 64 | #N/A | 4012196599448 | VBS.Системы крепления и монтажа | https://oborussia.ru/
VBS.Системы крепления и монтажа | 160.Металлические крепежные системы | 1362389 | ASG 732 63 FT | Крепежная скоба дистанционная 53-63 мм (с резьбовым соединением M6) | Дистанционная скоба | Дистанционная скоба для монтажа труб и кабелей на стене, потолке и на полу. С самоблокирующейся верхней частью. Крепление при помощи выступа с внутренней резьбой. Варианты скоб с покрытием G и FT, начиная с размера 20, можно монтировать с помощью устройства для забивания гвоздей и прибора для установки болтов. Допуск к эксплуатации согласно DIN 4102, часть 12, классы огнестойкости от E30 до E90. | 322.24 | 386.69 | ШТ | 20 | 20 | 4320 | B | 0.05492 | 94 | 18 | 74 | #N/A | 4012196599455 | VBS.Системы крепления и монтажа | https://oborussia.ru/
VBS.Системы крепления и монтажа | 160.Металлические крепежные системы | 1362404 | ASG 732 6 G | Крепежная скоба дистанционная 5-6 мм (с резьбовым соединением M6) с гальваническим покрытием | Дистанционная скоба | Дистанционная скоба для монтажа труб и кабелей на стене, потолке и на полу. С самоблокирующейся верхней частью. Крепление при помощи выступа с внутренней резьбой. Варианты скоб с покрытием G и FT, начиная с размера 20, можно монтировать с помощью устройства для забивания гвоздей и прибора для установки болтов. Допуск к эксплуатации согласно DIN 4102, часть 12, классы огнестойкости от E30 до E90. | 73.78 | 88.54 | ШТ | 25 | 25 | 38400 | C | 0.01136 | 35 | 18 | 16 | #N/A | 4012196599585 | VBS.Системы крепления и монтажа | https://oborussia.ru/
VBS.Системы крепления и монтажа | 160.Металлические крепежные системы | 1362406 | ASG 732 7 G | Крепежная скоба дистанционная 6-7 мм (с резьбовым соединением M6) с гальваническим покрытием | Дистанционная скоба | Дистанционная скоба для монтажа труб и кабелей на стене, потолке и на полу. С самоблокирующейся верхней частью. Крепление при помощи выступа с внутренней резьбой. Варианты скоб с покрытием G и FT, начиная с размера 20, можно монтировать с помощью устройства для забивания гвоздей и прибора для установки болтов. Допуск к эксплуатации согласно DIN 4102, часть 12, классы огнестойкости от E30 до E90. | 74.5 | 89.4 | ШТ | 25 | 25 | 38400 | C | 0.01341 | 35 | 18 | 17 | #N/A | 4012196599592 | VBS.Системы крепления и монтажа | https://oborussia.ru/
VBS.Системы крепления и монтажа | 160.Металлические крепежные системы | 1362408 | ASG 732 8 G | Крепежная скоба дистанционная 7-8 ммм (с резьбовым соединением M6) с гальваническим покрытием | Дистанционная скоба | Дистанционная скоба для монтажа труб и кабелей на стене, потолке и на полу. С самоблокирующейся верхней частью. Крепление при помощи выступа с внутренней резьбой. Варианты скоб с покрытием G и FT, начиная с размера 20, можно монтировать с помощью устройства для забивания гвоздей и прибора для установки болтов. Допуск к эксплуатации согласно DIN 4102, часть 12, классы огнестойкости от E30 до E90. | 75.3 | 90.36 | ШТ | 25 | 25 | 38400 | C | 0.01349 | 35 | 18 | 18 | #N/A | 4012196599608 | VBS.Системы крепления и монтажа | https://oborussia.ru/
VBS.Системы крепления и монтажа | 160.Металлические крепежные системы | 1362410 | ASG 732 10 G | Крепежная скоба дистанционная 8-10 мм (с резьбовым соединением M6) с гальваническим покрытием | Дистанционная скоба | Дистанционная скоба для монтажа труб и кабелей на стене, потолке и на полу. С самоблокирующейся верхней частью. Крепление при помощи выступа с внутренней резьбой. Варианты скоб с покрытием G и FT, начиная с размера 20, можно монтировать с помощью устройства для забивания гвоздей и прибора для установки болтов. Допуск к эксплуатации согласно DIN 4102, часть 12, классы огнестойкости от E30 до E90. | 81.35 | 97.62 | ШТ | 25 | 25 | 32400 | B | 0.01504 | 37 | 18 | 20 | #N/A | 4012196599615 | VBS.Системы крепления и монтажа | https://oborussia.ru/
VBS.Системы крепления и монтажа | 160.Металлические крепежные системы | 1362412 | ASG 732 12 G | Крепежная скоба дистанционная 10-12 мм (с резьбовым соединением M6) с гальваническим покрытием | Дистанционная скоба | Дистанционная скоба для монтажа труб и кабелей на стене, потолке и на полу. С самоблокирующейся верхней частью. Крепление при помощи выступа с внутренней резьбой. Варианты скоб с покрытием G и FT, начиная с размера 20, можно монтировать с помощью устройства для забивания гвоздей и прибора для установки болтов. Допуск к эксплуатации согласно DIN 4102, часть 12, классы огнестойкости от E30 до E90. | 81.93 | 98.32 | ШТ | 25 | 25 | 30000 | C | 0.01567 | 39 | 18 | 22 | #N/A | 4012196599622 | VBS.Системы крепления и монтажа | https://oborussia.ru/
VBS.Системы крепления и монтажа | 160.Металлические крепежные системы | 1362414 | ASG 732 14 G | Крепежная скоба дистанционная 12-14 мм (с резьбовым соединением M6) с гальваническим покрытием | Дистанционная скоба | Дистанционная скоба для монтажа труб и кабелей на стене, потолке и на полу. С самоблокирующейся верхней частью. Крепление при помощи выступа с внутренней резьбой. Варианты скоб с покрытием G и FT, начиная с размера 20, можно монтировать с помощью устройства для забивания гвоздей и прибора для установки болтов. Допуск к эксплуатации согласно DIN 4102, часть 12, классы огнестойкости от E30 до E90. | 83.12 | 99.74 | ШТ | 25 | 25 | 30000 | C | 0.01638 | 41 | 18 | 24 | #N/A | 4012196599639 | VBS.Системы крепления и монтажа | https://oborussia.ru/
VBS.Системы крепления и монтажа | 160.Металлические крепежные системы | 1362417 | ASG 732 17 G | Крепежная скоба дистанционная 14-17 мм (с резьбовым соединением M6) с гальваническим покрытием | Дистанционная скоба | Дистанционная скоба для монтажа труб и кабелей на стене, потолке и на полу. С самоблокирующейся верхней частью. Крепление при помощи выступа с внутренней резьбой. Варианты скоб с покрытием G и FT, начиная с размера 20, можно монтировать с помощью устройства для забивания гвоздей и прибора для установки болтов. Допуск к эксплуатации согласно DIN 4102, часть 12, классы огнестойкости от E30 до E90. | 83.72 | 100.46 | ШТ | 25 | 25 | 18000 | C | 0.01793 | 44 | 18 | 27 | #N/A | 4012196599646 | VBS.Системы крепления и монтажа | https://oborussia.ru/
VBS.Системы крепления и монтажа | 160.Металлические крепежные системы | 1362420 | ASG 732 20 G | Крепежная скоба дистанционная 17-20 мм (с резьбовым соединением M6) с гальваническим покрытием | Дистанционная скоба | Дистанционная скоба для монтажа труб и кабелей на стене, потолке и на полу. С самоблокирующейся верхней частью. Крепление при помощи выступа с внутренней резьбой. Варианты скоб с покрытием G и FT, начиная с размера 20, можно монтировать с помощью устройства для забивания гвоздей и прибора для установки болтов. Допуск к эксплуатации согласно DIN 4102, часть 12, классы огнестойкости от E30 до E90. | 85.66 | 102.79 | ШТ | 25 | 25 | 18000 | C | 0.01895 | 47 | 18 | 30 | #N/A | 4012196599653 | VBS.Системы крепления и монтажа | https://oborussia.ru/
VBS.Системы крепления и монтажа | 160.Металлические крепежные системы | 1362424 | ASG 732 25 G | Крепежная скоба дистанционная 20-25 мм (с резьбовым соединением M6) с гальваническим покрытием | Дистанционная скоба | Дистанционная скоба для монтажа труб и кабелей на стене, потолке и на полу. С самоблокирующейся верхней частью. Крепление при помощи выступа с внутренней резьбой. Варианты скоб с покрытием G и FT, начиная с размера 20, можно монтировать с помощью устройства для забивания гвоздей и прибора для установки болтов. Допуск к эксплуатации согласно DIN 4102, часть 12, классы огнестойкости от E30 до E90. | 88.76 | 106.51 | ШТ | 25 | 25 | 18000 | C | 0.02145 | 51 | 18 | 35 | #N/A | 4012196599660 | VBS.Системы крепления и монтажа | https://oborussia.ru/
VBS.Системы крепления и монтажа | 160.Металлические крепежные системы | 1362428 | ASG 732 30 G | Крепежная скоба дистанционная 25-30 мм (с резьбовым соединением M6) с гальваническим покрытием | Дистанционная скоба | Дистанционная скоба для монтажа труб и кабелей на стене, потолке и на полу. С самоблокирующейся верхней частью. Крепление при помощи выступа с внутренней резьбой. Варианты скоб с покрытием G и FT, начиная с размера 20, можно монтировать с помощью устройства для забивания гвоздей и прибора для установки болтов. Допуск к эксплуатации согласно DIN 4102, часть 12, классы огнестойкости от E30 до E90. | 107.03 | 128.44 | ШТ | 20 | 20 | 10800 | C | 0.03157 | 59 | 18 | 41 | #N/A | 4012196599677 | VBS.Системы крепления и монтажа | https://oborussia.ru/
VBS.Системы крепления и монтажа | 160.Металлические крепежные системы | 1362432 | ASG 732 36 G | Крепежная скоба дистанционная 30-36 мм (с резьбовым соединением M6) с гальваническим покрытием | Дистанционная скоба | Дистанционная скоба для монтажа труб и кабелей на стене, потолке и на полу. С самоблокирующейся верхней частью. Крепление при помощи выступа с внутренней резьбой. Варианты скоб с покрытием G и FT, начиная с размера 20, можно монтировать с помощью устройства для забивания гвоздей и прибора для установки болтов. Допуск к эксплуатации согласно DIN 4102, часть 12, классы огнестойкости от E30 до E90. | 127.12 | 152.54 | ШТ | 20 | 20 | 10240 | C | 0.03664 | 65 | 18 | 47 | #N/A | 4012196599684 | VBS.Системы крепления и монтажа | https://oborussia.ru/
VBS.Системы крепления и монтажа | 160.Металлические крепежные системы | 1362436 | ASG 732 44 G | Крепежная скоба дистанционная 36-44 мм (с резьбовым соединением M6) с гальваническим покрытием | Дистанционная скоба | Дистанционная скоба для монтажа труб и кабелей на стене, потолке и на полу. С самоблокирующейся верхней частью. Крепление при помощи выступа с внутренней резьбой. Варианты скоб с покрытием G и FT, начиная с размера 20, можно монтировать с помощью устройства для забивания гвоздей и прибора для установки болтов. Допуск к эксплуатации согласно DIN 4102, часть 12, классы огнестойкости от E30 до E90. | 148.03 | 177.64 | ШТ | 20 | 20 | 7200 | B | 0.04002 | 73 | 18 | 55 | #N/A | 4012196599691 | VBS.Системы крепления и монтажа | https://oborussia.ru/
VBS.Системы крепления и монтажа | 160.Металлические крепежные системы | 1362440 | ASG 732 53 G | Крепежная скоба дистанционная 44-53 мм (с резьбовым соединением M6) с гальваническим покрытием | Дистанционная скоба | Дистанционная скоба для монтажа труб и кабелей на стене, потолке и на полу. С самоблокирующейся верхней частью. Крепление при помощи выступа с внутренней резьбой. Варианты скоб с покрытием G и FT, начиная с размера 20, можно монтировать с помощью устройства для забивания гвоздей и прибора для установки болтов. Допуск к эксплуатации согласно DIN 4102, часть 12, классы огнестойкости от E30 до E90. | 177.35 | 212.82 | ШТ | 20 | 20 | 5120 | B | 0.04713 | 84 | 18 | 64 | #N/A | 4012196599707 | VBS.Системы крепления и монтажа | https://oborussia.ru/
VBS.Системы крепления и монтажа | 160.Металлические крепежные системы | 1362444 | ASG 732 63 G | Крепежная скоба дистанционная 53-63 мм (с резьбовым соединением M6) с гальваническим покрытием | Дистанционная скоба | Дистанционная скоба для монтажа труб и кабелей на стене, потолке и на полу. С самоблокирующейся верхней частью. Крепление при помощи выступа с внутренней резьбой. Варианты скоб с покрытием G и FT, начиная с размера 20, можно монтировать с помощью устройства для забивания гвоздей и прибора для установки болтов. Допуск к эксплуатации согласно DIN 4102, часть 12, классы огнестойкости от E30 до E90. | 243.32 | 291.98 | ШТ | 20 | 20 | 4320 | B | 0.05231 | 94 | 18 | 74 | #N/A | 4012196599714 | VBS.Системы крепления и монтажа | https://oborussia.ru/
VBS.Системы крепления и монтажа | 160.Металлические крепежные системы | 1362454 | ASG 732 6 A4 | Крепежная скоба дистанционная 5-6 мм (с резьбовым соединением M6) из нержавеющей стали А4 | Дистанционная скоба | Дистанционная скоба для монтажа труб и кабелей на стене, потолке и на полу. С самоблокирующейся верхней частью. Крепление при помощи выступа с внутренней резьбой. Варианты скоб с покрытием G и FT, начиная с размера 20, можно монтировать с помощью устройства для забивания гвоздей и прибора для установки болтов. Допуск к эксплуатации согласно DIN 4102, часть 12, классы огнестойкости от E30 до E90. | 764.31 | 917.17 | ШТ | 25 | 25 | 38400 | C | 0.01558 | 35 | 18 | 16 | #N/A | 4012196599738 | VBS.Системы крепления и монтажа | https://oborussia.ru/
VBS.Системы крепления и монтажа | 160.Металлические крепежные системы | 1362456 | ASG 732 7 A4 | Крепежная скоба дистанционная 6-7 мм (с резьбовым соединением M6) из нержавеющей стали А4 | Дистанционная скоба | Дистанционная скоба для монтажа труб и кабелей на стене, потолке и на полу. С самоблокирующейся верхней частью. Крепление при помощи выступа с внутренней резьбой. Варианты скоб с покрытием G и FT, начиная с размера 20, можно монтировать с помощью устройства для забивания гвоздей и прибора для установки болтов. Допуск к эксплуатации согласно DIN 4102, часть 12, классы огнестойкости от E30 до E90. | 888.83 | 1066.6 | ШТ | 25 | 25 | 38400 | B | 0.01574 | 35 | 18 | 17 | #N/A | 4012196599745 | VBS.Системы крепления и монтажа | https://oborussia.ru/
VBS.Системы крепления и монтажа | 160.Металлические крепежные системы | 1362458 | ASG 732 8 A4 | Крепежная скоба дистанционная 7-8 ммм (с резьбовым соединением M6) из нержавеющей стали А4 | Дистанционная скоба | Дистанционная скоба для монтажа труб и кабелей на стене, потолке и на полу. С самоблокирующейся верхней частью. Крепление при помощи выступа с внутренней резьбой. Варианты скоб с покрытием G и FT, начиная с размера 20, можно монтировать с помощью устройства для забивания гвоздей и прибора для установки болтов. Допуск к эксплуатации согласно DIN 4102, часть 12, классы огнестойкости от E30 до E90. | 849.56 | 1019.47 | ШТ | 25 | 25 | 38400 | C | 0.01582 | 35 | 18 | 18 | #N/A | 4012196599752 | VBS.Системы крепления и монтажа | https://oborussia.ru/
VBS.Системы крепления и монтажа | 160.Металлические крепежные системы | 1362460 | ASG 732 10 A4 | Крепежная скоба дистанционная 8-10 мм (с резьбовым соединением M6) из нержавеющей стали А4 | Дистанционная скоба | Дистанционная скоба для монтажа труб и кабелей на стене, потолке и на полу. С самоблокирующейся верхней частью. Крепление при помощи выступа с внутренней резьбой. Варианты скоб с покрытием G и FT, начиная с размера 20, можно монтировать с помощью устройства для забивания гвоздей и прибора для установки болтов. Допуск к эксплуатации согласно DIN 4102, часть 12, классы огнестойкости от E30 до E90. | 983.61 | 1180.33 | ШТ | 25 | 25 | 32400 | C | 0.01773 | 37 | 18 | 20 | #N/A | 4012196599769 | VBS.Системы крепления и монтажа | https://oborussia.ru/
VBS.Системы крепления и монтажа | 160.Металлические крепежные системы | 1362462 | ASG 732 12 A4 | Крепежная скоба дистанционная 10-12 мм (с резьбовым соединением M6) из нержавеющей стали А4 | Дистанционная скоба | Дистанционная скоба для монтажа труб и кабелей на стене, потолке и на полу. С самоблокирующейся верхней частью. Крепление при помощи выступа с внутренней резьбой. Варианты скоб с покрытием G и FT, начиная с размера 20, можно монтировать с помощью устройства для забивания гвоздей и прибора для установки болтов. Допуск к эксплуатации согласно DIN 4102, часть 12, классы огнестойкости от E30 до E90. | 947.87 | 1137.44 | ШТ | 25 | 25 | 30000 | C | 0.01821 | 39 | 18 | 22 | #N/A | 4012196599776 | VBS.Системы крепления и монтажа | https://oborussia.ru/
VBS.Системы крепления и монтажа | 160.Металлические крепежные системы | 1362464 | ASG 732 14 A4 | Крепежная скоба дистанционная 12-14 мм (с резьбовым соединением M6) из нержавеющей стали А4 | Дистанционная скоба | Дистанционная скоба для монтажа труб и кабелей на стене, потолке и на полу. С самоблокирующейся верхней частью. Крепление при помощи выступа с внутренней резьбой. Варианты скоб с покрытием G и FT, начиная с размера 20, можно монтировать с помощью устройства для забивания гвоздей и прибора для установки болтов. Допуск к эксплуатации согласно DIN 4102, часть 12, классы огнестойкости от E30 до E90. | 967.31 | 1160.77 | ШТ | 25 | 25 | 30000 | B | 0.01885 | 41 | 18 | 24 | #N/A | 4012196599783 | VBS.Системы крепления и монтажа | https://oborussia.ru/
VBS.Системы крепления и монтажа | 160.Металлические крепежные системы | 1362467 | ASG 732 17 A4 | Крепежная скоба дистанционная 14-17 мм (с резьбовым соединением M6) из нержавеющей стали А4 | Дистанционная скоба | Дистанционная скоба для монтажа труб и кабелей на стене, потолке и на полу. С самоблокирующейся верхней частью. Крепление при помощи выступа с внутренней резьбой. Варианты скоб с покрытием G и FT, начиная с размера 20, можно монтировать с помощью устройства для забивания гвоздей и прибора для установки болтов. Допуск к эксплуатации согласно DIN 4102, часть 12, классы огнестойкости от E30 до E90. | 980.88 | 1177.06 | ШТ | 25 | 25 | 18000 | B | 0.02035 | 44 | 18 | 27 | #N/A | 4012196599790 | VBS.Системы крепления и монтажа | https://oborussia.ru/
VBS.Системы крепления и монтажа | 160.Металлические крепежные системы | 1362469 | ASG 732 20 A4 | Крепежная скоба дистанционная 17-20 мм (с резьбовым соединением M6) из нержавеющей стали А4 | Дистанционная скоба | Дистанционная скоба для монтажа труб и кабелей на стене, потолке и на полу. С самоблокирующейся верхней частью. Крепление при помощи выступа с внутренней резьбой. Варианты скоб с покрытием G и FT, начиная с размера 20, можно монтировать с помощью устройства для забивания гвоздей и прибора для установки болтов. Допуск к эксплуатации согласно DIN 4102, часть 12, классы огнестойкости от E30 до E90. | 1029.12 | 1234.94 | ШТ | 25 | 25 | 18000 | B | 0.02139 | 47 | 18 | 30 | #N/A | 4012196599806 | VBS.Системы крепления и монтажа | https://oborussia.ru/
VBS.Системы крепления и монтажа | 160.Металлические крепежные системы | 1362472 | ASG 732 25 A4 | Крепежная скоба дистанционная 20-25 мм (с резьбовым соединением M6) из нержавеющей стали А4 | Дистанционная скоба | Дистанционная скоба для монтажа труб и кабелей на стене, потолке и на полу. С самоблокирующейся верхней частью. Крепление при помощи выступа с внутренней резьбой. Варианты скоб с покрытием G и FT, начиная с размера 20, можно монтировать с помощью устройства для забивания гвоздей и прибора для установки болтов. Допуск к эксплуатации согласно DIN 4102, часть 12, классы огнестойкости от E30 до E90. | 1056.14 | 1267.37 | ШТ | 25 | 25 | 18000 | C | 0.02394 | 51 | 18 | 35 | #N/A | 4012196599813 | VBS.Системы крепления и монтажа | https://oborussia.ru/
VBS.Системы крепления и монтажа | 160.Металлические крепежные системы | 1362474 | ASG 732 30 A4 | Крепежная скоба дистанционная 25-30 мм (с резьбовым соединением M6) из нержавеющей стали А4 | Дистанционная скоба | Дистанционная скоба для монтажа труб и кабелей на стене, потолке и на полу. С самоблокирующейся верхней частью. Крепление при помощи выступа с внутренней резьбой. Варианты скоб с покрытием G и FT, начиная с размера 20, можно монтировать с помощью устройства для забивания гвоздей и прибора для установки болтов. Допуск к эксплуатации согласно DIN 4102, часть 12, классы огнестойкости от E30 до E90. | 1233.32 | 1479.98 | ШТ | 20 | 20 | 10800 | C | 0.0337 | 59 | 18 | 41 | #N/A | 4012196599820 | VBS.Системы крепления и монтажа | https://oborussia.ru/
VBS.Системы крепления и монтажа | 160.Металлические крепежные системы | 1362478 | ASG 732 36 A4 | Крепежная скоба дистанционная 30-36 мм (с резьбовым соединением M6) из нержавеющей стали А4 | Дистанционная скоба | Дистанционная скоба для монтажа труб и кабелей на стене, потолке и на полу. С самоблокирующейся верхней частью. Крепление при помощи выступа с внутренней резьбой. Варианты скоб с покрытием G и FT, начиная с размера 20, можно монтировать с помощью устройства для забивания гвоздей и прибора для установки болтов. Допуск к эксплуатации согласно DIN 4102, часть 12, классы огнестойкости от E30 до E90. | 1251.75 | 1502.1 | ШТ | 20 | 20 | 10240 | B | 0.03782 | 65 | 18 | 47 | #N/A | 4012196599837 | VBS.Системы крепления и монтажа | https://oborussia.ru/
VBS.Системы крепления и монтажа | 160.Металлические крепежные системы | 1362482 | ASG 732 44 A4 | Крепежная скоба дистанционная 36-44 мм (с резьбовым соединением M6) из нержавеющей стали А4 | Дистанционная скоба | Дистанционная скоба для монтажа труб и кабелей на стене, потолке и на полу. С самоблокирующейся верхней частью. Крепление при помощи выступа с внутренней резьбой. Варианты скоб с покрытием G и FT, начиная с размера 20, можно монтировать с помощью устройства для забивания гвоздей и прибора для установки болтов. Допуск к эксплуатации согласно DIN 4102, часть 12, классы огнестойкости от E30 до E90. | 1644.71 | 1973.65 | ШТ | 20 | 20 | 7200 | B | 0.04158 | 73 | 18 | 55 | #N/A | 4012196599844 | VBS.Системы крепления и монтажа | https://oborussia.ru/
VBS.Системы крепления и монтажа | 160.Металлические крепежные системы | 1362486 | ASG 732 53 A4 | Крепежная скоба дистанционная 44-53 мм (с резьбовым соединением M6) из нержавеющей стали А4 | Дистанционная скоба | Дистанционная скоба для монтажа труб и кабелей на стене, потолке и на полу. С самоблокирующейся верхней частью. Крепление при помощи выступа с внутренней резьбой. Варианты скоб с покрытием G и FT, начиная с размера 20, можно монтировать с помощью устройства для забивания гвоздей и прибора для установки болтов. Допуск к эксплуатации согласно DIN 4102, часть 12, классы огнестойкости от E30 до E90. | 1779.48 | 2135.38 | ШТ | 20 | 20 | 5120 | B | 0.04851 | 84 | 18 | 64 | #N/A | 4012196599851 | VBS.Системы крепления и монтажа | https://oborussia.ru/
VBS.Системы крепления и монтажа | 160.Металлические крепежные системы | 1362489 | ASG 732 63 A4 | Крепежная скоба дистанционная 53-63 мм (с резьбовым соединением M6) из нержавеющей стали А4 | Дистанционная скоба | Дистанционная скоба для монтажа труб и кабелей на стене, потолке и на полу. С самоблокирующейся верхней частью. Крепление при помощи выступа с внутренней резьбой. Варианты скоб с покрытием G и FT, начиная с размера 20, можно монтировать с помощью устройства для забивания гвоздей и прибора для установки болтов. Допуск к эксплуатации согласно DIN 4102, часть 12, классы огнестойкости от E30 до E90. | 2558.42 | 3070.1 | ШТ | 20 | 20 | 4320 | B | 0.05379 | 94 | 18 | 74 | #N/A | 4012196599868 | VBS.Системы крепления и монтажа | https://oborussia.ru/
VBS.Системы крепления и монтажа | 160.Металлические крепежные системы | 1362622 | ASG 732 6 A2 | Крепежная скоба дистанционная 5-6 мм (с резьбовым соединением M6) из нержавеющей стали А2 | Дистанционная скоба | Дистанционная скоба для монтажа труб и кабелей на стене, потолке и на полу. С самоблокирующейся верхней частью. Крепление при помощи выступа с внутренней резьбой. Варианты скоб с покрытием G и FT, начиная с размера 20, можно монтировать с помощью устройства для забивания гвоздей и прибора для установки болтов. Допуск к эксплуатации согласно DIN 4102, часть 12, классы огнестойкости от E30 до E90. | 280.97 | 337.16 | ШТ | 25 | 25 | 38400 | C | 0.01537 | 35 | 18 | 16 | #N/A | 4012196609352 | VBS.Системы крепления и монтажа | https://oborussia.ru/
VBS.Системы крепления и монтажа | 160.Металлические крепежные системы | 1362624 | ASG 732 7 A2 | Крепежная скоба дистанционная 6-7 мм (с резьбовым соединением M6) из нержавеющей стали А2 | Дистанционная скоба | Дистанционная скоба для монтажа труб и кабелей на стене, потолке и на полу. С самоблокирующейся верхней частью. Крепление при помощи выступа с внутренней резьбой. Варианты скоб с покрытием G и FT, начиная с размера 20, можно монтировать с помощью устройства для забивания гвоздей и прибора для установки болтов. Допуск к эксплуатации согласно DIN 4102, часть 12, классы огнестойкости от E30 до E90. | 289.43 | 347.32 | ШТ | 25 | 25 | 38400 | C | 0.01553 | 35 | 18 | 17 | #N/A | 4012196609369 | VBS.Системы крепления и монтажа | https://oborussia.ru/
VBS.Системы крепления и монтажа | 160.Металлические крепежные системы | 1362626 | ASG 732 8 A2 | Крепежная скоба дистанционная 7-8 ммм (с резьбовым соединением M6) из нержавеющей стали А2 | Дистанционная скоба | Дистанционная скоба для монтажа труб и кабелей на стене, потолке и на полу. С самоблокирующейся верхней частью. Крепление при помощи выступа с внутренней резьбой. Варианты скоб с покрытием G и FT, начиная с размера 20, можно монтировать с помощью устройства для забивания гвоздей и прибора для установки болтов. Допуск к эксплуатации согласно DIN 4102, часть 12, классы огнестойкости от E30 до E90. | 298.1 | 357.72 | ШТ | 25 | 25 | 38400 | C | 0.01561 | 35 | 18 | 18 | #N/A | 4012196609376 | VBS.Системы крепления и монтажа | https://oborussia.ru/
VBS.Системы крепления и монтажа | 160.Металлические крепежные системы | 1362628 | ASG 732 10 A2 | Крепежная скоба дистанционная 8-10 мм (с резьбовым соединением M6) из нержавеющей стали А2 | Дистанционная скоба | Дистанционная скоба для монтажа труб и кабелей на стене, потолке и на полу. С самоблокирующейся верхней частью. Крепление при помощи выступа с внутренней резьбой. Варианты скоб с покрытием G и FT, начиная с размера 20, можно монтировать с помощью устройства для забивания гвоздей и прибора для установки болтов. Допуск к эксплуатации согласно DIN 4102, часть 12, классы огнестойкости от E30 до E90. | 311.8 | 374.16 | ШТ | 25 | 25 | 32400 | C | 0.01749 | 37 | 18 | 20 | #N/A | 4012196609383 | VBS.Системы крепления и монтажа | https://oborussia.ru/
VBS.Системы крепления и монтажа | 160.Металлические крепежные системы | 1362630 | ASG 732 12 A2 | Крепежная скоба дистанционная 10-12 мм (с резьбовым соединением M6) из нержавеющей стали А2 | Дистанционная скоба | Дистанционная скоба для монтажа труб и кабелей на стене, потолке и на полу. С самоблокирующейся верхней частью. Крепление при помощи выступа с внутренней резьбой. Варианты скоб с покрытием G и FT, начиная с размера 20, можно монтировать с помощью устройства для забивания гвоздей и прибора для установки болтов. Допуск к эксплуатации согласно DIN 4102, часть 12, классы огнестойкости от E30 до E90. | 321.14 | 385.37 | ШТ | 25 | 25 | 30000 | C | 0.01796 | 39 | 18 | 22 | #N/A | 4012196609390 | VBS.Системы крепления и монтажа | https://oborussia.ru/
VBS.Системы крепления и монтажа | 160.Металлические крепежные системы | 1362632 | ASG 732 14 A2 | Крепежная скоба дистанционная 12-14 мм (с резьбовым соединением M6) из нержавеющей стали А2 | Дистанционная скоба | Дистанционная скоба для монтажа труб и кабелей на стене, потолке и на полу. С самоблокирующейся верхней частью. Крепление при помощи выступа с внутренней резьбой. Варианты скоб с покрытием G и FT, начиная с размера 20, можно монтировать с помощью устройства для забивания гвоздей и прибора для установки болтов. Допуск к эксплуатации согласно DIN 4102, часть 12, классы огнестойкости от E30 до E90. | 330.81 | 396.97 | ШТ | 25 | 25 | 30000 | B | 0.01859 | 41 | 18 | 24 | #N/A | 4012196609406 | VBS.Системы крепления и монтажа | https://oborussia.ru/
VBS.Системы крепления и монтажа | 160.Металлические крепежные системы | 1362634 | ASG 732 17 A2 | Крепежная скоба дистанционная 14-17 мм (с резьбовым соединением M6) из нержавеющей стали А2 | Дистанционная скоба | Дистанционная скоба для монтажа труб и кабелей на стене, потолке и на полу. С самоблокирующейся верхней частью. Крепление при помощи выступа с внутренней резьбой. Варианты скоб с покрытием G и FT, начиная с размера 20, можно монтировать с помощью устройства для забивания гвоздей и прибора для установки болтов. Допуск к эксплуатации согласно DIN 4102, часть 12, классы огнестойкости от E30 до E90. | 347.24 | 416.69 | ШТ | 25 | 25 | 18000 | C | 0.02007 | 44 | 18 | 27 | #N/A | 4012196609413 | VBS.Системы крепления и монтажа | https://oborussia.ru/
VBS.Системы крепления и монтажа | 160.Металлические крепежные системы | 1362636 | ASG 732 20 A2 | Крепежная скоба дистанционная 17-20 мм (с резьбовым соединением M6) из нержавеющей стали А2 | Дистанционная скоба | Дистанционная скоба для монтажа труб и кабелей на стене, потолке и на полу. С самоблокирующейся верхней частью. Крепление при помощи выступа с внутренней резьбой. Варианты скоб с покрытием G и FT, начиная с размера 20, можно монтировать с помощью устройства для забивания гвоздей и прибора для установки болтов. Допуск к эксплуатации согласно DIN 4102, часть 12, классы огнестойкости от E30 до E90. | 350.89 | 421.07 | ШТ | 25 | 25 | 18000 | C | 0.0211 | 47 | 16 | 30 | #N/A | 4012196609420 | VBS.Системы крепления и монтажа | https://oborussia.ru/
VBS.Системы крепления и монтажа | 160.Металлические крепежные системы | 1362638 | ASG 732 25 A2 | Крепежная скоба дистанционная 20-25 мм (с резьбовым соединением M6) из нержавеющей стали А2 | Дистанционная скоба | Дистанционная скоба для монтажа труб и кабелей на стене, потолке и на полу. С самоблокирующейся верхней частью. Крепление при помощи выступа с внутренней резьбой. Варианты скоб с покрытием G и FT, начиная с размера 20, можно монтировать с помощью устройства для забивания гвоздей и прибора для установки болтов. Допуск к эксплуатации согласно DIN 4102, часть 12, классы огнестойкости от E30 до E90. | 361.46 | 433.75 | ШТ | 25 | 25 | 18000 | C | 0.02361 | 51 | 18 | 35 | #N/A | 4012196609437 | VBS.Системы крепления и монтажа | https://oborussia.ru/
VBS.Системы крепления и монтажа | 160.Металлические крепежные системы | 1362640 | ASG 732 30 A2 | Крепежная скоба дистанционная 25-30 мм (с резьбовым соединением M6) из нержавеющей стали А2 | Дистанционная скоба | Дистанционная скоба для монтажа труб и кабелей на стене, потолке и на полу. С самоблокирующейся верхней частью. Крепление при помощи выступа с внутренней резьбой. Варианты скоб с покрытием G и FT, начиная с размера 20, можно монтировать с помощью устройства для забивания гвоздей и прибора для установки болтов. Допуск к эксплуатации согласно DIN 4102, часть 12, классы огнестойкости от E30 до E90. | 399.1 | 478.92 | ШТ | 20 | 20 | 10800 | B | 0.03321 | 59 | 18 | 41 | #N/A | 4012196609444 | VBS.Системы крепления и монтажа | https://oborussia.ru/
VBS.Системы крепления и монтажа | 160.Металлические крепежные системы | 1362642 | ASG 732 36 A2 | Крепежная скоба дистанционная 30-36 мм (с резьбовым соединением M6) из нержавеющей стали А2 | Дистанционная скоба | Дистанционная скоба для монтажа труб и кабелей на стене, потолке и на полу. С самоблокирующейся верхней частью. Крепление при помощи выступа с внутренней резьбой. Варианты скоб с покрытием G и FT, начиная с размера 20, можно монтировать с помощью устройства для забивания гвоздей и прибора для установки болтов. Допуск к эксплуатации согласно DIN 4102, часть 12, классы огнестойкости от E30 до E90. | 465.3 | 558.36 | ШТ | 20 | 20 | 10240 | B | 0.03728 | 65 | 18 | 47 | #N/A | 4012196609451 | VBS.Системы крепления и монтажа | https://oborussia.ru/
VBS.Системы крепления и монтажа | 160.Металлические крепежные системы | 1362644 | ASG 732 44 A2 | Крепежная скоба дистанционная 36-44 мм (с резьбовым соединением M6) из нержавеющей стали А2 | Дистанционная скоба | Дистанционная скоба для монтажа труб и кабелей на стене, потолке и на полу. С самоблокирующейся верхней частью. Крепление при помощи выступа с внутренней резьбой. Варианты скоб с покрытием G и FT, начиная с размера 20, можно монтировать с помощью устройства для забивания гвоздей и прибора для установки болтов. Допуск к эксплуатации согласно DIN 4102, часть 12, классы огнестойкости от E30 до E90. | 552.35 | 662.82 | ШТ | 20 | 20 | 7200 | C | 0.04099 | 73 | 18 | 55 | #N/A | 4012196609468 | VBS.Системы крепления и монтажа | https://oborussia.ru/
VBS.Системы крепления и монтажа | 160.Металлические крепежные системы | 1362646 | ASG 732 53 A2 | Крепежная скоба дистанционная 44-53 мм (с резьбовым соединением M6) из нержавеющей стали А2 | Дистанционная скоба | Дистанционная скоба для монтажа труб и кабелей на стене, потолке и на полу. С самоблокирующейся верхней частью. Крепление при помощи выступа с внутренней резьбой. Варианты скоб с покрытием G и FT, начиная с размера 20, можно монтировать с помощью устройства для забивания гвоздей и прибора для установки болтов. Допуск к эксплуатации согласно DIN 4102, часть 12, классы огнестойкости от E30 до E90. | 586.66 | 703.99 | ШТ | 20 | 20 | 5120 | B | 0.04781 | 84 | 18 | 64 | #N/A | 4012196609475 | VBS.Системы крепления и монтажа | https://oborussia.ru/
VBS.Системы крепления и монтажа | 160.Металлические крепежные системы | 1362648 | ASG 732 63 A2 | Крепежная скоба дистанционная 53-63 мм (с резьбовым соединением M6) из нержавеющей стали А2 | Дистанционная скоба | Дистанционная скоба для монтажа труб и кабелей на стене, потолке и на полу. С самоблокирующейся верхней частью. Крепление при помощи выступа с внутренней резьбой. Варианты скоб с покрытием G и FT, начиная с размера 20, можно монтировать с помощью устройства для забивания гвоздей и прибора для установки болтов. Допуск к эксплуатации согласно DIN 4102, часть 12, классы огнестойкости от E30 до E90. | 819.9 | 983.88 | ШТ | 20 | 20 | 4320 | B | 0.05301 | 94 | 18 | 74 | #N/A | 4012196609482 | VBS.Системы крепления и монтажа | https://oborussia.ru/
VBS.Системы крепления и монтажа | 160.Металлические крепежные системы | 1362704 | ASL 733 10 FT | Крепежная скоба дистанционная 8-10 мм (с продольным отверстием) | Дистанционная скоба | Дистанционная скоба для монтажа труб и кабелей на стене, потолке и на полу. С самоблокирующейся верхней частью. Крепление через продольное отверстие. Начиная с размера 20, скобы можно монтировать с помощью устройства для забивания гвоздей и прибора для установки болтов. Допуск к эксплуатации согласно DIN 4102 часть 12, классы огнестойкости от E30 до E90 (за исключением изделий из алюминия). | 144.83 | 173.8 | ШТ | 25 | 25 | 32400 | B | 0.01883 | 37 | 16 | 22 | #N/A | 4012196599875 | VBS.Системы крепления и монтажа | https://oborussia.ru/
VBS.Системы крепления и монтажа | 160.Металлические крепежные системы | 1362706 | ASL 733 12 FT | Крепежная скоба дистанционная 10-12 мм (с продольным отверстием) | Дистанционная скоба | Дистанционная скоба для монтажа труб и кабелей на стене, потолке и на полу. С самоблокирующейся верхней частью. Крепление через продольное отверстие. Начиная с размера 20, скобы можно монтировать с помощью устройства для забивания гвоздей и прибора для установки болтов. Допуск к эксплуатации согласно DIN 4102 часть 12, классы огнестойкости от E30 до E90 (за исключением изделий из алюминия). | 150.75 | 180.9 | ШТ | 25 | 25 | 30000 | C | 0.01951 | 39 | 14 | 24 | #N/A | 4012196599882 | VBS.Системы крепления и монтажа | https://oborussia.ru/
VBS.Системы крепления и монтажа | 160.Металлические крепежные системы | 1362708 | ASL 733 14 FT | Крепежная скоба дистанционная 12-14 мм (с продольным отверстием) | Дистанционная скоба | Дистанционная скоба для монтажа труб и кабелей на стене, потолке и на полу. С самоблокирующейся верхней частью. Крепление через продольное отверстие. Начиная с размера 20, скобы можно монтировать с помощью устройства для забивания гвоздей и прибора для установки болтов. Допуск к эксплуатации согласно DIN 4102 часть 12, классы огнестойкости от E30 до E90 (за исключением изделий из алюминия). | 158.7 | 190.44 | ШТ | 25 | 25 | 30000 | C | 0.02035 | 41 | 14 | 26 | #N/A | 4012196599905 | VBS.Системы крепления и монтажа | https://oborussia.ru/
VBS.Системы крепления и монтажа | 160.Металлические крепежные системы | 1362712 | ASL 733 17 FT | Крепежная скоба дистанционная 14-17 мм (с продольным отверстием) | Дистанционная скоба | Дистанционная скоба для монтажа труб и кабелей на стене, потолке и на полу. С самоблокирующейся верхней частью. Крепление через продольное отверстие. Начиная с размера 20, скобы можно монтировать с помощью устройства для забивания гвоздей и прибора для установки болтов. Допуск к эксплуатации согласно DIN 4102 часть 12, классы огнестойкости от E30 до E90 (за исключением изделий из алюминия). | 168.17 | 201.8 | ШТ | 25 | 25 | 18000 | C | 0.02206 | 44 | 14 | 29 | #N/A | 4012196599912 | VBS.Системы крепления и монтажа | https://oborussia.ru/
VBS.Системы крепления и монтажа | 160.Металлические крепежные системы | 1362714 | ASL 733 20 FT | Крепежная скоба дистанционная 17-20 мм (с продольным отверстием) | Дистанционная скоба | Дистанционная скоба для монтажа труб и кабелей на стене, потолке и на полу. С самоблокирующейся верхней частью. Крепление через продольное отверстие. Начиная с размера 20, скобы можно монтировать с помощью устройства для забивания гвоздей и прибора для установки болтов. Допуск к эксплуатации согласно DIN 4102 часть 12, классы огнестойкости от E30 до E90 (за исключением изделий из алюминия). | 174.81 | 209.77 | ШТ | 25 | 25 | 18000 | C | 0.02315 | 47 | 14 | 32 | #N/A | 4012196599929 | VBS.Системы крепления и монтажа | https://oborussia.ru/
VBS.Системы крепления и монтажа | 160.Металлические крепежные системы | 1362718 | ASL 733 25 FT | Крепежная скоба дистанционная 20-25 мм (с продольным отверстием) | Дистанционная скоба | Дистанционная скоба для монтажа труб и кабелей на стене, потолке и на полу. С самоблокирующейся верхней частью. Крепление через продольное отверстие. Начиная с размера 20, скобы можно монтировать с помощью устройства для забивания гвоздей и прибора для установки болтов. Допуск к эксплуатации согласно DIN 4102 часть 12, классы огнестойкости от E30 до E90 (за исключением изделий из алюминия). | 179.89 | 215.87 | ШТ | 25 | 25 | 18000 | A | 0.0254 | 51 | 14 | 36 | #N/A | 4012196599936 | VBS.Системы крепления и монтажа | https://oborussia.ru/
VBS.Системы крепления и монтажа | 160.Металлические крепежные системы | 1362722 | ASL 733 30 FT | Крепежная скоба дистанционная 25-30 мм (с продольным отверстием) | Дистанционная скоба | Дистанционная скоба для монтажа труб и кабелей на стене, потолке и на полу. С самоблокирующейся верхней частью. Крепление через продольное отверстие. Начиная с размера 20, скобы можно монтировать с помощью устройства для забивания гвоздей и прибора для установки болтов. Допуск к эксплуатации согласно DIN 4102 часть 12, классы огнестойкости от E30 до E90 (за исключением изделий из алюминия). | 190.54 | 228.65 | ШТ | 20 | 20 | 10800 | A | 0.03567 | 59 | 16 | 42 | #N/A | 4012196599943 | VBS.Системы крепления и монтажа | https://oborussia.ru/
VBS.Системы крепления и монтажа | 160.Металлические крепежные системы | 1362726 | ASL 733 36 FT | Крепежная скоба дистанционная 30-36 мм (с продольным отверстием) | Дистанционная скоба | Дистанционная скоба для монтажа труб и кабелей на стене, потолке и на полу. С самоблокирующейся верхней частью. Крепление через продольное отверстие. Начиная с размера 20, скобы можно монтировать с помощью устройства для забивания гвоздей и прибора для установки болтов. Допуск к эксплуатации согласно DIN 4102 часть 12, классы огнестойкости от E30 до E90 (за исключением изделий из алюминия). | 205.97 | 247.16 | ШТ | 20 | 20 | 10240 | C | 0.03956 | 65 | 16 | 48 | #N/A | 4012196599981 | VBS.Системы крепления и монтажа | https://oborussia.ru/
VBS.Системы крепления и монтажа | 160.Металлические крепежные системы | 1362730 | ASL 733 44 FT | Крепежная скоба дистанционная 36-44 мм (с продольным отверстием) | Дистанционная скоба | Дистанционная скоба для монтажа труб и кабелей на стене, потолке и на полу. С самоблокирующейся верхней частью. Крепление через продольное отверстие. Начиная с размера 20, скобы можно монтировать с помощью устройства для забивания гвоздей и прибора для установки болтов. Допуск к эксплуатации согласно DIN 4102 часть 12, классы огнестойкости от E30 до E90 (за исключением изделий из алюминия). | 238.51 | 286.21 | ШТ | 20 | 20 | 7200 | B | 0.04356 | 73 | 16 | 56 | #N/A | 4012196599998 | VBS.Системы крепления и монтажа | https://oborussia.ru/
VBS.Системы крепления и монтажа | 160.Металлические крепежные системы | 1362734 | ASL 733 53 FT | Крепежная скоба дистанционная 44-53 мм (с продольным отверстием) | Дистанционная скоба | Дистанционная скоба для монтажа труб и кабелей на стене, потолке и на полу. С самоблокирующейся верхней частью. Крепление через продольное отверстие. Начиная с размера 20, скобы можно монтировать с помощью устройства для забивания гвоздей и прибора для установки болтов. Допуск к эксплуатации согласно DIN 4102 часть 12, классы огнестойкости от E30 до E90 (за исключением изделий из алюминия). | 380.27 | 456.32 | ШТ | 20 | 20 | 5120 | B | 0.0585 | 84 | 16 | 66 | #N/A | 4012196600007 | VBS.Системы крепления и монтажа | https://oborussia.ru/
VBS.Системы крепления и монтажа | 160.Металлические крепежные системы | 1362738 | ASL 733 63 FT | Крепежная скоба дистанционная 53-63 мм (с продольным отверстием) | Дистанционная скоба | Дистанционная скоба для монтажа труб и кабелей на стене, потолке и на полу. С самоблокирующейся верхней частью. Крепление через продольное отверстие. Начиная с размера 20, скобы можно монтировать с помощью устройства для забивания гвоздей и прибора для установки болтов. Допуск к эксплуатации согласно DIN 4102 часть 12, классы огнестойкости от E30 до E90 (за исключением изделий из алюминия). | 421.77 | 506.12 | ШТ | 20 | 20 | 4320 | B | 0.06477 | 94 | 16 | 76 | #N/A | 4012196600014 | VBS.Системы крепления и монтажа | https://oborussia.ru/
VBS.Системы крепления и монтажа | 160.Металлические крепежные системы | 1362754 | ASL 733 10 G | Крепежная скоба дистанционная 8-10 мм (с продольным отверстием) с гальваническим покрытием | Дистанционная скоба | Дистанционная скоба для монтажа труб и кабелей на стене, потолке и на полу. С самоблокирующейся верхней частью. Крепление через продольное отверстие. Начиная с размера 20, скобы можно монтировать с помощью устройства для забивания гвоздей и прибора для установки болтов. Допуск к эксплуатации согласно DIN 4102 часть 12, классы огнестойкости от E30 до E90 (за исключением изделий из алюминия). | 102.68 | 123.22 | ШТ | 25 | 25 | 32400 | B | 0.01794 | 37 | 16 | 22 | #N/A | 4012196600021 | VBS.Системы крепления и монтажа | https://oborussia.ru/
VBS.Системы крепления и монтажа | 160.Металлические крепежные системы | 1362756 | ASL 733 12 G | Крепежная скоба дистанционная 10-12 мм (с продольным отверстием) с гальваническим покрытием | Дистанционная скоба | Дистанционная скоба для монтажа труб и кабелей на стене, потолке и на полу. С самоблокирующейся верхней частью. Крепление через продольное отверстие. Начиная с размера 20, скобы можно монтировать с помощью устройства для забивания гвоздей и прибора для установки болтов. Допуск к эксплуатации согласно DIN 4102 часть 12, классы огнестойкости от E30 до E90 (за исключением изделий из алюминия). | 108.11 | 129.73 | ШТ | 25 | 25 | 30000 | C | 0.01857 | 39 | 14 | 24 | #N/A | 4012196600038 | VBS.Системы крепления и монтажа | https://oborussia.ru/
VBS.Системы крепления и монтажа | 160.Металлические крепежные системы | 1362758 | ASL 733 14 G | Крепежная скоба дистанционная 12-14 мм (с продольным отверстием) с гальваническим покрытием | Дистанционная скоба | Дистанционная скоба для монтажа труб и кабелей на стене, потолке и на полу. С самоблокирующейся верхней частью. Крепление через продольное отверстие. Начиная с размера 20, скобы можно монтировать с помощью устройства для забивания гвоздей и прибора для установки болтов. Допуск к эксплуатации согласно DIN 4102 часть 12, классы огнестойкости от E30 до E90 (за исключением изделий из алюминия). | 113.78 | 136.54 | ШТ | 25 | 25 | 30000 | C | 0.01936 | 41 | 14 | 26 | #N/A | 4012196600045 | VBS.Системы крепления и монтажа | https://oborussia.ru/
VBS.Системы крепления и монтажа | 160.Металлические крепежные системы | 1362762 | ASL 733 17 G | Крепежная скоба дистанционная 14-17 мм (с продольным отверстием) с гальваническим покрытием | Дистанционная скоба | Дистанционная скоба для монтажа труб и кабелей на стене, потолке и на полу. С самоблокирующейся верхней частью. Крепление через продольное отверстие. Начиная с размера 20, скобы можно монтировать с помощью устройства для забивания гвоздей и прибора для установки болтов. Допуск к эксплуатации согласно DIN 4102 часть 12, классы огнестойкости от E30 до E90 (за исключением изделий из алюминия). | 123.17 | 147.8 | ШТ | 25 | 25 | 18000 | A | 0.02099 | 44 | 14 | 29 | #N/A | 4012196600052 | VBS.Системы крепления и монтажа | https://oborussia.ru/
VBS.Системы крепления и монтажа | 160.Металлические крепежные системы | 1362764 | ASL 733 20 G | Крепежная скоба дистанционная 17-20 мм (с продольным отверстием) с гальваническим покрытием | Дистанционная скоба | Дистанционная скоба для монтажа труб и кабелей на стене, потолке и на полу. С самоблокирующейся верхней частью. Крепление через продольное отверстие. Начиная с размера 20, скобы можно монтировать с помощью устройства для забивания гвоздей и прибора для установки болтов. Допуск к эксплуатации согласно DIN 4102 часть 12, классы огнестойкости от E30 до E90 (за исключением изделий из алюминия). | 132.57 | 159.08 | ШТ | 25 | 25 | 18000 | C | 0.02201 | 47 | 14 | 32 | #N/A | 4012196600069 | VBS.Системы крепления и монтажа | https://oborussia.ru/
VBS.Системы крепления и монтажа | 160.Металлические крепежные системы | 1362768 | ASL 733 25 G | Крепежная скоба дистанционная 20-25 мм (с продольным отверстием) с гальваническим покрытием | Дистанционная скоба | Дистанционная скоба для монтажа труб и кабелей на стене, потолке и на полу. С самоблокирующейся верхней частью. Крепление через продольное отверстие. Начиная с размера 20, скобы можно монтировать с помощью устройства для забивания гвоздей и прибора для установки болтов. Допуск к эксплуатации согласно DIN 4102 часть 12, классы огнестойкости от E30 до E90 (за исключением изделий из алюминия). | 139.03 | 166.84 | ШТ | 25 | 25 | 18000 | A | 0.02419 | 51 | 14 | 36 | #N/A | 4012196600076 | VBS.Системы крепления и монтажа | https://oborussia.ru/
VBS.Системы крепления и монтажа | 160.Металлические крепежные системы | 1362772 | ASL 733 30 G | Крепежная скоба дистанционная 25-30 мм (с продольным отверстием) с гальваническим покрытием | Дистанционная скоба | Дистанционная скоба для монтажа труб и кабелей на стене, потолке и на полу. С самоблокирующейся верхней частью. Крепление через продольное отверстие. Начиная с размера 20, скобы можно монтировать с помощью устройства для забивания гвоздей и прибора для установки болтов. Допуск к эксплуатации согласно DIN 4102 часть 12, классы огнестойкости от E30 до E90 (за исключением изделий из алюминия). | 165.41 | 198.49 | ШТ | 20 | 20 | 10800 | A | 0.03401 | 59 | 16 | 42 | #N/A | 4012196600083 | VBS.Системы крепления и монтажа | https://oborussia.ru/
VBS.Системы крепления и монтажа | 160.Металлические крепежные системы | 1362776 | ASL 733 36 G | Крепежная скоба дистанционная 30-36 мм (с продольным отверстием) с гальваническим покрытием | Дистанционная скоба | Дистанционная скоба для монтажа труб и кабелей на стене, потолке и на полу. С самоблокирующейся верхней частью. Крепление через продольное отверстие. Начиная с размера 20, скобы можно монтировать с помощью устройства для забивания гвоздей и прибора для установки болтов. Допуск к эксплуатации согласно DIN 4102 часть 12, классы огнестойкости от E30 до E90 (за исключением изделий из алюминия). | 175.97 | 211.16 | ШТ | 20 | 20 | 10240 | A | 0.03774 | 65 | 16 | 48 | #N/A | 4012196600090 | VBS.Системы крепления и монтажа | https://oborussia.ru/
VBS.Системы крепления и монтажа | 160.Металлические крепежные системы | 1362780 | ASL 733 44 G | Крепежная скоба дистанционная 36-44 мм (с продольным отверстием) с гальваническим покрытием | Дистанционная скоба | Дистанционная скоба для монтажа труб и кабелей на стене, потолке и на полу. С самоблокирующейся верхней частью. Крепление через продольное отверстие. Начиная с размера 20, скобы можно монтировать с помощью устройства для забивания гвоздей и прибора для установки болтов. Допуск к эксплуатации согласно DIN 4102 часть 12, классы огнестойкости от E30 до E90 (за исключением изделий из алюминия). | 182.1 | 218.52 | ШТ | 20 | 20 | 7200 | A | 0.04151 | 73 | 16 | 56 | #N/A | 4012196600106 | VBS.Системы крепления и монтажа | https://oborussia.ru/
VBS.Системы крепления и монтажа | 160.Металлические крепежные системы | 1362784 | ASL 733 53 G | Крепежная скоба дистанционная 44-53 мм (с продольным отверстием) с гальваническим покрытием | Дистанционная скоба | Дистанционная скоба для монтажа труб и кабелей на стене, потолке и на полу. С самоблокирующейся верхней частью. Крепление через продольное отверстие. Начиная с размера 20, скобы можно монтировать с помощью устройства для забивания гвоздей и прибора для установки болтов. Допуск к эксплуатации согласно DIN 4102 часть 12, классы огнестойкости от E30 до E90 (за исключением изделий из алюминия). | 270.39 | 324.47 | ШТ | 20 | 20 | 5120 | B | 0.05616 | 84 | 16 | 66 | #N/A | 4012196600113 | VBS.Системы крепления и монтажа | https://oborussia.ru/
VBS.Системы крепления и монтажа | 160.Металлические крепежные системы | 1362788 | ASL 733 63 G | Крепежная скоба дистанционная 53-63 мм (с продольным отверстием) с гальваническим покрытием | Дистанционная скоба | Дистанционная скоба для монтажа труб и кабелей на стене, потолке и на полу. С самоблокирующейся верхней частью. Крепление через продольное отверстие. Начиная с размера 20, скобы можно монтировать с помощью устройства для забивания гвоздей и прибора для установки болтов. Допуск к эксплуатации согласно DIN 4102 часть 12, классы огнестойкости от E30 до E90 (за исключением изделий из алюминия). | 310.89 | 373.07 | ШТ | 20 | 20 | 4320 | B | 0.06212 | 94 | 16 | 76 | #N/A | 4012196600120 | VBS.Системы крепления и монтажа | https://oborussia.ru/
VBS.Системы крепления и монтажа | 160.Металлические крепежные системы | 1362804 | ASL 733 10 ALU | Крепежная скоба дистанционная 8-10 мм (с продольным отверстием) из алюминия | Дистанционная скоба | Дистанционная скоба для монтажа труб и кабелей на стене, потолке и на полу. С самоблокирующейся верхней частью. Крепление через продольное отверстие. Начиная с размера 20, скобы можно монтировать с помощью устройства для забивания гвоздей и прибора для установки болтов. Допуск к эксплуатации согласно DIN 4102 часть 12, классы огнестойкости от E30 до E90 (за исключением изделий из алюминия). | 251.36 | 301.63 | ШТ | 25 | 25 | 32400 | B | 0.00917 | 37 | 16 | 22 | #N/A | 4012196600144 | VBS.Системы крепления и монтажа | https://oborussia.ru/
VBS.Системы крепления и монтажа | 160.Металлические крепежные системы | 1362806 | ASL 733 12 ALU | Крепежная скоба дистанционная 10-12 мм (с продольным отверстием) из алюминия | Дистанционная скоба | Дистанционная скоба для монтажа труб и кабелей на стене, потолке и на полу. С самоблокирующейся верхней частью. Крепление через продольное отверстие. Начиная с размера 20, скобы можно монтировать с помощью устройства для забивания гвоздей и прибора для установки болтов. Допуск к эксплуатации согласно DIN 4102 часть 12, классы огнестойкости от E30 до E90 (за исключением изделий из алюминия). | 264.61 | 317.53 | ШТ | 25 | 25 | 30000 | B | 0.00938 | 39 | 14 | 24 | #N/A | 4012196600151 | VBS.Системы крепления и монтажа | https://oborussia.ru/
VBS.Системы крепления и монтажа | 160.Металлические крепежные системы | 1362808 | ASL 733 14 ALU | Крепежная скоба дистанционная 12-14 мм (с продольным отверстием) из алюминия | Дистанционная скоба | Дистанционная скоба для монтажа труб и кабелей на стене, потолке и на полу. С самоблокирующейся верхней частью. Крепление через продольное отверстие. Начиная с размера 20, скобы можно монтировать с помощью устройства для забивания гвоздей и прибора для установки болтов. Допуск к эксплуатации согласно DIN 4102 часть 12, классы огнестойкости от E30 до E90 (за исключением изделий из алюминия). | 278.47 | 334.16 | ШТ | 25 | 25 | 30000 | B | 0.00965 | 41 | 14 | 26 | #N/A | 4012196600243 | VBS.Системы крепления и монтажа | https://oborussia.ru/
VBS.Системы крепления и монтажа | 160.Металлические крепежные системы | 1362812 | ASL 733 17 ALU | Крепежная скоба дистанционная 14-17 мм (с продольным отверстием) из алюминия | Дистанционная скоба | Дистанционная скоба для монтажа труб и кабелей на стене, потолке и на полу. С самоблокирующейся верхней частью. Крепление через продольное отверстие. Начиная с размера 20, скобы можно монтировать с помощью устройства для забивания гвоздей и прибора для установки болтов. Допуск к эксплуатации согласно DIN 4102 часть 12, классы огнестойкости от E30 до E90 (за исключением изделий из алюминия). | 298.77 | 358.52 | ШТ | 25 | 25 | 18000 | B | 0.01062 | 44 | 14 | 29 | #N/A | 4012196600168 | VBS.Системы крепления и монтажа | https://oborussia.ru/
VBS.Системы крепления и монтажа | 160.Металлические крепежные системы | 1362814 | ASL 733 20 ALU | Крепежная скоба дистанционная 17-20 мм (с продольным отверстием) из алюминия | Дистанционная скоба | Дистанционная скоба для монтажа труб и кабелей на стене, потолке и на полу. С самоблокирующейся верхней частью. Крепление через продольное отверстие. Начиная с размера 20, скобы можно монтировать с помощью устройства для забивания гвоздей и прибора для установки болтов. Допуск к эксплуатации согласно DIN 4102 часть 12, классы огнестойкости от E30 до E90 (за исключением изделий из алюминия). | 307.56 | 369.07 | ШТ | 25 | 25 | 18000 | B | 0.01097 | 47 | 14 | 32 | #N/A | 4012196600175 | VBS.Системы крепления и монтажа | https://oborussia.ru/
VBS.Системы крепления и монтажа | 160.Металлические крепежные системы | 1362818 | ASL 733 25 ALU | Крепежная скоба дистанционная 20-25 мм (с продольным отверстием) из алюминия | Дистанционная скоба | Дистанционная скоба для монтажа труб и кабелей на стене, потолке и на полу. С самоблокирующейся верхней частью. Крепление через продольное отверстие. Начиная с размера 20, скобы можно монтировать с помощью устройства для забивания гвоздей и прибора для установки болтов. Допуск к эксплуатации согласно DIN 4102 часть 12, классы огнестойкости от E30 до E90 (за исключением изделий из алюминия). | 310.53 | 372.64 | ШТ | 25 | 25 | 18000 | C | 0.01254 | 51 | 14 | 36 | #N/A | 4012196600182 | VBS.Системы крепления и монтажа | https://oborussia.ru/
VBS.Системы крепления и монтажа | 160.Металлические крепежные системы | 1362822 | ASL 733 30 ALU | Крепежная скоба дистанционная 25-30 мм (с продольным отверстием) из алюминия | Дистанционная скоба | Дистанционная скоба для монтажа труб и кабелей на стене, потолке и на полу. С самоблокирующейся верхней частью. Крепление через продольное отверстие. Начиная с размера 20, скобы можно монтировать с помощью устройства для забивания гвоздей и прибора для установки болтов. Допуск к эксплуатации согласно DIN 4102 часть 12, классы огнестойкости от E30 до E90 (за исключением изделий из алюминия). | 336.87 | 404.24 | ШТ | 20 | 20 | 10800 | B | 0.01592 | 59 | 16 | 42 | #N/A | 4012196600199 | VBS.Системы крепления и монтажа | https://oborussia.ru/
VBS.Системы крепления и монтажа | 160.Металлические крепежные системы | 1362826 | ASL 733 36 ALU | Крепежная скоба дистанционная 30-36 мм (с продольным отверстием) из алюминия | Дистанционная скоба | Дистанционная скоба для монтажа труб и кабелей на стене, потолке и на полу. С самоблокирующейся верхней частью. Крепление через продольное отверстие. Начиная с размера 20, скобы можно монтировать с помощью устройства для забивания гвоздей и прибора для установки болтов. Допуск к эксплуатации согласно DIN 4102 часть 12, классы огнестойкости от E30 до E90 (за исключением изделий из алюминия). | 351.56 | 421.87 | ШТ | 20 | 20 | 10240 | C | 0.01802 | 65 | 16 | 48 | #N/A | 4012196600205 | VBS.Системы крепления и монтажа | https://oborussia.ru/
VBS.Системы крепления и монтажа | 160.Металлические крепежные системы | 1362830 | ASL 733 44 ALU | Крепежная скоба дистанционная 36-44 мм (с продольным отверстием) из алюминия | Дистанционная скоба | Дистанционная скоба для монтажа труб и кабелей на стене, потолке и на полу. С самоблокирующейся верхней частью. Крепление через продольное отверстие. Начиная с размера 20, скобы можно монтировать с помощью устройства для забивания гвоздей и прибора для установки болтов. Допуск к эксплуатации согласно DIN 4102 часть 12, классы огнестойкости от E30 до E90 (за исключением изделий из алюминия). | 366.15 | 439.38 | ШТ | 20 | 20 | 7200 | C | 0.01931 | 73 | 16 | 56 | #N/A | 4012196600212 | VBS.Системы крепления и монтажа | https://oborussia.ru/
VBS.Системы крепления и монтажа | 160.Металлические крепежные системы | 1362834 | ASL 733 53 ALU | Крепежная скоба дистанционная 44-53 мм (с продольным отверстием) из алюминия | Дистанционная скоба | Дистанционная скоба для монтажа труб и кабелей на стене, потолке и на полу. С самоблокирующейся верхней частью. Крепление через продольное отверстие. Начиная с размера 20, скобы можно монтировать с помощью устройства для забивания гвоздей и прибора для установки болтов. Допуск к эксплуатации согласно DIN 4102 часть 12, классы огнестойкости от E30 до E90 (за исключением изделий из алюминия). | 495.06 | 594.07 | ШТ | 20 | 20 | 5120 | B | 0.02537 | 84 | 16 | 66 | #N/A | 4012196600229 | VBS.Системы крепления и монтажа | https://oborussia.ru/
VBS.Системы крепления и монтажа | 160.Металлические крепежные системы | 1362838 | ASL 733 63 ALU | Крепежная скоба дистанционная 53-63 мм (с продольным отверстием) из алюминия | Дистанционная скоба | Дистанционная скоба для монтажа труб и кабелей на стене, потолке и на полу. С самоблокирующейся верхней частью. Крепление через продольное отверстие. Начиная с размера 20, скобы можно монтировать с помощью устройства для забивания гвоздей и прибора для установки болтов. Допуск к эксплуатации согласно DIN 4102 часть 12, классы огнестойкости от E30 до E90 (за исключением изделий из алюминия). | 612.32 | 734.78 | ШТ | 20 | 20 | 4320 | B | 0.02742 | 94 | 16 | 76 | #N/A | 4012196600236 | VBS.Системы крепления и монтажа | https://oborussia.ru/
VBS.Системы крепления и монтажа | 160.Металлические крепежные системы | 1362904 | ASL 733 10 A4 | Крепежная скоба дистанционная 8-10 мм (с продольным отверстием) из нержавеющей стали А4 | Дистанционная скоба | Дистанционная скоба для монтажа труб и кабелей на стене, потолке и на полу. С самоблокирующейся верхней частью. Крепление через продольное отверстие. Начиная с размера 20, скобы можно монтировать с помощью устройства для забивания гвоздей и прибора для установки болтов. Допуск к эксплуатации согласно DIN 4102 часть 12, классы огнестойкости от E30 до E90 (за исключением изделий из алюминия). | 410.1 | 492.12 | ШТ | 25 | 25 | 32400 | B | 0.01828 | 37 | 16 | 22 | #N/A | 4012196600250 | VBS.Системы крепления и монтажа | https://oborussia.ru/
VBS.Системы крепления и монтажа | 160.Металлические крепежные системы | 1362906 | ASL 733 12 A4 | Крепежная скоба дистанционная 10-12 мм (с продольным отверстием) из нержавеющей стали А4 | Дистанционная скоба | Дистанционная скоба для монтажа труб и кабелей на стене, потолке и на полу. С самоблокирующейся верхней частью. Крепление через продольное отверстие. Начиная с размера 20, скобы можно монтировать с помощью устройства для забивания гвоздей и прибора для установки болтов. Допуск к эксплуатации согласно DIN 4102 часть 12, классы огнестойкости от E30 до E90 (за исключением изделий из алюминия). | 431.69 | 518.03 | ШТ | 25 | 25 | 30000 | C | 0.01893 | 39 | 14 | 24 | #N/A | 4012196600267 | VBS.Системы крепления и монтажа | https://oborussia.ru/
VBS.Системы крепления и монтажа | 160.Металлические крепежные системы | 1362908 | ASL 733 14 A4 | Крепежная скоба дистанционная 12-14 мм (с продольным отверстием) из нержавеющей стали А4 | Дистанционная скоба | Дистанционная скоба для монтажа труб и кабелей на стене, потолке и на полу. С самоблокирующейся верхней частью. Крепление через продольное отверстие. Начиная с размера 20, скобы можно монтировать с помощью устройства для забивания гвоздей и прибора для установки болтов. Допуск к эксплуатации согласно DIN 4102 часть 12, классы огнестойкости от E30 до E90 (за исключением изделий из алюминия). | 453.49 | 544.19 | ШТ | 25 | 25 | 30000 | B | 0.01973 | 41 | 14 | 26 | #N/A | 4012196600274 | VBS.Системы крепления и монтажа | https://oborussia.ru/
VBS.Системы крепления и монтажа | 160.Металлические крепежные системы | 1362912 | ASL 733 17 A4 | Крепежная скоба дистанционная 14-17 мм (с продольным отверстием) из нержавеющей стали А4 | Дистанционная скоба | Дистанционная скоба для монтажа труб и кабелей на стене, потолке и на полу. С самоблокирующейся верхней частью. Крепление через продольное отверстие. Начиная с размера 20, скобы можно монтировать с помощью устройства для забивания гвоздей и прибора для установки болтов. Допуск к эксплуатации согласно DIN 4102 часть 12, классы огнестойкости от E30 до E90 (за исключением изделий из алюминия). | 487.96 | 585.55 | ШТ | 25 | 25 | 18000 | C | 0.02139 | 44 | 14 | 29 | #N/A | 4012196600281 | VBS.Системы крепления и монтажа | https://oborussia.ru/
VBS.Системы крепления и монтажа | 160.Металлические крепежные системы | 1362914 | ASL 733 20 A4 | Крепежная скоба дистанционная 17-20 мм (с продольным отверстием) из нержавеющей стали А4 | Дистанционная скоба | Дистанционная скоба для монтажа труб и кабелей на стене, потолке и на полу. С самоблокирующейся верхней частью. Крепление через продольное отверстие. Начиная с размера 20, скобы можно монтировать с помощью устройства для забивания гвоздей и прибора для установки болтов. Допуск к эксплуатации согласно DIN 4102 часть 12, классы огнестойкости от E30 до E90 (за исключением изделий из алюминия). | 530.41 | 636.49 | ШТ | 25 | 25 | 18000 | B | 0.02243 | 47 | 14 | 32 | #N/A | 4012196600298 | VBS.Системы крепления и монтажа | https://oborussia.ru/
VBS.Системы крепления и монтажа | 160.Металлические крепежные системы | 1362918 | ASL 733 25 A4 | Крепежная скоба дистанционная 20-25 мм (с продольным отверстием) из нержавеющей стали А4 | Дистанционная скоба | Дистанционная скоба для монтажа труб и кабелей на стене, потолке и на полу. С самоблокирующейся верхней частью. Крепление через продольное отверстие. Начиная с размера 20, скобы можно монтировать с помощью устройства для забивания гвоздей и прибора для установки болтов. Допуск к эксплуатации согласно DIN 4102 часть 12, классы огнестойкости от E30 до E90 (за исключением изделий из алюминия). | 559.61 | 671.53 | ШТ | 25 | 25 | 18000 | C | 0.02466 | 51 | 14 | 36 | #N/A | 4012196600304 | VBS.Системы крепления и монтажа | https://oborussia.ru/
VBS.Системы крепления и монтажа | 160.Металлические крепежные системы | 1362922 | ASL 733 30 A4 | Крепежная скоба дистанционная 25-30 мм (с продольным отверстием) из нержавеющей стали А4 | Дистанционная скоба | Дистанционная скоба для монтажа труб и кабелей на стене, потолке и на полу. С самоблокирующейся верхней частью. Крепление через продольное отверстие. Начиная с размера 20, скобы можно монтировать с помощью устройства для забивания гвоздей и прибора для установки болтов. Допуск к эксплуатации согласно DIN 4102 часть 12, классы огнестойкости от E30 до E90 (за исключением изделий из алюминия). | 607.33 | 728.8 | ШТ | 20 | 20 | 10800 | C | 0.03466 | 59 | 16 | 42 | #N/A | 4012196600335 | VBS.Системы крепления и монтажа | https://oborussia.ru/
VBS.Системы крепления и монтажа | 160.Металлические крепежные системы | 1362926 | ASL 733 36 A4 | Крепежная скоба дистанционная 30-36 мм (с продольным отверстием) из нержавеющей стали А4 | Дистанционная скоба | Дистанционная скоба для монтажа труб и кабелей на стене, потолке и на полу. С самоблокирующейся верхней частью. Крепление через продольное отверстие. Начиная с размера 20, скобы можно монтировать с помощью устройства для забивания гвоздей и прибора для установки болтов. Допуск к эксплуатации согласно DIN 4102 часть 12, классы огнестойкости от E30 до E90 (за исключением изделий из алюминия). | 625.88 | 751.06 | ШТ | 20 | 20 | 10240 | C | 0.03846 | 65 | 16 | 48 | #N/A | 4012196600311 | VBS.Системы крепления и монтажа | https://oborussia.ru/
VBS.Системы крепления и монтажа | 160.Металлические крепежные системы | 1362930 | ASL 733 44 A4 | Крепежная скоба дистанционная 30-44 мм (с продольным отверстием) из нержавеющей стали А4 | Дистанционная скоба | Дистанционная скоба для монтажа труб и кабелей на стене, потолке и на полу. С самоблокирующейся верхней частью. Крепление через продольное отверстие. Начиная с размера 20, скобы можно монтировать с помощью устройства для забивания гвоздей и прибора для установки болтов. Допуск к эксплуатации согласно DIN 4102 часть 12, классы огнестойкости от E30 до E90 (за исключением изделий из алюминия). | 655.03 | 786.04 | ШТ | 20 | 20 | 7200 | C | 0.0423 | 73 | 16 | 56 | #N/A | 4012196600328 | VBS.Системы крепления и монтажа | https://oborussia.ru/
VBS.Системы крепления и монтажа | 160.Металлические крепежные системы | 1362934 | ASL 733 53 A4 | Крепежная скоба дистанционная 44-53 мм (с продольным отверстием) из нержавеющей стали А4 | Дистанционная скоба | Дистанционная скоба для монтажа труб и кабелей на стене, потолке и на полу. С самоблокирующейся верхней частью. Крепление через продольное отверстие. Начиная с размера 20, скобы можно монтировать с помощью устройства для забивания гвоздей и прибора для установки болтов. Допуск к эксплуатации согласно DIN 4102 часть 12, классы огнестойкости от E30 до E90 (за исключением изделий из алюминия). | 718.68 | 862.42 | ШТ | 20 | 20 | 5120 | B | 0.05723 | 84 | 16 | 66 | #N/A | 4012196600359 | VBS.Системы крепления и монтажа | https://oborussia.ru/
VBS.Системы крепления и монтажа | 160.Металлические крепежные системы | 1362938 | ASL 733 63 A4 | Крепежная скоба дистанционная 53-63 мм (с продольным отверстием) из нержавеющей стали А4 | Дистанционная скоба | Дистанционная скоба для монтажа труб и кабелей на стене, потолке и на полу. С самоблокирующейся верхней частью. Крепление через продольное отверстие. Начиная с размера 20, скобы можно монтировать с помощью устройства для забивания гвоздей и прибора для установки болтов. Допуск к эксплуатации согласно DIN 4102 часть 12, классы огнестойкости от E30 до E90 (за исключением изделий из алюминия). | 901.68 | 1082.02 | ШТ | 20 | 20 | 4320 | B | 0.06331 | 94 | 16 | 76 | #N/A | 4012196600366 | VBS.Системы крепления и монтажа | https://oborussia.ru/
VBS.Системы крепления и монтажа | 160.Металлические крепежные системы | 1362976 | ASL 733 10 A2 | Крепежная скоба дистанционная 8-10 мм (с продольным отверстием) из нержавеющей стали А2 | Дистанционная скоба | Дистанционная скоба для монтажа труб и кабелей на стене, потолке и на полу. С самоблокирующейся верхней частью. Крепление через продольное отверстие. Начиная с размера 20, скобы можно монтировать с помощью устройства для забивания гвоздей и прибора для установки болтов. Допуск к эксплуатации согласно DIN 4102 часть 12, классы огнестойкости от E30 до E90 (за исключением изделий из алюминия). | 354.81 | 425.77 | ШТ | 25 | 25 | 32400 | B | 0.01804 | 37 | 16 | 22 | #N/A | 4012196608867 | VBS.Системы крепления и монтажа | https://oborussia.ru/
VBS.Системы крепления и монтажа | 160.Металлические крепежные системы | 1362978 | ASL 733 12 A2 | Крепежная скоба дистанционная 10-12 мм (с продольным отверстием) из нержавеющей стали А2 | Дистанционная скоба | Дистанционная скоба для монтажа труб и кабелей на стене, потолке и на полу. С самоблокирующейся верхней частью. Крепление через продольное отверстие. Начиная с размера 20, скобы можно монтировать с помощью устройства для забивания гвоздей и прибора для установки болтов. Допуск к эксплуатации согласно DIN 4102 часть 12, классы огнестойкости от E30 до E90 (за исключением изделий из алюминия). | 373.47 | 448.16 | ШТ | 25 | 25 | 30000 | C | 0.01867 | 39 | 14 | 24 | #N/A | 4012196608874 | VBS.Системы крепления и монтажа | https://oborussia.ru/
VBS.Системы крепления и монтажа | 160.Металлические крепежные системы | 1362980 | ASL 733 14 A2 | Крепежная скоба дистанционная 12-14 мм (с продольным отверстием) из нержавеющей стали А2 | Дистанционная скоба | Дистанционная скоба для монтажа труб и кабелей на стене, потолке и на полу. С самоблокирующейся верхней частью. Крепление через продольное отверстие. Начиная с размера 20, скобы можно монтировать с помощью устройства для забивания гвоздей и прибора для установки болтов. Допуск к эксплуатации согласно DIN 4102 часть 12, классы огнестойкости от E30 до E90 (за исключением изделий из алюминия). | 393.15 | 471.78 | ШТ | 25 | 25 | 30000 | B | 0.01946 | 41 | 14 | 26 | #N/A | 4012196608881 | VBS.Системы крепления и монтажа | https://oborussia.ru/
VBS.Системы крепления и монтажа | 160.Металлические крепежные системы | 1362982 | ASL 733 17 A2 | Крепежная скоба дистанционная 14-17 мм (с продольным отверстием) из нержавеющей стали А2 | Дистанционная скоба | Дистанционная скоба для монтажа труб и кабелей на стене, потолке и на полу. С самоблокирующейся верхней частью. Крепление через продольное отверстие. Начиная с размера 20, скобы можно монтировать с помощью устройства для забивания гвоздей и прибора для установки болтов. Допуск к эксплуатации согласно DIN 4102 часть 12, классы огнестойкости от E30 до E90 (за исключением изделий из алюминия). | 413.7 | 496.44 | ШТ | 25 | 25 | 18000 | B | 0.0211 | 44 | 14 | 29 | #N/A | 4012196608898 | VBS.Системы крепления и монтажа | https://oborussia.ru/
VBS.Системы крепления и монтажа | 160.Металлические крепежные системы | 1362984 | ASL 733 20 A2 | Крепежная скоба дистанционная 17-20 мм (с продольным отверстием) из нержавеющей стали А2 | Дистанционная скоба | Дистанционная скоба для монтажа труб и кабелей на стене, потолке и на полу. С самоблокирующейся верхней частью. Крепление через продольное отверстие. Начиная с размера 20, скобы можно монтировать с помощью устройства для забивания гвоздей и прибора для установки болтов. Допуск к эксплуатации согласно DIN 4102 часть 12, классы огнестойкости от E30 до E90 (за исключением изделий из алюминия). | 461.42 | 553.7 | ШТ | 25 | 25 | 18000 | B | 0.02213 | 47 | 14 | 32 | #N/A | 4012196608904 | VBS.Системы крепления и монтажа | https://oborussia.ru/
VBS.Системы крепления и монтажа | 160.Металлические крепежные системы | 1362986 | ASL 733 25 A2 | Крепежная скоба дистанционная 20-25 мм (с продольным отверстием) из нержавеющей стали А2 | Дистанционная скоба | Дистанционная скоба для монтажа труб и кабелей на стене, потолке и на полу. С самоблокирующейся верхней частью. Крепление через продольное отверстие. Начиная с размера 20, скобы можно монтировать с помощью устройства для забивания гвоздей и прибора для установки болтов. Допуск к эксплуатации согласно DIN 4102 часть 12, классы огнестойкости от E30 до E90 (за исключением изделий из алюминия). | 474.72 | 569.66 | ШТ | 25 | 25 | 18000 | B | 0.02432 | 51 | 14 | 36 | #N/A | 4012196608911 | VBS.Системы крепления и монтажа | https://oborussia.ru/
VBS.Системы крепления и монтажа | 160.Металлические крепежные системы | 1362988 | ASL 733 30 A2 | Крепежная скоба дистанционная 25-30 мм (с продольным отверстием) из нержавеющей стали А2 | Дистанционная скоба | Дистанционная скоба для монтажа труб и кабелей на стене, потолке и на полу. С самоблокирующейся верхней частью. Крепление через продольное отверстие. Начиная с размера 20, скобы можно монтировать с помощью устройства для забивания гвоздей и прибора для установки болтов. Допуск к эксплуатации согласно DIN 4102 часть 12, классы огнестойкости от E30 до E90 (за исключением изделий из алюминия). | 506.56 | 607.87 | ШТ | 20 | 20 | 10800 | C | 0.03416 | 59 | 16 | 42 | #N/A | 4012196608928 | VBS.Системы крепления и монтажа | https://oborussia.ru/
VBS.Системы крепления и монтажа | 160.Металлические крепежные системы | 1362990 | ASL 733 36 A2 | Крепежная скоба дистанционная 30-36 мм (с продольным отверстием) из нержавеющей стали А2 | Дистанционная скоба | Дистанционная скоба для монтажа труб и кабелей на стене, потолке и на полу. С самоблокирующейся верхней частью. Крепление через продольное отверстие. Начиная с размера 20, скобы можно монтировать с помощью устройства для забивания гвоздей и прибора для установки болтов. Допуск к эксплуатации согласно DIN 4102 часть 12, классы огнестойкости от E30 до E90 (за исключением изделий из алюминия). | 578.14 | 693.77 | ШТ | 20 | 20 | 10240 | B | 0.03792 | 65 | 16 | 48 | #N/A | 4012196608935 | VBS.Системы крепления и монтажа | https://oborussia.ru/
VBS.Системы крепления и монтажа | 160.Металлические крепежные системы | 1362992 | ASL 733 44 A2 | Крепежная скоба дистанционная 30-44 мм (с продольным отверстием) из нержавеющей стали А2 | Дистанционная скоба | Дистанционная скоба для монтажа труб и кабелей на стене, потолке и на полу. С самоблокирующейся верхней частью. Крепление через продольное отверстие. Начиная с размера 20, скобы можно монтировать с помощью устройства для забивания гвоздей и прибора для установки болтов. Допуск к эксплуатации согласно DIN 4102 часть 12, классы огнестойкости от E30 до E90 (за исключением изделий из алюминия). | 633.8 | 760.56 | ШТ | 20 | 20 | 7200 | C | 0.0417 | 73 | 16 | 56 | #N/A | 4012196608942 | VBS.Системы крепления и монтажа | https://oborussia.ru/
VBS.Системы крепления и монтажа | 160.Металлические крепежные системы | 1362994 | ASL 733 53 A2 | Крепежная скоба дистанционная 44-53 мм (с продольным отверстием) из нержавеющей стали А2 | Дистанционная скоба | Дистанционная скоба для монтажа труб и кабелей на стене, потолке и на полу. С самоблокирующейся верхней частью. Крепление через продольное отверстие. Начиная с размера 20, скобы можно монтировать с помощью устройства для забивания гвоздей и прибора для установки болтов. Допуск к эксплуатации согласно DIN 4102 часть 12, классы огнестойкости от E30 до E90 (за исключением изделий из алюминия). | 689.52 | 827.42 | ШТ | 20 | 20 | 5120 | C | 0.05643 | 84 | 16 | 66 | #N/A | 4012196608959 | VBS.Системы крепления и монтажа | https://oborussia.ru/
VBS.Системы крепления и монтажа | 160.Металлические крепежные системы | 1362996 | ASL 733 63 A2 | Крепежная скоба дистанционная 53-63 мм (с продольным отверстием) из нержавеющей стали А2 | Дистанционная скоба | Дистанционная скоба для монтажа труб и кабелей на стене, потолке и на полу. С самоблокирующейся верхней частью. Крепление через продольное отверстие. Начиная с размера 20, скобы можно монтировать с помощью устройства для забивания гвоздей и прибора для установки болтов. Допуск к эксплуатации согласно DIN 4102 часть 12, классы огнестойкости от E30 до E90 (за исключением изделий из алюминия). | 845.96 | 1015.15 | ШТ | 20 | 20 | 4320 | B | 0.06242 | 94 | 16 | 76 | #N/A | 4012196608966 | VBS.Системы крепления и монтажа | https://oborussia.ru/
VBS.Системы крепления и монтажа | 160.Металлические крепежные системы | 1366122 | 731 W 12 G | Крепежная скоба дистанционная 8-12 мм | Дистанционная скоба | с резьбой М6. | 160.37 | 192.44 | ШТ | 50 | 50 | 28800 | B | 0.0247 | 43 | 16 | 21 | #N/A | 4012195117919 | VBS.Системы крепления и монтажа | https://oborussia.ru/catalog/resheniya-dlya-promyshlennykh-obektov/krepezhnyy-material/krepleniya-dlya-kabelya-i-trub/krepezhnye-skoby/rezbovye-rasporki/vintovaya-distantsionnaya-skoba/
VBS.Системы крепления и монтажа | 160.Металлические крепежные системы | 1366165 | 731 W 16 G | Крепежная скоба дистанционная 12-16 мм | Дистанционная скоба | с резьбой М6. | 230.91 | 277.09 | ШТ | 50 | 50 | 24000 | B | 0.02816 | 47 | 16 | 25 | #N/A | 4012195117971 | VBS.Системы крепления и монтажа | https://oborussia.ru/catalog/resheniya-dlya-promyshlennykh-obektov/krepezhnyy-material/krepleniya-dlya-kabelya-i-trub/krepezhnye-skoby/rezbovye-rasporki/vintovaya-distantsionnaya-skoba/
VBS.Системы крепления и монтажа | 160.Металлические крепежные системы | 1366203 | 731 W 20 G | Крепежная скоба дистанционная 16-20 мм | Дистанционная скоба | с резьбой М6. | 242.99 | 291.59 | ШТ | 50 | 50 | 18000 | B | 0.03124 | 51 | 16 | 29 | #N/A | 4012195118039 | VBS.Системы крепления и монтажа | https://oborussia.ru/catalog/resheniya-dlya-promyshlennykh-obektov/krepezhnyy-material/krepleniya-dlya-kabelya-i-trub/krepezhnye-skoby/rezbovye-rasporki/vintovaya-distantsionnaya-skoba/
VBS.Системы крепления и монтажа | 160.Металлические крепежные системы | 1366254 | 731 W 25 G | Крепежная скоба дистанционная 20-25 мм | Дистанционная скоба | с резьбой М6. | 275.82 | 330.98 | ШТ | 50 | 50 | 18000 | B | 0.0348 | 58 | 16 | 34 | #N/A | 4012195118091 | VBS.Системы крепления и монтажа | https://oborussia.ru/catalog/resheniya-dlya-promyshlennykh-obektov/krepezhnyy-material/krepleniya-dlya-kabelya-i-trub/krepezhnye-skoby/rezbovye-rasporki/vintovaya-distantsionnaya-skoba/
VBS.Системы крепления и монтажа | 160.Металлические крепежные системы | 1366300 | 731 W 30 G | Крепежная скоба дистанционная 25-30 мм | Дистанционная скоба | с резьбой М6. | 294.37 | 353.24 | ШТ | 25 | 25 | 11250 | C | 0.0406 | 64 | 16 | 39 | #N/A | 4012195118152 | VBS.Системы крепления и монтажа | https://oborussia.ru/catalog/resheniya-dlya-promyshlennykh-obektov/krepezhnyy-material/krepleniya-dlya-kabelya-i-trub/krepezhnye-skoby/rezbovye-rasporki/vintovaya-distantsionnaya-skoba/
VBS.Системы крепления и монтажа | 160.Металлические крепежные системы | 1366351 | 731 W 35 G | Крепежная скоба дистанционная 30-35 мм | Дистанционная скоба | с резьбой М6. | 312.97 | 375.56 | ШТ | 25 | 25 | 9000 | B | 0.04344 | 65 | 16 | 44 | #N/A | 4012195118213 | VBS.Системы крепления и монтажа | https://oborussia.ru/catalog/resheniya-dlya-promyshlennykh-obektov/krepezhnyy-material/krepleniya-dlya-kabelya-i-trub/krepezhnye-skoby/rezbovye-rasporki/vintovaya-distantsionnaya-skoba/
VBS.Системы крепления и монтажа | 160.Металлические крепежные системы | 1371207 | 705 D M6 | Крепежная скоба дистанционная двойная 13-20 мм | Дистанционная скоба | с резьбой М6. | 350.09 | 420.11 | ШТ | 50 | 50 | 12800 | B | 0.0373 | 71 | 20 | 30 | #N/A | 4012195119418 | VBS.Системы крепления и монтажа | https://oborussia.ru/catalog/resheniya-dlya-promyshlennykh-obektov/krepezhnyy-material/krepleniya-dlya-kabelya-i-trub/krepezhnye-skoby/rezbovye-rasporki/vintovaya-distantsionnaya-skoba-dvoynaya/
VBS.Системы крепления и монтажа | 160.Металлические крепежные системы | 1380028 | 2070 M6 G | Крепежная скоба дистанционная универсальная 12-20 мм | Дистанционная скоба | С резьбой M6 Универсальная скоба с большим диапазоном зажима. | 194.23 | 233.08 | ШТ | 50 | 50 | 24000 | B | 0.023 | 48 | 14 | 32 | #N/A | 4012195120735 | VBS.Системы крепления и монтажа | https://oborussia.ru/catalog/resheniya-dlya-promyshlennykh-obektov/krepezhnyy-material/krepleniya-dlya-kabelya-i-trub/krepezhnye-skoby/rezbovye-rasporki/vintovaya-distantsionnaya-skoba-universalnaya-obo-2/
VBS.Системы крепления и монтажа | 160.Металлические крепежные системы | 1380222 | 2071 M6 G | Крепежная скоба дистанционная универсальная 20-30 мм | Дистанционная скоба | С резьбой M6 Универсальная скоба с большим диапазоном зажима. | 267.84 | 321.41 | ШТ | 50 | 50 | 19200 | B | 0.0331 | 60 | 17 | 41 | #N/A | 4012195120858 | VBS.Системы крепления и монтажа | https://oborussia.ru/catalog/resheniya-dlya-promyshlennykh-obektov/krepezhnyy-material/krepleniya-dlya-kabelya-i-trub/krepezhnye-skoby/rezbovye-rasporki/vintovaya-distantsionnaya-skoba-universalnaya-obo-2/
VBS.Системы крепления и монтажа | 160.Металлические крепежные системы | 1380427 | 2072 M6 G | Крепежная скоба дистанционная универсальная 30-44 мм | Дистанционная скоба | С резьбой M6 Универсальная скоба с большим диапазоном зажима. | 312.97 | 375.56 | ШТ | 25 | 25 | 9600 | B | 0.0599 | 79 | 18 | 55 | #N/A | 4012195120971 | VBS.Системы крепления и монтажа | https://oborussia.ru/catalog/resheniya-dlya-promyshlennykh-obektov/krepezhnyy-material/krepleniya-dlya-kabelya-i-trub/krepezhnye-skoby/rezbovye-rasporki/vintovaya-distantsionnaya-skoba-universalnaya-obo-2/
VBS.Системы крепления и монтажа | 160.Металлические крепежные системы | 1380729 | 2073 M6 G | Крепежная скоба дистанционная универсальная 44-60 мм | Дистанционная скоба | С резьбой M6 Универсальная скоба с большим диапазоном зажима. | 487.96 | 585.55 | ШТ | 20 | 20 | 4320 | B | 0.0966 | 102 | 18 | 74 | #N/A | 4012195121152 | VBS.Системы крепления и монтажа | https://oborussia.ru/catalog/resheniya-dlya-promyshlennykh-obektov/krepezhnyy-material/krepleniya-dlya-kabelya-i-trub/krepezhnye-skoby/rezbovye-rasporki/vintovaya-distantsionnaya-skoba-universalnaya-obo-2/
VBS.Системы крепления и монтажа | 160.Металлические крепежные системы | 1383094 | 2900 M6 13-16 G | Крепежная скоба дистанционная универсальная 13,5-16 мм | Дистанционная скоба | с резьбой М6. | 142.91 | 171.49 | ШТ | 50 | 50 | 24000 | B | 0.0228 | 48 | 14 | 27 | #N/A | 4012195121336 | VBS.Системы крепления и монтажа | https://oborussia.ru/catalog/resheniya-dlya-promyshlennykh-obektov/krepezhnyy-material/krepleniya-dlya-kabelya-i-trub/krepezhnye-skoby/rezbovye-rasporki/vintovaya-distantsionnaya-skoba-universalnaya/
VBS.Системы крепления и монтажа | 160.Металлические крепежные системы | 1383116 | 2900 M6 16-19 G | Крепежная скоба дистанционная универсальная 16,5-19 мм | Дистанционная скоба | с резьбой М6. | 152.76 | 183.31 | ШТ | 50 | 50 | 24000 | B | 0.0232 | 48 | 14 | 30 | #N/A | 4012195121398 | VBS.Системы крепления и монтажа | https://oborussia.ru/catalog/resheniya-dlya-promyshlennykh-obektov/krepezhnyy-material/krepleniya-dlya-kabelya-i-trub/krepezhnye-skoby/rezbovye-rasporki/vintovaya-distantsionnaya-skoba-universalnaya/
VBS.Системы крепления и монтажа | 160.Металлические крепежные системы | 1383132 | 2900 M6 18-21 G | Крепежная скоба дистанционная универсальная 18-21 мм | Дистанционная скоба | с резьбой М6. | 155.7 | 186.84 | ШТ | 50 | 50 | 24000 | B | 0.0234 | 48 | 14 | 32 | #N/A | 4012195121459 | VBS.Системы крепления и монтажа | https://oborussia.ru/catalog/resheniya-dlya-promyshlennykh-obektov/krepezhnyy-material/krepleniya-dlya-kabelya-i-trub/krepezhnye-skoby/rezbovye-rasporki/vintovaya-distantsionnaya-skoba-universalnaya/
VBS.Системы крепления и монтажа | 160.Металлические крепежные системы | 1383167 | 2900 M6 19-23 G | Крепежная скоба дистанционная универсальная 19-23 мм | Дистанционная скоба | с резьбой М6. | 159.65 | 191.58 | ШТ | 50 | 50 | 24000 | B | 0.024 | 48 | 14 | 34 | #N/A | 4012195121510 | VBS.Системы крепления и монтажа | https://oborussia.ru/catalog/resheniya-dlya-promyshlennykh-obektov/krepezhnyy-material/krepleniya-dlya-kabelya-i-trub/krepezhnye-skoby/rezbovye-rasporki/vintovaya-distantsionnaya-skoba-universalnaya/
VBS.Системы крепления и монтажа | 160.Металлические крепежные системы | 1383213 | 2900 M6 24-29 G | Крепежная скоба дистанционная универсальная 24-29 мм | Дистанционная скоба | с резьбой М6. | 174.44 | 209.33 | ШТ | 50 | 50 | 14400 | C | 0.0332 | 60 | 16 | 37 | #N/A | 4012195121572 | VBS.Системы крепления и монтажа | https://oborussia.ru/catalog/resheniya-dlya-promyshlennykh-obektov/krepezhnyy-material/krepleniya-dlya-kabelya-i-trub/krepezhnye-skoby/rezbovye-rasporki/vintovaya-distantsionnaya-skoba-universalnaya/
VBS.Системы крепления и монтажа | 160.Металлические крепежные системы | 1383299 | 2900 M6 30-34 G | Крепежная скоба дистанционная универсальная 33-38 мм | Дистанционная скоба | с резьбой М6. | 214.72 | 257.66 | ШТ | 50 | 50 | 8400 | B | 0.0495 | 68 | 18 | 44 | #N/A | 4012195121633 | VBS.Системы крепления и монтажа | https://oborussia.ru/catalog/resheniya-dlya-promyshlennykh-obektov/krepezhnyy-material/krepleniya-dlya-kabelya-i-trub/krepezhnye-skoby/rezbovye-rasporki/vintovaya-distantsionnaya-skoba-universalnaya/
VBS.Системы крепления и монтажа | 160.Металлические крепежные системы | 1383310 | 2900 M6 33-38 G | Крепежная скоба дистанционная универсальная 30-34 мм | Дистанционная скоба | с резьбой М6. | 199.06 | 238.87 | ШТ | 25 | 25 | 12000 | B | 0.0583 | 79 | 18 | 48 | #N/A | 4012195569176 | VBS.Системы крепления и монтажа | https://oborussia.ru/catalog/resheniya-dlya-promyshlennykh-obektov/krepezhnyy-material/krepleniya-dlya-kabelya-i-trub/krepezhnye-skoby/rezbovye-rasporki/vintovaya-distantsionnaya-skoba-universalnaya/
VBS.Системы крепления и монтажа | 160.Металлические крепежные системы | 1383361 | 2900 M6 43-48 G | Крепежная скоба дистанционная универсальная 43-48 мм | Дистанционная скоба | с резьбой М6. | 246.29 | 295.55 | ШТ | 20 | 20 | 7680 | B | 0.0633 | 79 | 16 | 58 | #N/A | 4012195121695 | VBS.Системы крепления и монтажа | https://oborussia.ru/catalog/resheniya-dlya-promyshlennykh-obektov/krepezhnyy-material/krepleniya-dlya-kabelya-i-trub/krepezhnye-skoby/rezbovye-rasporki/vintovaya-distantsionnaya-skoba-universalnaya/
VBS.Системы крепления и монтажа | 160.Металлические крепежные системы | 1383418 | 2900 M6 39-42 G | Крепежная скоба дистанционная универсальная 39-42 мм | Дистанционная скоба | с резьбой М6. | 232.53 | 279.04 | ШТ | 25 | 25 | 9600 | B | 0.0549 | 79 | 16 | 52 | #N/A | 4012195569237 | VBS.Системы крепления и монтажа | https://oborussia.ru/catalog/resheniya-dlya-promyshlennykh-obektov/krepezhnyy-material/krepleniya-dlya-kabelya-i-trub/krepezhnye-skoby/rezbovye-rasporki/vintovaya-distantsionnaya-skoba-universalnaya/
VBS.Системы крепления и монтажа | 160.Металлические крепежные системы | 1383426 | 2900 M6 49-55 G | Крепежная скоба дистанционная универсальная 49-55 мм | Дистанционная скоба | с резьбой М6. | 371.26 | 445.51 | ШТ | 20 | 20 | 4320 | C | 0.093 | 102 | 18 | 62 | #N/A | 4012195121756 | VBS.Системы крепления и монтажа | https://oborussia.ru/catalog/resheniya-dlya-promyshlennykh-obektov/krepezhnyy-material/krepleniya-dlya-kabelya-i-trub/krepezhnye-skoby/rezbovye-rasporki/vintovaya-distantsionnaya-skoba-universalnaya/
VBS.Системы крепления и монтажа | 160.Металлические крепежные системы | 1383485 | 2900 M6 54-60 G | Крепежная скоба дистанционная универсальная 54-60 мм | Дистанционная скоба | с резьбой М6. | 376.59 | 451.91 | ШТ | 20 | 20 | 4320 | B | 0.0897 | 102 | 18 | 72 | #N/A | 4012195121817 | VBS.Системы крепления и монтажа | https://oborussia.ru/catalog/resheniya-dlya-promyshlennykh-obektov/krepezhnyy-material/krepleniya-dlya-kabelya-i-trub/krepezhnye-skoby/rezbovye-rasporki/vintovaya-distantsionnaya-skoba-universalnaya/
VBS.Системы крепления и монтажа | 160.Металлические крепежные системы | 1383507 | 2900 M6 61-64 G | Крепежная скоба дистанционная универсальная 61-64 мм | Дистанционная скоба | с резьбой М6. | 384.54 | 461.45 | ШТ | 20 | 20 | 3840 | B | 0.0809 | 107 | 18 | 75 | #N/A | 4012195569299 | VBS.Системы крепления и монтажа | https://oborussia.ru/catalog/resheniya-dlya-promyshlennykh-obektov/krepezhnyy-material/krepleniya-dlya-kabelya-i-trub/krepezhnye-skoby/rezbovye-rasporki/vintovaya-distantsionnaya-skoba-universalnaya/
VBS.Системы крепления и монтажа | 160.Металлические крепежные системы | 1385003 | 2900WM6 13.5 FT | Крепежная скоба дистанционная 1/4" | Дистанционная скоба | Подходит для резьбы M6. Размер 27 FT подходит для М25. Размер 42.5 FT подходит для М40. Размер 48.5 FT подходит для М50. Размер 60 FT подходит для M63. | 367.93 | 441.52 | ШТ | 25 | 25 | 19200 | B | 0.0286 | 48 | 20 | 24 | #N/A | 4012195122838 | VBS.Системы крепления и монтажа | https://oborussia.ru/catalog/resheniya-dlya-promyshlennykh-obektov/krepezhnyy-material/krepleniya-dlya-kabelya-i-trub/krepezhnye-skoby/rezbovye-rasporki/distantsionnaya-skoba-s-vintami-dlya-krepleniya-usilennaya-konstruktsiya-m6/
VBS.Системы крепления и монтажа | 160.Металлические крепежные системы | 1385011 | 2900WM6 17 FT | Крепежная скоба дистанционная 3/8" | Дистанционная скоба | Подходит для резьбы M6. Размер 27 FT подходит для М25. Размер 42.5 FT подходит для М40. Размер 48.5 FT подходит для М50. Размер 60 FT подходит для M63. | 381.42 | 457.7 | ШТ | 25 | 25 | 14400 | B | 0.04912 | 52 | 20 | 30 | #N/A | 4012195122890 | VBS.Системы крепления и монтажа | https://oborussia.ru/catalog/resheniya-dlya-promyshlennykh-obektov/krepezhnyy-material/krepleniya-dlya-kabelya-i-trub/krepezhnye-skoby/rezbovye-rasporki/distantsionnaya-skoba-s-vintami-dlya-krepleniya-usilennaya-konstruktsiya-m6/
VBS.Системы крепления и монтажа | 160.Металлические крепежные системы | 1385038 | 2900WM6 21.5 FT | Крепежная скоба дистанционная 1/2" | Дистанционная скоба | Подходит для резьбы M6. Размер 27 FT подходит для М25. Размер 42.5 FT подходит для М40. Размер 48.5 FT подходит для М50. Размер 60 FT подходит для M63. | 384.12 | 460.94 | ШТ | 25 | 25 | 12000 | B | 0.05104 | 56 | 20 | 31 | #N/A | 4012195122951 | VBS.Системы крепления и монтажа | https://oborussia.ru/catalog/resheniya-dlya-promyshlennykh-obektov/krepezhnyy-material/krepleniya-dlya-kabelya-i-trub/krepezhnye-skoby/rezbovye-rasporki/distantsionnaya-skoba-s-vintami-dlya-krepleniya-usilennaya-konstruktsiya-m6/
VBS.Системы крепления и монтажа | 160.Металлические крепежные системы | 1385054 | 2900WM6 27 FT | Крепежная скоба дистанционная 3/4" | Дистанционная скоба | Подходит для резьбы M6. Размер 27 FT подходит для М25. Размер 42.5 FT подходит для М40. Размер 48.5 FT подходит для М50. Размер 60 FT подходит для M63. | 394.94 | 473.93 | ШТ | 25 | 25 | 9000 | B | 0.056 | 62 | 20 | 37 | #N/A | 4012195123019 | VBS.Системы крепления и монтажа | https://oborussia.ru/catalog/resheniya-dlya-promyshlennykh-obektov/krepezhnyy-material/krepleniya-dlya-kabelya-i-trub/krepezhnye-skoby/rezbovye-rasporki/distantsionnaya-skoba-s-vintami-dlya-krepleniya-usilennaya-konstruktsiya-m6/
VBS.Системы крепления и монтажа | 160.Металлические крепежные системы | 1385062 | 2900WM6 33.5 FT | Крепежная скоба дистанционная 1" | Дистанционная скоба | Подходит для резьбы M6. Размер 27 FT подходит для М25. Размер 42.5 FT подходит для М40. Размер 48.5 FT подходит для М50. Размер 60 FT подходит для M63. | 435.52 | 522.62 | ШТ | 25 | 25 | 7200 | B | 0.06144 | 70 | 20 | 44 | #N/A | 4012195123071 | VBS.Системы крепления и монтажа | https://oborussia.ru/catalog/resheniya-dlya-promyshlennykh-obektov/krepezhnyy-material/krepleniya-dlya-kabelya-i-trub/krepezhnye-skoby/rezbovye-rasporki/distantsionnaya-skoba-s-vintami-dlya-krepleniya-usilennaya-konstruktsiya-m6/
VBS.Системы крепления и монтажа | 160.Металлические крепежные системы | 1385089 | 2900WM6 42.5 FT | Крепежная скоба дистанционная 1 1/4" | Дистанционная скоба | Подходит для резьбы M6. Размер 27 FT подходит для М25. Размер 42.5 FT подходит для М40. Размер 48.5 FT подходит для М50. Размер 60 FT подходит для M63. | 470.65 | 564.78 | ШТ | 25 | 25 | 4725 | B | 0.07644 | 83 | 20 | 52 | #N/A | 4012195123132 | VBS.Системы крепления и монтажа | https://oborussia.ru/catalog/resheniya-dlya-promyshlennykh-obektov/krepezhnyy-material/krepleniya-dlya-kabelya-i-trub/krepezhnye-skoby/rezbovye-rasporki/distantsionnaya-skoba-s-vintami-dlya-krepleniya-usilennaya-konstruktsiya-m6/
VBS.Системы крепления и монтажа | 160.Металлические крепежные системы | 1385119 | 2900WM6 48.5 FT | Крепежная скоба дистанционная 1 1/2" | Дистанционная скоба | Подходит для резьбы M6. Размер 27 FT подходит для М25. Размер 42.5 FT подходит для М40. Размер 48.5 FT подходит для М50. Размер 60 FT подходит для M63. | 511.24 | 613.49 | ШТ | 25 | 25 | 4725 | C | 0.08872 | 90 | 20 | 58 | #N/A | 4012195123194 | VBS.Системы крепления и монтажа | https://oborussia.ru/catalog/resheniya-dlya-promyshlennykh-obektov/krepezhnyy-material/krepleniya-dlya-kabelya-i-trub/krepezhnye-skoby/rezbovye-rasporki/distantsionnaya-skoba-s-vintami-dlya-krepleniya-usilennaya-konstruktsiya-m6/
VBS.Системы крепления и монтажа | 160.Металлические крепежные системы | 1385127 | 2900WM6 54 FT | Крепежная скоба дистанционная 1 3/4" | Дистанционная скоба | Подходит для резьбы M6. Размер 27 FT подходит для М25. Размер 42.5 FT подходит для М40. Размер 48.5 FT подходит для М50. Размер 60 FT подходит для M63. | 524.77 | 629.72 | ШТ | 20 | 20 | 4320 | B | 0.104 | 96 | 19 | 19 | #N/A | 4012195123255 | VBS.Системы крепления и монтажа | https://oborussia.ru/catalog/resheniya-dlya-promyshlennykh-obektov/krepezhnyy-material/krepleniya-dlya-kabelya-i-trub/krepezhnye-skoby/rezbovye-rasporki/distantsionnaya-skoba-s-vintami-dlya-krepleniya-usilennaya-konstruktsiya-m6/
VBS.Системы крепления и монтажа | 160.Металлические крепежные системы | 1385135 | 2900WM6 60 FT | Крепежная скоба дистанционная 2" | Дистанционная скоба | Подходит для резьбы M6. Размер 27 FT подходит для М25. Размер 42.5 FT подходит для М40. Размер 48.5 FT подходит для М50. Размер 60 FT подходит для M63. | 530.16 | 636.19 | ШТ | 15 | 15 | 3240 | B | 0.1172 | 106 | 19 | 71 | #N/A | 4012195123316 | VBS.Системы крепления и монтажа | https://oborussia.ru/catalog/resheniya-dlya-promyshlennykh-obektov/krepezhnyy-material/krepleniya-dlya-kabelya-i-trub/krepezhnye-skoby/rezbovye-rasporki/distantsionnaya-skoba-s-vintami-dlya-krepleniya-usilennaya-konstruktsiya-m6/
VBS.Системы крепления и монтажа | 160.Металлические крепежные системы | 1387014 | 2900WM8 17 FT | Крепежная скоба дистанционная 3/8" | Дистанционная скоба | Подходит для резьбы М8 Размер 27 FT подходит для М25. Размер 42.5 FT подходит для М40. Размер 48.5 FT подходит для М50. Размер 60 FT подходит для M63. | 397.67 | 477.2 | ШТ | 25 | 25 | 14400 | C | 0.0504 | 52 | 20 | 27 | #N/A | 4012195123675 | VBS.Системы крепления и монтажа | https://oborussia.ru/catalog/resheniya-dlya-promyshlennykh-obektov/krepezhnyy-material/krepleniya-dlya-kabelya-i-trub/krepezhnye-skoby/rezbovye-rasporki/distantsionnaya-skoba-s-vintami-dlya-krepleniya-usilennaya-konstruktsiya-m8/
VBS.Системы крепления и монтажа | 160.Металлические крепежные системы | 1387030 | 2900WM8 21.5 FT | Крепежная скоба дистанционная 1/2" | Дистанционная скоба | Подходит для резьбы М8 Размер 27 FT подходит для М25. Размер 42.5 FT подходит для М40. Размер 48.5 FT подходит для М50. Размер 60 FT подходит для M63. | 411.18 | 493.42 | ШТ | 25 | 25 | 12000 | B | 0.05768 | 56 | 20 | 31 | #N/A | 4012195123736 | VBS.Системы крепления и монтажа | https://oborussia.ru/catalog/resheniya-dlya-promyshlennykh-obektov/krepezhnyy-material/krepleniya-dlya-kabelya-i-trub/krepezhnye-skoby/rezbovye-rasporki/distantsionnaya-skoba-s-vintami-dlya-krepleniya-usilennaya-konstruktsiya-m8/
VBS.Системы крепления и монтажа | 160.Металлические крепежные системы | 1387057 | 2900WM8 27 FT | Крепежная скоба дистанционная 3/4" | Дистанционная скоба | Подходит для резьбы М8 Размер 27 FT подходит для М25. Размер 42.5 FT подходит для М40. Размер 48.5 FT подходит для М50. Размер 60 FT подходит для M63. | 419.29 | 503.15 | ШТ | 25 | 25 | 9000 | B | 0.06144 | 62 | 20 | 37 | #N/A | 4012195123798 | VBS.Системы крепления и монтажа | https://oborussia.ru/catalog/resheniya-dlya-promyshlennykh-obektov/krepezhnyy-material/krepleniya-dlya-kabelya-i-trub/krepezhnye-skoby/rezbovye-rasporki/distantsionnaya-skoba-s-vintami-dlya-krepleniya-usilennaya-konstruktsiya-m8/
VBS.Системы крепления и монтажа | 160.Металлические крепежные системы | 1387065 | 2900WM8 33.5 FT | Крепежная скоба дистанционная 1" | Дистанционная скоба | Подходит для резьбы М8 Размер 27 FT подходит для М25. Размер 42.5 FT подходит для М40. Размер 48.5 FT подходит для М50. Размер 60 FT подходит для M63. | 440.91 | 529.09 | ШТ | 25 | 25 | 7200 | B | 0.06864 | 70 | 20 | 44 | #N/A | 4012195123859 | VBS.Системы крепления и монтажа | https://oborussia.ru/catalog/resheniya-dlya-promyshlennykh-obektov/krepezhnyy-material/krepleniya-dlya-kabelya-i-trub/krepezhnye-skoby/rezbovye-rasporki/distantsionnaya-skoba-s-vintami-dlya-krepleniya-usilennaya-konstruktsiya-m8/
VBS.Системы крепления и монтажа | 160.Металлические крепежные системы | 1387081 | 2900WM8 42.5 FT | Крепежная скоба дистанционная 1 1/4" | Дистанционная скоба | Подходит для резьбы М8 Размер 27 FT подходит для М25. Размер 42.5 FT подходит для М40. Размер 48.5 FT подходит для М50. Размер 60 FT подходит для M63. | 481.46 | 577.75 | ШТ | 25 | 25 | 4725 | B | 0.09 | 83 | 20 | 52 | #N/A | 4012195123910 | VBS.Системы крепления и монтажа | https://oborussia.ru/catalog/resheniya-dlya-promyshlennykh-obektov/krepezhnyy-material/krepleniya-dlya-kabelya-i-trub/krepezhnye-skoby/rezbovye-rasporki/distantsionnaya-skoba-s-vintami-dlya-krepleniya-usilennaya-konstruktsiya-m8/
VBS.Системы крепления и монтажа | 160.Металлические крепежные системы | 1387111 | 2900WM8 48.5 FT | Крепежная скоба дистанционная 1 1/2" | Дистанционная скоба | с резьбой М8. | 513.92 | 616.7 | ШТ | 25 | 25 | 4725 | B | 0.09284 | 90 | 20 | 58 | #N/A | 4012195123972 | VBS.Системы крепления и монтажа | https://oborussia.ru/catalog/resheniya-dlya-promyshlennykh-obektov/krepezhnyy-material/krepleniya-dlya-kabelya-i-trub/krepezhnye-skoby/rezbovye-rasporki/distantsionnaya-skoba-s-vintami-dlya-krepleniya-usilennaya-konstruktsiya-m8/
VBS.Системы крепления и монтажа | 160.Металлические крепежные системы | 1387138 | 2900WM8 60 FT | Крепежная скоба дистанционная 2" | Дистанционная скоба | Подходит для резьбы М8 Размер 27 FT подходит для М25. Размер 42.5 FT подходит для М40. Размер 48.5 FT подходит для М50. Размер 60 FT подходит для M63. | 538.31 | 645.97 | ШТ | 15 | 15 | 3240 | B | 0.11346 | 106 | 19 | 71 | #N/A | 4012195124030 | VBS.Системы крепления и монтажа | https://oborussia.ru/catalog/resheniya-dlya-promyshlennykh-obektov/krepezhnyy-material/krepleniya-dlya-kabelya-i-trub/krepezhnye-skoby/rezbovye-rasporki/distantsionnaya-skoba-s-vintami-dlya-krepleniya-usilennaya-konstruktsiya-m8/
VBS.Системы крепления и монтажа | 160.Металлические крепежные системы | 1387154 | 2900WM8 75.5 FT | Крепежная скоба дистанционная 2 1/2" | Дистанционная скоба | Подходит для резьбы М8 Размер 27 FT подходит для М25. Размер 42.5 FT подходит для М40. Размер 48.5 FT подходит для М50. Размер 60 FT подходит для M63. | 906.19 | 1087.43 | ШТ | 50 | 50 | 1800 | C | 0.21 | 106 | 19 | 71 | #N/A | 4012195124092 | VBS.Системы крепления и монтажа | https://oborussia.ru/catalog/resheniya-dlya-promyshlennykh-obektov/krepezhnyy-material/krepleniya-dlya-kabelya-i-trub/krepezhnye-skoby/rezbovye-rasporki/distantsionnaya-skoba-s-vintami-dlya-krepleniya-usilennaya-konstruktsiya-m8/
VBS.Системы крепления и монтажа | 160.Металлические крепежные системы | 1387170 | 2900WM8 88 FT | Крепежная скоба дистанционная 3" | Дистанционная скоба | Подходит для резьбы М8 Размер 27 FT подходит для М25. Размер 42.5 FT подходит для М40. Размер 48.5 FT подходит для М50. Размер 60 FT подходит для M63. | 938.64 | 1126.37 | ШТ | 50 | 50 | 1600 | B | 0.238 | 138 | 26 | 110 | #N/A | 4012195124153 | VBS.Системы крепления и монтажа | https://oborussia.ru/catalog/resheniya-dlya-promyshlennykh-obektov/krepezhnyy-material/krepleniya-dlya-kabelya-i-trub/krepezhnye-skoby/rezbovye-rasporki/distantsionnaya-skoba-s-vintami-dlya-krepleniya-usilennaya-konstruktsiya-m8/
VBS.Системы крепления и монтажа | 160.Металлические крепежные системы | 1388037 | 2900WM10 21.5 FT | Крепежная скоба дистанционная 1/2" | Дистанционная скоба | Подходит для резьбы M10. Размер 27 FT подходит для М25. Размер 48.5 FT подходит для М50. Размер 60 FT подходит для M63. | 416.59 | 499.91 | ШТ | 25 | 25 | 12000 | B | 0.05768 | 56 | 20 | 31 | #N/A | 4012195124450 | VBS.Системы крепления и монтажа | https://oborussia.ru/catalog/resheniya-dlya-promyshlennykh-obektov/krepezhnyy-material/krepleniya-dlya-kabelya-i-trub/krepezhnye-skoby/rezbovye-rasporki/distantsionnaya-skoba-s-vintami-dlya-krepleniya-usilennaya-konstruktsiya-m10/
VBS.Системы крепления и монтажа | 160.Металлические крепежные системы | 1388053 | 2900WM10 27 FT | Крепежная скоба дистанционная 3/4" | Дистанционная скоба | Подходит для резьбы M10. Размер 27 FT подходит для М25. Размер 48.5 FT подходит для М50. Размер 60 FT подходит для M63. | 427.39 | 512.87 | ШТ | 25 | 25 | 9000 | C | 0.06144 | 62 | 20 | 37 | #N/A | 4012195124511 | VBS.Системы крепления и монтажа | https://oborussia.ru/catalog/resheniya-dlya-promyshlennykh-obektov/krepezhnyy-material/krepleniya-dlya-kabelya-i-trub/krepezhnye-skoby/rezbovye-rasporki/distantsionnaya-skoba-s-vintami-dlya-krepleniya-usilennaya-konstruktsiya-m10/
VBS.Системы крепления и монтажа | 160.Металлические крепежные системы | 1388061 | 2900WM10 33.5 FT | Крепежная скоба дистанционная 1" | Дистанционная скоба | Подходит для резьбы M10. Размер 27 FT подходит для М25. Размер 48.5 FT подходит для М50. Размер 60 FT подходит для M63. | 451.75 | 542.1 | ШТ | 25 | 25 | 7200 | B | 0.06864 | 70 | 20 | 44 | #N/A | 4012195124573 | VBS.Системы крепления и монтажа | https://oborussia.ru/catalog/resheniya-dlya-promyshlennykh-obektov/krepezhnyy-material/krepleniya-dlya-kabelya-i-trub/krepezhnye-skoby/rezbovye-rasporki/distantsionnaya-skoba-s-vintami-dlya-krepleniya-usilennaya-konstruktsiya-m10/
VBS.Системы крепления и монтажа | 160.Металлические крепежные системы | 1388118 | 2900WM10 48.5 FT | Крепежная скоба дистанционная 1 1/2" | Дистанционная скоба | Подходит для резьбы M10. Размер 27 FT подходит для М25. Размер 48.5 FT подходит для М50. Размер 60 FT подходит для M63. | 549.16 | 658.99 | ШТ | 25 | 25 | 4725 | C | 0.09284 | 90 | 20 | 58 | #N/A | 4012195124696 | VBS.Системы крепления и монтажа | https://oborussia.ru/catalog/resheniya-dlya-promyshlennykh-obektov/krepezhnyy-material/krepleniya-dlya-kabelya-i-trub/krepezhnye-skoby/rezbovye-rasporki/distantsionnaya-skoba-s-vintami-dlya-krepleniya-usilennaya-konstruktsiya-m10/
VBS.Системы крепления и монтажа | 160.Металлические крепежные системы | 1388134 | 2900WM10 60 FT | Крепежная скоба дистанционная 2" | Дистанционная скоба | Подходит для резьбы M10. Размер 27 FT подходит для М25. Размер 48.5 FT подходит для М50. Размер 60 FT подходит для M63. | 576.2 | 691.44 | ШТ | 15 | 15 | 3240 | C | 0.11346 | 106 | 19 | 71 | #N/A | 4012195124757 | VBS.Системы крепления и монтажа | https://oborussia.ru/catalog/resheniya-dlya-promyshlennykh-obektov/krepezhnyy-material/krepleniya-dlya-kabelya-i-trub/krepezhnye-skoby/rezbovye-rasporki/distantsionnaya-skoba-s-vintami-dlya-krepleniya-usilennaya-konstruktsiya-m10/
VBS.Системы крепления и монтажа | 160.Металлические крепежные системы | 1388428 | 2900WM10 139FTSO | Крепежная скоба дистанционная 5" | Дистанционная скоба | Подходит для резьбы M10. Размер 27 FT подходит для М25. Размер 48.5 FT подходит для М50. Размер 60 FT подходит для M63. | 1880.04 | 2256.05 | ШТ | 25 | 25 | 675 | C | 0.325 | 190 | 25 | 163 | #N/A | 4012195544937 | VBS.Системы крепления и монтажа | https://oborussia.ru/
VBS.Системы крепления и монтажа | 160.Металлические крепежные системы | 1435019 | 7901 5 G | Крепежная скоба для разгрузок от натяжения 5 мм | Скоба разгрузки от натяжения | Скоба 5мм | 15.06 | 18.07 | ШТ | 100 | 100 | 400000 | B | 0.00063 | 19 | 6 | 1 | #N/A | 4012195134831 | VBS.Системы крепления и монтажа | https://oborussia.ru/catalog/resheniya-dlya-promyshlennykh-obektov/krepezhnyy-material/krepleniya-dlya-kabelya-i-trub/skoby-dlya-razgruzki-ot-natyazheniya/skoba-dlya-razgruzki-ot-natyazheniya/
VBS.Системы крепления и монтажа | 160.Металлические крепежные системы | 1435027 | 7901 6.5 G | Крепежная скоба для разгрузок от натяжения 6,5 мм | Скоба разгрузки от натяжения | Скоба 6,5мм | 17.52 | 21.02 | ШТ | 100 | 100 | 400000 | B | 0.00115 | 23 | 7 | 2 | #N/A | 4012195134893 | VBS.Системы крепления и монтажа | https://oborussia.ru/catalog/resheniya-dlya-promyshlennykh-obektov/krepezhnyy-material/krepleniya-dlya-kabelya-i-trub/skoby-dlya-razgruzki-ot-natyazheniya/skoba-dlya-razgruzki-ot-natyazheniya/
VBS.Системы крепления и монтажа | 160.Металлические крепежные системы | 1436015 | 7902 6 G | Крепежная скоба для разгрузок от натяжения 6,5 мм | Скоба разгрузки от натяжения | Скоба 6,5мм | 16.49 | 19.79 | ШТ | 100 | 100 | 400000 | B | 0.00096 | 25 | 6 | 4 | #N/A | 4012195134954 | VBS.Системы крепления и монтажа | https://oborussia.ru/catalog/resheniya-dlya-promyshlennykh-obektov/krepezhnyy-material/krepleniya-dlya-kabelya-i-trub/skoby-dlya-razgruzki-ot-natyazheniya/skoba-dlya-razgruzki-ot-natyazheniya-obo-6/
VBS.Системы крепления и монтажа | 160.Металлические крепежные системы | 1436023 | 7902 8 G | Крепежная скоба для разгрузок от натяжения 8 мм | Скоба разгрузки от натяжения | Скоба 8мм | 19.04 | 22.85 | ШТ | 100 | 100 | 380000 | C | 0.00159 | 30 | 8 | 6 | #N/A | 4012195135012 | VBS.Системы крепления и монтажа | https://oborussia.ru/catalog/resheniya-dlya-promyshlennykh-obektov/krepezhnyy-material/krepleniya-dlya-kabelya-i-trub/skoby-dlya-razgruzki-ot-natyazheniya/skoba-dlya-razgruzki-ot-natyazheniya-obo-6/
VBS.Системы крепления и монтажа | 160.Металлические крепежные системы | 1437003 | 7903 6 G | Крепежная скоба для разгрузок от натяжения 6 мм | Скоба разгрузки от натяжения | Скоба 6мм | 15.94 | 19.13 | ШТ | 100 | 100 | 400000 | B | 0.00105 | 27 | 6 | 3 | #N/A | 4012195135074 | VBS.Системы крепления и монтажа | https://oborussia.ru/catalog/resheniya-dlya-promyshlennykh-obektov/krepezhnyy-material/krepleniya-dlya-kabelya-i-trub/skoby-dlya-razgruzki-ot-natyazheniya/skoba-dlya-razgruzki-ot-natyazheniya-obo-7/
VBS.Системы крепления и монтажа | 160.Металлические крепежные системы | 1437011 | 7903 8 G | Крепежная скоба для разгрузок от натяжения 8 мм | Скоба разгрузки от натяжения | Скоба 8мм | 16.55 | 19.86 | ШТ | 100 | 100 | 400000 | C | 0.0013 | 27 | 7 | 5 | #N/A | 4012195135135 | VBS.Системы крепления и монтажа | https://oborussia.ru/catalog/resheniya-dlya-promyshlennykh-obektov/krepezhnyy-material/krepleniya-dlya-kabelya-i-trub/skoby-dlya-razgruzki-ot-natyazheniya/skoba-dlya-razgruzki-ot-natyazheniya-obo-7/
VBS.Системы крепления и монтажа | 160.Металлические крепежные системы | 1437038 | 7903 9 G | Крепежная скоба для разгрузок от натяжения 9 мм | Скоба разгрузки от натяжения | Скоба 9мм | 19.18 | 23.02 | ШТ | 100 | 100 | 300000 | B | 0.00244 | 31 | 8 | 6 | #N/A | 4012195135197 | VBS.Системы крепления и монтажа | https://oborussia.ru/catalog/resheniya-dlya-promyshlennykh-obektov/krepezhnyy-material/krepleniya-dlya-kabelya-i-trub/skoby-dlya-razgruzki-ot-natyazheniya/skoba-dlya-razgruzki-ot-natyazheniya-obo-7/
VBS.Системы крепления и монтажа | 160.Металлические крепежные системы | 1438018 | 7904 6 G | Крепежная скоба для разгрузок от натяжения 6 мм | Скоба разгрузки от натяжения | Скоба 6мм | 90.09 | 108.11 | ШТ | 100 | 100 | 230400 | B | 0.00185 | 27 | 8 | 7 | #N/A | 4012195135258 | VBS.Системы крепления и монтажа | https://oborussia.ru/catalog/resheniya-dlya-promyshlennykh-obektov/krepezhnyy-material/krepleniya-dlya-kabelya-i-trub/skoby-dlya-razgruzki-ot-natyazheniya/skoba-dlya-razgruzki-ot-natyazheniya-obo-2/
VBS.Системы крепления и монтажа | 160.Металлические крепежные системы | 1439014 | 7905 5 G | Крепежная скоба для разгрузок от натяжения 5 мм | Скоба разгрузки от натяжения | Скоба 5мм | 13.7 | 16.44 | ШТ | 100 | 100 | 806400 | B | 0.00054 | 20 | 5 | 3 | #N/A | 4012195135319 | VBS.Системы крепления и монтажа | https://oborussia.ru/catalog/resheniya-dlya-promyshlennykh-obektov/krepezhnyy-material/krepleniya-dlya-kabelya-i-trub/skoby-dlya-razgruzki-ot-natyazheniya/skoba-dlya-razgruzki-ot-natyazheniya-obo-3/
VBS.Системы крепления и монтажа | 160.Металлические крепежные системы | 1442015 | 7908 11 G | Крепежная скоба для разгрузок от натяжения 11 мм | Скоба разгрузки от натяжения | Скоба 11мм | 219.76 | 263.71 | ШТ | 100 | 100 | 153600 | B | 0.00433 | 26 | 7 | 10 | #N/A | 4012195135555 | VBS.Системы крепления и монтажа | https://oborussia.ru/catalog/resheniya-dlya-promyshlennykh-obektov/krepezhnyy-material/krepleniya-dlya-kabelya-i-trub/skoby-dlya-razgruzki-ot-natyazheniya/skoba-dlya-razgruzki-ot-natyazheniya-obo-4/
VBS.Системы крепления и монтажа | 160.Металлические крепежные системы | 1443011 | 7909 6 G | Крепежная скоба для разгрузок от натяжения 6 мм | Скоба разгрузки от натяжения | Скоба 6мм | 217.88 | 261.46 | ШТ | 100 | 100 | 400000 | B | 0.00198 | 17 | 4 | 8 | #N/A | 4012195135616 | VBS.Системы крепления и монтажа | https://oborussia.ru/catalog/resheniya-dlya-promyshlennykh-obektov/krepezhnyy-material/krepleniya-dlya-kabelya-i-trub/skoby-dlya-razgruzki-ot-natyazheniya/skoba-dlya-razgruzki-ot-natyazheniya-obo-5/
VBS.Системы крепления и монтажа | 160.Металлические крепежные системы | 2149932 | ALQ M32 | Зажим Quick Алюминий M32 | Зажим Quick | Алюминиевый зажим OBO Quick, тип ALQ M для всех метрических алюминиевых труб, а также для изоляционных труб для малых и высоких нагрузок. Зажим подходит для крепления всех электромонтажных труб ОБО, материал - алюминий. Направляющие помогают оптимально расположить трубу и автоматически устанавливают зажим в правильное положение. Продольное отверстие для выравнивания при монтаже с помощью шурупа или забивного дюбеля. Рекомендуемое расстояние между креплениями: 50-60 см. | 201.03 | 241.24 | ШТ | 50 | 50 | 14400 | C | 0.016 | 18 | 39 | 35 | 0.02457 | 4012196409266 | VBS.Системы крепления и монтажа | https://oborussia.ru/catalog/resheniya-dlya-promyshlennykh-obektov/krepezhnyy-material/zazhimy-quick/zazhimy-quick/zazhim-quick-alyuminiy-/
VBS.Системы крепления и монтажа | 160.Металлические крепежные системы | 2204000 | 2033 M A2 | Кабельный зажим металлическая 2x8 NYM 3x1,5 мм | Кабельный зажим | Кабельный зажим из металла для компактного монтажа высокой механической прочности, в том числе в случае пожара. Применяется для монтажа в качестве специальной конструкции при прокладке кабельных трасс повышенной живучести в соответствии с DIN 4102 часть 12. Возможно применение распорки 2033 D 15х3 G (заказывается отдельно) для увеличения монтажной высоты с 10 мм до 13 мм. Кабельный зажим подходит для монтажа над подвесными противопожарными потолками в соответствии сDIN 4102. | 384.84 | 461.81 | ШТ | 25 | 25 | 4200 | B | 0.0231 | 220 | 23 | 13 | 0.06578 | 4012195036616 | VBS.Системы крепления и монтажа | https://oborussia.ru/
VBS.Системы крепления и монтажа | 160.Металлические крепежные системы | 2204010 | 2034 M A2 | Кабельный зажим металлическая 2x5 NYM 3x1,5 мм | Кабельный зажим | Кабельный зажим из металла для компактного монтажа высокой механической прочности, в том числе в случае пожара. Применяется для монтажа в качестве специальной конструкции при прокладке кабельных трасс повышенной живучести в соответствии с DIN 4102 часть 12. Возможно применение распорки 2033 D 15х3 G (заказывается отдельно) для увеличения монтажной высоты с 10 мм до 13 мм. Кабельный зажим подходит для монтажа над подвесными противопожарными потолками в соответствии сDIN 4102. | 330.94 | 397.13 | ШТ | 50 | 50 | 8400 | B | 0.0186 | 159 | 22 | 13 | 0.045474 | 4012195210672 | VBS.Системы крепления и монтажа | https://oborussia.ru/catalog/resheniya-dlya-promyshlennykh-obektov/krepezhnyy-material/krepleniya-dlya-kabelya-i-trub/kabelnye-zazhimy/kabelnyy-zazhim-dlya-10-provodov/
VBS.Системы крепления и монтажа | 160.Металлические крепежные системы | 2204020 | 2035 M A2 | Кабельный зажим металлическая 8xNYM 3x1,5 мм | Кабельный зажим | Кабельный зажим из металла для компактного монтажа высокой механической прочности, в том числе в случае пожара. Применяется для монтажа в качестве специальной конструкции при прокладке кабельных трасс повышенной живучести в соответствии с DIN 4102 часть 12. Возможно применение распорки 2033 D 15х3 G (заказывается отдельно) для увеличения монтажной высоты с 10 мм до 13 мм. Кабельный зажим подходит для монтажа над подвесными противопожарными потолками в соответствии сDIN 4102. | 294.88 | 353.86 | ШТ | 20 | 20 | 4480 | B | 0.0103 | 144 | 25 | 12 | 0.0432 | 4012196624249 | VBS.Системы крепления и монтажа | https://oborussia.ru/
VBS.Системы крепления и монтажа | 160.Металлические крепежные системы | 2205097 | 2033 D 15x3 G | Распорка для кабельных зажимов Ø15 ммx3 мм | Распорка | Для увеличения высоты у кабельных зажимов с 10 до 13 мм при использовании проводов с большим поперечным сечением. | 42.44 | 50.93 | ШТ | 50 | 50 | 225000 | B | 0.0034 | 15 | 15 | 3 | 0.000675 | 4012195044970 | VBS.Системы крепления и монтажа | https://oborussia.ru/
VBS.Системы крепления и монтажа | 160.Металлические крепежные системы | 2207028 | 2031 M 15 FS | Групповое крепление Grip металлическая 15x NYM3x1,5 мм | Групповое крепление-захват | Групповое крепление из металла высокой механической прочности, в том числе при пожаре. Предусмотрено для монтажа над огнестойкими потолками. Допускается применение в качестве специальной конструкции при прокладке кабельных трасс повышенной живучести в соответствии с DIN 4102 часть 12. Для настенного и потолочного монтажа. Открывается без применения инструмента. Подробную информацию о допустимых вариантах прокладки Вы можете найти в соответствующих документах об испытаниях. | 95.67 | 114.8 | ШТ | 50 | 50 | 3800 | A | 0.037 | 60 | 35 | 30 | 0.063 | 4012195863953 | VBS.Системы крепления и монтажа | https://oborussia.ru/catalog/sistemy-dlya-obespecheniya-bezopasnosti-i-zashchity/nesushchie-sistemy-i-sistemy-prokladki-s-proverennoy-ognestoykostyu-/funktsionalnoe-obsluzhivanie-varianty-ustanovki-pod-kabel/sbornyy-kronshteyn-grip-m-i-metallicheskie-kabelnye-zazhimy/gruppovye-krepleniya/gruppovoe-kreplenie-zakhvat-grip-quot-m-quot-15-fs/
VBS.Системы крепления и монтажа | 160.Металлические крепежные системы | 2207036 | 2031 M 30 FS | Групповое крепление Grip металлическая 30x NYM3x1,5 мм | Групповое крепление-захват | Групповое крепление из металла высокой механической прочности, в том числе при пожаре. Предусмотрено для монтажа над огнестойкими потолками. Допускается применение в качестве специальной конструкции при прокладке кабельных трасс повышенной живучести в соответствии с DIN 4102 часть 12. Для настенного и потолочного монтажа. Открывается без применения инструмента. Подробную информацию о допустимых вариантах прокладки Вы можете найти в соответствующих документах об испытаниях. | 181.85 | 218.22 | ШТ | 25 | 25 | 1900 | A | 0.062 | 85 | 50 | 33 | 0.14025 | 4012195798798 | VBS.Системы крепления и монтажа | https://oborussia.ru/
VBS.Системы крепления и монтажа | 160.Металлические крепежные системы | 2207060 | 2031 M 70 FS | Групповое крепление Grip металлическая 70x NYM3x1,5 мм | Групповое крепление-захват | Групповое крепление из металла высокой механической прочности, в том числе при пожаре. Предусмотрено для монтажа над огнестойкими потолками. Допускается применение в качестве специальной конструкции при прокладке кабельных трасс повышенной живучести в соответствии с DIN 4102 часть 12. Для настенного и потолочного монтажа. Открывается без применения инструмента. Подробную информацию о допустимых вариантах прокладки Вы можете найти в соответствующих документах об испытаниях. | 1394.69 | 1673.63 | ШТ | 10 | 10 | 480 | B | 0.345 | 126 | 104 | 80 | 1.0483 | 4012195022497 | VBS.Системы крепления и монтажа | https://oborussia.ru/
VBS.Системы крепления и монтажа | 160.Металлические крепежные системы | 2207080 | 2031 M 15 A2 | Групповое крепление Grip металлическая 15x NYM3x1,5 мм | Групповое крепление-захват | Групповое крепление из металла высокой механической прочности, в том числе при пожаре. Предусмотрено для монтажа над огнестойкими потолками. Допускается применение в качестве специальной конструкции при прокладке кабельных трасс повышенной живучести в соответствии с DIN 4102 часть 12. Для настенного и потолочного монтажа. Открывается без применения инструмента. Подробную информацию о допустимых вариантах прокладки Вы можете найти в соответствующих документах об испытаниях. | 285.07 | 342.08 | ШТ | 50 | 50 | 3800 | B | 0.03 | 60 | 35 | 30 | 0.063 | 4012195809395 | VBS.Системы крепления и монтажа | https://oborussia.ru/
VBS.Системы крепления и монтажа | 160.Металлические крепежные системы | 2207088 | 2031 M 30 A2 | Групповое крепление Grip металлическая 30x NYM3x1,5 мм | Групповое крепление-захват | Групповое крепление из металла высокой механической прочности, в том числе при пожаре. Предусмотрено для монтажа над огнестойкими потолками. Допускается применение в качестве специальной конструкции при прокладке кабельных трасс повышенной живучести в соответствии с DIN 4102 часть 12. Для настенного и потолочного монтажа. Открывается без применения инструмента. Подробную информацию о допустимых вариантах прокладки Вы можете найти в соответствующих документах об испытаниях. | 588.82 | 706.58 | ШТ | 25 | 25 | 1900 | B | 0.065 | 85 | 50 | 33 | 0.14025 | 4012195809401 | VBS.Системы крепления и монтажа | https://oborussia.ru/catalog/resheniya-dlya-promyshlennykh-obektov/krepezhnyy-material/krepleniya-dlya-kabelya-i-trub/gruppovye-krepleniya/gruppovoe-krepleniya-zakhvat-iz-metalla/gruppovoe-kreplenie-zakhvat-grip-quot-m-quot-30-a2/
VBS.Системы крепления и монтажа | 160.Металлические крепежные системы | 2207112 | 2031 M 70 A2 | Групповое крепление Grip металлическая 70x NYM3x1,5 мм | Групповое крепление-захват | Групповое крепление из металла высокой механической прочности, в том числе при пожаре. Предусмотрено для монтажа над огнестойкими потолками. Допускается применение в качестве специальной конструкции при прокладке кабельных трасс повышенной живучести в соответствии с DIN 4102 часть 12. Для настенного и потолочного монтажа. Открывается без применения инструмента. Подробную информацию о допустимых вариантах прокладки Вы можете найти в соответствующих документах об испытаниях. | 2926.35 | 3511.62 | ШТ | 10 | 10 | 480 | C | 0.37 | 126 | 104 | 80 | 1.0483 | 4012195809449 | VBS.Системы крепления и монтажа | https://oborussia.ru/catalog/resheniya-dlya-promyshlennykh-obektov/krepezhnyy-material/krepleniya-dlya-kabelya-i-trub/gruppovye-krepleniya/gruppovoe-krepleniya-zakhvat-iz-metalla/gruppovoe-kreplenie-zakhvat-grip-quot-m-quot-70-a2/
VBS.Системы крепления и монтажа | 160.Металлические крепежные системы | 2207132 | 2031 M 15 A4 | Групповое крепление Grip металлическая 15x NYM3x1,5 мм | Групповое крепление-захват | Групповое крепление из металла высокой механической прочности, в том числе при пожаре. Предусмотрено для монтажа над огнестойкими потолками. Допускается применение в качестве специальной конструкции при прокладке кабельных трасс повышенной живучести в соответствии с DIN 4102 часть 12. Для настенного и потолочного монтажа. Открывается без применения инструмента. Подробную информацию о допустимых вариантах прокладки Вы можете найти в соответствующих документах об испытаниях. | 366.18 | 439.42 | ШТ | 50 | 50 | 3800 | C | 0.03 | 60 | 35 | 30 | 0.063 | 4012195809456 | VBS.Системы крепления и монтажа | https://oborussia.ru/catalog/resheniya-dlya-promyshlennykh-obektov/krepezhnyy-material/krepleniya-dlya-kabelya-i-trub/gruppovye-krepleniya/gruppovoe-krepleniya-zakhvat-iz-metalla/gruppovoe-kreplenie-zakhvat-grip-quot-m-quot-15-a4/
VBS.Системы крепления и монтажа | 160.Металлические крепежные системы | 2207140 | 2031 M 30 A4 | Групповое крепление Grip металлическая 30x NYM3x1,5 мм | Групповое крепление-захват | Групповое крепление из металла высокой механической прочности, в том числе при пожаре. Предусмотрено для монтажа над огнестойкими потолками. Допускается применение в качестве специальной конструкции при прокладке кабельных трасс повышенной живучести в соответствии с DIN 4102 часть 12. Для настенного и потолочного монтажа. Открывается без применения инструмента. Подробную информацию о допустимых вариантах прокладки Вы можете найти в соответствующих документах об испытаниях. | 770.34 | 924.41 | ШТ | 25 | 25 | 1900 | B | 0.065 | 85 | 50 | 33 | 0.14025 | 4012195809463 | VBS.Системы крепления и монтажа | https://oborussia.ru/
VBS.Системы крепления и монтажа | 160.Металлические крепежные системы | 2207164 | 2031 M 70 A4 | Групповое крепление Grip металлическая 70x NYM3x1,5 мм | Групповое крепление-захват | Групповое крепление из металла высокой механической прочности, в том числе при пожаре. Предусмотрено для монтажа над огнестойкими потолками. Допускается применение в качестве специальной конструкции при прокладке кабельных трасс повышенной живучести в соответствии с DIN 4102 часть 12. Для настенного и потолочного монтажа. Открывается без применения инструмента. Подробную информацию о допустимых вариантах прокладки Вы можете найти в соответствующих документах об испытаниях. | 3664.54 | 4397.45 | ШТ | 10 | 10 | 480 | B | 0.37 | 126 | 104 | 80 | 1.0483 | 4012195809470 | VBS.Системы крепления и монтажа | https://oborussia.ru/
VBS.Системы крепления и монтажа | 170.Специальные крепежные системы | 1146335 | T 6012 M4 G | Гайка скользящая M4x30 мм | Скользящая гайка | Для крепления деталей на стальной ленте с прорезями 5050. С резьбой M4. | 59.07 | 70.88 | ШТ | 100 | 100 | 120000 | B | 0.0086 | 30 | 16 | 7 | #N/A | 4012195054375 | VBS.Системы крепления и монтажа | https://oborussia.ru/catalog/resheniya-dlya-promyshlennykh-obektov/krepezhnyy-material/krepezh/shayby-i-gayki/gayki/skolzyashchaya-gayka-dlya-perforirovannoy-lenty/
VBS.Системы крепления и монтажа | 170.Специальные крепежные системы | 1404164 | 1020 11-16 G | Тросовый зажим 11-16 мм | Тросовый зажим | Для крепления проводов на натяжных тросах. Винт M4x13. | 162.14 | 194.57 | ШТ | 50 | 50 | 43200 | A | 0.0142 | 35 | 14 | 19 | #N/A | 4012195125891 | VBS.Системы крепления и монтажа | https://oborussia.ru/catalog/resheniya-dlya-promyshlennykh-obektov/krepezhnyy-material/krepezh/montazhnaya-lenta/natyazhnoy-tros/trosovyy-zazhim-obo-3/
VBS.Системы крепления и монтажа | 170.Специальные крепежные системы | 1404168 | 1020 11-16 A4 | Тросовый зажим 11-16 мм | Тросовый зажим | Тросовый зажим для крепления троса 4-9 мм, 11-16мм. С винтомV4A, M4x14. | 316.33 | 379.6 | ШТ | 50 | 50 | 43200 | B | 0.0142 | 35 | 14 | 19 | #N/A | 4012195901792 | VBS.Системы крепления и монтажа | https://oborussia.ru/catalog/resheniya-dlya-promyshlennykh-obektov/krepezhnyy-material/krepezh/montazhnaya-lenta/natyazhnoy-tros/trosovyy-zazhim-obo-4/
VBS.Системы крепления и монтажа | 170.Специальные крепежные системы | 1404180 | 1020 14-18 G | Тросовый зажим 14-18 мм | Тросовый зажим | Для крепления проводов на натяжных тросах. Винт M4x13. | 212.64 | 255.17 | ШТ | 50 | 50 | 38400 | B | 0.0165 | 40 | 14 | 21 | #N/A | 4012195125952 | VBS.Системы крепления и монтажа | https://oborussia.ru/catalog/resheniya-dlya-promyshlennykh-obektov/krepezhnyy-material/krepezh/montazhnaya-lenta/natyazhnoy-tros/trosovyy-zazhim-obo-3/
VBS.Системы крепления и монтажа | 170.Специальные крепежные системы | 1404184 | 1020 14-18 A4 | Тросовый зажим 14-18 мм | Тросовый зажим | Тросовый зажим для крепления троса 4-9 мм, 14-18 мм. С винтомV4A, M4x14. | 353.01 | 423.61 | ШТ | 50 | 50 | 38400 | B | 0.0165 | 40 | 14 | 21 | #N/A | 4012195901808 | VBS.Системы крепления и монтажа | https://oborussia.ru/catalog/resheniya-dlya-promyshlennykh-obektov/krepezhnyy-material/krepezh/montazhnaya-lenta/natyazhnoy-tros/trosovyy-zazhim-obo-4/
VBS.Системы крепления и монтажа | 170.Специальные крепежные системы | 1404288 | 1020 18-28 G | Тросовый зажим 19-28 мм | Тросовый зажим | Для крепления проводов на натяжных тросах. Винт M4x13. | 222.26 | 266.71 | ШТ | 50 | 50 | 20000 | A | 0.02 | 54 | 14 | 31 | #N/A | 4012195126010 | VBS.Системы крепления и монтажа | https://oborussia.ru/catalog/resheniya-dlya-promyshlennykh-obektov/krepezhnyy-material/krepezh/montazhnaya-lenta/natyazhnoy-tros/trosovyy-zazhim-obo-3/
VBS.Системы крепления и монтажа | 170.Специальные крепежные системы | 1404292 | 1020 18-28 A4 | Тросовый зажим 19-28 мм | Тросовый зажим | Тросовый зажим для крепления троса 4-9 мм, 19-28 мм. С винтомV4A, M4x14. | 417.39 | 500.87 | ШТ | 50 | 50 | 20000 | B | 0.02 | 54 | 14 | 31 | #N/A | 4012195901815 | VBS.Системы крепления и монтажа | https://oborussia.ru/catalog/resheniya-dlya-promyshlennykh-obektov/krepezhnyy-material/krepezh/montazhnaya-lenta/natyazhnoy-tros/trosovyy-zazhim-obo-4/
VBS.Системы крепления и монтажа | 170.Специальные крепежные системы | 1450004 | QWT CG 1 ALU | Фиксатор тросовый QWT CG 1 ALU (комплект 25 шт.) | Фиксатор тросовый | Алюминиевый тросовый замок для плавной регулировки тросовых систем без использования инструментов. Подходит для применения в помещениях | 232.44 | 278.93 | ШТ | 25 | 25 | 10400 | C | 0.0041 | 28 | 15 | 9 | #N/A | 4012197002930 | VBS.Системы крепления и монтажа | https://oborussia.ru/
VBS.Системы крепления и монтажа | 170.Специальные крепежные системы | 1450005 | QWT CG 2 ALU | Фиксатор тросовый QWT CG 2 ALU (комплект 25 шт.) | Фиксатор тросовый | Алюминиевый тросовый замок для плавной регулировки тросовых систем без использования инструментов. Подходит для применения в помещениях | 235.48 | 282.58 | ШТ | 25 | 25 | 9600 | C | 0.0176 | 45 | 25 | 12 | #N/A | 4012197002947 | VBS.Системы крепления и монтажа | https://oborussia.ru/
VBS.Системы крепления и монтажа | 170.Специальные крепежные системы | 1450006 | QWT CG 3 ALU | Фиксатор тросовый QWT CG 3 ALU (комплект 25 шт.) | Фиксатор тросовый | Алюминиевый тросовый замок для плавной регулировки тросовых систем без использования инструментов. Подходит для применения в помещениях | 281.16 | 337.39 | ШТ | 25 | 25 | 9600 | C | 0.0301 | 54 | 30 | 15 | #N/A | 4012197002954 | VBS.Системы крепления и монтажа | https://oborussia.ru/
VBS.Системы крепления и монтажа | 170.Специальные крепежные системы | 1450020 | QW R 1 100 G | Трос стальной QW R 1 100 G на катушке, Ø 1х10 000 мм, DIN 3055 | Стальной трос | Трос на катушке для подвешивания различных грузов, индивидуальная длина. Подходит для применения в помещениях | 1644.3 | 1973.16 | ШТ | 1 | 1 | 45 | C | 0.675 | 240 | 210 | 150 | #N/A | 4012196705306 | VBS.Системы крепления и монтажа | https://oborussia.ru/
VBS.Системы крепления и монтажа | 170.Специальные крепежные системы | 1450021 | QW R 2 100 G | Трос стальной QW R 2 100 G на катушке, Ø 2х10 000 мм, DIN 3055 | Стальной трос | Трос на катушке для подвешивания различных грузов, индивидуальная длина. Подходит для применения в помещениях | 1802.64 | 2163.17 | ШТ | 1 | 1 | 45 | C | 1.915 | 240 | 210 | 150 | #N/A | 4012196705337 | VBS.Системы крепления и монтажа | https://oborussia.ru/
VBS.Системы крепления и монтажа | 170.Специальные крепежные системы | 1450022 | QW R 3 100 G | Трос стальной QW R 3 100 G на катушке, Ø 3х10 000 мм, DIN 3055 | Стальной трос | Трос на катушке для подвешивания различных грузов, индивидуальная длина. Подходит для применения в помещениях | 2948.58 | 3538.3 | ШТ | 1 | 1 | 45 | C | 3.775 | 240 | 210 | 150 | #N/A | 4012196705344 | VBS.Системы крепления и монтажа | https://oborussia.ru/
VBS.Системы крепления и монтажа | 170.Специальные крепежные системы | 1450080 | QW GRH A4 | Держатель универсальный QW GRH A4 для проволочного лотка | Держатель универсальный | Универсальный держатель для крепления элементов на проволочных лотках с толщиной проволоки 3,9–4,8 мм. Для использования внутри и снаружи зданий | 52.78 | 63.34 | ШТ | 20 | 20 | 13440 | C | 0.0157 | 9 | 25 | 46 | #N/A | 4012196707430 | VBS.Системы крепления и монтажа | https://oborussia.ru/
VBS.Системы крепления и монтажа | 170.Специальные крепежные системы | 1450082 | QW KRH A4 | Держатель универсальный QW KRH A4 для листового лотка | Держатель универсальный | Универсальный держатель для крепления элементов на перфорированных кабельных лотках. Для использования внутри и снаружи зданий | 52.78 | 63.34 | ШТ | 20 | 20 | 58240 | C | 0.0105 | 7 | 16 | 45 | #N/A | 4012196705290 | VBS.Системы крепления и монтажа | https://oborussia.ru/
VBS.Системы крепления и монтажа | 170.Специальные крепежные системы | 1450094 | QWT 1.5 Set 1 G 1,5х25000 | Комплект QWT 1.5 Set 1 G 1,5х25000 с 20 тросовыми фиксаторами | Комплект QWT | Состоит из троса на катушке и тросовых замков, для подвешивания различных грузов, индивидуальная длина. Подходит для применения в помещениях. Комплект 1 с 20 тросовыми замками. Комплект 2 со 100 тросовыми замками | 6706.11 | 8047.33 | ШТ | 1 | 1 | 45 | C | 0.46 | 240 | 210 | 150 | #N/A | 4012197002985 | VBS.Системы крепления и монтажа | https://oborussia.ru/
VBS.Системы крепления и монтажа | 170.Специальные крепежные системы | 1450120 | QWT S 1 1M G | Подвес тросовый QWT S 1 1M G с петлей и фиксатором, 1,0х1000 мм | Подвес тросовый QWT | Трос с петлей для подвешивания различных грузов, индивидуальная длина. Предназначен для применения в помещениях. Петля обеспечивает простой настенный и потолочный монтаж, например на потолочных крюках, проушинах или стальных балках. С тросовым замком для плавной регулировки без использования инструментов. Рабочая нагрузка указана с коэффициентом безопасности 5:1. Разрушающая нагрузка в 5 раз выше, чем рабочая нагрузка. В сочетании с универсальным держателем для проволочного лотка (QW GRH) или кабельного лотка (QW KRH) коэффициент безопасности составляет 1,7 согласно IEC 61537 «Системы кабельных лотков и системы кабельных лестниц для прокладки кабелей» | 386.72 | 464.06 | ШТ | 1 | 1 | 1920 | C | 0.0096 | 150 | 150 | 10 | #N/A | 4012197003807 | VBS.Системы крепления и монтажа | https://oborussia.ru/catalog/resheniya-dlya-promyshlennykh-obektov/kabelenesushchie-sistemy/nesushchie-konstruktsii/podvesnye-konstruktsii-i-skoby/nesushchie-trosy-quick-wire/tros-s-petley/
VBS.Системы крепления и монтажа | 170.Специальные крепежные системы | 1450121 | QWT S 1 2M G | Подвес тросовый QWT S 1 2M G с петлей и фиксатором, 1,0х2000 мм | Подвес тросовый QWT | Трос с петлей для подвешивания различных грузов, индивидуальная длина. Предназначен для применения в помещениях. Петля обеспечивает простой настенный и потолочный монтаж, например на потолочных крюках, проушинах или стальных балках. С тросовым замком для плавной регулировки без использования инструментов. Рабочая нагрузка указана с коэффициентом безопасности 5:1. Разрушающая нагрузка в 5 раз выше, чем рабочая нагрузка. В сочетании с универсальным держателем для проволочного лотка (QW GRH) или кабельного лотка (QW KRH) коэффициент безопасности составляет 1,7 согласно IEC 61537 «Системы кабельных лотков и системы кабельных лестниц для прокладки кабелей» | 419.2 | 503.04 | ШТ | 1 | 1 | 1680 | C | 0.014 | 150 | 150 | 10 | #N/A | 4012197003814 | VBS.Системы крепления и монтажа | https://oborussia.ru/catalog/resheniya-dlya-promyshlennykh-obektov/kabelenesushchie-sistemy/nesushchie-konstruktsii/podvesnye-konstruktsii-i-skoby/nesushchie-trosy-quick-wire/tros-s-petley/
VBS.Системы крепления и монтажа | 170.Специальные крепежные системы | 1450122 | QWT S 1 3M G | Подвес тросовый QWT S 1 3M G с петлей и фиксатором, 1,0х3000 мм | Подвес тросовый QWT | Трос с петлей для подвешивания различных грузов, индивидуальная длина. Предназначен для применения в помещениях. Петля обеспечивает простой настенный и потолочный монтаж, например на потолочных крюках, проушинах или стальных балках. С тросовым замком для плавной регулировки без использования инструментов. Рабочая нагрузка указана с коэффициентом безопасности 5:1. Разрушающая нагрузка в 5 раз выше, чем рабочая нагрузка. В сочетании с универсальным держателем для проволочного лотка (QW GRH) или кабельного лотка (QW KRH) коэффициент безопасности составляет 1,7 согласно IEC 61537 «Системы кабельных лотков и системы кабельных лестниц для прокладки кабелей» | 450.66 | 540.79 | ШТ | 1 | 1 | 1680 | C | 0.0283 | 150 | 150 | 10 | #N/A | 4012197003821 | VBS.Системы крепления и монтажа | https://oborussia.ru/catalog/resheniya-dlya-promyshlennykh-obektov/kabelenesushchie-sistemy/nesushchie-konstruktsii/podvesnye-konstruktsii-i-skoby/nesushchie-trosy-quick-wire/tros-s-petley/
VBS.Системы крепления и монтажа | 170.Специальные крепежные системы | 1450123 | QWT S 1 5M G | Подвес тросовый QWT S 1 5M G с петлей и фиксатором, 1,0х5000 мм | Подвес тросовый QWT | Трос с петлей для подвешивания различных грузов, индивидуальная длина. Предназначен для применения в помещениях. Петля обеспечивает простой настенный и потолочный монтаж, например на потолочных крюках, проушинах или стальных балках. С тросовым замком для плавной регулировки без использования инструментов. Рабочая нагрузка указана с коэффициентом безопасности 5:1. Разрушающая нагрузка в 5 раз выше, чем рабочая нагрузка. В сочетании с универсальным держателем для проволочного лотка (QW GRH) или кабельного лотка (QW KRH) коэффициент безопасности составляет 1,7 согласно IEC 61537 «Системы кабельных лотков и системы кабельных лестниц для прокладки кабелей» | 513.59 | 616.31 | ШТ | 1 | 1 | 1440 | C | 0.037 | 150 | 150 | 10 | #N/A | 4012197003838 | VBS.Системы крепления и монтажа | https://oborussia.ru/catalog/resheniya-dlya-promyshlennykh-obektov/kabelenesushchie-sistemy/nesushchie-konstruktsii/podvesnye-konstruktsii-i-skoby/nesushchie-trosy-quick-wire/tros-s-petley/
VBS.Системы крепления и монтажа | 170.Специальные крепежные системы | 1450125 | QWT S 2 1M G | Подвес тросовый QWT S 2 1M G с петлей и фиксатором, 2,0х1000 мм | Подвес тросовый QWT | Трос с петлей для подвешивания различных грузов, индивидуальная длина. Предназначен для применения в помещениях. Петля обеспечивает простой настенный и потолочный монтаж, например на потолочных крюках, проушинах или стальных балках. С тросовым замком для плавной регулировки без использования инструментов. Рабочая нагрузка указана с коэффициентом безопасности 5:1. Разрушающая нагрузка в 5 раз выше, чем рабочая нагрузка. В сочетании с универсальным держателем для проволочного лотка (QW GRH) или кабельного лотка (QW KRH) коэффициент безопасности составляет 1,7 согласно IEC 61537 «Системы кабельных лотков и системы кабельных лестниц для прокладки кабелей» | 457.77 | 549.32 | ШТ | 1 | 1 | 900 | C | 0.0417 | 200 | 200 | 11 | #N/A | 4012197003852 | VBS.Системы крепления и монтажа | https://oborussia.ru/catalog/resheniya-dlya-promyshlennykh-obektov/kabelenesushchie-sistemy/nesushchie-konstruktsii/podvesnye-konstruktsii-i-skoby/nesushchie-trosy-quick-wire/tros-s-petley/
VBS.Системы крепления и монтажа | 170.Специальные крепежные системы | 1450126 | QWT S 2 2M G | Подвес тросовый QWT S 2 2M G с петлей и фиксатором, 2,0х2000 мм | Подвес тросовый QWT | Трос с петлей для подвешивания различных грузов, индивидуальная длина. Предназначен для применения в помещениях. Петля обеспечивает простой настенный и потолочный монтаж, например на потолочных крюках, проушинах или стальных балках. С тросовым замком для плавной регулировки без использования инструментов. Рабочая нагрузка указана с коэффициентом безопасности 5:1. Разрушающая нагрузка в 5 раз выше, чем рабочая нагрузка. В сочетании с универсальным держателем для проволочного лотка (QW GRH) или кабельного лотка (QW KRH) коэффициент безопасности составляет 1,7 согласно IEC 61537 «Системы кабельных лотков и системы кабельных лестниц для прокладки кабелей» | 486.19 | 583.43 | ШТ | 1 | 1 | 750 | C | 0.0782 | 200 | 200 | 11 | #N/A | 4012197003869 | VBS.Системы крепления и монтажа | https://oborussia.ru/catalog/resheniya-dlya-promyshlennykh-obektov/kabelenesushchie-sistemy/nesushchie-konstruktsii/podvesnye-konstruktsii-i-skoby/nesushchie-trosy-quick-wire/tros-s-petley/
VBS.Системы крепления и монтажа | 170.Специальные крепежные системы | 1450127 | QWT S 2 3M G | Подвес тросовый QWT S 2 3M G с петлей и фиксатором, 2,0х3000 мм | Подвес тросовый QWT | Трос с петлей для подвешивания различных грузов, индивидуальная длина. Предназначен для применения в помещениях. Петля обеспечивает простой настенный и потолочный монтаж, например на потолочных крюках, проушинах или стальных балках. С тросовым замком для плавной регулировки без использования инструментов. Рабочая нагрузка указана с коэффициентом безопасности 5:1. Разрушающая нагрузка в 5 раз выше, чем рабочая нагрузка. В сочетании с универсальным держателем для проволочного лотка (QW GRH) или кабельного лотка (QW KRH) коэффициент безопасности составляет 1,7 согласно IEC 61537 «Системы кабельных лотков и системы кабельных лестниц для прокладки кабелей» | 538.97 | 646.76 | ШТ | 1 | 1 | 450 | C | 0.0747 | 200 | 200 | 11 | #N/A | 4012197003876 | VBS.Системы крепления и монтажа | https://oborussia.ru/catalog/resheniya-dlya-promyshlennykh-obektov/kabelenesushchie-sistemy/nesushchie-konstruktsii/podvesnye-konstruktsii-i-skoby/nesushchie-trosy-quick-wire/tros-s-petley/
VBS.Системы крепления и монтажа | 170.Специальные крепежные системы | 1450128 | QWT S 2 5M G | Подвес тросовый QWT S 2 5M G с петлей и фиксатором, 2,0х5000 мм | Подвес тросовый QWT | Трос с петлей для подвешивания различных грузов, индивидуальная длина. Предназначен для применения в помещениях. Петля обеспечивает простой настенный и потолочный монтаж, например на потолочных крюках, проушинах или стальных балках. С тросовым замком для плавной регулировки без использования инструментов. Рабочая нагрузка указана с коэффициентом безопасности 5:1. Разрушающая нагрузка в 5 раз выше, чем рабочая нагрузка. В сочетании с универсальным держателем для проволочного лотка (QW GRH) или кабельного лотка (QW KRH) коэффициент безопасности составляет 1,7 согласно IEC 61537 «Системы кабельных лотков и системы кабельных лестниц для прокладки кабелей» | 626.26 | 751.51 | ШТ | 1 | 1 | 375 | C | 0.1077 | 200 | 200 | 11 | #N/A | 4012197003883 | VBS.Системы крепления и монтажа | https://oborussia.ru/catalog/resheniya-dlya-promyshlennykh-obektov/kabelenesushchie-sistemy/nesushchie-konstruktsii/podvesnye-konstruktsii-i-skoby/nesushchie-trosy-quick-wire/tros-s-petley/
VBS.Системы крепления и монтажа | 170.Специальные крепежные системы | 1450129 | QWT S 2 10M G | Подвес тросовый QWT S 2 10M G с петлей и фиксатором, 2,0х10000 мм | Подвес тросовый QWT | Трос с петлей для подвешивания различных грузов, индивидуальная длина. Предназначен для применения в помещениях. Петля обеспечивает простой настенный и потолочный монтаж, например на потолочных крюках, проушинах или стальных балках. С тросовым замком для плавной регулировки без использования инструментов. Рабочая нагрузка указана с коэффициентом безопасности 5:1. Разрушающая нагрузка в 5 раз выше, чем рабочая нагрузка. В сочетании с универсальным держателем для проволочного лотка (QW GRH) или кабельного лотка (QW KRH) коэффициент безопасности составляет 1,7 согласно IEC 61537 «Системы кабельных лотков и системы кабельных лестниц для прокладки кабелей» | 830.27 | 996.32 | ШТ | 1 | 1 | 300 | C | 0.1902 | 200 | 200 | 11 | #N/A | 4012197003890 | VBS.Системы крепления и монтажа | https://oborussia.ru/catalog/resheniya-dlya-promyshlennykh-obektov/kabelenesushchie-sistemy/nesushchie-konstruktsii/podvesnye-konstruktsii-i-skoby/nesushchie-trosy-quick-wire/tros-s-petley/
VBS.Системы крепления и монтажа | 170.Специальные крепежные системы | 1450130 | QWT S 3 1M G | Подвес тросовый QWT S 3 1M G с петлей и фиксатором, 3,0х1000 мм | Подвес тросовый QWT | Трос с петлей для подвешивания различных грузов, индивидуальная длина. Предназначен для применения в помещениях. Петля обеспечивает простой настенный и потолочный монтаж, например на потолочных крюках, проушинах или стальных балках. С тросовым замком для плавной регулировки без использования инструментов. Рабочая нагрузка указана с коэффициентом безопасности 5:1. Разрушающая нагрузка в 5 раз выше, чем рабочая нагрузка. В сочетании с универсальным держателем для проволочного лотка (QW GRH) или кабельного лотка (QW KRH) коэффициент безопасности составляет 1,7 согласно IEC 61537 «Системы кабельных лотков и системы кабельных лестниц для прокладки кабелей» | 746.03 | 895.24 | ШТ | 1 | 1 | 320 | C | 0.114 | 250 | 250 | 12 | #N/A | 4012197003906 | VBS.Системы крепления и монтажа | https://oborussia.ru/catalog/resheniya-dlya-promyshlennykh-obektov/kabelenesushchie-sistemy/nesushchie-konstruktsii/podvesnye-konstruktsii-i-skoby/nesushchie-trosy-quick-wire/tros-s-petley/
VBS.Системы крепления и монтажа | 170.Специальные крепежные системы | 1450133 | QWT S 3 3M G | Подвес тросовый QWT S 3 3M G с петлей и фиксатором, 3,0х3000 мм | Подвес тросовый QWT | Трос с петлей для подвешивания различных грузов, индивидуальная длина. Предназначен для применения в помещениях. Петля обеспечивает простой настенный и потолочный монтаж, например на потолочных крюках, проушинах или стальных балках. С тросовым замком для плавной регулировки без использования инструментов. Рабочая нагрузка указана с коэффициентом безопасности 5:1. Разрушающая нагрузка в 5 раз выше, чем рабочая нагрузка. В сочетании с универсальным держателем для проволочного лотка (QW GRH) или кабельного лотка (QW KRH) коэффициент безопасности составляет 1,7 согласно IEC 61537 «Системы кабельных лотков и системы кабельных лестниц для прокладки кабелей» | 939.89 | 1127.87 | ШТ | 1 | 1 | 200 | C | 0.1964 | 250 | 250 | 12 | #N/A | 4012197003920 | VBS.Системы крепления и монтажа | https://oborussia.ru/catalog/resheniya-dlya-promyshlennykh-obektov/kabelenesushchie-sistemy/nesushchie-konstruktsii/podvesnye-konstruktsii-i-skoby/nesushchie-trosy-quick-wire/tros-s-petley/
VBS.Системы крепления и монтажа | 170.Специальные крепежные системы | 1450134 | QWT S 3 5M G | Подвес тросовый QWT S 3 5M G с петлей и фиксатором, 3,0х5000 мм | Подвес тросовый QWT | Трос с петлей для подвешивания различных грузов, индивидуальная длина. Предназначен для применения в помещениях. Петля обеспечивает простой настенный и потолочный монтаж, например на потолочных крюках, проушинах или стальных балках. С тросовым замком для плавной регулировки без использования инструментов. Рабочая нагрузка указана с коэффициентом безопасности 5:1. Разрушающая нагрузка в 5 раз выше, чем рабочая нагрузка. В сочетании с универсальным держателем для проволочного лотка (QW GRH) или кабельного лотка (QW KRH) коэффициент безопасности составляет 1,7 согласно IEC 61537 «Системы кабельных лотков и системы кабельных лестниц для прокладки кабелей» | 1133.76 | 1360.51 | ШТ | 1 | 1 | 160 | C | 0.2558 | 250 | 250 | 12 | #N/A | 4012197003937 | VBS.Системы крепления и монтажа | https://oborussia.ru/catalog/resheniya-dlya-promyshlennykh-obektov/kabelenesushchie-sistemy/nesushchie-konstruktsii/podvesnye-konstruktsii-i-skoby/nesushchie-trosy-quick-wire/tros-s-petley/
VBS.Системы крепления и монтажа | 170.Специальные крепежные системы | 1450135 | QWT S 3 10M G | Подвес тросовый QWT S 3 10M G с петлей и фиксатором, 3,0х10000 мм | Подвес тросовый QWT | Трос с петлей для подвешивания различных грузов, индивидуальная длина. Предназначен для применения в помещениях. Петля обеспечивает простой настенный и потолочный монтаж, например на потолочных крюках, проушинах или стальных балках. С тросовым замком для плавной регулировки без использования инструментов. Рабочая нагрузка указана с коэффициентом безопасности 5:1. Разрушающая нагрузка в 5 раз выше, чем рабочая нагрузка. В сочетании с универсальным держателем для проволочного лотка (QW GRH) или кабельного лотка (QW KRH) коэффициент безопасности составляет 1,7 согласно IEC 61537 «Системы кабельных лотков и системы кабельных лестниц для прокладки кабелей» | 1506.26 | 1807.51 | ШТ | 1 | 1 | 120 | C | 0.4263 | 250 | 250 | 12 | #N/A | 4012197003944 | VBS.Системы крепления и монтажа | https://oborussia.ru/catalog/resheniya-dlya-promyshlennykh-obektov/kabelenesushchie-sistemy/nesushchie-konstruktsii/podvesnye-konstruktsii-i-skoby/nesushchie-trosy-quick-wire/tros-s-petley/
VBS.Системы крепления и монтажа | 170.Специальные крепежные системы | 1450200 | QW GR 1 200 G | Подвес тросовый QW GR 1 200 G для проволочного лотка, 2,0х1,0х300 мм | Подвес тросовый QW | Y-образный элемент для подвешивания проволочных лотков с толщиной проволоки 3,9–4,8 мм. Предназначен для применения в помещениях. Рабочая нагрузка указана с коэффициентом безопасности 5:1. Разрушающая нагрузка в 5 раз выше, чем рабочая нагрузка. В сочетании с универсальным держателем для проволочного лотка (QW GRH) или кабельного лотка (QW KRH) коэффициент безопасности составляет 1,7 согласно IEC 61537 «Системы кабельных лотков и системы кабельных лестниц для прокладки кабелей» | 299.43 | 359.32 | ШТ | 1 | 1 | 1320 | C | 0.0454 | 150 | 150 | 10 | #N/A | 4012196705177 | VBS.Системы крепления и монтажа | https://oborussia.ru/
VBS.Системы крепления и монтажа | 170.Специальные крепежные системы | 1450201 | QW GR 2 200 G | Подвес тросовый QW GR 2 200 G для проволочного лотка, 2,0х2,0х300 мм | Подвес тросовый QW | Y-образный элемент для подвешивания проволочных лотков с толщиной проволоки 3,9–4,8 мм. Предназначен для применения в помещениях. Рабочая нагрузка указана с коэффициентом безопасности 5:1. Разрушающая нагрузка в 5 раз выше, чем рабочая нагрузка. В сочетании с универсальным держателем для проволочного лотка (QW GRH) или кабельного лотка (QW KRH) коэффициент безопасности составляет 1,7 согласно IEC 61537 «Системы кабельных лотков и системы кабельных лестниц для прокладки кабелей» | 313.64 | 376.37 | ШТ | 1 | 1 | 675 | C | 0.0746 | 200 | 200 | 11 | #N/A | 4012196705184 | VBS.Системы крепления и монтажа | https://oborussia.ru/
VBS.Системы крепления и монтажа | 170.Специальные крепежные системы | 1450202 | QW GR 3 200 G | Подвес тросовый QW GR 3 200 G для проволочного лотка, 2,0х3,0х300 мм | Подвес тросовый QW | Y-образный элемент для подвешивания проволочных лотков с толщиной проволоки 3,9–4,8 мм. Предназначен для применения в помещениях. Рабочая нагрузка указана с коэффициентом безопасности 5:1. Разрушающая нагрузка в 5 раз выше, чем рабочая нагрузка. В сочетании с универсальным держателем для проволочного лотка (QW GRH) или кабельного лотка (QW KRH) коэффициент безопасности составляет 1,7 согласно IEC 61537 «Системы кабельных лотков и системы кабельных лестниц для прокладки кабелей» | 359.31 | 431.17 | ШТ | 1 | 1 | 280 | C | 0.1454 | 250 | 250 | 12 | #N/A | 4012196705214 | VBS.Системы крепления и монтажа | https://oborussia.ru/
VBS.Системы крепления и монтажа | 170.Специальные крепежные системы | 1450203 | QW GR 2 400 G | Подвес тросовый QW GR 2 400 G для проволочного лотка, 2,0х2,0х460 мм | Подвес тросовый QW | Y-образный элемент для подвешивания проволочных лотков с толщиной проволоки 3,9–4,8 мм. Предназначен для применения в помещениях. Рабочая нагрузка указана с коэффициентом безопасности 5:1. Разрушающая нагрузка в 5 раз выше, чем рабочая нагрузка. В сочетании с универсальным держателем для проволочного лотка (QW GRH) или кабельного лотка (QW KRH) коэффициент безопасности составляет 1,7 согласно IEC 61537 «Системы кабельных лотков и системы кабельных лестниц для прокладки кабелей» | 320.74 | 384.89 | ШТ | 1 | 1 | 675 | C | 0.08026 | 200 | 200 | 11 | #N/A | 4012196706235 | VBS.Системы крепления и монтажа | https://oborussia.ru/
VBS.Системы крепления и монтажа | 170.Специальные крепежные системы | 1450204 | QW GR 3 400 G | Подвес тросовый QW GR 3 400 G для проволочного лотка, 2,0х3,0х460 мм | Подвес тросовый QW | Y-образный элемент для подвешивания проволочных лотков с толщиной проволоки 3,9–4,8 мм. Предназначен для применения в помещениях. Рабочая нагрузка указана с коэффициентом безопасности 5:1. Разрушающая нагрузка в 5 раз выше, чем рабочая нагрузка. В сочетании с универсальным держателем для проволочного лотка (QW GRH) или кабельного лотка (QW KRH) коэффициент безопасности составляет 1,7 согласно IEC 61537 «Системы кабельных лотков и системы кабельных лестниц для прокладки кабелей» | 366.42 | 439.7 | ШТ | 1 | 1 | 280 | C | 0.1572 | 250 | 250 | 12 | #N/A | 4012196706242 | VBS.Системы крепления и монтажа | https://oborussia.ru/
VBS.Системы крепления и монтажа | 170.Специальные крепежные системы | 1450300 | QW KR 1 200 G | Подвес тросовый QW KR 1 200 G для кабельного листового лотка, 2,0х1,0х300 мм | Подвес тросовый QW | Y-образный элемент для подвешивания перфорированных кабельных лотков. Предназначен для применения в помещениях. Рабочая нагрузка указана с коэффициентом безопасности 5:1. Разрушающая нагрузка в 5 раз выше, чем рабочая нагрузка. В сочетании с универсальным держателем для проволочного лотка (QW GRH) или кабельного лотка (QW KRH) коэффициент безопасности составляет 1,7 согласно IEC 61537 «Системы кабельных лотков и системы кабельных лестниц для прокладки кабелей» | 299.43 | 359.32 | ШТ | 1 | 1 | 1680 | C | 0.0346 | 150 | 150 | 10 | #N/A | 4012196706426 | VBS.Системы крепления и монтажа | https://oborussia.ru/
VBS.Системы крепления и монтажа | 170.Специальные крепежные системы | 1450301 | QW KR 2 200 G | Подвес тросовый QW KR 2 200 G для кабельного листового лотка, 2,0х2,0х300 мм | Подвес тросовый QW | Y-образный элемент для подвешивания перфорированных кабельных лотков. Предназначен для применения в помещениях. Рабочая нагрузка указана с коэффициентом безопасности 5:1. Разрушающая нагрузка в 5 раз выше, чем рабочая нагрузка. В сочетании с универсальным держателем для проволочного лотка (QW GRH) или кабельного лотка (QW KRH) коэффициент безопасности составляет 1,7 согласно IEC 61537 «Системы кабельных лотков и системы кабельных лестниц для прокладки кабелей» | 313.64 | 376.37 | ШТ | 1 | 1 | 675 | C | 0.0645 | 200 | 200 | 11 | #N/A | 4012196706433 | VBS.Системы крепления и монтажа | https://oborussia.ru/
VBS.Системы крепления и монтажа | 170.Специальные крепежные системы | 1450302 | QW KR 3 200 G | Подвес тросовый QW KR 3 200 G для кабельного листового лотка, 2,0х3,0х300 мм | Подвес тросовый QW | Y-образный элемент для подвешивания перфорированных кабельных лотков. Предназначен для применения в помещениях. Рабочая нагрузка указана с коэффициентом безопасности 5:1. Разрушающая нагрузка в 5 раз выше, чем рабочая нагрузка. В сочетании с универсальным держателем для проволочного лотка (QW GRH) или кабельного лотка (QW KRH) коэффициент безопасности составляет 1,7 согласно IEC 61537 «Системы кабельных лотков и системы кабельных лестниц для прокладки кабелей» | 359.31 | 431.17 | ШТ | 1 | 1 | 280 | C | 0.1351 | 250 | 250 | 12 | #N/A | 4012196706440 | VBS.Системы крепления и монтажа | https://oborussia.ru/
VBS.Системы крепления и монтажа | 170.Специальные крепежные системы | 1450303 | QW KR 2 400 G | Подвес тросовый QW KR 2 400 G для кабельного листового лотка, 2,0х2,0х460 мм | Подвес тросовый QW | Y-образный элемент для подвешивания перфорированных кабельных лотков. Предназначен для применения в помещениях. Рабочая нагрузка указана с коэффициентом безопасности 5:1. Разрушающая нагрузка в 5 раз выше, чем рабочая нагрузка. В сочетании с универсальным держателем для проволочного лотка (QW GRH) или кабельного лотка (QW KRH) коэффициент безопасности составляет 1,7 согласно IEC 61537 «Системы кабельных лотков и системы кабельных лестниц для прокладки кабелей» | 320.74 | 384.89 | ШТ | 1 | 1 | 675 | C | 0.07 | 200 | 200 | 11 | #N/A | 4012196706457 | VBS.Системы крепления и монтажа | https://oborussia.ru/
VBS.Системы крепления и монтажа | 170.Специальные крепежные системы | 1450304 | QW KR 3 400 G | Подвес тросовый QW KR 3 400 G для кабельного листового лотка, 2,0х3,0х460 мм | Подвес тросовый QW | Y-образный элемент для подвешивания перфорированных кабельных лотков. Предназначен для применения в помещениях. Рабочая нагрузка указана с коэффициентом безопасности 5:1. Разрушающая нагрузка в 5 раз выше, чем рабочая нагрузка. В сочетании с универсальным держателем для проволочного лотка (QW GRH) или кабельного лотка (QW KRH) коэффициент безопасности составляет 1,7 согласно IEC 61537 «Системы кабельных лотков и системы кабельных лестниц для прокладки кабелей» | 366.42 | 439.7 | ШТ | 1 | 1 | 280 | C | 0.1478 | 250 | 250 | 12 | #N/A | 4012196706464 | VBS.Системы крепления и монтажа | https://oborussia.ru/
VBS.Системы крепления и монтажа | 170.Специальные крепежные системы | 1450424 | QWT UW 1 10M G | Подвес тросовый QWT UW 1 10M G с держателем универсальным и фиксатором, 1,0х10000 мм | Подвес тросовый QWT | Трос с универсальным уголком для подвешивания различных грузов, индивидуальная длина. Предназначен для применения в помещениях. Универсальный уголок для легкого настенного и потолочного монтажа. Одна сторона уголка с крепежным отверстием, например для анкерного гвоздя, вторая сторона с отметкой для гвоздезабивного устройства. С тросовым замком для плавной регулировки без использования инструментов. Рабочая нагрузка указана с коэффициентом безопасности 5:1. Разрушающая нагрузка в 5 раз выше, чем рабочая нагрузка. В сочетании с универсальным держателем для проволочного лотка (QW GRH) или кабельного лотка (QW KRH) коэффициент безопасности составляет 1,7 согласно IEC 61537 «Системы кабельных лотков и системы кабельных лестниц для прокладки кабелей» | 690.2 | 828.24 | ШТ | 1 | 1 | 960 | C | 0.0533 | 150 | 150 | 10 | #N/A | 4012197003043 | VBS.Системы крепления и монтажа | https://oborussia.ru/catalog/resheniya-dlya-promyshlennykh-obektov/kabelenesushchie-sistemy/nesushchie-konstruktsii/podvesnye-konstruktsii-i-skoby/nesushchie-trosy-quick-wire/tros-s-universalnym-ugolkom/
VBS.Системы крепления и монтажа | 170.Специальные крепежные системы | 1450426 | QWT UW 2 2M G | Подвес тросовый QWT UW 2 2M G с держателем универсальным и фиксатором, 2,0х2000 мм | Подвес тросовый QWT | Трос с универсальным уголком для подвешивания различных грузов, индивидуальная длина. Предназначен для применения в помещениях. Универсальный уголок для легкого настенного и потолочного монтажа. Одна сторона уголка с крепежным отверстием, например для анкерного гвоздя, вторая сторона с отметкой для гвоздезабивного устройства. С тросовым замком для плавной регулировки без использования инструментов. Рабочая нагрузка указана с коэффициентом безопасности 5:1. Разрушающая нагрузка в 5 раз выше, чем рабочая нагрузка. В сочетании с универсальным держателем для проволочного лотка (QW GRH) или кабельного лотка (QW KRH) коэффициент безопасности составляет 1,7 согласно IEC 61537 «Системы кабельных лотков и системы кабельных лестниц для прокладки кабелей» | 499.38 | 599.26 | ШТ | 1 | 1 | 600 | C | 0.04408 | 200 | 200 | 11 | #N/A | 4012197003067 | VBS.Системы крепления и монтажа | https://oborussia.ru/catalog/resheniya-dlya-promyshlennykh-obektov/kabelenesushchie-sistemy/nesushchie-konstruktsii/podvesnye-konstruktsii-i-skoby/nesushchie-trosy-quick-wire/tros-s-universalnym-ugolkom/
VBS.Системы крепления и монтажа | 170.Специальные крепежные системы | 1450427 | QWT UW 2 3M G | Подвес тросовый QWT UW 2 3M G с держателем универсальным и фиксатором, 2,0х3000 мм | Подвес тросовый QWT | Трос с универсальным уголком для подвешивания различных грузов, индивидуальная длина. Предназначен для применения в помещениях. Универсальный уголок для легкого настенного и потолочного монтажа. Одна сторона уголка с крепежным отверстием, например для анкерного гвоздя, вторая сторона с отметкой для гвоздезабивного устройства. С тросовым замком для плавной регулировки без использования инструментов. Рабочая нагрузка указана с коэффициентом безопасности 5:1. Разрушающая нагрузка в 5 раз выше, чем рабочая нагрузка. В сочетании с универсальным держателем для проволочного лотка (QW GRH) или кабельного лотка (QW KRH) коэффициент безопасности составляет 1,7 согласно IEC 61537 «Системы кабельных лотков и системы кабельных лестниц для прокладки кабелей» | 566.37 | 679.64 | ШТ | 1 | 1 | 450 | C | 0.06058 | 200 | 200 | 11 | #N/A | 4012197003074 | VBS.Системы крепления и монтажа | https://oborussia.ru/catalog/resheniya-dlya-promyshlennykh-obektov/kabelenesushchie-sistemy/nesushchie-konstruktsii/podvesnye-konstruktsii-i-skoby/nesushchie-trosy-quick-wire/tros-s-universalnym-ugolkom/
VBS.Системы крепления и монтажа | 170.Специальные крепежные системы | 1450428 | QWT UW 2 5M G | Подвес тросовый QWT UW 2 5M G с держателем универсальным и фиксатором, 2,0х5000 мм | Подвес тросовый QWT | Трос с универсальным уголком для подвешивания различных грузов, индивидуальная длина. Предназначен для применения в помещениях. Универсальный уголок для легкого настенного и потолочного монтажа. Одна сторона уголка с крепежным отверстием, например для анкерного гвоздя, вторая сторона с отметкой для гвоздезабивного устройства. С тросовым замком для плавной регулировки без использования инструментов. Рабочая нагрузка указана с коэффициентом безопасности 5:1. Разрушающая нагрузка в 5 раз выше, чем рабочая нагрузка. В сочетании с универсальным держателем для проволочного лотка (QW GRH) или кабельного лотка (QW KRH) коэффициент безопасности составляет 1,7 согласно IEC 61537 «Системы кабельных лотков и системы кабельных лестниц для прокладки кабелей» | 658.74 | 790.49 | ШТ | 1 | 1 | 375 | C | 0.09358 | 200 | 200 | 11 | #N/A | 4012197003081 | VBS.Системы крепления и монтажа | https://oborussia.ru/catalog/resheniya-dlya-promyshlennykh-obektov/kabelenesushchie-sistemy/nesushchie-konstruktsii/podvesnye-konstruktsii-i-skoby/nesushchie-trosy-quick-wire/tros-s-universalnym-ugolkom/
VBS.Системы крепления и монтажа | 170.Специальные крепежные системы | 1450430 | QWT UW 3 1M G | Подвес тросовый QWT UW 3 1M G с держателем универсальным и фиксатором, 3,0х1000 мм | Подвес тросовый QWT | Трос с универсальным уголком для подвешивания различных грузов, индивидуальная длина. Предназначен для применения в помещениях. Универсальный уголок для легкого настенного и потолочного монтажа. Одна сторона уголка с крепежным отверстием, например для анкерного гвоздя, вторая сторона с отметкой для гвоздезабивного устройства. С тросовым замком для плавной регулировки без использования инструментов. Рабочая нагрузка указана с коэффициентом безопасности 5:1. Разрушающая нагрузка в 5 раз выше, чем рабочая нагрузка. В сочетании с универсальным держателем для проволочного лотка (QW GRH) или кабельного лотка (QW KRH) коэффициент безопасности составляет 1,7 согласно IEC 61537 «Системы кабельных лотков и системы кабельных лестниц для прокладки кабелей» | 957.15 | 1148.58 | ШТ | 1 | 1 | 320 | C | 0.01825 | 250 | 250 | 12 | #N/A | 4012197003104 | VBS.Системы крепления и монтажа | https://oborussia.ru/catalog/resheniya-dlya-promyshlennykh-obektov/kabelenesushchie-sistemy/nesushchie-konstruktsii/podvesnye-konstruktsii-i-skoby/nesushchie-trosy-quick-wire/tros-s-universalnym-ugolkom/
VBS.Системы крепления и монтажа | 170.Специальные крепежные системы | 1450431 | QWT UW 3 2M G | Подвес тросовый QWT UW 3 2M G с держателем универсальным и фиксатором, 3,0х2000 мм | Подвес тросовый QWT | Трос с универсальным уголком для подвешивания различных грузов, индивидуальная длина. Предназначен для применения в помещениях. Универсальный уголок для легкого настенного и потолочного монтажа. Одна сторона уголка с крепежным отверстием, например для анкерного гвоздя, вторая сторона с отметкой для гвоздезабивного устройства. С тросовым замком для плавной регулировки без использования инструментов. Рабочая нагрузка указана с коэффициентом безопасности 5:1. Разрушающая нагрузка в 5 раз выше, чем рабочая нагрузка. В сочетании с универсальным держателем для проволочного лотка (QW GRH) или кабельного лотка (QW KRH) коэффициент безопасности составляет 1,7 согласно IEC 61537 «Системы кабельных лотков и системы кабельных лестниц для прокладки кабелей» | 855.65 | 1026.78 | ШТ | 1 | 1 | 200 | C | 0.05315 | 250 | 250 | 12 | #N/A | 4012197003111 | VBS.Системы крепления и монтажа | https://oborussia.ru/catalog/resheniya-dlya-promyshlennykh-obektov/kabelenesushchie-sistemy/nesushchie-konstruktsii/podvesnye-konstruktsii-i-skoby/nesushchie-trosy-quick-wire/tros-s-universalnym-ugolkom/
VBS.Системы крепления и монтажа | 170.Специальные крепежные системы | 1450433 | QWT UW 3 5M G | Подвес тросовый QWT UW 3 5M G с держателем универсальным и фиксатором, 3,0х5000 мм | Подвес тросовый QWT | Трос с универсальным уголком для подвешивания различных грузов, индивидуальная длина. Предназначен для применения в помещениях. Универсальный уголок для легкого настенного и потолочного монтажа. Одна сторона уголка с крепежным отверстием, например для анкерного гвоздя, вторая сторона с отметкой для гвоздезабивного устройства. С тросовым замком для плавной регулировки без использования инструментов. Рабочая нагрузка указана с коэффициентом безопасности 5:1. Разрушающая нагрузка в 5 раз выше, чем рабочая нагрузка. В сочетании с универсальным держателем для проволочного лотка (QW GRH) или кабельного лотка (QW KRH) коэффициент безопасности составляет 1,7 согласно IEC 61537 «Системы кабельных лотков и системы кабельных лестниц для прокладки кабелей» | 1155.07 | 1386.08 | ШТ | 1 | 1 | 1200 | C | 0.157 | 250 | 250 | 12 | #N/A | 4012197003135 | VBS.Системы крепления и монтажа | https://oborussia.ru/catalog/resheniya-dlya-promyshlennykh-obektov/kabelenesushchie-sistemy/nesushchie-konstruktsii/podvesnye-konstruktsii-i-skoby/nesushchie-trosy-quick-wire/tros-s-universalnym-ugolkom/
VBS.Системы крепления и монтажа | 170.Специальные крепежные системы | 1450434 | QWT UW 3 10M G | Подвес тросовый QWT UW 3 10M G с держателем универсальным и фиксатором, 3,0х10000 мм | Подвес тросовый QWT | Трос с универсальным уголком для подвешивания различных грузов, индивидуальная длина. Предназначен для применения в помещениях. Универсальный уголок для легкого настенного и потолочного монтажа. Одна сторона уголка с крепежным отверстием, например для анкерного гвоздя, вторая сторона с отметкой для гвоздезабивного устройства. С тросовым замком для плавной регулировки без использования инструментов. Рабочая нагрузка указана с коэффициентом безопасности 5:1. Разрушающая нагрузка в 5 раз выше, чем рабочая нагрузка. В сочетании с универсальным держателем для проволочного лотка (QW GRH) или кабельного лотка (QW KRH) коэффициент безопасности составляет 1,7 согласно IEC 61537 «Системы кабельных лотков и системы кабельных лестниц для прокладки кабелей» | 1520.47 | 1824.56 | ШТ | 1 | 1 | 120 | C | 0.33055 | 250 | 250 | 12 | #N/A | 4012197003142 | VBS.Системы крепления и монтажа | https://oborussia.ru/catalog/resheniya-dlya-promyshlennykh-obektov/kabelenesushchie-sistemy/nesushchie-konstruktsii/podvesnye-konstruktsii-i-skoby/nesushchie-trosy-quick-wire/tros-s-universalnym-ugolkom/
VBS.Системы крепления и монтажа | 170.Специальные крепежные системы | 1450520 | QWT AS 1 1M G | Подвес тросовый QWT AS 1 1M G с рым-болтом М6 и фиксатором, 1,0х1000 мм | Подвес тросовый QWT | Трос с рым-болтом для подвешивания различных грузов, индивидуальная длина. Предназначен для применения в помещениях. Рым-болт M6 для крепления, например на металлических дюбелях. С тросовым замком для плавной регулировки без использования инструментов. Рабочая нагрузка указана с коэффициентом безопасности 5:1. Разрушающая нагрузка в 5 раз выше, чем рабочая нагрузка. В сочетании с универсальным держателем для проволочного лотка (QW GRH) или кабельного лотка (QW KRH) коэффициент безопасности составляет 1,7 согласно IEC 61537 «Системы кабельных лотков и системы кабельных лестниц для прокладки кабелей» | 412.09 | 494.51 | ШТ | 1 | 1 | 1920 | C | 0.02644 | 150 | 150 | 10 | #N/A | 4012197004156 | VBS.Системы крепления и монтажа | https://oborussia.ru/catalog/resheniya-dlya-promyshlennykh-obektov/kabelenesushchie-sistemy/nesushchie-konstruktsii/podvesnye-konstruktsii-i-skoby/nesushchie-trosy-quick-wire/tros-s-rym-boltom/
VBS.Системы крепления и монтажа | 170.Специальные крепежные системы | 1450525 | QWT AS 2 1M G | Подвес тросовый QWT AS 2 1M G с рым-болтом М6 и фиксатором, 2,0х1000 мм | Подвес тросовый QWT | Трос с рым-болтом для подвешивания различных грузов, индивидуальная длина. Предназначен для применения в помещениях. Рым-болт M6 для крепления, например на металлических дюбелях. С тросовым замком для плавной регулировки без использования инструментов. Рабочая нагрузка указана с коэффициентом безопасности 5:1. Разрушающая нагрузка в 5 раз выше, чем рабочая нагрузка. В сочетании с универсальным держателем для проволочного лотка (QW GRH) или кабельного лотка (QW KRH) коэффициент безопасности составляет 1,7 согласно IEC 61537 «Системы кабельных лотков и системы кабельных лестниц для прокладки кабелей» | 493.29 | 591.95 | ШТ | 1 | 1 | 900 | C | 0.0297 | 200 | 200 | 11 | #N/A | 4012197004200 | VBS.Системы крепления и монтажа | https://oborussia.ru/catalog/resheniya-dlya-promyshlennykh-obektov/kabelenesushchie-sistemy/nesushchie-konstruktsii/podvesnye-konstruktsii-i-skoby/nesushchie-trosy-quick-wire/tros-s-rym-boltom/
VBS.Системы крепления и монтажа | 170.Специальные крепежные системы | 1450526 | QWT AS 2 2M G | Подвес тросовый QWT AS 2 2M G с рым-болтом М6 и фиксатором, 2,0х2000 мм | Подвес тросовый QWT | Трос с рым-болтом для подвешивания различных грузов, индивидуальная длина. Предназначен для применения в помещениях. Рым-болт M6 для крепления, например на металлических дюбелях. С тросовым замком для плавной регулировки без использования инструментов. Рабочая нагрузка указана с коэффициентом безопасности 5:1. Разрушающая нагрузка в 5 раз выше, чем рабочая нагрузка. В сочетании с универсальным держателем для проволочного лотка (QW GRH) или кабельного лотка (QW KRH) коэффициент безопасности составляет 1,7 согласно IEC 61537 «Системы кабельных лотков и системы кабельных лестниц для прокладки кабелей» | 513.59 | 616.31 | ШТ | 1 | 1 | 750 | C | 0.0461 | 200 | 200 | 11 | #N/A | 4012197004217 | VBS.Системы крепления и монтажа | https://oborussia.ru/catalog/resheniya-dlya-promyshlennykh-obektov/kabelenesushchie-sistemy/nesushchie-konstruktsii/podvesnye-konstruktsii-i-skoby/nesushchie-trosy-quick-wire/tros-s-rym-boltom/
VBS.Системы крепления и монтажа | 170.Специальные крепежные системы | 1450527 | QWT AS 2 3M G | Подвес тросовый QWT AS 2 3M G с рым-болтом М6 и фиксатором, 2,0х3000 мм | Подвес тросовый QWT | Трос с рым-болтом для подвешивания различных грузов, индивидуальная длина. Предназначен для применения в помещениях. Рым-болт M6 для крепления, например на металлических дюбелях. С тросовым замком для плавной регулировки без использования инструментов. Рабочая нагрузка указана с коэффициентом безопасности 5:1. Разрушающая нагрузка в 5 раз выше, чем рабочая нагрузка. В сочетании с универсальным держателем для проволочного лотка (QW GRH) или кабельного лотка (QW KRH) коэффициент безопасности составляет 1,7 согласно IEC 61537 «Системы кабельных лотков и системы кабельных лестниц для прокладки кабелей» | 584.64 | 701.57 | ШТ | 1 | 1 | 450 | C | 0.0627 | 200 | 200 | 11 | #N/A | 4012197004224 | VBS.Системы крепления и монтажа | https://oborussia.ru/catalog/resheniya-dlya-promyshlennykh-obektov/kabelenesushchie-sistemy/nesushchie-konstruktsii/podvesnye-konstruktsii-i-skoby/nesushchie-trosy-quick-wire/tros-s-rym-boltom/
VBS.Системы крепления и монтажа | 170.Специальные крепежные системы | 1450620 | QWT TK 1 1M G | Подвес тросовый QWT TK 1 1M G с держателем боковым и фиксатором, 1,0х1000 мм | Подвес тросовый QWT | Трос с несущим кронштейном для подвешивания различных грузов, индивидуальная длина. Предназначен для применения в помещениях. С несущим кронштейном для забивки на стальных балках с толщиной фланца 8–14 мм. С тросовым замком для плавной регулировки без использования инструментов. Рабочая нагрузка указана с коэффициентом безопасности 5:1. Разрушающая нагрузка в 5 раз выше, чем рабочая нагрузка. В сочетании с универсальным держателем для проволочного лотка (QW GRH) или кабельного лотка (QW KRH) коэффициент безопасности составляет 1,7 согласно IEC 61537 «Системы кабельных лотков и системы кабельных лестниц для прокладки кабелей» | 464.87 | 557.84 | ШТ | 1 | 1 | 720 | C | 0.0267 | 150 | 150 | 10 | #N/A | 4012197004057 | VBS.Системы крепления и монтажа | https://oborussia.ru/
VBS.Системы крепления и монтажа | 170.Специальные крепежные системы | 1450625 | QWT TK 2 1M G | Подвес тросовый QWT TK 2 1M G с держателем боковым и фиксатором, 2,0х1000 мм | Подвес тросовый QWT | Трос с несущим кронштейном для подвешивания различных грузов, индивидуальная длина. Предназначен для применения в помещениях. С несущим кронштейном для забивки на стальных балках с толщиной фланца 8–14 мм. С тросовым замком для плавной регулировки без использования инструментов. Рабочая нагрузка указана с коэффициентом безопасности 5:1. Разрушающая нагрузка в 5 раз выше, чем рабочая нагрузка. В сочетании с универсальным держателем для проволочного лотка (QW GRH) или кабельного лотка (QW KRH) коэффициент безопасности составляет 1,7 согласно IEC 61537 «Системы кабельных лотков и системы кабельных лестниц для прокладки кабелей» | 527.8 | 633.36 | ШТ | 1 | 1 | 450 | C | 0.0521 | 200 | 200 | 11 | #N/A | 4012197004101 | VBS.Системы крепления и монтажа | https://oborussia.ru/
VBS.Системы крепления и монтажа | 170.Специальные крепежные системы | 1450626 | QWT TK 2 2M G | Подвес тросовый QWT TK 2 2M G с держателем боковым и фиксатором, 2,0х2000 мм | Подвес тросовый QWT | Трос с несущим кронштейном для подвешивания различных грузов, индивидуальная длина. Предназначен для применения в помещениях. С несущим кронштейном для забивки на стальных балках с толщиной фланца 8–14 мм. С тросовым замком для плавной регулировки без использования инструментов. Рабочая нагрузка указана с коэффициентом безопасности 5:1. Разрушающая нагрузка в 5 раз выше, чем рабочая нагрузка. В сочетании с универсальным держателем для проволочного лотка (QW GRH) или кабельного лотка (QW KRH) коэффициент безопасности составляет 1,7 согласно IEC 61537 «Системы кабельных лотков и системы кабельных лестниц для прокладки кабелей» | 556.22 | 667.46 | ШТ | 1 | 1 | 600 | C | 0.0697 | 200 | 200 | 11 | #N/A | 4012197004118 | VBS.Системы крепления и монтажа | https://oborussia.ru/
VBS.Системы крепления и монтажа | 170.Специальные крепежные системы | 1450627 | QWT TK 2 3M G | Подвес тросовый QWT TK 2 3M G с держателем боковым и фиксатором, 2,0х3000 мм | Подвес тросовый QWT | Трос с несущим кронштейном для подвешивания различных грузов, индивидуальная длина. Предназначен для применения в помещениях. С несущим кронштейном для забивки на стальных балках с толщиной фланца 8–14 мм. С тросовым замком для плавной регулировки без использования инструментов. Рабочая нагрузка указана с коэффициентом безопасности 5:1. Разрушающая нагрузка в 5 раз выше, чем рабочая нагрузка. В сочетании с универсальным держателем для проволочного лотка (QW GRH) или кабельного лотка (QW KRH) коэффициент безопасности составляет 1,7 согласно IEC 61537 «Системы кабельных лотков и системы кабельных лестниц для прокладки кабелей» | 619.15 | 742.98 | ШТ | 1 | 1 | 450 | C | 0.0852 | 200 | 200 | 11 | #N/A | 4012197004125 | VBS.Системы крепления и монтажа | https://oborussia.ru/
VBS.Системы крепления и монтажа | 170.Специальные крепежные системы | 1450628 | QWT TK 2 5M G | Подвес тросовый QWT TK 2 5M G с держателем боковым и фиксатором, 2,0х5000 мм | Подвес тросовый QWT | Трос с несущим кронштейном для подвешивания различных грузов, индивидуальная длина. Предназначен для применения в помещениях. С несущим кронштейном для забивки на стальных балках с толщиной фланца 8–14 мм. С тросовым замком для плавной регулировки без использования инструментов. Рабочая нагрузка указана с коэффициентом безопасности 5:1. Разрушающая нагрузка в 5 раз выше, чем рабочая нагрузка. В сочетании с универсальным держателем для проволочного лотка (QW GRH) или кабельного лотка (QW KRH) коэффициент безопасности составляет 1,7 согласно IEC 61537 «Системы кабельных лотков и системы кабельных лестниц для прокладки кабелей» | 711.52 | 853.82 | ШТ | 1 | 1 | 1875 | C | 0.1183 | 200 | 200 | 11 | #N/A | 4012197004132 | VBS.Системы крепления и монтажа | https://oborussia.ru/
VBS.Системы крепления и монтажа | 170.Специальные крепежные системы | 1450721 | QWT TH 1 2M G | Подвес тросовый QWT TH 1 2M G с трапециевидным крюком и фиксатором, 1,0х2000 мм | Подвес тросовый QWT | Трос с крюком для трапециевидного профлиста для подвешивания различных грузов, индивидуальная длина. Предназначен для применения в помещениях. Крюк для крепления на потолках из трапециевидный профлиста с подходящим отверстием. Требуется подходящее отверстие (не менее 6 мм). С тросовым замком для плавной регулировки без использования инструментов. Рабочая нагрузка указана с коэффициентом безопасности 5:1. Разрушающая нагрузка в 5 раз выше, чем рабочая нагрузка | 489.23 | 587.08 | ШТ | 1 | 1 | 1440 | C | 0.0305 | 150 | 150 | 10 | #N/A | 4012197003951 | VBS.Системы крепления и монтажа | https://oborussia.ru/
VBS.Системы крепления и монтажа | 170.Специальные крепежные системы | 1450725 | QWT TH 2 1M G | Подвес тросовый QWT TH 2 1M G с трапециевидным крюком и фиксатором, 2,0х1000 мм | Подвес тросовый QWT | Трос с крюком для трапециевидного профлиста для подвешивания различных грузов, индивидуальная длина. Предназначен для применения в помещениях. Крюк для крепления на потолках из трапециевидный профлиста с подходящим отверстием. Требуется подходящее отверстие (не менее 6 мм). С тросовым замком для плавной регулировки без использования инструментов. Рабочая нагрузка указана с коэффициентом безопасности 5:1. Разрушающая нагрузка в 5 раз выше, чем рабочая нагрузка | 524.76 | 629.71 | ШТ | 1 | 1 | 900 | C | 0.058 | 200 | 200 | 11 | #N/A | 4012197004002 | VBS.Системы крепления и монтажа | https://oborussia.ru/
VBS.Системы крепления и монтажа | 170.Специальные крепежные системы | 1450726 | QWT TH 2 2M G | Подвес тросовый QWT TH 2 2M G с трапециевидным крюком и фиксатором, 2,0х2000 мм | Подвес тросовый QWT | Трос с крюком для трапециевидного профлиста для подвешивания различных грузов, индивидуальная длина. Предназначен для применения в помещениях. Крюк для крепления на потолках из трапециевидный профлиста с подходящим отверстием. Требуется подходящее отверстие (не менее 6 мм). С тросовым замком для плавной регулировки без использования инструментов. Рабочая нагрузка указана с коэффициентом безопасности 5:1. Разрушающая нагрузка в 5 раз выше, чем рабочая нагрузка | 549.12 | 658.94 | ШТ | 1 | 1 | 3000 | C | 0.0697 | 200 | 200 | 11 | #N/A | 4012197004019 | VBS.Системы крепления и монтажа | https://oborussia.ru/
VBS.Системы крепления и монтажа | 170.Специальные крепежные системы | 1450727 | QWT TH 2 3M G | Подвес тросовый QWT TH 2 3M G с трапециевидным крюком и фиксатором, 2,0х3000 мм | Подвес тросовый QWT | Трос с крюком для трапециевидного профлиста для подвешивания различных грузов, индивидуальная длина. Предназначен для применения в помещениях. Крюк для крепления на потолках из трапециевидный профлиста с подходящим отверстием. Требуется подходящее отверстие (не менее 6 мм). С тросовым замком для плавной регулировки без использования инструментов. Рабочая нагрузка указана с коэффициентом безопасности 5:1. Разрушающая нагрузка в 5 раз выше, чем рабочая нагрузка | 612.05 | 734.46 | ШТ | 1 | 1 | 600 | C | 0.0862 | 200 | 200 | 11 | #N/A | 4012197004026 | VBS.Системы крепления и монтажа | https://oborussia.ru/
VBS.Системы крепления и монтажа | 170.Специальные крепежные системы | 1450728 | QWT TH 2 5M G | Подвес тросовый QWT TH 2 5M G с трапециевидным крюком и фиксатором, 2,0х5000 мм | Подвес тросовый QWT | Трос с крюком для трапециевидного профлиста для подвешивания различных грузов, индивидуальная длина. Предназначен для применения в помещениях. Крюк для крепления на потолках из трапециевидный профлиста с подходящим отверстием. Требуется подходящее отверстие (не менее 6 мм). С тросовым замком для плавной регулировки без использования инструментов. Рабочая нагрузка указана с коэффициентом безопасности 5:1. Разрушающая нагрузка в 5 раз выше, чем рабочая нагрузка | 704.41 | 845.29 | ШТ | 1 | 1 | 375 | C | 0.1193 | 200 | 200 | 11 | #N/A | 4012197004033 | VBS.Системы крепления и монтажа | https://oborussia.ru/
VBS.Системы крепления и монтажа | 170.Специальные крепежные системы | 1450820 | QWT SK 1 1M G | Подвес тросовый QWT SK 1 1M G с карабином и фиксатором, 1,0х1000 мм | Подвес тросовый QWT | Трос с карабином для подвешивания различных грузов, индивидуальная длина. Предназначен для применения в помещениях. Карабин с креплением к имеющимся несущим конструкциям без использования инструментов. С тросовым замком для плавной регулировки без использования инструментов. Рабочая нагрузка указана с коэффициентом безопасности 5:1. Разрушающая нагрузка в 5 раз выше, чем рабочая нагрузка. В сочетании с универсальным держателем для проволочного лотка (QW GRH) или кабельного лотка (QW KRH) коэффициент безопасности составляет 1,7 согласно IEC 61537 «Системы кабельных лотков и системы кабельных лестниц для прокладки кабелей» | 422.24 | 506.69 | ШТ | 1 | 1 | 1920 | C | 0.0547 | 150 | 150 | 10 | #N/A | 4012197003654 | VBS.Системы крепления и монтажа | https://oborussia.ru/
VBS.Системы крепления и монтажа | 170.Специальные крепежные системы | 1450821 | QWT SK 1 2M G | Подвес тросовый QWT SK 1 2M G с карабином и фиксатором, 1,0х2000 мм | Подвес тросовый QWT | Трос с карабином для подвешивания различных грузов, индивидуальная длина. Предназначен для применения в помещениях. Карабин с креплением к имеющимся несущим конструкциям без использования инструментов. С тросовым замком для плавной регулировки без использования инструментов. Рабочая нагрузка указана с коэффициентом безопасности 5:1. Разрушающая нагрузка в 5 раз выше, чем рабочая нагрузка. В сочетании с универсальным держателем для проволочного лотка (QW GRH) или кабельного лотка (QW KRH) коэффициент безопасности составляет 1,7 согласно IEC 61537 «Системы кабельных лотков и системы кабельных лестниц для прокладки кабелей» | 457.77 | 549.32 | ШТ | 1 | 1 | 1440 | C | 0.0671 | 150 | 150 | 10 | #N/A | 4012197003661 | VBS.Системы крепления и монтажа | https://oborussia.ru/
VBS.Системы крепления и монтажа | 170.Специальные крепежные системы | 1450827 | QWT SK 2 3M G | Подвес тросовый QWT SK 2 3M G с карабином и фиксатором, 2,0х3000 мм | Подвес тросовый QWT | Трос с карабином для подвешивания различных грузов, индивидуальная длина. Предназначен для применения в помещениях. Карабин с креплением к имеющимся несущим конструкциям без использования инструментов. С тросовым замком для плавной регулировки без использования инструментов. Рабочая нагрузка указана с коэффициентом безопасности 5:1. Разрушающая нагрузка в 5 раз выше, чем рабочая нагрузка. В сочетании с универсальным держателем для проволочного лотка (QW GRH) или кабельного лотка (QW KRH) коэффициент безопасности составляет 1,7 согласно IEC 61537 «Системы кабельных лотков и системы кабельных лестниц для прокладки кабелей» | 594.79 | 713.75 | ШТ | 1 | 1 | 2250 | C | 0.1121 | 200 | 200 | 11 | #N/A | 4012197003722 | VBS.Системы крепления и монтажа | https://oborussia.ru/
VBS.Системы крепления и монтажа | 170.Специальные крепежные системы | 1450830 | QWT SK 3 1M G | Подвес тросовый QWT SK 3 1M G с карабином и фиксатором, 3,0х1000 мм | Подвес тросовый QWT | Трос с карабином для подвешивания различных грузов, индивидуальная длина. Предназначен для применения в помещениях. Карабин с креплением к имеющимся несущим конструкциям без использования инструментов. С тросовым замком для плавной регулировки без использования инструментов. Рабочая нагрузка указана с коэффициентом безопасности 5:1. Разрушающая нагрузка в 5 раз выше, чем рабочая нагрузка. В сочетании с универсальным держателем для проволочного лотка (QW GRH) или кабельного лотка (QW KRH) коэффициент безопасности составляет 1,7 согласно IEC 61537 «Системы кабельных лотков и системы кабельных лестниц для прокладки кабелей» | 777.49 | 932.99 | ШТ | 1 | 1 | 320 | C | 0.1111 | 250 | 250 | 12 | #N/A | 4012197003753 | VBS.Системы крепления и монтажа | https://oborussia.ru/
VBS.Системы крепления и монтажа | 170.Специальные крепежные системы | 1450831 | QWT SK 3 2M G | Подвес тросовый QWT SK 3 2M G с карабином и фиксатором, 3,0х2000 мм | Подвес тросовый QWT | Трос с карабином для подвешивания различных грузов, индивидуальная длина. Предназначен для применения в помещениях. Карабин с креплением к имеющимся несущим конструкциям без использования инструментов. С тросовым замком для плавной регулировки без использования инструментов. Рабочая нагрузка указана с коэффициентом безопасности 5:1. Разрушающая нагрузка в 5 раз выше, чем рабочая нагрузка. В сочетании с универсальным держателем для проволочного лотка (QW GRH) или кабельного лотка (QW KRH) коэффициент безопасности составляет 1,7 согласно IEC 61537 «Системы кабельных лотков и системы кабельных лестниц для прокладки кабелей» | 883.05 | 1059.66 | ШТ | 1 | 1 | 200 | C | 0.1458 | 250 | 250 | 12 | #N/A | 4012197003760 | VBS.Системы крепления и монтажа | https://oborussia.ru/
VBS.Системы крепления и монтажа | 170.Специальные крепежные системы | 1450920 | QWT RO 1 1M G | Подвес тросовый QWT RO 1 1M G с рым-гайкой М6 и фиксатором, 1,0х1000 мм | Подвес тросовый QWT | Трос с проушиной для подвешивания различных грузов, индивидуальная длина. Предназначен для применения в помещениях. Проушина M6 для крепления, например, к шпилькам или анкерным гвоздям. С тросовым замком для плавной регулировки без использования инструментов. Рабочая нагрузка указана с коэффициентом безопасности 5:1. Разрушающая нагрузка в 5 раз выше, чем рабочая нагрузка. В сочетании с универсальным держателем для проволочного лотка (QW GRH) или кабельного лотка (QW KRH) коэффициент безопасности составляет 1,7 согласно IEC 61537 «Системы кабельных лотков и системы кабельных лестниц для прокладки кабелей» | 415.14 | 498.17 | ШТ | 1 | 1 | 1920 | C | 0.0523 | 1092 | 35 | 20 | #N/A | 4012197003500 | VBS.Системы крепления и монтажа | https://oborussia.ru/
VBS.Системы крепления и монтажа | 170.Специальные крепежные системы | 1450925 | QWT RO 2 1M G | Подвес тросовый QWT RO 2 1M G с рым-гайкой М6 и фиксатором, 2,0х1000 мм | Подвес тросовый QWT | Трос с проушиной для подвешивания различных грузов, индивидуальная длина. Предназначен для применения в помещениях. Проушина M6 для крепления, например, к шпилькам или анкерным гвоздям. С тросовым замком для плавной регулировки без использования инструментов. Рабочая нагрузка указана с коэффициентом безопасности 5:1. Разрушающая нагрузка в 5 раз выше, чем рабочая нагрузка. В сочетании с универсальным держателем для проволочного лотка (QW GRH) или кабельного лотка (QW KRH) коэффициент безопасности составляет 1,7 согласно IEC 61537 «Системы кабельных лотков и системы кабельных лестниц для прокладки кабелей» | 496.34 | 595.61 | ШТ | 1 | 1 | 900 | C | 0.0886 | 1102 | 35 | 20 | #N/A | 4012197003579 | VBS.Системы крепления и монтажа | https://oborussia.ru/
VBS.Системы крепления и монтажа | 170.Специальные крепежные системы | 1450926 | QWT RO 2 2M G | Подвес тросовый QWT RO 2 2M G с рым-гайкой М6 и фиксатором, 2,0х2000 мм | Подвес тросовый QWT | Трос с проушиной для подвешивания различных грузов, индивидуальная длина. Предназначен для применения в помещениях. Проушина M6 для крепления, например, к шпилькам или анкерным гвоздям. С тросовым замком для плавной регулировки без использования инструментов. Рабочая нагрузка указана с коэффициентом безопасности 5:1. Разрушающая нагрузка в 5 раз выше, чем рабочая нагрузка. В сочетании с универсальным держателем для проволочного лотка (QW GRH) или кабельного лотка (QW KRH) коэффициент безопасности составляет 1,7 согласно IEC 61537 «Системы кабельных лотков и системы кабельных лестниц для прокладки кабелей» | 520.7 | 624.84 | ШТ | 1 | 1 | 600 | C | 0.09491 | 2110 | 35 | 20 | #N/A | 4012197003517 | VBS.Системы крепления и монтажа | https://oborussia.ru/
VBS.Системы крепления и монтажа | 170.Специальные крепежные системы | 1450927 | QWT RO 2 3M G | Подвес тросовый QWT RO 2 3M G с рым-гайкой М6 и фиксатором, 2,0х3000 мм | Подвес тросовый QWT | Трос с проушиной для подвешивания различных грузов, индивидуальная длина. Предназначен для применения в помещениях. Проушина M6 для крепления, например, к шпилькам или анкерным гвоздям. С тросовым замком для плавной регулировки без использования инструментов. Рабочая нагрузка указана с коэффициентом безопасности 5:1. Разрушающая нагрузка в 5 раз выше, чем рабочая нагрузка. В сочетании с универсальным держателем для проволочного лотка (QW GRH) или кабельного лотка (QW KRH) коэффициент безопасности составляет 1,7 согласно IEC 61537 «Системы кабельных лотков и системы кабельных лестниц для прокладки кабелей» | 587.69 | 705.23 | ШТ | 1 | 1 | 450 | C | 0.1116 | 3115 | 35 | 20 | #N/A | 4012197003524 | VBS.Системы крепления и монтажа | https://oborussia.ru/
VBS.Системы крепления и монтажа | 170.Специальные крепежные системы | 1450928 | QWT RO 2 5M G | Подвес тросовый QWT RO 2 5M G с рым-гайкой М6 и фиксатором, 2,0х5000 мм | Подвес тросовый QWT | Трос с проушиной для подвешивания различных грузов, индивидуальная длина. Предназначен для применения в помещениях. Проушина M6 для крепления, например, к шпилькам или анкерным гвоздям. С тросовым замком для плавной регулировки без использования инструментов. Рабочая нагрузка указана с коэффициентом безопасности 5:1. Разрушающая нагрузка в 5 раз выше, чем рабочая нагрузка. В сочетании с универсальным держателем для проволочного лотка (QW GRH) или кабельного лотка (QW KRH) коэффициент безопасности составляет 1,7 согласно IEC 61537 «Системы кабельных лотков и системы кабельных лестниц для прокладки кабелей» | 679.04 | 814.85 | ШТ | 1 | 1 | 375 | C | 0.1447 | 5125 | 35 | 20 | #N/A | 4012197003586 | VBS.Системы крепления и монтажа | https://oborussia.ru/
VBS.Системы крепления и монтажа | 170.Специальные крепежные системы | 1450929 | QWT RO 2 10M G | Подвес тросовый QWT RO 2 10M G с рым-гайкой М6 и фиксатором, 2,0х10000 мм | Подвес тросовый QWT | Трос с проушиной для подвешивания различных грузов, индивидуальная длина. Предназначен для применения в помещениях. Проушина M6 для крепления, например, к шпилькам или анкерным гвоздям. С тросовым замком для плавной регулировки без использования инструментов. Рабочая нагрузка указана с коэффициентом безопасности 5:1. Разрушающая нагрузка в 5 раз выше, чем рабочая нагрузка. В сочетании с универсальным держателем для проволочного лотка (QW GRH) или кабельного лотка (QW KRH) коэффициент безопасности составляет 1,7 согласно IEC 61537 «Системы кабельных лотков и системы кабельных лестниц для прокладки кабелей» | 883.05 | 1059.66 | ШТ | 1 | 1 | 300 | C | 0.2253 | 10150 | 35 | 20 | #N/A | 4012197003593 | VBS.Системы крепления и монтажа | https://oborussia.ru/
VBS.Системы крепления и монтажа | 170.Специальные крепежные системы | 1450930 | QWT RO 3 1M G | Подвес тросовый QWT RO 3 1M G с рым-гайкой М8 и фиксатором, 3,0х1000 мм | Подвес тросовый QWT | Трос с проушиной для подвешивания различных грузов, индивидуальная длина. Предназначен для применения в помещениях. Проушина M6 для крепления, например, к шпилькам или анкерным гвоздям. С тросовым замком для плавной регулировки без использования инструментов. Рабочая нагрузка указана с коэффициентом безопасности 5:1. Разрушающая нагрузка в 5 раз выше, чем рабочая нагрузка. В сочетании с универсальным держателем для проволочного лотка (QW GRH) или кабельного лотка (QW KRH) коэффициент безопасности составляет 1,7 согласно IEC 61537 «Системы кабельных лотков и системы кабельных лестниц для прокладки кабелей» | 770.39 | 924.47 | ШТ | 1 | 1 | 320 | C | 0.1107 | 1118 | 35 | 20 | #N/A | 4012197003609 | VBS.Системы крепления и монтажа | https://oborussia.ru/
VBS.Системы крепления и монтажа | 170.Специальные крепежные системы | 1450931 | QWT RO 3 2M G | Подвес тросовый QWT RO 3 2M G с рым-гайкой М8 и фиксатором, 3,0х2000 мм | Подвес тросовый QWT | Трос с проушиной для подвешивания различных грузов, индивидуальная длина. Предназначен для применения в помещениях. Проушина M6 для крепления, например, к шпилькам или анкерным гвоздям. С тросовым замком для плавной регулировки без использования инструментов. Рабочая нагрузка указана с коэффициентом безопасности 5:1. Разрушающая нагрузка в 5 раз выше, чем рабочая нагрузка. В сочетании с универсальным держателем для проволочного лотка (QW GRH) или кабельного лотка (QW KRH) коэффициент безопасности составляет 1,7 согласно IEC 61537 «Системы кабельных лотков и системы кабельных лестниц для прокладки кабелей» | 872.9 | 1047.48 | ШТ | 1 | 1 | 200 | C | 0.1454 | 2126 | 35 | 20 | #N/A | 4012197003616 | VBS.Системы крепления и монтажа | https://oborussia.ru/
VBS.Системы крепления и монтажа | 170.Специальные крепежные системы | 1450933 | QWT RO 3 5M G | Подвес тросовый QWT RO 3 5M G с рым-гайкой М8 и фиксатором, 3,0х5000 мм | Подвес тросовый QWT | Трос с проушиной для подвешивания различных грузов, индивидуальная длина. Предназначен для применения в помещениях. Проушина M6 для крепления, например, к шпилькам или анкерным гвоздям. С тросовым замком для плавной регулировки без использования инструментов. Рабочая нагрузка указана с коэффициентом безопасности 5:1. Разрушающая нагрузка в 5 раз выше, чем рабочая нагрузка. В сочетании с универсальным держателем для проволочного лотка (QW GRH) или кабельного лотка (QW KRH) коэффициент безопасности составляет 1,7 согласно IEC 61537 «Системы кабельных лотков и системы кабельных лестниц для прокладки кабелей» | 1179.43 | 1415.32 | ШТ | 1 | 1 | 160 | C | 0.2495 | 5141 | 35 | 20 | #N/A | 4012197003630 | VBS.Системы крепления и монтажа | https://oborussia.ru/
VBS.Системы крепления и монтажа | 170.Специальные крепежные системы | 1465600 | OSR 20x1.5 FS | Монтажная лента перфорированная 20x1,5 мм | Лента с продольной перфорацией | Поставляется в бухтах | 358.58 | 430.3 | М | 200 | 200 | 2000 | B | 0.18 | 730 | 730 | 20 | #N/A | 4012195549079 | VBS.Системы крепления и монтажа | https://oborussia.ru/catalog/resheniya-dlya-promyshlennykh-obektov/krepezhnyy-material/krepezh/montazhnaya-lenta/montazhnaya-lenta-perforirovannaya/perforirovannaya-lenta-obo-2/
VBS.Системы крепления и монтажа | 170.Специальные крепежные системы | 1465767 | OSS 20x3 3M FT | Монтажная лента перфорированная 20x3 мм | Лента с продольной перфорацией | Перфорированная лента с продолговатыми отверстиями, в полосах. | 683.91 | 820.69 | М | 3 | 60 | 1440 | C | 0.35 | 3000 | 3 | 20 | #N/A | 4012195137597 | VBS.Системы крепления и монтажа | https://oborussia.ru/catalog/resheniya-dlya-promyshlennykh-obektov/krepezhnyy-material/krepezh/montazhnaya-lenta/montazhnaya-lenta-perforirovannaya/perforirovannaya-lenta/
VBS.Системы крепления и монтажа | 170.Специальные крепежные системы | 1465805 | OSS 30x3 3M FT | Монтажная лента перфорированная 30x3 мм | Лента с продольной перфорацией | Перфорированная лента с продолговатыми отверстиями, в полосах. | 934.65 | 1121.58 | М | 3 | 30 | 1200 | B | 0.536 | 3000 | 4 | 30 | #N/A | 4012195137771 | VBS.Системы крепления и монтажа | https://oborussia.ru/catalog/resheniya-dlya-promyshlennykh-obektov/krepezhnyy-material/krepezh/montazhnaya-lenta/montazhnaya-lenta-perforirovannaya/perforirovannaya-lenta/
VBS.Системы крепления и монтажа | 170.Специальные крепежные системы | 1465821 | OSS 40x4 3M FT | Монтажная лента перфорированная 40x4 мм | Лента с продольной перфорацией | Перфорированная лента с продолговатыми отверстиями, в полосах. | 1205.71 | 1446.85 | М | 3 | 30 | 900 | B | 1.01 | 3000 | 4 | 40 | #N/A | 4012195137832 | VBS.Системы крепления и монтажа | https://oborussia.ru/catalog/resheniya-dlya-promyshlennykh-obektov/krepezhnyy-material/krepezh/montazhnaya-lenta/montazhnaya-lenta-perforirovannaya/perforirovannaya-lenta/
VBS.Системы крепления и монтажа | 170.Специальные крепежные системы | 1470124 | 5055 I12 FS | Монтажная лента перфорированная 12x1 мм, длина 10 м | Монтажная лента | Лента монтажная перфорированная в катушке. | 1124.59 | 1349.51 | ШТ | 1 | 1 | 900 | A | 0.73 | 10000 | 12 | 1 | #N/A | 4012195138310 | VBS.Системы крепления и монтажа | https://oborussia.ru/catalog/resheniya-dlya-promyshlennykh-obektov/krepezhnyy-material/krepezh/montazhnaya-lenta/montazhnaya-lenta/lenta-montazhnaya-perforirovannaya/
VBS.Системы крепления и монтажа | 170.Специальные крепежные системы | 1470175 | 5055 II17 FS | Монтажная лента перфорированная 17x1 мм, длина 10 м (толщина металла 1 мм) в пластиковом чехле | Монтажная лента | Лента монтажная перфорированная в катушке. | 1400.11 | 1680.13 | ШТ | 1 | 1 | 720 | C | 1.06 | 10000 | 17 | 1 | #N/A | 4012195138372 | VBS.Системы крепления и монтажа | https://oborussia.ru/catalog/resheniya-dlya-promyshlennykh-obektov/krepezhnyy-material/krepezh/montazhnaya-lenta/montazhnaya-lenta/lenta-montazhnaya-perforirovannaya/
VBS.Системы крепления и монтажа | 170.Специальные крепежные системы | 1470264 | 5055 III26 FS | Монтажная лента перфорированная 26x1,2 мм | Монтажная лента | Лента монтажная перфорированная в катушке. | 1888.31 | 2265.97 | ШТ | 1 | 1 | 360 | C | 2.045 | 10000 | 26 | 1 | #N/A | 4012195138433 | VBS.Системы крепления и монтажа | https://oborussia.ru/catalog/resheniya-dlya-promyshlennykh-obektov/krepezhnyy-material/krepezh/montazhnaya-lenta/montazhnaya-lenta/lenta-montazhnaya-perforirovannaya/
VBS.Системы крепления и монтажа | 170.Специальные крепежные системы | 1471120 | 5055 LI12 FS | Монтажная лента перфорированная 12x0,8 мм | Монтажная лента | Лента монтажная перфорированная в катушке. | 627.42 | 752.9 | ШТ | 1 | 1 | 900 | C | 0.59 | 10000 | 12 | 1 | #N/A | 4012195138679 | VBS.Системы крепления и монтажа | https://oborussia.ru/catalog/resheniya-dlya-promyshlennykh-obektov/krepezhnyy-material/krepezh/montazhnaya-lenta/montazhnaya-lenta/lenta-montazhnaya-perforirovannaya/
VBS.Системы крепления и монтажа | 170. Специальные крепежные системы | 1471120_RU | 5055 LI12 FS RU | Лента монтажная перфорированная 12x 0,55 (уп 25 м) OBO 1471120_RU | Лента монтажная перфорированная 12x 0,55 (уп 25 м) OBO 1471120_RU | Лента монтажная перфорированная 12x 0,55 (уп 25 м) OBO 1471120_RU | 740 | 888 | ШТ | 1 | 1 | 700 | C | 0.88 |  |  |  | #N/A | 2200000330567 | VBS.Системы крепления и монтажа | https://oborussia.ru/
VBS.Системы крепления и монтажа | 170.Специальные крепежные системы | 1471171 | 5055 LII17 FS | Монтажная лента перфорированная 17x0,8 мм (толщина металла 0,8 мм), в пластиковом чехле, длина 10 м | Монтажная лента | Лента монтажная перфорированная в катушке. | 755 | 906 | ШТ | 1 | 1 | 720 | C | 0.842 | 10000 | 17 | 1 | #N/A | 4012195138730 | VBS.Системы крепления и монтажа | https://oborussia.ru/catalog/resheniya-dlya-promyshlennykh-obektov/krepezhnyy-material/krepezh/montazhnaya-lenta/montazhnaya-lenta/lenta-montazhnaya-perforirovannaya/
VBS.Системы крепления и монтажа | 170. Специальные крепежные системы | 1471171_RU | 5055 LII17 FS RU | Лента монтажная перфорированная 17x 0,6 (уп 25 м) OBO 1471171_RU | Лента монтажная перфорированная 17x 0,6 (уп 25 м) OBO 1471171_RU | Лента монтажная перфорированная 17x 0,6 (уп 25 м) OBO 1471171_RU | 1330 | 1596 | ШТ | 1 | 1 | 600 | C | 1.86 |  |  |  |  | 2200000330581 | VBS.Системы крепления и монтажа | https://oborussia.ru/
VBS.Системы крепления и монтажа | 170.Специальные крепежные системы | 1471213 | 5055 L II 50 | Монтажная лента перфорированная 17x0,8 мм (бухта 50 м.) Толщина металла 0,8 мм | Монтажная лента | Лента монтажная перфорированная в катушке. | 5595 | 6714 | ШТ | 1 | 1 | 150 | C | 5.15 | 10000 | 17 | 1 | #N/A | 4012195890874 | VBS.Системы крепления и монтажа | https://oborussia.ru/catalog/resheniya-dlya-promyshlennykh-obektov/krepezhnyy-material/krepezh/montazhnaya-lenta/montazhnaya-lenta/lenta-montazhnaya-perforirovannaya/
VBS.Системы крепления и монтажа | 170.Специальные крепежные системы | 1471260 | 5055 LIII26 FS | Монтажная лента перфорированная 26x1 мм | Монтажная лента | Лента монтажная перфорированная в катушке. | 1648.17 | 1977.8 | ШТ | 1 | 1 | 360 | C | 1.723 | 10000 | 26 | 1 | #N/A | 4012195138792 | VBS.Системы крепления и монтажа | https://oborussia.ru/catalog/resheniya-dlya-promyshlennykh-obektov/krepezhnyy-material/krepezh/montazhnaya-lenta/montazhnaya-lenta/lenta-montazhnaya-perforirovannaya/
VBS.Системы крепления и монтажа | 170.Специальные крепежные системы | 1473220 | 5055 L PE I 14 | Монтажная лента OBO перфорированная 14x3 мм (с пластиковым покрытием), длина 10 м/Перфолента | Монтажная лента | Перфорированная монтажная лента с полиэтиленовой пластиковой оболочкой. | 810 | 972 | ШТ | 1 | 1 | 345 | A | 0.7 | 10000 | 14 | 3 | #N/A | 4012195139393 | VBS.Системы крепления и монтажа | https://oborussia.ru/catalog/resheniya-dlya-promyshlennykh-obektov/krepezhnyy-material/krepezh/montazhnaya-lenta/montazhnaya-lenta/perforirovannaya-montazhnaya-lenta-s-plastikovym-pokrytiem/
VBS.Системы крепления и монтажа | 170.Специальные крепежные системы | 1473271 | 5055 L PE II 19 | Монтажная лента OBO перфорированная 19x3 мм (с пластиковым покрытием) | Монтажная лента | Перфорированная монтажная лента с полиэтиленовой пластиковой оболочкой. | 1276.72 | 1532.06 | ШТ | 1 | 1 | 276 | A | 1.005 | 10000 | 19 | 3 | #N/A | 4012195139454 | VBS.Системы крепления и монтажа | https://oborussia.ru/catalog/resheniya-dlya-promyshlennykh-obektov/krepezhnyy-material/krepezh/montazhnaya-lenta/montazhnaya-lenta/perforirovannaya-montazhnaya-lenta-s-plastikovym-pokrytiem/
VBS.Системы крепления и монтажа | 170.Специальные крепежные системы | 1473360 | 5055 L PE III 28 | Монтажная лента OBO перфорированная 28x3,7 мм (с пластиковым покрытием), 10 м. | Монтажная лента | Перфорированная монтажная лента с полиэтиленовой пластиковой оболочкой. | 2328.7 | 2794.44 | ШТ | 1 | 1 | 160 | C | 1.675 | 10000 | 28 | 4 | #N/A | 4012195139515 | VBS.Системы крепления и монтажа | https://oborussia.ru/catalog/resheniya-dlya-promyshlennykh-obektov/krepezhnyy-material/krepezh/montazhnaya-lenta/montazhnaya-lenta/perforirovannaya-montazhnaya-lenta-s-plastikovym-pokrytiem/
VBS.Системы крепления и монтажа | 170.Специальные крепежные системы | 1475126 | 5062 I12 FS | Монтажная лента перфорированная 12x1 мм | Монтажная лента | Гофрированная перфорированная лента, в катушке. | 1209.74 | 1451.69 | ШТ | 1 | 1 | 900 | C | 0.69 | 10000 | 12 | 1 | #N/A | 4012195139935 | VBS.Системы крепления и монтажа | https://oborussia.ru/catalog/resheniya-dlya-promyshlennykh-obektov/krepezhnyy-material/krepezh/montazhnaya-lenta/montazhnaya-lenta/lenta-montazhnaya-perforirovannaya-gofrirovannaya/
VBS.Системы крепления и монтажа | 170.Специальные крепежные системы | 1475177 | 5062 II17 FS | Монтажная лента перфорированная 17x1 мм | Монтажная лента | Гофрированная перфорированная лента, в катушке. | 1528.85 | 1834.62 | ШТ | 1 | 1 | 720 | C | 0.985 | 10000 | 17 | 1 | #N/A | 4012195139997 | VBS.Системы крепления и монтажа | https://oborussia.ru/catalog/resheniya-dlya-promyshlennykh-obektov/krepezhnyy-material/krepezh/montazhnaya-lenta/montazhnaya-lenta/lenta-montazhnaya-perforirovannaya-gofrirovannaya/
VBS.Системы крепления и монтажа | 170.Специальные крепежные системы | 1475266 | 5062 III26 FS | Монтажная лента перфорированная 26x1,2 мм | Монтажная лента | Гофрированная перфорированная лента, в катушке. | 2913.89 | 3496.67 | ШТ | 1 | 1 | 360 | C | 1.83 | 10000 | 26 | 1 | #N/A | 4012195140054 | VBS.Системы крепления и монтажа | https://oborussia.ru/catalog/resheniya-dlya-promyshlennykh-obektov/krepezhnyy-material/krepezh/montazhnaya-lenta/montazhnaya-lenta/lenta-montazhnaya-perforirovannaya-gofrirovannaya/
VBS.Системы крепления и монтажа | 170.Специальные крепежные системы | 1475622 | 5062 LI12 FS | Монтажная лента 12x0,8 мм | Монтажная лента | Гофрированная перфорированная лента, в катушке. | 700.36 | 840.43 | ШТ | 1 | 1 | 900 | C | 0.57 | 10000 | 12 | 1 | #N/A | 4012195140115 | VBS.Системы крепления и монтажа | https://oborussia.ru/catalog/resheniya-dlya-promyshlennykh-obektov/krepezhnyy-material/krepezh/montazhnaya-lenta/montazhnaya-lenta/lenta-montazhnaya-perforirovannaya-gofrirovannaya/
VBS.Системы крепления и монтажа | 170.Специальные крепежные системы | 1475673 | 5062 LII17 FS | Монтажная лента 17x0,8 мм | Монтажная лента | Гофрированная перфорированная лента, в катушке. | 1080.91 | 1297.09 | ШТ | 1 | 1 | 720 | C | 0.73 | 10000 | 17 | 1 | #N/A | 4012195140177 | VBS.Системы крепления и монтажа | https://oborussia.ru/catalog/resheniya-dlya-promyshlennykh-obektov/krepezhnyy-material/krepezh/montazhnaya-lenta/montazhnaya-lenta/lenta-montazhnaya-perforirovannaya-gofrirovannaya/
VBS.Системы крепления и монтажа | 170.Специальные крепежные системы | 1475762 | 5062 LIII26 FS | Монтажная лента перфорированная 26x1 мм | Монтажная лента | Гофрированная перфорированная лента, в катушке. | 2121.85 | 2546.22 | ШТ | 1 | 1 | 360 | C | 1.53 | 10000 | 26 | 1 | #N/A | 4012195140238 | VBS.Системы крепления и монтажа | https://oborussia.ru/catalog/resheniya-dlya-promyshlennykh-obektov/krepezhnyy-material/krepezh/montazhnaya-lenta/montazhnaya-lenta/lenta-montazhnaya-perforirovannaya-gofrirovannaya/
VBS.Системы крепления и монтажа | 170.Специальные крепежные системы | 1476980 | GB 1525 GR | Монтажная лента ткань 15х1,3 мм, (25м) | Уплотнительная лента | Износостойкая и устойчивая к УФ-излучению тканевая лента универсального применения, например для крепления труб и кабелей к полу перед укладкой стяжки с помощью дюбелей или гвоздей OBO. | 1129.16 | 1354.99 | ШТ | 1 | 1 | 720 | C | 0.18 | 180 | 180 | 15 | #N/A | 4012196456307 | VBS.Системы крепления и монтажа | https://oborussia.ru/catalog/resheniya-dlya-promyshlennykh-obektov/krepezhnyy-material/krepezh/montazhnaya-lenta/montazhnaya-lenta/montazhnaya-lenta/
VBS.Системы крепления и монтажа | 170.Специальные крепежные системы | 2236028 | 510 | Потолочная пластина для вывода кабеля 25,3x5 мм | Потолочная пластина | Потолочная пластина 25,3x5 мм | 13.17 | 15.8 | ШТ | 100 | 100 | 36000 | B | 0.0029 | 41 | 39 | 7 | 0.011193 | 4012195221173 | VBS.Системы крепления и монтажа | https://oborussia.ru/catalog/resheniya-dlya-promyshlennykh-obektov/krepezhnyy-material/krepezh/montazh-sposobom-prikleivaniya/potolochnaya-plastina-dlya-vyvoda-kabelya/
VBS.Системы крепления и монтажа | 170.Специальные крепежные системы | 2305151 | 4024 9-16 | Тросовый зажим 9-16 мм | Тросовый зажим | Винт изготовлен из стали с гальванической оцинковкой, светло-серого цвета. | 32.08 | 38.5 | ШТ | 100 | 100 | 28800 | A | 0.0046 | 41 | 14 | 20 | 0.01148 | 4012195224297 | VBS.Системы крепления и монтажа | https://oborussia.ru/catalog/resheniya-dlya-promyshlennykh-obektov/krepezhnyy-material/krepezh/montazhnaya-lenta/natyazhnoy-tros/trosovyy-zazhim-iz-polistirola/
VBS.Системы крепления и монтажа | 170.Специальные крепежные системы | 2305232 | 4024 16-23 | Тросовый зажим 16-23 мм | Тросовый зажим | Винт изготовлен из стали с гальванической оцинковкой, светло-серого цвета. | 87.87 | 105.44 | ШТ | 50 | 50 | 18000 | B | 0.0093 | 55 | 15 | 30 | 0.02475 | 4012195224358 | VBS.Системы крепления и монтажа | https://oborussia.ru/catalog/resheniya-dlya-promyshlennykh-obektov/krepezhnyy-material/krepezh/montazhnaya-lenta/natyazhnoy-tros/trosovyy-zazhim-iz-polistirola/
VBS.Системы крепления и монтажа | 170.Специальные крепежные системы | 2307618 | 4021 K 6-13 | Тросовый зажим 6-13 мм | Тросовый зажим | Металлический зажим с пластмассовой вставкой, гальванически оцинкованная, вкладыши из полиэтилена. | 253.26 | 303.91 | ШТ | 100 | 100 | 36000 | A | 0.01295 | 25 | 16 | 15 | 0.006 | 4012195224419 | VBS.Системы крепления и монтажа | https://oborussia.ru/catalog/resheniya-dlya-promyshlennykh-obektov/krepezhnyy-material/krepezh/montazhnaya-lenta/natyazhnoy-tros/trosovyy-zazhim-iso/
VBS.Системы крепления и монтажа | 170.Специальные крепежные системы | 2307622 | 4021 K 6-13 A4 | Тросовый зажим 6-13 мм | Тросовый зажим | В систему креплений для кабеля и труб входят кабельные стяжки, натяжные и монтажные ленты, с помощью которых инсталляции с кабелями и трубами крепятся на кабеленесущих системах, например, кабельных или проволочных лотках и других монтажных конструкциях. К специальным системам также относится комплексная система монтажных лент для перехватывания и подвешивания проводов. | 517.71 | 621.25 | ШТ | 100 | 100 | 36000 | B | 0.01295 | 25 | 16 | 15 | 0.006 | 4012195901853 | VBS.Системы крепления и монтажа | https://oborussia.ru/catalog/resheniya-dlya-promyshlennykh-obektov/krepezhnyy-material/krepezh/montazhnaya-lenta/natyazhnoy-tros/trosovyy-zazhim-iso-obo-2/
VBS.Системы крепления и монтажа | 170.Специальные крепежные системы | 2307634 | 4021 K 9-16 | Тросовый зажим 9-16 мм | Тросовый зажим | Металлический зажим с пластмассовой вставкой, гальванически оцинкованная, вкладыши из полиэтилена. | 256.78 | 308.14 | ШТ | 100 | 100 | 38400 | C | 0.01457 | 30 | 18 | 20 | 0.0108 | 4012195224471 | VBS.Системы крепления и монтажа | https://oborussia.ru/catalog/resheniya-dlya-promyshlennykh-obektov/krepezhnyy-material/krepezh/montazhnaya-lenta/natyazhnoy-tros/trosovyy-zazhim-iso/
VBS.Системы крепления и монтажа | 170.Специальные крепежные системы | 2307638 | 4021 K 9-16 A4 | Тросовый зажим 9-16 мм | Тросовый зажим | В систему креплений для кабеля и труб входят кабельные стяжки, натяжные и монтажные ленты, с помощью которых инсталляции с кабелями и трубами крепятся на кабеленесущих системах, например, кабельных или проволочных лотках и других монтажных конструкциях. К специальным системам также относится комплексная система монтажных лент для перехватывания и подвешивания проводов. | 547.99 | 657.59 | ШТ | 100 | 100 | 38400 | B | 0.01457 | 30 | 18 | 20 | 0.0108 | 4012195901860 | VBS.Системы крепления и монтажа | https://oborussia.ru/catalog/resheniya-dlya-promyshlennykh-obektov/krepezhnyy-material/krepezh/montazhnaya-lenta/natyazhnoy-tros/trosovyy-zazhim-iso-obo-2/
VBS.Системы крепления и монтажа | 170.Специальные крепежные системы | 2331800 | 565 2.5x75 WS | Кабельная стяжка белая 2,5x75 мм | Кабельные стяжки | Кабельныехомуты необходимы для быстрой связки в пучок кабелей либо простойфиксациии труб на кабеленесущих системах и прочих монтажных конструкциях. | 1.48 | 1.78 | ШТ | 100 | 100 | 224000 | A | 0.0002 | 75 | 2 | 1 | 0.00015 | 4012196416929 | VBS.Системы крепления и монтажа | https://oborussia.ru/catalog/resheniya-dlya-promyshlennykh-obektov/krepezhnyy-material/krepezh/kabelnaya-styazhka/kabelnaya-styazhka-belaya/
VBS.Системы крепления и монтажа | 170.Специальные крепежные системы | 2331802 | 565 2.5x75 SWUV | Кабельная стяжка чёрная УФ стойкая 2,5x75 мм | Кабельные стяжки | Кабельныехомуты необходимы для быстрой связки в пучок кабелей либо простойфиксациии труб на кабеленесущих системах и прочих монтажных конструкциях. | 1.49 | 1.79 | ШТ | 100 | 100 | 224000 | C | 0.0002 | 75 | 2 | 1 | 0.00015 | 4012196416936 | VBS.Системы крепления и монтажа | https://oborussia.ru/catalog/resheniya-dlya-promyshlennykh-obektov/krepezhnyy-material/krepezh/kabelnaya-styazhka/kabelbinder-schwarz-uv-und-witterungsbest-ndig-/
VBS.Системы крепления и монтажа | 170.Специальные крепежные системы | 2331810 | 565 2.5x100 WS | Хомут кабельный 2,5x100 мм, полиамид белый (100 шт/уп) | Кабельные стяжки | Кабельныехомуты необходимы для быстрой связки в пучок кабелей либо простойфиксациии труб на кабеленесущих системах и прочих монтажных конструкциях. | 1.86 | 2.23 | ШТ | 100 | 100 | 224000 | A | 0.00025 | 100 | 3 | 1 | 0.0003 | 4012196416943 | VBS.Системы крепления и монтажа | https://oborussia.ru/catalog/resheniya-dlya-promyshlennykh-obektov/krepezhnyy-material/krepezh/kabelnaya-styazhka/kabelnaya-styazhka-belaya/
VBS.Системы крепления и монтажа | 170.Специальные крепежные системы | 2331812 | 565 2.5x100 SWUV | Хомут кабельный 2,5x100 мм, полиамид чёрн, УФ стойкий (100 шт/уп) | Кабельные стяжки | Кабельныехомуты необходимы для быстрой связки в пучок кабелей либо простойфиксациии труб на кабеленесущих системах и прочих монтажных конструкциях. | 1.96 | 2.35 | ШТ | 100 | 100 | 224000 | A | 0.00025 | 100 | 3 | 1 | 0.0003 | 4012196416950 | VBS.Системы крепления и монтажа | https://oborussia.ru/catalog/resheniya-dlya-promyshlennykh-obektov/krepezhnyy-material/krepezh/kabelnaya-styazhka/kabelbinder-schwarz-uv-und-witterungsbest-ndig-/
VBS.Системы крепления и монтажа | 170.Специальные крепежные системы | 2331816 | 565 2.5x150 WS | Хомут кабельный 2,5x150 мм, полиамид белый (100 шт/уп) | Кабельные стяжки | Кабельныехомуты необходимы для быстрой связки в пучок кабелей либо простойфиксациии труб на кабеленесущих системах и прочих монтажных конструкциях. | 2.28 | 2.74 | ШТ | 100 | 100 | 168000 | A | 0.00047 | 150 | 3 | 1 | 0.00045 | 4012196416974 | VBS.Системы крепления и монтажа | https://oborussia.ru/catalog/resheniya-dlya-promyshlennykh-obektov/krepezhnyy-material/krepezh/kabelnaya-styazhka/kabelnaya-styazhka-belaya/
VBS.Системы крепления и монтажа | 170.Специальные крепежные системы | 2331818 | 565 2.5x150 SWUV | Хомут кабельный 2,5x150 мм, полиамид чёрн, УФ стойкий (100 шт/уп) | Кабельные стяжки | Кабельныехомуты необходимы для быстрой связки в пучок кабелей либо простойфиксациии труб на кабеленесущих системах и прочих монтажных конструкциях. | 1.12 | 1.34 | ШТ | 100 | 100 | 168000 | A | 0.00047 | 150 | 3 | 1 | 0.00045 | 4012196416981 | VBS.Системы крепления и монтажа | https://oborussia.ru/catalog/resheniya-dlya-promyshlennykh-obektov/krepezhnyy-material/krepezh/kabelnaya-styazhka/kabelbinder-schwarz-uv-und-witterungsbest-ndig-/
VBS.Системы крепления и монтажа | 170.Специальные крепежные системы | 2331822 | 565 2.5x200 WS | Хомут кабельный 2,5x200 мм, полиамид белый (100 шт/уп) | Кабельные стяжки | Кабельныехомуты необходимы для быстрой связки в пучок кабелей либо простойфиксациии труб на кабеленесущих системах и прочих монтажных конструкциях. | 3.22 | 3.86 | ШТ | 100 | 100 | 168000 | A | 0.00062 | 200 | 3 | 1 | 0.0006 | 4012196416998 | VBS.Системы крепления и монтажа | https://oborussia.ru/catalog/resheniya-dlya-promyshlennykh-obektov/krepezhnyy-material/krepezh/kabelnaya-styazhka/kabelnaya-styazhka-belaya/
VBS.Системы крепления и монтажа | 170.Специальные крепежные системы | 2331824 | 565 2.5x200 SWUV | Хомут кабельный 2,5x200 мм, полиамид чёрн, УФ стойкий (100 шт/уп) | Кабельные стяжки | Кабельныехомуты необходимы для быстрой связки в пучок кабелей либо простойфиксациии труб на кабеленесущих системах и прочих монтажных конструкциях. | 3.36 | 4.03 | ШТ | 100 | 100 | 168000 | A | 0.00062 | 200 | 3 | 1 | 0.0006 | 4012196417001 | VBS.Системы крепления и монтажа | https://oborussia.ru/catalog/resheniya-dlya-promyshlennykh-obektov/krepezhnyy-material/krepezh/kabelnaya-styazhka/kabelbinder-schwarz-uv-und-witterungsbest-ndig-/
VBS.Системы крепления и монтажа | 170.Специальные крепежные системы | 2331830 | 565 3.6x150 WS | Хомут кабельный 3,6x150 мм, полиамид белый (100 шт/уп) | Кабельные стяжки | Кабельныехомуты необходимы для быстрой связки в пучок кабелей либо простойфиксациии труб на кабеленесущих системах и прочих монтажных конструкциях. | 3.25 | 3.9 | ШТ | 100 | 100 | 100000 | A | 0.0007 | 150 | 4 | 1 | 0.0006 | 4012196417018 | VBS.Системы крепления и монтажа | https://oborussia.ru/catalog/resheniya-dlya-promyshlennykh-obektov/krepezhnyy-material/krepezh/kabelnaya-styazhka/kabelnaya-styazhka-belaya/
VBS.Системы крепления и монтажа | 170.Специальные крепежные системы | 2331832 | 565 3.6x150 SWUV | Хомут кабельный 3,6x150 мм, полиамид чёрн, УФ стойкий (100 шт/уп) | Кабельные стяжки | Кабельныехомуты необходимы для быстрой связки в пучок кабелей либо простойфиксациии труб на кабеленесущих системах и прочих монтажных конструкциях. | 3.82 | 4.58 | ШТ | 100 | 100 | 100000 | A | 0.0007 | 150 | 4 | 1 | 0.0006 | 4012196417032 | VBS.Системы крепления и монтажа | https://oborussia.ru/catalog/resheniya-dlya-promyshlennykh-obektov/krepezhnyy-material/krepezh/kabelnaya-styazhka/kabelbinder-schwarz-uv-und-witterungsbest-ndig-/
VBS.Системы крепления и монтажа | 170.Специальные крепежные системы | 2331836 | 565 3.6x200 WS | Хомут кабельный 3,6x200 мм, полиамид белый (100 шт/уп) | Кабельные стяжки | Кабельныехомуты необходимы для быстрой связки в пучок кабелей либо простойфиксациии труб на кабеленесущих системах и прочих монтажных конструкциях. | 2.5441 | 3.05 | ШТ | 100 | 100 | 100000 | A | 0.00104 | 200 | 4 | 1 | 0.0008 | 4012196417049 | VBS.Системы крепления и монтажа | https://oborussia.ru/catalog/resheniya-dlya-promyshlennykh-obektov/krepezhnyy-material/krepezh/kabelnaya-styazhka/kabelnaya-styazhka-belaya/
VBS.Системы крепления и монтажа | 170.Специальные крепежные системы | 2331838 | 565 3.6x200 SWUV | Хомут кабельный 3,6x200 м, полиамид чёрн, УФ стойкий (100 шт/уп) | Кабельные стяжки | Кабельныехомуты необходимы для быстрой связки в пучок кабелей либо простойфиксациии труб на кабеленесущих системах и прочих монтажных конструкциях. | 2.9046 | 3.49 | ШТ | 100 | 100 | 100000 | A | 0.00104 | 200 | 4 | 1 | 0.0008 | 4012196417056 | VBS.Системы крепления и монтажа | https://oborussia.ru/catalog/resheniya-dlya-promyshlennykh-obektov/krepezhnyy-material/krepezh/kabelnaya-styazhka/kabelbinder-schwarz-uv-und-witterungsbest-ndig-/
VBS.Системы крепления и монтажа | 170.Специальные крепежные системы | 2331842 | 565 3.6x290 WS | Хомут кабельный 3,6x290 мм, полиамид белый (100 шт/уп) | Кабельные стяжки | Кабельныехомуты необходимы для быстрой связки в пучок кабелей либо простойфиксациии труб на кабеленесущих системах и прочих монтажных конструкциях. | 4.0891 | 4.91 | ШТ | 100 | 100 | 60000 | A | 0.0014 | 290 | 4 | 1 | 0.00116 | 4012196417100 | VBS.Системы крепления и монтажа | https://oborussia.ru/catalog/resheniya-dlya-promyshlennykh-obektov/krepezhnyy-material/krepezh/kabelnaya-styazhka/kabelnaya-styazhka-belaya/
VBS.Системы крепления и монтажа | 170.Специальные крепежные системы | 2331844 | 565 3.6x290 SWUV | Хомут кабельный 3,6x290 мм, полиамид чёрн, УФ стойкий (100 шт/уп) | Кабельные стяжки | Кабельныехомуты необходимы для быстрой связки в пучок кабелей либо простойфиксациии труб на кабеленесущих системах и прочих монтажных конструкциях. | 4.05 | 4.86 | ШТ | 100 | 100 | 60000 | A | 0.0014 | 290 | 4 | 1 | 0.00116 | 4012196417117 | VBS.Системы крепления и монтажа | https://oborussia.ru/catalog/resheniya-dlya-promyshlennykh-obektov/krepezhnyy-material/krepezh/kabelnaya-styazhka/kabelbinder-schwarz-uv-und-witterungsbest-ndig-/
VBS.Системы крепления и монтажа | 170.Специальные крепежные системы | 2331848 | 565 3.6x365 WS | Кабельная стяжка белая 3,6x365 мм | Кабельные стяжки | Кабельныехомуты необходимы для быстрой связки в пучок кабелей либо простойфиксациии труб на кабеленесущих системах и прочих монтажных конструкциях. | 8.76 | 10.51 | ШТ | 100 | 100 | 60000 | C | 0.00183 | 365 | 4 | 1 | 0.00146 | 4012196417124 | VBS.Системы крепления и монтажа | https://oborussia.ru/catalog/resheniya-dlya-promyshlennykh-obektov/krepezhnyy-material/krepezh/kabelnaya-styazhka/kabelnaya-styazhka-belaya/
VBS.Системы крепления и монтажа | 170.Специальные крепежные системы | 2331850 | 565 3.6x365 SWUV | Кабельная стяжка чёрная УФ стойкая 3,6x365 мм | Кабельные стяжки | Кабельныехомуты необходимы для быстрой связки в пучок кабелей либо простойфиксациии труб на кабеленесущих системах и прочих монтажных конструкциях. | 9.35 | 11.22 | ШТ | 100 | 100 | 60000 | C | 0.00183 | 365 | 4 | 1 | 0.00146 | 4012196417131 | VBS.Системы крепления и монтажа | https://oborussia.ru/catalog/resheniya-dlya-promyshlennykh-obektov/krepezhnyy-material/krepezh/kabelnaya-styazhka/kabelbinder-schwarz-uv-und-witterungsbest-ndig-/
VBS.Системы крепления и монтажа | 170.Специальные крепежные системы | 2331860 | 565 4.8x120 WS | Кабельная стяжка белая 4,8x120 мм | Кабельные стяжки | Кабельныехомуты необходимы для быстрой связки в пучок кабелей либо простойфиксациии труб на кабеленесущих системах и прочих монтажных конструкциях. | 4.06 | 4.87 | ШТ | 100 | 100 | 100000 | C | 0.00089 | 120 | 5 | 2 | 0.0012 | 4012196417155 | VBS.Системы крепления и монтажа | https://oborussia.ru/catalog/resheniya-dlya-promyshlennykh-obektov/krepezhnyy-material/krepezh/kabelnaya-styazhka/kabelnaya-styazhka-belaya/
VBS.Системы крепления и монтажа | 170.Специальные крепежные системы | 2331862 | 565 4.8x120 SWUV | Кабельная стяжка чёрная УФ стойкая 4,8x120 мм | Кабельные стяжки | Кабельныехомуты необходимы для быстрой связки в пучок кабелей либо простойфиксациии труб на кабеленесущих системах и прочих монтажных конструкциях. | 4.27 | 5.12 | ШТ | 100 | 100 | 100000 | C | 0.00089 | 120 | 5 | 2 | 0.0012 | 4012196417162 | VBS.Системы крепления и монтажа | https://oborussia.ru/catalog/resheniya-dlya-promyshlennykh-obektov/krepezhnyy-material/krepezh/kabelnaya-styazhka/kabelbinder-schwarz-uv-und-witterungsbest-ndig-/
VBS.Системы крепления и монтажа | 170.Специальные крепежные системы | 2331866 | 565 4.8x160 WS | Кабельная стяжка белая 4,8x160 мм | Кабельные стяжки | Кабельныехомуты необходимы для быстрой связки в пучок кабелей либо простойфиксациии труб на кабеленесущих системах и прочих монтажных конструкциях. | 4.77 | 5.72 | ШТ | 100 | 100 | 100000 | C | 0.0012 | 160 | 5 | 2 | 0.0016 | 4012196417179 | VBS.Системы крепления и монтажа | https://oborussia.ru/catalog/resheniya-dlya-promyshlennykh-obektov/krepezhnyy-material/krepezh/kabelnaya-styazhka/kabelnaya-styazhka-belaya/
VBS.Системы крепления и монтажа | 170.Специальные крепежные системы | 2331868 | 565 4.8x160 SWUV | Кабельная стяжка чёрная УФ стойкая 4,8x160 мм | Кабельные стяжки | Кабельныехомуты необходимы для быстрой связки в пучок кабелей либо простойфиксациии труб на кабеленесущих системах и прочих монтажных конструкциях. | 2.65 | 3.18 | ШТ | 100 | 100 | 100000 | C | 0.0012 | 160 | 5 | 2 | 0.0016 | 4012196417186 | VBS.Системы крепления и монтажа | https://oborussia.ru/catalog/resheniya-dlya-promyshlennykh-obektov/krepezhnyy-material/krepezh/kabelnaya-styazhka/kabelbinder-schwarz-uv-und-witterungsbest-ndig-/
VBS.Системы крепления и монтажа | 170.Специальные крепежные системы | 2331872 | 565 4.8x200 WS | Хомут кабельный 4,8x200 мм, полиамид белый (100 шт/уп) | Кабельные стяжки | Кабельныехомуты необходимы для быстрой связки в пучок кабелей либо простойфиксациии труб на кабеленесущих системах и прочих монтажных конструкциях. | 5.49 | 6.59 | ШТ | 100 | 100 | 100000 | A | 0.00149 | 200 | 5 | 2 | 0.002 | 4012196417193 | VBS.Системы крепления и монтажа | https://oborussia.ru/catalog/resheniya-dlya-promyshlennykh-obektov/krepezhnyy-material/krepezh/kabelnaya-styazhka/kabelnaya-styazhka-belaya/
VBS.Системы крепления и монтажа | 170.Специальные крепежные системы | 2331874 | 565 4.8x200 SWUV | Хомут кабельный 4,8x200 мм, полиамид чёрн, УФ стойкий (100 шт/уп) | Кабельные стяжки | Кабельныехомуты необходимы для быстрой связки в пучок кабелей либо простойфиксациии труб на кабеленесущих системах и прочих монтажных конструкциях. | 5.91 | 7.09 | ШТ | 100 | 100 | 100000 | A | 0.00149 | 200 | 5 | 2 | 0.002 | 4012196417216 | VBS.Системы крепления и монтажа | https://oborussia.ru/catalog/resheniya-dlya-promyshlennykh-obektov/krepezhnyy-material/krepezh/kabelnaya-styazhka/kabelbinder-schwarz-uv-und-witterungsbest-ndig-/
VBS.Системы крепления и монтажа | 170.Специальные крепежные системы | 2331878 | 565 4.8x300 WS | Хомут кабельный 4,8x300 мм, полиамид белый (100 шт/уп) | Кабельные стяжки | Кабельныехомуты необходимы для быстрой связки в пучок кабелей либо простойфиксациии труб на кабеленесущих системах и прочих монтажных конструкциях. | 5.4 | 6.48 | ШТ | 100 | 100 | 60000 | A | 0.00201 | 300 | 5 | 2 | 0.003 | 4012196417223 | VBS.Системы крепления и монтажа | https://oborussia.ru/catalog/resheniya-dlya-promyshlennykh-obektov/krepezhnyy-material/krepezh/kabelnaya-styazhka/kabelnaya-styazhka-belaya/
VBS.Системы крепления и монтажа | 170.Специальные крепежные системы | 2331880 | 565 4.8x300 SWUV | Хомут кабельный 4,8x300 мм, полиамид чёрн УФ стойкий (100 шт/уп) | Кабельные стяжки | Кабельныехомуты необходимы для быстрой связки в пучок кабелей либо простойфиксациии труб на кабеленесущих системах и прочих монтажных конструкциях. | 5.08 | 6.1 | ШТ | 100 | 100 | 60000 | A | 0.00201 | 300 | 5 | 2 | 0.003 | 4012196417230 | VBS.Системы крепления и монтажа | https://oborussia.ru/catalog/resheniya-dlya-promyshlennykh-obektov/krepezhnyy-material/krepezh/kabelnaya-styazhka/kabelbinder-schwarz-uv-und-witterungsbest-ndig-/
VBS.Системы крепления и монтажа | 170.Специальные крепежные системы | 2331884 | 565 4.8x365 WS | Кабельная стяжка белая 4,8x365 мм | Кабельные стяжки | Кабельныехомуты необходимы для быстрой связки в пучок кабелей либо простойфиксациии труб на кабеленесущих системах и прочих монтажных конструкциях. | 6.37 | 7.64 | ШТ | 100 | 100 | 60000 | C | 0.00251 | 365 | 5 | 2 | 0.00365 | 4012196417247 | VBS.Системы крепления и монтажа | https://oborussia.ru/catalog/resheniya-dlya-promyshlennykh-obektov/krepezhnyy-material/krepezh/kabelnaya-styazhka/kabelnaya-styazhka-belaya/
VBS.Системы крепления и монтажа | 170.Специальные крепежные системы | 2331886 | 565 4.8x365 SWUV | Кабельная стяжка чёрная УФ стойкая 4,8x365 мм | Кабельные стяжки | Кабельныехомуты необходимы для быстрой связки в пучок кабелей либо простойфиксациии труб на кабеленесущих системах и прочих монтажных конструкциях. | 6.4 | 7.68 | ШТ | 100 | 100 | 60000 | C | 0.00251 | 365 | 5 | 2 | 0.00365 | 4012196417254 | VBS.Системы крепления и монтажа | https://oborussia.ru/catalog/resheniya-dlya-promyshlennykh-obektov/krepezhnyy-material/krepezh/kabelnaya-styazhka/kabelbinder-schwarz-uv-und-witterungsbest-ndig-/
VBS.Системы крепления и монтажа | 170.Специальные крепежные системы | 2331890 | 565 4.8x430 WS | Хомут кабельный 4,8x430 мм, полиамид белый (100 шт/уп) | Кабельные стяжки | Кабельныехомуты необходимы для быстрой связки в пучок кабелей либо простойфиксациии труб на кабеленесущих системах и прочих монтажных конструкциях. | 7.5 | 9 | ШТ | 100 | 100 | 51200 | A | 0.00288 | 430 | 5 | 2 | 0.0043 | 4012196417278 | VBS.Системы крепления и монтажа | https://oborussia.ru/catalog/resheniya-dlya-promyshlennykh-obektov/krepezhnyy-material/krepezh/kabelnaya-styazhka/kabelnaya-styazhka-belaya/
VBS.Системы крепления и монтажа | 170.Специальные крепежные системы | 2331892 | 565 4.8x430 SWUV | Хомут кабельный 4,8x430 мм, полиамид чёрн, УФ стойкий (100 шт/уп) | Кабельные стяжки | Кабельныехомуты необходимы для быстрой связки в пучок кабелей либо простойфиксациии труб на кабеленесущих системах и прочих монтажных конструкциях. | 7.52 | 9.02 | ШТ | 100 | 100 | 51200 | A | 0.00288 | 430 | 5 | 2 | 0.0043 | 4012196417285 | VBS.Системы крепления и монтажа | https://oborussia.ru/catalog/resheniya-dlya-promyshlennykh-obektov/krepezhnyy-material/krepezh/kabelnaya-styazhka/kabelbinder-schwarz-uv-und-witterungsbest-ndig-/
VBS.Системы крепления и монтажа | 170.Специальные крепежные системы | 2331910 | 565 7.6x200 WS | Кабельная стяжка белая 7,6x200 мм | Кабельные стяжки | Кабельныехомуты необходимы для быстрой связки в пучок кабелей либо простойфиксациии труб на кабеленесущих системах и прочих монтажных конструкциях. | 6.78 | 8.14 | ШТ | 100 | 100 | 60000 | C | 0.00287 | 200 | 8 | 2 | 0.0032 | 4012196417292 | VBS.Системы крепления и монтажа | https://oborussia.ru/catalog/resheniya-dlya-promyshlennykh-obektov/krepezhnyy-material/krepezh/kabelnaya-styazhka/kabelnaya-styazhka-belaya/
VBS.Системы крепления и монтажа | 170.Специальные крепежные системы | 2331912 | 565 7.6x200 SWUV | Кабельная стяжка чёрная УФ стойкая 7,6x200 мм | Кабельные стяжки | Кабельныехомуты необходимы для быстрой связки в пучок кабелей либо простойфиксациии труб на кабеленесущих системах и прочих монтажных конструкциях. | 7.89 | 9.47 | ШТ | 100 | 100 | 60000 | C | 0.00287 | 200 | 8 | 2 | 0.0032 | 4012196417308 | VBS.Системы крепления и монтажа | https://oborussia.ru/catalog/resheniya-dlya-promyshlennykh-obektov/krepezhnyy-material/krepezh/kabelnaya-styazhka/kabelbinder-schwarz-uv-und-witterungsbest-ndig-/
VBS.Системы крепления и монтажа | 170.Специальные крепежные системы | 2331916 | 565 7.6x300 WS | Кабельная стяжка белая 7,6x300 мм | Кабельные стяжки | Кабельныехомуты необходимы для быстрой связки в пучок кабелей либо простойфиксациии труб на кабеленесущих системах и прочих монтажных конструкциях. | 10.35 | 12.42 | ШТ | 100 | 100 | 36000 | C | 0.00334 | 300 | 8 | 2 | 0.0048 | 4012196417315 | VBS.Системы крепления и монтажа | https://oborussia.ru/catalog/resheniya-dlya-promyshlennykh-obektov/krepezhnyy-material/krepezh/kabelnaya-styazhka/kabelnaya-styazhka-belaya/
VBS.Системы крепления и монтажа | 170.Специальные крепежные системы | 2331918 | 565 7.6x300 SWUV | Хомут кабельный 7,6x300 мм, полиамид чёрн, УФ стойкий (100 шт/уп) | Кабельные стяжки | Кабельныехомуты необходимы для быстрой связки в пучок кабелей либо простойфиксациии труб на кабеленесущих системах и прочих монтажных конструкциях. | 10.07 | 12.08 | ШТ | 100 | 100 | 36000 | A | 0.00334 | 300 | 8 | 2 | 0.0048 | 4012196417346 | VBS.Системы крепления и монтажа | https://oborussia.ru/catalog/resheniya-dlya-promyshlennykh-obektov/krepezhnyy-material/krepezh/kabelnaya-styazhka/kabelbinder-schwarz-uv-und-witterungsbest-ndig-/
VBS.Системы крепления и монтажа | 170.Специальные крепежные системы | 2331922 | 565 7.6x380 WS | Кабельная стяжка белая 7,6x380 мм | Кабельные стяжки | Кабельныехомуты необходимы для быстрой связки в пучок кабелей либо простойфиксациии труб на кабеленесущих системах и прочих монтажных конструкциях. | 19.53 | 23.44 | ШТ | 100 | 100 | 36000 | C | 0.00533 | 380 | 8 | 2 | 0.00608 | 4012196417339 | VBS.Системы крепления и монтажа | https://oborussia.ru/catalog/resheniya-dlya-promyshlennykh-obektov/krepezhnyy-material/krepezh/kabelnaya-styazhka/kabelnaya-styazhka-belaya/
VBS.Системы крепления и монтажа | 170.Специальные крепежные системы | 2331924 | 565 7.6x380 SWUV | Хомут кабельный 7,6x380 мм, полиамид чёрн, УФ стойкий (100 шт/уп) | Кабельные стяжки | Кабельныехомуты необходимы для быстрой связки в пучок кабелей либо простойфиксациии труб на кабеленесущих системах и прочих монтажных конструкциях. | 24.75 | 29.7 | ШТ | 100 | 100 | 36000 | A | 0.00533 | 380 | 8 | 2 | 0.00608 | 4012196417353 | VBS.Системы крепления и монтажа | https://oborussia.ru/catalog/resheniya-dlya-promyshlennykh-obektov/krepezhnyy-material/krepezh/kabelnaya-styazhka/kabelbinder-schwarz-uv-und-witterungsbest-ndig-/
VBS.Системы крепления и монтажа | 170.Специальные крепежные системы | 2331934 | 565 7.6x450 WS | Кабельная стяжка белая 8x450 мм | Кабельные стяжки | Кабельныехомуты необходимы для быстрой связки в пучок кабелей либо простойфиксациии труб на кабеленесущих системах и прочих монтажных конструкциях. | 35.75 | 42.9 | ШТ | 100 | 100 | 36000 | C | 0.00717 | 450 | 8 | 2 | 0.0072 | 4012196417360 | VBS.Системы крепления и монтажа | https://oborussia.ru/catalog/resheniya-dlya-promyshlennykh-obektov/krepezhnyy-material/krepezh/kabelnaya-styazhka/kabelnaya-styazhka-belaya/
VBS.Системы крепления и монтажа | 170.Специальные крепежные системы | 2331936 | 565 7.6x450 SWUV | Кабельная стяжка чёрная УФ стойкая 8x450 мм | Кабельные стяжки | Кабельныехомуты необходимы для быстрой связки в пучок кабелей либо простойфиксациии труб на кабеленесущих системах и прочих монтажных конструкциях. | 38.47 | 46.16 | ШТ | 100 | 100 | 36000 | C | 0.00717 | 450 | 8 | 2 | 0.0072 | 4012196417377 | VBS.Системы крепления и монтажа | https://oborussia.ru/catalog/resheniya-dlya-promyshlennykh-obektov/krepezhnyy-material/krepezh/kabelnaya-styazhka/kabelbinder-schwarz-uv-und-witterungsbest-ndig-/
VBS.Системы крепления и монтажа | 170.Специальные крепежные системы | 2331944 | 565 9x760 WS | Кабельная стяжка белая 9x760 мм | Кабельные стяжки | Кабельныехомуты необходимы для быстрой связки в пучок кабелей либо простойфиксациии труб на кабеленесущих системах и прочих монтажных конструкциях. | 55.69 | 66.83 | ШТ | 100 | 100 | 15000 | C | 0.01311 | 760 | 9 | 2 | 0.01368 | 4012196417384 | VBS.Системы крепления и монтажа | https://oborussia.ru/catalog/resheniya-dlya-promyshlennykh-obektov/krepezhnyy-material/krepezh/kabelnaya-styazhka/kabelnaya-styazhka-belaya/
VBS.Системы крепления и монтажа | 170.Специальные крепежные системы | 2331946 | 565 9x760 SWUV | Кабельная стяжка чёрная УФ стойкая 9x760 мм | Кабельные стяжки | Кабельныехомуты необходимы для быстрой связки в пучок кабелей либо простойфиксациии труб на кабеленесущих системах и прочих монтажных конструкциях. | 62.36 | 74.83 | ШТ | 100 | 100 | 15000 | C | 0.01311 | 760 | 9 | 2 | 0.01368 | 4012196417391 | VBS.Системы крепления и монтажа | https://oborussia.ru/catalog/resheniya-dlya-promyshlennykh-obektov/krepezhnyy-material/krepezh/kabelnaya-styazhka/kabelbinder-schwarz-uv-und-witterungsbest-ndig-/
VBS.Системы крепления и монтажа | 170.Специальные крепежные системы | 2341018 | 509 | Клей Impu-Fix для плоского провода 650 гр. | Клей для плоского провода | Клей Impu-Fix д. для приклеивания скоб и плоских проводов к стене и бетону. | 5760.89 | 6913.07 | ШТ | 1 | 1 | 432 | C | 0.7 | 111 | 86 | 86 | 0.82096 | 4012195228073 | VBS.Системы крепления и монтажа | https://oborussia.ru/catalog/resheniya-dlya-promyshlennykh-obektov/krepezhnyy-material/krepezh/montazh-sposobom-prikleivaniya/kley-impu-fix/
VBS.Системы крепления и монтажа | 170.Специальные крепежные системы | 2341107 | 508 | Смесь растворителей 1000 мл. | Смесь растворителей | Растворитель Смесь растворителей для достижения оптимальной рабочей консистенции клея Impu-Fix для плоского провода для прокладки под штукатуркой, а также для чистки рабочего материала. | 4715.22 | 5658.26 | ШТ | 1 | 1 | 210 | C | 1.05 | 162 | 93 | 93 | 1.4011 | 4012195228196 | VBS.Системы крепления и монтажа | https://oborussia.ru/catalog/resheniya-dlya-promyshlennykh-obektov/krepezhnyy-material/krepezh/montazh-sposobom-prikleivaniya/smes-rastvoriteley/
VBS.Системы крепления и монтажа | 170.Специальные крепежные системы | 5300015 | 944 RZS 2 G | Тросовый зажим 8 мм | Тросовый замок | Тросовый замок для гибкой и легкой регулируемой подвески со стальным тросом, тип 957. Система позволяет подвеску под различным углом. | 640.5 | 768.6 | ШТ | 25 | 25 | 36000 | B | 0.0213 | 27 | 20 | 13 | 0.00702 | 4012195464228 | VBS.Системы крепления и монтажа | https://oborussia.ru/catalog/resheniya-dlya-promyshlennykh-obektov/kabelenesushchie-sistemy/nesushchie-konstruktsii/podvesnye-konstruktsii-i-skoby/trosovyy-zamok/trosovyy-zamok/
VBS.Системы крепления и монтажа | 170.Специальные крепежные системы | 5300019 | 944 RZS 3 G | Тросовый зажим 8 мм | Тросовый замок | Тросовый замок для гибкой и легкой регулируемой подвески со стальным тросом, тип 957. Система позволяет подвеску под различным углом. | 1565.69 | 1878.83 | ШТ | 25 | 25 | 25000 | B | 0.0512 | 37 | 26 | 15 | 0.01443 | 4012195464266 | VBS.Системы крепления и монтажа | https://oborussia.ru/catalog/resheniya-dlya-promyshlennykh-obektov/kabelenesushchie-sistemy/nesushchie-konstruktsii/podvesnye-konstruktsii-i-skoby/trosovyy-zamok/trosovyy-zamok/
VBS.Системы крепления и монтажа | 170.Специальные крепежные системы | 5300037 | 945 M6 G | Натяжной замок M6 | Стяжной замок | С крючком и петлей, согласно DIN 1480. | 320.9 | 385.08 | ШТ | 5 | 5 | 6300 | B | 0.08642 | 160 | 19 | 12 | 0.03648 | 4012195413530 | VBS.Системы крепления и монтажа | https://oborussia.ru/catalog/resheniya-dlya-promyshlennykh-obektov/krepezhnyy-material/krepezh/montazhnaya-lenta/natyazhnoy-tros/rastyazhka/
VBS.Системы крепления и монтажа | 170.Специальные крепежные системы | 5300053 | 945 M10 G | Натяжной замок M10 | Стяжной замок | С крючком и петлей, согласно DIN 1480. | 648.14 | 777.77 | ШТ | 5 | 5 | 2520 | B | 0.3365 | 210 | 29 | 17 | 0.10353 | 4012195413592 | VBS.Системы крепления и монтажа | https://oborussia.ru/catalog/resheniya-dlya-promyshlennykh-obektov/krepezhnyy-material/krepezh/montazhnaya-lenta/natyazhnoy-tros/rastyazhka/
VBS.Системы крепления и монтажа | 170.Специальные крепежные системы | 5300061 | 945 M12 G | Натяжной замок M12 | Стяжной замок | С крючком и петлей, согласно DIN 1480. | 838.94 | 1006.73 | ШТ | 5 | 5 | 1600 | B | 0.53 | 225 | 31 | 20 | 0.1395 | 4012195413653 | VBS.Системы крепления и монтажа | https://oborussia.ru/catalog/resheniya-dlya-promyshlennykh-obektov/krepezhnyy-material/krepezh/montazhnaya-lenta/natyazhnoy-tros/rastyazhka/
VBS.Системы крепления и монтажа | 170.Специальные крепежные системы | 5300088 | 945 M16 G | Натяжной замок M16 | Стяжной замок | С крючком и петлей, согласно DIN 1480. | 1893.68 | 2272.42 | ШТ | 5 | 5 | 720 | B | 0.84 | 285 | 41 | 27 | 0.3155 | 4012195413714 | VBS.Системы крепления и монтажа | https://oborussia.ru/catalog/resheniya-dlya-promyshlennykh-obektov/krepezhnyy-material/krepezh/montazhnaya-lenta/natyazhnoy-tros/rastyazhka/
VBS.Системы крепления и монтажа | 170.Специальные крепежные системы | 5300120 | 945 M6 A4 | Натяжной замок M6 | Стяжной замок | С крючком и петлей, согласно DIN 1480. | 2000.74 | 2400.89 | ШТ | 5 | 5 | 7000 | B | 0.105 | 145 | 19 | 12 | 0.03306 | 4012195901174 | VBS.Системы крепления и монтажа | https://oborussia.ru/catalog/resheniya-dlya-promyshlennykh-obektov/krepezhnyy-material/krepezh/montazhnaya-lenta/natyazhnoy-tros/rastyazhka-obo-2/
VBS.Системы крепления и монтажа | 170.Специальные крепежные системы | 5300124 | 945 M10 A4 | Натяжной замок M10 | Стяжной замок | С крючком и петлей, согласно DIN 1480. | 4518.21 | 5421.85 | ШТ | 5 | 5 | 2520 | B | 0.28 | 180 | 29 | 17 | 0.08874 | 4012195901181 | VBS.Системы крепления и монтажа | https://oborussia.ru/catalog/resheniya-dlya-promyshlennykh-obektov/krepezhnyy-material/krepezh/montazhnaya-lenta/natyazhnoy-tros/rastyazhka-obo-2/
VBS.Системы крепления и монтажа | 170.Специальные крепежные системы | 5300127 | 945 M12 A4 | Натяжной замок M12 | Стяжной замок | С крючком и петлей, согласно DIN 1480. | 6990.39 | 8388.47 | ШТ | 5 | 5 | 2160 | B | 0.42 | 205 | 31 | 20 | 0.1271 | 4012195901198 | VBS.Системы крепления и монтажа | https://oborussia.ru/catalog/resheniya-dlya-promyshlennykh-obektov/krepezhnyy-material/krepezh/montazhnaya-lenta/natyazhnoy-tros/rastyazhka-obo-2/
VBS.Системы крепления и монтажа | 170.Специальные крепежные системы | 5300132 | 945 M16 A4 | Натяжной замок M16 | Стяжной замок | С крючком и петлей, согласно DIN 1480. | 13099.54 | 15719.45 | ШТ | 5 | 5 | 720 | B | 1 | 270 | 41 | 27 | 0.29889 | 4012195901204 | VBS.Системы крепления и монтажа | https://oborussia.ru/catalog/resheniya-dlya-promyshlennykh-obektov/krepezhnyy-material/krepezh/montazhnaya-lenta/natyazhnoy-tros/rastyazhka-obo-2/
VBS.Системы крепления и монтажа | 170.Специальные крепежные системы | 5301009 | 946 5 G | Тросовая петля 5 мм | Тросовая петля | Тросовая петля в соответствии с DIN 65457. | 84.65 | 101.58 | ШТ | 25 | 25 | 38400 | B | 0.0066 | 29 | 8 | 6 | 0.001392 | 4012195413899 | VBS.Системы крепления и монтажа | https://oborussia.ru/catalog/resheniya-dlya-promyshlennykh-obektov/krepezhnyy-material/krepezh/montazhnaya-lenta/natyazhnoy-tros/trosovaya-petlya/
VBS.Системы крепления и монтажа | 170.Специальные крепежные системы | 5301033 | 946 3 G | Тросовая петля 3 мм | Тросовая петля | Тросовая петля в соответствии с DIN 65457. | 56.06 | 67.27 | ШТ | 25 | 25 | 95000 | B | 0.0021 | 23 | 5 | 4 | 0.00046 | 4012195413950 | VBS.Системы крепления и монтажа | https://oborussia.ru/catalog/resheniya-dlya-promyshlennykh-obektov/krepezhnyy-material/krepezh/montazhnaya-lenta/natyazhnoy-tros/trosovaya-petlya/
VBS.Системы крепления и монтажа | 170.Специальные крепежные системы | 5301041 | 946 4 G | Тросовая петля 4 мм | Тросовая петля | Тросовая петля в соответствии с DIN 65457. | 78.54 | 94.25 | ШТ | 25 | 25 | 57000 | B | 0.0039 | 25 | 7 | 5 | 0.000875 | 4012195414018 | VBS.Системы крепления и монтажа | https://oborussia.ru/catalog/resheniya-dlya-promyshlennykh-obektov/krepezhnyy-material/krepezh/montazhnaya-lenta/natyazhnoy-tros/trosovaya-petlya/
VBS.Системы крепления и монтажа | 170.Специальные крепежные системы | 5301068 | 946 6 G | Тросовая петля 6 мм | Тросовая петля | Тросовая петля в соответствии с DIN 65457. | 95.12 | 114.14 | ШТ | 25 | 25 | 38000 | B | 0.0084 | 36 | 9 | 7 | 0.002268 | 4012195414070 | VBS.Системы крепления и монтажа | https://oborussia.ru/catalog/resheniya-dlya-promyshlennykh-obektov/krepezhnyy-material/krepezh/montazhnaya-lenta/natyazhnoy-tros/trosovaya-petlya/
VBS.Системы крепления и монтажа | 170.Специальные крепежные системы | 5301084 | 946 8 G | Тросовая петля 8 мм | Тросовая петля | Тросовая петля в соответствии с DIN 65457. | 101.83 | 122.2 | ШТ | 10 | 10 | 23040 | B | 0.0188 | 43 | 12 | 9 | 0.004644 | 4012195414193 | VBS.Системы крепления и монтажа | https://oborussia.ru/catalog/resheniya-dlya-promyshlennykh-obektov/krepezhnyy-material/krepezh/montazhnaya-lenta/natyazhnoy-tros/trosovaya-petlya/
VBS.Системы крепления и монтажа | 170.Специальные крепежные системы | 5301106 | 946 10 FT | Тросовая петля 10 мм | Тросовая петля | Тросовая петля в соответствии с DIN 65457. | 176.39 | 211.67 | ШТ | 10 | 10 | 15200 | B | 0.029 | 53 | 14 | 11 | 0.008162 | 4012195414315 | VBS.Системы крепления и монтажа | https://oborussia.ru/catalog/resheniya-dlya-promyshlennykh-obektov/krepezhnyy-material/krepezh/montazhnaya-lenta/natyazhnoy-tros/trosovaya-petlya/
VBS.Системы крепления и монтажа | 170.Специальные крепежные системы | 5301170 | 946 3 A4 | Тросовая петля 3 мм | Тросовая петля | Тросовая петля в соответствии с DIN 65457. | 77.11 | 92.53 | ШТ | 25 | 25 | 95000 | B | 0.0021 | 23 | 5 | 4 | 0.00046 | 4012195901020 | VBS.Системы крепления и монтажа | https://oborussia.ru/catalog/resheniya-dlya-promyshlennykh-obektov/krepezhnyy-material/krepezh/montazhnaya-lenta/natyazhnoy-tros/trosovaya-petlya-obo-2/
VBS.Системы крепления и монтажа | 170.Специальные крепежные системы | 5301172 | 946 4 A4 | Тросовая петля 4 мм | Тросовая петля | Тросовая петля в соответствии с DIN 65457. | 91.64 | 109.97 | ШТ | 25 | 25 | 57000 | B | 0.0039 | 25 | 7 | 5 | 0.000875 | 4012195901068 | VBS.Системы крепления и монтажа | https://oborussia.ru/catalog/resheniya-dlya-promyshlennykh-obektov/krepezhnyy-material/krepezh/montazhnaya-lenta/natyazhnoy-tros/trosovaya-petlya-obo-2/
VBS.Системы крепления и монтажа | 170.Специальные крепежные системы | 5301174 | 946 5 A4 | Тросовая петля 5 мм | Тросовая петля | Тросовая петля в соответствии с DIN 65457. | 121.39 | 145.67 | ШТ | 25 | 25 | 60000 | B | 0.0066 | 29 | 8 | 6 | 0.001392 | 4012195901075 | VBS.Системы крепления и монтажа | https://oborussia.ru/catalog/resheniya-dlya-promyshlennykh-obektov/krepezhnyy-material/krepezh/montazhnaya-lenta/natyazhnoy-tros/trosovaya-petlya-obo-2/
VBS.Системы крепления и монтажа | 170.Специальные крепежные системы | 5301176 | 946 6 A4 | Тросовая петля 6 мм | Тросовая петля | Тросовая петля в соответствии с DIN 65457. | 158.73 | 190.48 | ШТ | 25 | 25 | 38000 | B | 0.0084 | 36 | 9 | 7 | 0.002268 | 4012195901082 | VBS.Системы крепления и монтажа | https://oborussia.ru/catalog/resheniya-dlya-promyshlennykh-obektov/krepezhnyy-material/krepezh/montazhnaya-lenta/natyazhnoy-tros/trosovaya-petlya-obo-2/
VBS.Системы крепления и монтажа | 170.Специальные крепежные системы | 5301180 | 946 8 A4 | Тросовая петля 8 мм | Тросовая петля | Тросовая петля в соответствии с DIN 65457. | 278.64 | 334.37 | ШТ | 10 | 10 | 23040 | B | 0.0188 | 43 | 12 | 9 | 0.004644 | 4012195901099 | VBS.Системы крепления и монтажа | https://oborussia.ru/catalog/resheniya-dlya-promyshlennykh-obektov/krepezhnyy-material/krepezh/montazhnaya-lenta/natyazhnoy-tros/trosovaya-petlya-obo-2/
VBS.Системы крепления и монтажа | 170.Специальные крепежные системы | 5301184 | 946 10 A4 | Тросовая петля 10 мм | Тросовая петля | Тросовая петля в соответствии с DIN 65457. | 475.01 | 570.01 | ШТ | 10 | 10 | 15200 | B | 0.029 | 53 | 14 | 11 | 0.008162 | 4012195901105 | VBS.Системы крепления и монтажа | https://oborussia.ru/catalog/resheniya-dlya-promyshlennykh-obektov/krepezhnyy-material/krepezh/montazhnaya-lenta/natyazhnoy-tros/trosovaya-petlya-obo-2/
VBS.Системы крепления и монтажа | 170.Специальные крепежные системы | 5302021 | 947 3 G | Тросовый зажим 3 мм | Зажим проволочного каната | Зажим для крепления стального троса. | 46.18 | 55.42 | ШТ | 25 | 25 | 75000 | B | 0.011 | 20 | 20 | 4 | 0.0016 | 4012195414551 | VBS.Системы крепления и монтажа | https://oborussia.ru/catalog/resheniya-dlya-promyshlennykh-obektov/krepezhnyy-material/krepezh/montazhnaya-lenta/natyazhnoy-tros/trosovyy-zazhim-obo-5/
VBS.Системы крепления и монтажа | 170.Специальные крепежные системы | 5302056 | 947 5 G | Тросовый зажим 5 мм | Зажим проволочного каната | Тросовый зажим 5 мм | 51.69 | 62.03 | ШТ | 25 | 25 | 57600 | B | 0.014 | 24 | 23 | 5 | 0.00276 | 4012195414612 | VBS.Системы крепления и монтажа | https://oborussia.ru/catalog/resheniya-dlya-promyshlennykh-obektov/krepezhnyy-material/krepezh/montazhnaya-lenta/natyazhnoy-tros/trosovyy-zazhim-obo-5/
VBS.Системы крепления и монтажа | 170.Специальные крепежные системы | 5302064 | 947 6 G | Тросовый зажим 6 мм | Зажим проволочного каната | Тросовый зажим 6 мм | 64.85 | 77.82 | ШТ | 25 | 25 | 57000 | B | 0.017 | 28 | 26 | 5 | 0.00364 | 4012195414674 | VBS.Системы крепления и монтажа | https://oborussia.ru/catalog/resheniya-dlya-promyshlennykh-obektov/krepezhnyy-material/krepezh/montazhnaya-lenta/natyazhnoy-tros/trosovyy-zazhim-obo-5/
VBS.Системы крепления и монтажа | 170.Специальные крепежные системы | 5302080 | 947 8 G | Тросовый зажим 8 мм | Зажим проволочного каната | Тросовый зажим 8 мм | 89.34 | 107.21 | ШТ | 10 | 10 | 23040 | B | 0.031 | 34 | 30 | 6 | 0.00612 | 4012195414735 | VBS.Системы крепления и монтажа | https://oborussia.ru/catalog/resheniya-dlya-promyshlennykh-obektov/krepezhnyy-material/krepezh/montazhnaya-lenta/natyazhnoy-tros/trosovyy-zazhim-obo-5/
VBS.Системы крепления и монтажа | 170.Специальные крепежные системы | 5302102 | 947 10 G | Тросовый зажим 10 мм | Зажим проволочного каната | Тросовый зажим 10 мм | 140.47 | 168.56 | ШТ | 10 | 10 | 15200 | B | 0.065 | 42 | 34 | 8 | 0.011424 | 4012195414797 | VBS.Системы крепления и монтажа | https://oborussia.ru/catalog/resheniya-dlya-promyshlennykh-obektov/krepezhnyy-material/krepezh/montazhnaya-lenta/natyazhnoy-tros/trosovyy-zazhim-obo-5/
VBS.Системы крепления и монтажа | 170.Специальные крепежные системы | 5302170 | 947 3 A4 | Тросовый зажим 3 мм | Зажим проволочного каната | Зажим для крепления стального троса. | 377.55 | 453.06 | ШТ | 25 | 25 | 75000 | B | 0.0109 | 20 | 20 | 4 | 0.0016 | 4012195901327 | VBS.Системы крепления и монтажа | https://oborussia.ru/catalog/resheniya-dlya-promyshlennykh-obektov/krepezhnyy-material/krepezh/montazhnaya-lenta/natyazhnoy-tros/trosovyy-zazhim-obo-6/
VBS.Системы крепления и монтажа | 170.Специальные крепежные системы | 5302174 | 947 5 A4 | Тросовый зажим 5 мм | Зажим проволочного каната | Зажим для крепления стального троса. | 407.83 | 489.4 | ШТ | 25 | 25 | 57600 | B | 0.015 | 24 | 23 | 5 | 0.00276 | 4012195901358 | VBS.Системы крепления и монтажа | https://oborussia.ru/catalog/resheniya-dlya-promyshlennykh-obektov/krepezhnyy-material/krepezh/montazhnaya-lenta/natyazhnoy-tros/trosovyy-zazhim-obo-6/
VBS.Системы крепления и монтажа | 170.Специальные крепежные системы | 5302178 | 947 6 A4 | Тросовый зажим 6 мм | Зажим проволочного каната | Зажим для крепления стального троса. | 457.38 | 548.86 | ШТ | 25 | 25 | 57000 | B | 0.0208 | 28 | 26 | 5 | 0.00364 | 4012195901365 | VBS.Системы крепления и монтажа | https://oborussia.ru/catalog/resheniya-dlya-promyshlennykh-obektov/krepezhnyy-material/krepezh/montazhnaya-lenta/natyazhnoy-tros/trosovyy-zazhim-obo-6/
VBS.Системы крепления и монтажа | 170.Специальные крепежные системы | 5302182 | 947 8 A4 | Тросовый зажим 8 мм | Зажим проволочного каната | Тросовый зажим 8 мм | 562.13 | 674.56 | ШТ | 10 | 10 | 23040 | B | 0.0339 | 34 | 30 | 6 | 0.00612 | 4012195901372 | VBS.Системы крепления и монтажа | https://oborussia.ru/catalog/resheniya-dlya-promyshlennykh-obektov/krepezhnyy-material/krepezh/montazhnaya-lenta/natyazhnoy-tros/trosovyy-zazhim-obo-6/
VBS.Системы крепления и монтажа | 170.Специальные крепежные системы | 5302188 | 947 10 A4 | Тросовый зажим 10 мм | Зажим проволочного каната | Зажим для крепления стального троса. | 1047.08 | 1256.5 | ШТ | 10 | 10 | 15200 | B | 0.0631 | 42 | 34 | 8 | 0.011424 | 4012195901389 | VBS.Системы крепления и монтажа | https://oborussia.ru/catalog/resheniya-dlya-promyshlennykh-obektov/krepezhnyy-material/krepezh/montazhnaya-lenta/natyazhnoy-tros/trosovyy-zazhim-obo-6/
VBS.Системы крепления и монтажа | 170.Специальные крепежные системы | 5303767 | W-Cut | Инструмент для обжимки троса | Инструмент для резки проволочного троса | Для точного и безосколочного отрезания стальных тросов и систем тросов Quick Wire. Подходит для стального троса до 4,5 мм. | 5669.31 | 6803.17 | ШТ | 1 | 1 | 660 | C | 0.27 | 196 | 16 | 120 | 0.37632 | 4012195647447 | VBS.Системы крепления и монтажа | https://oborussia.ru/catalog/resheniya-dlya-promyshlennykh-obektov/krepezhnyy-material/krepezh/montazhnaya-lenta/natyazhnoy-tros/instrument-dlya-rezki-provolochnogo-trosa-5303767/
VBS.Системы крепления и монтажа | 170.Специальные крепежные системы | 5305012 | 261 3-6 G | Тросовый зажим 3-6 мм | Зажим проволочного каната | Зажим для крепления стального троса. | 124.8 | 149.76 | ШТ | 100 | 100 | 60000 | B | 0.01498 | 22 | 22 | 5 | 0.00242 | 4012195417132 | VBS.Системы крепления и монтажа | https://oborussia.ru/catalog/resheniya-dlya-promyshlennykh-obektov/krepezhnyy-material/krepezh/montazhnaya-lenta/natyazhnoy-tros/trosovyy-zazhim/
VBS.Системы крепления и монтажа | 170.Специальные крепежные системы | 5305016 | 261 3-6 A4 | Тросовый зажим 3-6 мм | Зажим проволочного каната | В систему креплений для кабеля и труб входят кабельные стяжки, натяжные и монтажные ленты, с помощью которых инсталляции с кабелями и трубами крепятся на кабеленесущих системах, например, кабельных или проволочных лотках и других монтажных конструкциях. К специальным системам также относится комплексная система монтажных лент для перехватывания и подвешивания проводов. | 831.4 | 997.68 | ШТ | 100 | 100 | 60000 | B | 0.01498 | 22 | 22 | 5 | 0.00242 | 4012195901785 | VBS.Системы крепления и монтажа | https://oborussia.ru/catalog/resheniya-dlya-promyshlennykh-obektov/krepezhnyy-material/krepezh/montazhnaya-lenta/natyazhnoy-tros/trosovyy-zazhim-obo-2/
VBS.Системы крепления и монтажа | 170.Специальные крепежные системы | 6017371 | OSG 20X3 FT | Перфорированная лента (угольник) 20x3 L450 мм | Лента с продольной перфорацией | Согнутая перфорированная лента для создания углов и T-образных ответвлений. | 1264.97 | 1517.96 | ШТ | 25 | 25 | 1200 | B | 0.158 | 233 | 20 | 233 | 1.0858 | 4012196326112 | VBS.Системы крепления и монтажа | https://oborussia.ru/catalog/resheniya-dlya-promyshlennykh-obektov/krepezhnyy-material/krepezh/montazhnaya-lenta/montazhnaya-lenta-perforirovannaya/perforirovannaya-lenta-obo-3/
VBS.Системы крепления и монтажа | 190.Системы трубных зажимов | 2044509 | 129 TB PG9 | Концевик серый разборный 129 TB PG9 | Заглушка | Разъемные заглушки для установки на электромонтажные трубы с резьбой PG. Разъемные заглушки могут применяться на существующих установках в ходе проведения стандартных ремонтных работ. Кабель при этом отсоединять не нужно, что существенно ускоряет монтаж. | 40.62 | 48.74 | ШТ | 50 | 50 | 24000 | C | 0.004 | 20 | 20 | 30 | 0.012 | 4012196594092 | VBS.Системы крепления и монтажа | https://oborussia.ru/catalog/resheniya-dlya-promyshlennykh-obektov/sistemy-dlya-soedineniya-i-prokladki/trubnye-sistemy/aksessuary-dlya-elektromontazhnykh-trub/aksessuary-dlya-sistemy-trub/nakonechnik-truby-razemnyy-svetlo-seryy/
VBS.Системы крепления и монтажа | 190.Системы трубных зажимов | 2044511 | 129 TB PG11 | Концевик серый разборный 129 TB PG11 | Заглушка | Разъемные заглушки для установки на электромонтажные трубы с резьбой PG. Разъемные заглушки могут применяться на существующих установках в ходе проведения стандартных ремонтных работ. Кабель при этом отсоединять не нужно, что существенно ускоряет монтаж. | 53.25 | 63.9 | ШТ | 50 | 50 | 14400 | C | 0.0043 | 24 | 24 | 30 | 0.01728 | 4012196594108 | VBS.Системы крепления и монтажа | https://oborussia.ru/catalog/resheniya-dlya-promyshlennykh-obektov/sistemy-dlya-soedineniya-i-prokladki/trubnye-sistemy/aksessuary-dlya-elektromontazhnykh-trub/aksessuary-dlya-sistemy-trub/nakonechnik-truby-razemnyy-svetlo-seryy/
VBS.Системы крепления и монтажа | 190.Системы трубных зажимов | 2044513 | 129 TB PG13,5 | Концевик серый разборный 129 TB PG13,5 | Заглушка | Разъемные заглушки для установки на электромонтажные трубы с резьбой PG. Разъемные заглушки могут применяться на существующих установках в ходе проведения стандартных ремонтных работ. Кабель при этом отсоединять не нужно, что существенно ускоряет монтаж. | 63.09 | 75.71 | ШТ | 50 | 50 | 14400 | C | 0.0046 | 26 | 26 | 30 | 0.02028 | 4012196594115 | VBS.Системы крепления и монтажа | https://oborussia.ru/catalog/resheniya-dlya-promyshlennykh-obektov/sistemy-dlya-soedineniya-i-prokladki/trubnye-sistemy/aksessuary-dlya-elektromontazhnykh-trub/aksessuary-dlya-sistemy-trub/nakonechnik-truby-razemnyy-svetlo-seryy/
VBS.Системы крепления и монтажа | 190.Системы трубных зажимов | 2044516 | 129 TB PG16 | Концевик серый разборный 129 TB PG16 | Заглушка | Разъемные заглушки для установки на электромонтажные трубы с резьбой PG. Разъемные заглушки могут применяться на существующих установках в ходе проведения стандартных ремонтных работ. Кабель при этом отсоединять не нужно, что существенно ускоряет монтаж. | 68.84 | 82.61 | ШТ | 50 | 50 | 14400 | C | 0.005 | 28 | 28 | 30 | 0.02352 | 4012196594122 | VBS.Системы крепления и монтажа | https://oborussia.ru/catalog/resheniya-dlya-promyshlennykh-obektov/sistemy-dlya-soedineniya-i-prokladki/trubnye-sistemy/aksessuary-dlya-elektromontazhnykh-trub/aksessuary-dlya-sistemy-trub/nakonechnik-truby-razemnyy-svetlo-seryy/
VBS.Системы крепления и монтажа | 190.Системы трубных зажимов | 2044521 | 129 TB PG21 | Концевик серый разборный 129 TB PG21 | Заглушка | Разъемные заглушки для установки на электромонтажные трубы с резьбой PG. Разъемные заглушки могут применяться на существующих установках в ходе проведения стандартных ремонтных работ. Кабель при этом отсоединять не нужно, что существенно ускоряет монтаж. | 92.56 | 111.07 | ШТ | 50 | 50 | 7200 | C | 0.0059 | 34 | 34 | 30 | 0.03468 | 4012196594139 | VBS.Системы крепления и монтажа | https://oborussia.ru/catalog/resheniya-dlya-promyshlennykh-obektov/sistemy-dlya-soedineniya-i-prokladki/trubnye-sistemy/aksessuary-dlya-elektromontazhnykh-trub/aksessuary-dlya-sistemy-trub/nakonechnik-truby-razemnyy-svetlo-seryy/
VBS.Системы крепления и монтажа | 190.Системы трубных зажимов | 2044529 | 129 TB PG29 | Концевик серый разборный 129 TB PG29 | Заглушка | Разъемные заглушки для установки на электромонтажные трубы с резьбой PG. Разъемные заглушки могут применяться на существующих установках в ходе проведения стандартных ремонтных работ. Кабель при этом отсоединять не нужно, что существенно ускоряет монтаж. | 130.48 | 156.58 | ШТ | 50 | 50 | 5000 | C | 0.007 | 38 | 38 | 30 | 0.04332 | 4012196594146 | VBS.Системы крепления и монтажа | https://oborussia.ru/catalog/resheniya-dlya-promyshlennykh-obektov/sistemy-dlya-soedineniya-i-prokladki/trubnye-sistemy/aksessuary-dlya-elektromontazhnykh-trub/aksessuary-dlya-sistemy-trub/nakonechnik-truby-razemnyy-svetlo-seryy/
VBS.Системы крепления и монтажа | 190.Системы трубных зажимов | 2044536 | 129 TB PG36 | Концевик серый разборный 129 TB PG36 | Заглушка | Разъемные заглушки для установки на электромонтажные трубы с резьбой PG. Разъемные заглушки могут применяться на существующих установках в ходе проведения стандартных ремонтных работ. Кабель при этом отсоединять не нужно, что существенно ускоряет монтаж. | 195.46 | 234.55 | ШТ | 30 | 30 | 4320 | C | 0.0087 | 48 | 48 | 30 | 0.06912 | 4012196594153 | VBS.Системы крепления и монтажа | https://oborussia.ru/catalog/resheniya-dlya-promyshlennykh-obektov/sistemy-dlya-soedineniya-i-prokladki/trubnye-sistemy/aksessuary-dlya-elektromontazhnykh-trub/aksessuary-dlya-sistemy-trub/nakonechnik-truby-razemnyy-svetlo-seryy/
VBS.Системы крепления и монтажа | 190.Системы трубных зажимов | 2044542 | 129 TB PG42 | Концевик серый разборный 129 TB PG42 | Заглушка | Разъемные заглушки для установки на электромонтажные трубы с резьбой PG. Разъемные заглушки могут применяться на существующих установках в ходе проведения стандартных ремонтных работ. Кабель при этом отсоединять не нужно, что существенно ускоряет монтаж. | 258.14 | 309.77 | ШТ | 30 | 30 | 4320 | C | 0.0098 | 60 | 60 | 30 | 0.108 | 4012196594160 | VBS.Системы крепления и монтажа | https://oborussia.ru/catalog/resheniya-dlya-promyshlennykh-obektov/sistemy-dlya-soedineniya-i-prokladki/trubnye-sistemy/aksessuary-dlya-elektromontazhnykh-trub/aksessuary-dlya-sistemy-trub/nakonechnik-truby-razemnyy-svetlo-seryy/
VBS.Системы крепления и монтажа | 190.Системы трубных зажимов | 2044548 | 129 TB PG48 | Концевик серый разборный 129 TB PG48 | Заглушка | Разъемные заглушки для установки на электромонтажные трубы с резьбой PG. Разъемные заглушки могут применяться на существующих установках в ходе проведения стандартных ремонтных работ. Кабель при этом отсоединять не нужно, что существенно ускоряет монтаж. | 295.66 | 354.79 | ШТ | 20 | 20 | 2880 | C | 0.0106 | 66 | 66 | 30 | 0.13068 | 4012196594177 | VBS.Системы крепления и монтажа | https://oborussia.ru/catalog/resheniya-dlya-promyshlennykh-obektov/sistemy-dlya-soedineniya-i-prokladki/trubnye-sistemy/aksessuary-dlya-elektromontazhnykh-trub/aksessuary-dlya-sistemy-trub/nakonechnik-truby-razemnyy-svetlo-seryy/
VBS.Системы крепления и монтажа | 190.Системы трубных зажимов | 2046002 | S16W ALU | Алюминиевая труба ø16, 3000 мм | Труба алюминиевая | Электромонтажная труба без резьбы на концах согласно EN 61386-1 для механической защиты кабеля и проводов. С внутренней стенкой без заусенцев. | 271.6 | 325.92 | М | 30 | 30 | 4200 | A | 0.15065 | 3000 | 16 | 16 | 0.768 | 4012195925743 | VBS.Системы крепления и монтажа | https://oborussia.ru/catalog/resheniya-dlya-promyshlennykh-obektov/sistemy-dlya-soedineniya-i-prokladki/trubnye-sistemy/elektromontazhnye-truby-shtekernoe-soedinenie/alyuminievaya-truba-bez-rezby/
VBS.Системы крепления и монтажа | 190.Системы трубных зажимов | 2046003 | S20W ALU | Алюминиевая труба ø20, 3000 мм | Труба алюминиевая | Электромонтажная труба без резьбы на концах согласно EN 61386-1 для механической защиты кабеля и проводов. С внутренней стенкой без заусенцев. | 296.29 | 355.55 | М | 30 | 30 | 2640 | A | 0.19134 | 3000 | 21 | 21 | 1.323 | 4012195925774 | VBS.Системы крепления и монтажа | https://oborussia.ru/catalog/resheniya-dlya-promyshlennykh-obektov/sistemy-dlya-soedineniya-i-prokladki/trubnye-sistemy/elektromontazhnye-truby-shtekernoe-soedinenie/alyuminievaya-truba-bez-rezby/
VBS.Системы крепления и монтажа | 190.Системы трубных зажимов | 2046004 | S25W ALU | Алюминиевая труба ø25, 3000 мм | Труба алюминиевая | Электромонтажная труба без резьбы на концах согласно EN 61386-1 для механической защиты кабеля и проводов. С внутренней стенкой без заусенцев. | 431.25 | 517.5 | М | 30 | 30 | 1800 | A | 0.26134 | 3000 | 25 | 25 | 1.875 | 4012195925781 | VBS.Системы крепления и монтажа | https://oborussia.ru/catalog/resheniya-dlya-promyshlennykh-obektov/sistemy-dlya-soedineniya-i-prokladki/trubnye-sistemy/elektromontazhnye-truby-shtekernoe-soedinenie/alyuminievaya-truba-bez-rezby/
VBS.Системы крепления и монтажа | 190.Системы трубных зажимов | 2046005 | S32W ALU | Алюминиевая труба ø32, 3000 мм | Труба алюминиевая | Электромонтажная труба без резьбы на концах согласно EN 61386-1 для механической защиты кабеля и проводов. С внутренней стенкой без заусенцев. | 572.37 | 686.84 | М | 30 | 30 | 1050 | A | 0.33853 | 3000 | 32 | 32 | 3.072 | 4012195925804 | VBS.Системы крепления и монтажа | https://oborussia.ru/catalog/resheniya-dlya-promyshlennykh-obektov/sistemy-dlya-soedineniya-i-prokladki/trubnye-sistemy/elektromontazhnye-truby-shtekernoe-soedinenie/alyuminievaya-truba-bez-rezby/
VBS.Системы крепления и монтажа | 190.Системы трубных зажимов | 2046006 | S40W ALU | Алюминиевая труба ø40, 3000 мм | Труба алюминиевая | Электромонтажная труба без резьбы на концах согласно EN 61386-1 для механической защиты кабеля и проводов. С внутренней стенкой без заусенцев. | 798.14 | 957.77 | М | 15 | 15 | 720 | C | 0.45839 | 3000 | 40 | 40 | 4.8 | 4012195925835 | VBS.Системы крепления и монтажа | https://oborussia.ru/catalog/resheniya-dlya-promyshlennykh-obektov/sistemy-dlya-soedineniya-i-prokladki/trubnye-sistemy/elektromontazhnye-truby-shtekernoe-soedinenie/alyuminievaya-truba-bez-rezby/
VBS.Системы крепления и монтажа | 190.Системы трубных зажимов | 2046007 | S50W ALU | Алюминиевая труба ø50, 3000 мм | Труба алюминиевая | Электромонтажная труба без резьбы на концах согласно EN 61386-1 для механической защиты кабеля и проводов. С внутренней стенкой без заусенцев. | 1106.57 | 1327.88 | М | 15 | 15 | 420 | C | 0.57714 | 3000 | 50 | 50 | 7.5 | 4012195925842 | VBS.Системы крепления и монтажа | https://oborussia.ru/catalog/resheniya-dlya-promyshlennykh-obektov/sistemy-dlya-soedineniya-i-prokladki/trubnye-sistemy/elektromontazhnye-truby-shtekernoe-soedinenie/alyuminievaya-truba-bez-rezby/
VBS.Системы крепления и монтажа | 190.Системы трубных зажимов | 2046008 | S63W ALU | Алюминиевая труба ø63, 3000 мм | Труба алюминиевая | Электромонтажная труба без резьбы на концах согласно EN 61386-1 для механической защиты кабеля и проводов. С внутренней стенкой без заусенцев. | 1761.88 | 2114.26 | М | 15 | 15 | 300 | C | 0.88394 | 3000 | 63 | 63 | 11.907 | 4012195925859 | VBS.Системы крепления и монтажа | https://oborussia.ru/catalog/resheniya-dlya-promyshlennykh-obektov/sistemy-dlya-soedineniya-i-prokladki/trubnye-sistemy/elektromontazhnye-truby-shtekernoe-soedinenie/alyuminievaya-truba-bez-rezby/
VBS.Системы крепления и монтажа | 190.Системы трубных зажимов | 2046012 | SB16W ALU | Дуга для трубы, алюм ø16 мм | Дуга из алюминия | Дуга 90° с муфтами для электромонтажных труб согласно EN 61386-1. С внутренней стенкой без заусенцев. | 472.8 | 567.36 | ШТ | 15 | 15 | 720 | C | 0.0235 | 151 | 151 | 16 | 0.36482 | 4012195925866 | VBS.Системы крепления и монтажа | https://oborussia.ru/catalog/resheniya-dlya-promyshlennykh-obektov/sistemy-dlya-soedineniya-i-prokladki/trubnye-sistemy/fasonnye-detali-elektromontazhnye-truby-shtekernoe-soedinenie/duga-truby-iz-alyuminiya-bez-rezby/
VBS.Системы крепления и монтажа | 190.Системы трубных зажимов | 2046013 | SB20W ALU | Дуга для трубы, алюм ø20 мм | Дуга из алюминия | Дуга 90° с муфтами для электромонтажных труб согласно EN 61386-1. С внутренней стенкой без заусенцев. | 464.12 | 556.94 | ШТ | 25 | 25 | 1500 | A | 0.055 | 171 | 171 | 20 | 0.58482 | 4012195925897 | VBS.Системы крепления и монтажа | https://oborussia.ru/catalog/resheniya-dlya-promyshlennykh-obektov/sistemy-dlya-soedineniya-i-prokladki/trubnye-sistemy/fasonnye-detali-elektromontazhnye-truby-shtekernoe-soedinenie/duga-truby-iz-alyuminiya-bez-rezby/
VBS.Системы крепления и монтажа | 190.Системы трубных зажимов | 2046014 | SB25W ALU | Дуга для трубы, алюм ø25 мм | Дуга из алюминия | Дуга 90° с муфтами для электромонтажных труб согласно EN 61386-1. С внутренней стенкой без заусенцев. | 610.37 | 732.44 | ШТ | 25 | 25 | 800 | A | 0.09 | 209 | 209 | 25 | 1.092 | 4012195925903 | VBS.Системы крепления и монтажа | https://oborussia.ru/catalog/resheniya-dlya-promyshlennykh-obektov/sistemy-dlya-soedineniya-i-prokladki/trubnye-sistemy/fasonnye-detali-elektromontazhnye-truby-shtekernoe-soedinenie/duga-truby-iz-alyuminiya-bez-rezby/
VBS.Системы крепления и монтажа | 190.Системы трубных зажимов | 2046015 | SB32W ALU | Дуга для трубы, алюм ø32 мм | Дуга из алюминия | Дуга 90° с муфтами для электромонтажных труб согласно EN 61386-1. С внутренней стенкой без заусенцев. | 816.61 | 979.93 | ШТ | 20 | 20 | 640 | C | 0.141 | 253 | 253 | 32 | 2.0483 | 4012195925910 | VBS.Системы крепления и монтажа | https://oborussia.ru/catalog/resheniya-dlya-promyshlennykh-obektov/sistemy-dlya-soedineniya-i-prokladki/trubnye-sistemy/fasonnye-detali-elektromontazhnye-truby-shtekernoe-soedinenie/duga-truby-iz-alyuminiya-bez-rezby/
VBS.Системы крепления и монтажа | 190.Системы трубных зажимов | 2046016 | SB40W ALU | Дуга для трубы, алюм ø40 мм | Дуга из алюминия | Дуга 90° с муфтами для электромонтажных труб согласно EN 61386-1. С внутренней стенкой без заусенцев. | 1091.47 | 1309.76 | ШТ | 15 | 15 | 480 | C | 0.224 | 302 | 302 | 40 | 3.6482 | 4012195925927 | VBS.Системы крепления и монтажа | https://oborussia.ru/catalog/resheniya-dlya-promyshlennykh-obektov/sistemy-dlya-soedineniya-i-prokladki/trubnye-sistemy/fasonnye-detali-elektromontazhnye-truby-shtekernoe-soedinenie/duga-truby-iz-alyuminiya-bez-rezby/
VBS.Системы крепления и монтажа | 190.Системы трубных зажимов | 2046017 | SB50W ALU | Дуга для трубы, алюм ø50 мм | Дуга из алюминия | Дуга 90° с муфтами для электромонтажных труб согласно EN 61386-1. С внутренней стенкой без заусенцев. | 1645.64 | 1974.77 | ШТ | 5 | 5 | 160 | C | 0.354 | 360 | 360 | 50 | 6.48 | 4012195925965 | VBS.Системы крепления и монтажа | https://oborussia.ru/catalog/resheniya-dlya-promyshlennykh-obektov/sistemy-dlya-soedineniya-i-prokladki/trubnye-sistemy/fasonnye-detali-elektromontazhnye-truby-shtekernoe-soedinenie/duga-truby-iz-alyuminiya-bez-rezby/
VBS.Системы крепления и монтажа | 190.Системы трубных зажимов | 2046018 | SB63W ALU | Дуга для трубы, алюм ø63 мм | Дуга из алюминия | Дуга 90° с муфтами для электромонтажных труб согласно EN 61386-1. С внутренней стенкой без заусенцев. | 2579.07 | 3094.88 | ШТ | 3 | 3 | 96 | C | 0.595 | 425 | 425 | 63 | 11.3794 | 4012195925972 | VBS.Системы крепления и монтажа | https://oborussia.ru/catalog/resheniya-dlya-promyshlennykh-obektov/sistemy-dlya-soedineniya-i-prokladki/trubnye-sistemy/fasonnye-detali-elektromontazhnye-truby-shtekernoe-soedinenie/duga-truby-iz-alyuminiya-bez-rezby/
VBS.Системы крепления и монтажа | 190.Системы трубных зажимов | 2046022 | SV16W ALU | Муфта соединительная алюминиевая ø16 мм | Муфта соединительная | Муфта для соединения электромонтажных труб. С внутренней стенкой без заусенцев. | 149.85 | 179.82 | ШТ | 50 | 50 | 4800 | C | 0.007 | 40 | 19 | 19 | 0.01444 | 4012195925989 | VBS.Системы крепления и монтажа | https://oborussia.ru/catalog/resheniya-dlya-promyshlennykh-obektov/sistemy-dlya-soedineniya-i-prokladki/trubnye-sistemy/soedinitel/alyuminievaya-mufta-bez-rezby/
VBS.Системы крепления и монтажа | 190.Системы трубных зажимов | 2046023 | SV20W ALU | Муфта соединительная алюминиевая ø20 мм | Муфта соединительная | Муфта для соединения электромонтажных труб. С внутренней стенкой без заусенцев. | 156.92 | 188.3 | ШТ | 50 | 50 | 5000 | A | 0.013 | 50 | 20 | 20 | 0.02 | 4012195926016 | VBS.Системы крепления и монтажа | https://oborussia.ru/catalog/resheniya-dlya-promyshlennykh-obektov/sistemy-dlya-soedineniya-i-prokladki/trubnye-sistemy/soedinitel/alyuminievaya-mufta-bez-rezby/
VBS.Системы крепления и монтажа | 190.Системы трубных зажимов | 2046024 | SV25W ALU | Муфта соединительная алюминиевая ø25 мм | Муфта соединительная | Муфта для соединения электромонтажных труб. С внутренней стенкой без заусенцев. | 175.37 | 210.44 | ШТ | 50 | 50 | 4800 | A | 0.019 | 60 | 25 | 25 | 0.0375 | 4012195926023 | VBS.Системы крепления и монтажа | https://oborussia.ru/catalog/resheniya-dlya-promyshlennykh-obektov/sistemy-dlya-soedineniya-i-prokladki/trubnye-sistemy/soedinitel/alyuminievaya-mufta-bez-rezby/
VBS.Системы крепления и монтажа | 190.Системы трубных зажимов | 2046025 | SV32W ALU | Муфта соединительная алюминиевая ø32 мм | Муфта соединительная | Муфта для соединения электромонтажных труб. С внутренней стенкой без заусенцев. | 247.72 | 297.26 | ШТ | 50 | 50 | 4800 | C | 0.024 | 70 | 32 | 32 | 0.07168 | 4012195926030 | VBS.Системы крепления и монтажа | https://oborussia.ru/catalog/resheniya-dlya-promyshlennykh-obektov/sistemy-dlya-soedineniya-i-prokladki/trubnye-sistemy/soedinitel/alyuminievaya-mufta-bez-rezby/
VBS.Системы крепления и монтажа | 190.Системы трубных зажимов | 2046026 | SV40W ALU | Муфта соединительная алюминиевая ø40 мм | Муфта соединительная | Муфта для соединения электромонтажных труб. С внутренней стенкой без заусенцев. | 290.84 | 349.01 | ШТ | 20 | 20 | 1920 | C | 0.04 | 70 | 40 | 40 | 0.112 | 4012195926047 | VBS.Системы крепления и монтажа | https://oborussia.ru/catalog/resheniya-dlya-promyshlennykh-obektov/sistemy-dlya-soedineniya-i-prokladki/trubnye-sistemy/soedinitel/alyuminievaya-mufta-bez-rezby/
VBS.Системы крепления и монтажа | 190.Системы трубных зажимов | 2046027 | SV50W ALU | Муфта соединительная алюминиевая ø50 мм | Муфта соединительная | Муфта для соединения электромонтажных труб. С внутренней стенкой без заусенцев. | 406.36 | 487.63 | ШТ | 20 | 20 | 1920 | C | 0.061 | 90 | 50 | 50 | 0.225 | 4012195926078 | VBS.Системы крепления и монтажа | https://oborussia.ru/catalog/resheniya-dlya-promyshlennykh-obektov/sistemy-dlya-soedineniya-i-prokladki/trubnye-sistemy/soedinitel/alyuminievaya-mufta-bez-rezby/
VBS.Системы крепления и монтажа | 190.Системы трубных зажимов | 2046028 | SV63W ALU | Муфта соединительная алюминиевая ø63 мм | Муфта соединительная | Муфта для соединения электромонтажных труб. С внутренней стенкой без заусенцев. | 475.9 | 571.08 | ШТ | 20 | 20 | 960 | C | 0.09 | 110 | 63 | 63 | 0.43659 | 4012195926085 | VBS.Системы крепления и монтажа | https://oborussia.ru/catalog/resheniya-dlya-promyshlennykh-obektov/sistemy-dlya-soedineniya-i-prokladki/trubnye-sistemy/soedinitel/alyuminievaya-mufta-bez-rezby/
VBS.Системы крепления и монтажа | 190.Системы трубных зажимов | 2046032 | SM16W ALU | Алюминиевая труба M16x1,5,3000 мм | Труба алюминиевая | Электромонтажная труба согласно EN 61386-1 с резьбой на концах согласно DIN EN 60423 для механической защиты кабеля и проводов. С внутренней стенкой без заусенцев. На кажду трубу накручивается соединительная муфта. | 1218.07 | 1461.68 | М | 30 | 30 | 3600 | C | 0.19543 | 3000 | 19 | 19 | 1.083 | 4012195926092 | VBS.Системы крепления и монтажа | https://oborussia.ru/catalog/resheniya-dlya-promyshlennykh-obektov/sistemy-dlya-soedineniya-i-prokladki/trubnye-sistemy/elektromontazhnye-truby-rezbovoe-soedinenie/alyuminievaya-truba-s-rezboy/
VBS.Системы крепления и монтажа | 190.Системы трубных зажимов | 2046033 | SM20W ALU | Алюминиевая труба M20x1,5,3000 мм | Труба алюминиевая | Электромонтажная труба согласно EN 61386-1 с резьбой на концах согласно DIN EN 60423 для механической защиты кабеля и проводов. С внутренней стенкой без заусенцев. На кажду трубу накручивается соединительная муфта. | 1376.1 | 1651.32 | М | 30 | 30 | 2400 | B | 0.2917 | 3000 | 23 | 23 | 1.587 | 4012195926108 | VBS.Системы крепления и монтажа | https://oborussia.ru/catalog/resheniya-dlya-promyshlennykh-obektov/sistemy-dlya-soedineniya-i-prokladki/trubnye-sistemy/elektromontazhnye-truby-rezbovoe-soedinenie/alyuminievaya-truba-s-rezboy/
VBS.Системы крепления и монтажа | 190.Системы трубных зажимов | 2046034 | SM25W ALU | Алюминиевая труба M25x1,5,3000 мм | Труба алюминиевая | Электромонтажная труба согласно EN 61386-1 с резьбой на концах согласно DIN EN 60423 для механической защиты кабеля и проводов. С внутренней стенкой без заусенцев. На кажду трубу накручивается соединительная муфта. | 1597.36 | 1916.83 | М | 30 | 30 | 1620 | C | 0.3723 | 3000 | 28 | 28 | 2.352 | 4012195926139 | VBS.Системы крепления и монтажа | https://oborussia.ru/catalog/resheniya-dlya-promyshlennykh-obektov/sistemy-dlya-soedineniya-i-prokladki/trubnye-sistemy/elektromontazhnye-truby-rezbovoe-soedinenie/alyuminievaya-truba-s-rezboy/
VBS.Системы крепления и монтажа | 190.Системы трубных зажимов | 2046035 | SM32W ALU | Алюминиевая труба M32x1,5,3000 мм | Труба алюминиевая | Электромонтажная труба согласно EN 61386-1 с резьбой на концах согласно DIN EN 60423 для механической защиты кабеля и проводов. С внутренней стенкой без заусенцев. На кажду трубу накручивается соединительная муфта. | 1804.03 | 2164.84 | М | 30 | 30 | 900 | C | 0.4851 | 3000 | 35 | 35 | 3.675 | 4012195926146 | VBS.Системы крепления и монтажа | https://oborussia.ru/catalog/resheniya-dlya-promyshlennykh-obektov/sistemy-dlya-soedineniya-i-prokladki/trubnye-sistemy/elektromontazhnye-truby-rezbovoe-soedinenie/alyuminievaya-truba-s-rezboy/
VBS.Системы крепления и монтажа | 190.Системы трубных зажимов | 2046036 | SM40W ALU | Алюминиевая труба M40x1,5,3000 мм | Труба алюминиевая | Электромонтажная труба согласно EN 61386-1 с резьбой на концах согласно DIN EN 60423 для механической защиты кабеля и проводов. С внутренней стенкой без заусенцев. На кажду трубу накручивается соединительная муфта. | 2231.9 | 2678.28 | М | 15 | 15 | 600 | C | 0.61403 | 3000 | 43 | 43 | 5.547 | 4012195926153 | VBS.Системы крепления и монтажа | https://oborussia.ru/catalog/resheniya-dlya-promyshlennykh-obektov/sistemy-dlya-soedineniya-i-prokladki/trubnye-sistemy/elektromontazhnye-truby-rezbovoe-soedinenie/alyuminievaya-truba-s-rezboy/
VBS.Системы крепления и монтажа | 190.Системы трубных зажимов | 2046037 | SM50W ALU | Алюминиевая труба M50x1,5,3000 мм | Труба алюминиевая | Электромонтажная труба согласно EN 61386-1 с резьбой на концах согласно DIN EN 60423 для механической защиты кабеля и проводов. С внутренней стенкой без заусенцев. На кажду трубу накручивается соединительная муфта. | 2691.46 | 3229.75 | М | 15 | 15 | 390 | C | 0.85323 | 3000 | 53 | 53 | 8.427 | 4012195926160 | VBS.Системы крепления и монтажа | https://oborussia.ru/catalog/resheniya-dlya-promyshlennykh-obektov/sistemy-dlya-soedineniya-i-prokladki/trubnye-sistemy/elektromontazhnye-truby-rezbovoe-soedinenie/alyuminievaya-truba-s-rezboy/
VBS.Системы крепления и монтажа | 190.Системы трубных зажимов | 2046038 | SM63W ALU | Алюминиевая труба M63x1,5,3000 мм | Труба алюминиевая | Электромонтажная труба согласно EN 61386-1 с резьбой на концах согласно DIN EN 60423 для механической защиты кабеля и проводов. С внутренней стенкой без заусенцев. На кажду трубу накручивается соединительная муфта. | 3245.79 | 3894.95 | М | 15 | 15 | 240 | C | 1.0848 | 3000 | 66 | 66 | 13.068 | 4012195926177 | VBS.Системы крепления и монтажа | https://oborussia.ru/catalog/resheniya-dlya-promyshlennykh-obektov/sistemy-dlya-soedineniya-i-prokladki/trubnye-sistemy/elektromontazhnye-truby-rezbovoe-soedinenie/alyuminievaya-truba-s-rezboy/
VBS.Системы крепления и монтажа | 190.Системы трубных зажимов | 2046042 | SBM16W ALU | Дуга для трубы, алюм M16x1,5 мм | Дуга из алюминия | Дуга 90° для электромонтажных труб согласно EN 61386-1 с резьбовыми концами в соответствии с DIN EN 60423. С внутренней стенкой без заусенцев. На дугу предварительно уже накручена соединительная муфта. | 1429.58 | 1715.5 | ШТ | 15 | 15 | 720 | C | 0.033 | 150 | 150 | 16 | 0.36 | 4012195926184 | VBS.Системы крепления и монтажа | https://oborussia.ru/catalog/resheniya-dlya-promyshlennykh-obektov/sistemy-dlya-soedineniya-i-prokladki/trubnye-sistemy/fasonnye-detali-dlya-elektromontazhnykh-trub-rezbovoe-soedinenie/duga-truby-iz-alyuminiya-s-rezboy/
VBS.Системы крепления и монтажа | 190.Системы трубных зажимов | 2046043 | SBM20W ALU | Дуга для трубы, алюм M20x1,5 мм | Дуга из алюминия | Дуга 90° для электромонтажных труб согласно EN 61386-1 с резьбовыми концами в соответствии с DIN EN 60423. С внутренней стенкой без заусенцев. На дугу предварительно уже накручена соединительная муфта. | 1749.65 | 2099.58 | ШТ | 25 | 25 | 1200 | C | 0.073 | 170 | 170 | 20 | 0.578 | 4012195926191 | VBS.Системы крепления и монтажа | https://oborussia.ru/catalog/resheniya-dlya-promyshlennykh-obektov/sistemy-dlya-soedineniya-i-prokladki/trubnye-sistemy/fasonnye-detali-dlya-elektromontazhnykh-trub-rezbovoe-soedinenie/duga-truby-iz-alyuminiya-s-rezboy/
VBS.Системы крепления и монтажа | 190.Системы трубных зажимов | 2046044 | SBM25W ALU | Дуга для трубы, алюм M25x1,5 мм | Дуга из алюминия | Дуга 90° для электромонтажных труб согласно EN 61386-1 с резьбовыми концами в соответствии с DIN EN 60423. С внутренней стенкой без заусенцев. На дугу предварительно уже накручена соединительная муфта. | 1770.29 | 2124.35 | ШТ | 25 | 25 | 800 | C | 0.115 | 208 | 208 | 25 | 1.0816 | 4012195926207 | VBS.Системы крепления и монтажа | https://oborussia.ru/catalog/resheniya-dlya-promyshlennykh-obektov/sistemy-dlya-soedineniya-i-prokladki/trubnye-sistemy/fasonnye-detali-dlya-elektromontazhnykh-trub-rezbovoe-soedinenie/duga-truby-iz-alyuminiya-s-rezboy/
VBS.Системы крепления и монтажа | 190.Системы трубных зажимов | 2046045 | SBM32W ALU | Дуга для трубы, алюм M32x1,5 мм | Дуга из алюминия | Дуга 90° для электромонтажных труб согласно EN 61386-1 с резьбовыми концами в соответствии с DIN EN 60423. С внутренней стенкой без заусенцев. На дугу предварительно уже накручена соединительная муфта. | 1979.03 | 2374.84 | ШТ | 20 | 20 | 640 | C | 0.2 | 252 | 252 | 32 | 2.0321 | 4012195926214 | VBS.Системы крепления и монтажа | https://oborussia.ru/catalog/resheniya-dlya-promyshlennykh-obektov/sistemy-dlya-soedineniya-i-prokladki/trubnye-sistemy/fasonnye-detali-dlya-elektromontazhnykh-trub-rezbovoe-soedinenie/duga-truby-iz-alyuminiya-s-rezboy/
VBS.Системы крепления и монтажа | 190.Системы трубных зажимов | 2046046 | SBM40W ALU | Дуга для трубы, алюм M40x1,5 мм | Дуга из алюминия | Дуга 90° для электромонтажных труб согласно EN 61386-1 с резьбовыми концами в соответствии с DIN EN 60423. С внутренней стенкой без заусенцев. На дугу предварительно уже накручена соединительная муфта. | 2288.19 | 2745.83 | ШТ | 15 | 15 | 480 | C | 0.273 | 300 | 300 | 40 | 3.6 | 4012195926221 | VBS.Системы крепления и монтажа | https://oborussia.ru/catalog/resheniya-dlya-promyshlennykh-obektov/sistemy-dlya-soedineniya-i-prokladki/trubnye-sistemy/fasonnye-detali-dlya-elektromontazhnykh-trub-rezbovoe-soedinenie/duga-truby-iz-alyuminiya-s-rezboy/
VBS.Системы крепления и монтажа | 190.Системы трубных зажимов | 2046047 | SBM50W ALU | Дуга для трубы, алюм M50x1,5 мм | Дуга из алюминия | Дуга 90° для электромонтажных труб согласно EN 61386-1 с резьбовыми концами в соответствии с DIN EN 60423. С внутренней стенкой без заусенцев. На дугу предварительно уже накручена соединительная муфта. | 3228.76 | 3874.51 | ШТ | 5 | 5 | 160 | C | 0.495 | 358 | 358 | 50 | 6.4082 | 4012195926238 | VBS.Системы крепления и монтажа | https://oborussia.ru/catalog/resheniya-dlya-promyshlennykh-obektov/sistemy-dlya-soedineniya-i-prokladki/trubnye-sistemy/fasonnye-detali-dlya-elektromontazhnykh-trub-rezbovoe-soedinenie/duga-truby-iz-alyuminiya-s-rezboy/
VBS.Системы крепления и монтажа | 190.Системы трубных зажимов | 2046048 | SBM63W ALU | Дуга для трубы, алюм M63x1,5 мм | Дуга из алюминия | Дуга 90° для электромонтажных труб согласно EN 61386-1 с резьбовыми концами в соответствии с DIN EN 60423. С внутренней стенкой без заусенцев. На дугу предварительно уже накручена соединительная муфта. | 3749.25 | 4499.1 | ШТ | 3 | 3 | 96 | C | 0.784 | 423 | 423 | 63 | 11.2725 | 4012195926245 | VBS.Системы крепления и монтажа | https://oborussia.ru/catalog/resheniya-dlya-promyshlennykh-obektov/sistemy-dlya-soedineniya-i-prokladki/trubnye-sistemy/fasonnye-detali-dlya-elektromontazhnykh-trub-rezbovoe-soedinenie/duga-truby-iz-alyuminiya-s-rezboy/
VBS.Системы крепления и монтажа | 190.Системы трубных зажимов | 2046052 | SVM16W ALU | Муфта соединительная алюминиевая M16x1,5 мм | Муфта соединительная | Аксессуар: соединительная муфта для труб с резьбой в соответствии с DIN EN 60423 для соединения электромонтажных труб с дугами90°. | 270.6 | 324.72 | ШТ | 50 | 50 | 4800 | C | 0.0108 | 35 | 19 | 19 | 0.012635 | 4012195926252 | VBS.Системы крепления и монтажа | https://oborussia.ru/catalog/resheniya-dlya-promyshlennykh-obektov/sistemy-dlya-soedineniya-i-prokladki/trubnye-sistemy/soedinitel/alyuminievaya-mufta-s-rezboy/
VBS.Системы крепления и монтажа | 190.Системы трубных зажимов | 2046053 | SVM20W ALU | Муфта соединительная алюминиевая M20x1,5 мм | Муфта соединительная | Аксессуар: соединительная муфта для труб с резьбой в соответствии с DIN EN 60423 для соединения электромонтажных труб с дугами90°. | 316.95 | 380.34 | ШТ | 50 | 50 | 4800 | B | 0.011 | 35 | 23 | 23 | 0.018515 | 4012195926269 | VBS.Системы крепления и монтажа | https://oborussia.ru/catalog/resheniya-dlya-promyshlennykh-obektov/sistemy-dlya-soedineniya-i-prokladki/trubnye-sistemy/soedinitel/alyuminievaya-mufta-s-rezboy/
VBS.Системы крепления и монтажа | 190.Системы трубных зажимов | 2046054 | SVM25W ALU | Муфта соединительная алюминиевая M25x1,5 мм | Муфта соединительная | Аксессуар: соединительная муфта для труб с резьбой в соответствии с DIN EN 60423 для соединения электромонтажных труб с дугами90°. | 322.08 | 386.5 | ШТ | 50 | 50 | 4800 | C | 0.0243 | 45 | 28 | 28 | 0.03528 | 4012195926276 | VBS.Системы крепления и монтажа | https://oborussia.ru/catalog/resheniya-dlya-promyshlennykh-obektov/sistemy-dlya-soedineniya-i-prokladki/trubnye-sistemy/soedinitel/alyuminievaya-mufta-s-rezboy/
VBS.Системы крепления и монтажа | 190.Системы трубных зажимов | 2046055 | SVM32W ALU | Муфта соединительная алюминиевая M32x1,5 мм | Муфта соединительная | Аксессуар: соединительная муфта для труб с резьбой в соответствии с DIN EN 60423 для соединения электромонтажных труб с дугами90°. | 438.07 | 525.68 | ШТ | 50 | 50 | 4800 | C | 0.031 | 45 | 35 | 35 | 0.055125 | 4012195926283 | VBS.Системы крепления и монтажа | https://oborussia.ru/catalog/resheniya-dlya-promyshlennykh-obektov/sistemy-dlya-soedineniya-i-prokladki/trubnye-sistemy/soedinitel/alyuminievaya-mufta-s-rezboy/
VBS.Системы крепления и монтажа | 190.Системы трубных зажимов | 2046056 | SVM40W ALU | Муфта соединительная алюминиевая M40x1,5 мм | Муфта соединительная | Аксессуар: соединительная муфта для труб с резьбой в соответствии с DIN EN 60423 для соединения электромонтажных труб с дугами90°. | 579.78 | 695.74 | ШТ | 20 | 20 | 1920 | C | 0.0427 | 45 | 44 | 44 | 0.08712 | 4012195926290 | VBS.Системы крепления и монтажа | https://oborussia.ru/catalog/resheniya-dlya-promyshlennykh-obektov/sistemy-dlya-soedineniya-i-prokladki/trubnye-sistemy/soedinitel/alyuminievaya-mufta-s-rezboy/
VBS.Системы крепления и монтажа | 190.Системы трубных зажимов | 2046057 | SVM50W ALU | Муфта соединительная алюминиевая M50x1,5 мм | Муфта соединительная | Аксессуар: соединительная муфта для труб с резьбой в соответствии с DIN EN 60423 для соединения электромонтажных труб с дугами90°. | 716.33 | 859.6 | ШТ | 20 | 20 | 1920 | C | 0.0651 | 55 | 54 | 54 | 0.16038 | 4012195926306 | VBS.Системы крепления и монтажа | https://oborussia.ru/catalog/resheniya-dlya-promyshlennykh-obektov/sistemy-dlya-soedineniya-i-prokladki/trubnye-sistemy/soedinitel/alyuminievaya-mufta-s-rezboy/
VBS.Системы крепления и монтажа | 190.Системы трубных зажимов | 2046058 | SVM63W ALU | Муфта соединительная алюминиевая M63x1,5 мм | Муфта соединительная | Аксессуар: соединительная муфта для труб с резьбой в соответствии с DIN EN 60423 для соединения электромонтажных труб с дугами90°. | 858.1 | 1029.72 | ШТ | 20 | 20 | 960 | C | 0.0832 | 55 | 67 | 67 | 0.2469 | 4012195926313 | VBS.Системы крепления и монтажа | https://oborussia.ru/catalog/resheniya-dlya-promyshlennykh-obektov/sistemy-dlya-soedineniya-i-prokladki/trubnye-sistemy/soedinitel/alyuminievaya-mufta-s-rezboy/
VBS.Системы крепления и монтажа | 190.Системы трубных зажимов | 2046500 | SM16W SW | Труба с резьбой, черное покрытие M16, 3000 мм | Стальная труба с резьбой | Электромонтажная труба согласно EN 61386-1 с резьбой на концах согласно DIN EN 60423 для механической защиты кабеля и проводов. С внутренней стенкой без заусенцев. С защитой от коррозии 2 класса (средняя). На каждую трубу навинчена соединительная муфта. | 677.59 | 813.11 | М | 30 | 30 | 1500 | C | 0.5 | 3000 | 19 | 19 | 1.083 | 4012195781028 | VBS.Системы крепления и монтажа | https://oborussia.ru/
VBS.Системы крепления и монтажа | 190.Системы трубных зажимов | 2046501 | SM20W SW | Труба с резьбой, черное покрытие M20, 3000 мм | Стальная труба с резьбой | Электромонтажная труба согласно EN 61386-1 с резьбой на концах согласно DIN EN 60423 для механической защиты кабеля и проводов. С внутренней стенкой без заусенцев. С защитой от коррозии 2 класса (средняя). На каждую трубу навинчена соединительная муфта. | 841.84 | 1010.21 | М | 30 | 30 | 1110 | C | 0.73 | 3000 | 23 | 23 | 1.587 | 4012195781066 | VBS.Системы крепления и монтажа | https://oborussia.ru/
VBS.Системы крепления и монтажа | 190.Системы трубных зажимов | 2046502 | SM25W SW | Труба с резьбой, черное покрытие M25, 3000 мм | Стальная труба с резьбой | Электромонтажная труба согласно EN 61386-1 с резьбой на концах согласно DIN EN 60423 для механической защиты кабеля и проводов. С внутренней стенкой без заусенцев. С защитой от коррозии 2 класса (средняя). На каждую трубу навинчена соединительная муфта. | 1021.48 | 1225.78 | М | 30 | 30 | 900 | B | 0.92 | 3000 | 28 | 28 | 2.352 | 4012195781073 | VBS.Системы крепления и монтажа | https://oborussia.ru/
VBS.Системы крепления и монтажа | 190.Системы трубных зажимов | 2046503 | SM32W SW | Труба с резьбой, черное покрытие M32, 3000 мм | Стальная труба с резьбой | Электромонтажная труба согласно EN 61386-1 с резьбой на концах согласно DIN EN 60423 для механической защиты кабеля и проводов. С внутренней стенкой без заусенцев. С защитой от коррозии 2 класса (средняя). На каждую трубу навинчена соединительная муфта. | 1226.79 | 1472.15 | М | 21 | 21 | 714 | C | 1.2 | 3000 | 35 | 35 | 3.675 | 4012195781080 | VBS.Системы крепления и монтажа | https://oborussia.ru/
VBS.Системы крепления и монтажа | 190.Системы трубных зажимов | 2046505 | SM40W SW | Труба с резьбой, черное покрытие M40, 3000 мм | Стальная труба с резьбой | Электромонтажная труба согласно EN 61386-1 с резьбой на концах согласно DIN EN 60423 для механической защиты кабеля и проводов. С внутренней стенкой без заусенцев. С защитой от коррозии 2 класса (средняя). На каждую трубу навинчена соединительная муфта. | 1706.79 | 2048.15 | М | 15 | 15 | 540 | C | 1.52 | 3000 | 43 | 43 | 5.547 | 4012195781127 | VBS.Системы крепления и монтажа | https://oborussia.ru/
VBS.Системы крепления и монтажа | 190.Системы трубных зажимов | 2046506 | SM50W SW | Труба с резьбой, черное покрытие M50, 3000 мм | Стальная труба с резьбой | Электромонтажная труба согласно EN 61386-1 с резьбой на концах согласно DIN EN 60423 для механической защиты кабеля и проводов. С внутренней стенкой без заусенцев. С защитой от коррозии 2 класса (средняя). На каждую трубу навинчена соединительная муфта. | 1906.97 | 2288.36 | М | 15 | 15 | 420 | C | 1.907 | 3000 | 53 | 53 | 8.427 | 4012195781134 | VBS.Системы крепления и монтажа | https://oborussia.ru/
VBS.Системы крепления и монтажа | 190.Системы трубных зажимов | 2046507 | SM63W SW | Труба с резьбой, черное покрытие M63, 3000 мм | Стальная труба с резьбой | Электромонтажная труба согласно EN 61386-1 с резьбой на концах согласно DIN EN 60423 для механической защиты кабеля и проводов. С внутренней стенкой без заусенцев. С защитой от коррозии 2 класса (средняя). На каждую трубу навинчена соединительная муфта. | 2823.22 | 3387.86 | М | 9 | 9 | 270 | C | 2.877 | 3000 | 66 | 66 | 13.068 | 4012195781141 | VBS.Системы крепления и монтажа | https://oborussia.ru/
VBS.Системы крепления и монтажа | 190.Системы трубных зажимов | 2046522 | SVM16W SW | Муфта соединительная, черное покрытие M16x1,5 мм | Стальная муфта с резьбой | Аксессуар: соединительная муфта для труб с резьбой в соответствии с DIN EN 60423 для соединения электромонтажных труб с дугами90°. | 183.19 | 219.83 | ШТ | 25 | 25 | 28000 | C | 0.021 | 26 | 19 | 19 | 0.009386 | 4012195781295 | VBS.Системы крепления и монтажа | https://oborussia.ru/catalog/resheniya-dlya-promyshlennykh-obektov/sistemy-dlya-soedineniya-i-prokladki/trubnye-sistemy/soedinitel/stalnaya-mufta-s-poroshkovym-pokrytiem-chernaya-s-rezboy/
VBS.Системы крепления и монтажа | 190.Системы трубных зажимов | 2046523 | SVM20W SW | Муфта соединительная, черное покрытие M20x1,5 мм | Стальная муфта с резьбой | Аксессуар: соединительная муфта для труб с резьбой в соответствии с DIN EN 60423 для соединения электромонтажных труб с дугами90°. | 201.22 | 241.46 | ШТ | 50 | 50 | 24000 | C | 0.034 | 30 | 23 | 23 | 0.01587 | 4012195781301 | VBS.Системы крепления и монтажа | https://oborussia.ru/catalog/resheniya-dlya-promyshlennykh-obektov/sistemy-dlya-soedineniya-i-prokladki/trubnye-sistemy/soedinitel/stalnaya-mufta-s-poroshkovym-pokrytiem-chernaya-s-rezboy/
VBS.Системы крепления и монтажа | 190.Системы трубных зажимов | 2046524 | SVM25W SW | Муфта соединительная, черное покрытие M25x1,5 мм | Стальная муфта с резьбой | Аксессуар: соединительная муфта для труб с резьбой в соответствии с DIN EN 60423 для соединения электромонтажных труб с дугами90°. | 292.57 | 351.08 | ШТ | 50 | 50 | 11200 | B | 0.05 | 40 | 28 | 28 | 0.03136 | 4012195781318 | VBS.Системы крепления и монтажа | https://oborussia.ru/catalog/resheniya-dlya-promyshlennykh-obektov/sistemy-dlya-soedineniya-i-prokladki/trubnye-sistemy/soedinitel/stalnaya-mufta-s-poroshkovym-pokrytiem-chernaya-s-rezboy/
VBS.Системы крепления и монтажа | 190.Системы трубных зажимов | 2046525 | SVM32W SW | Муфта соединительная, черное покрытие M32x1,5 мм | Стальная муфта с резьбой | Аксессуар: соединительная муфта для труб с резьбой в соответствии с DIN EN 60423 для соединения электромонтажных труб с дугами90°. | 402.97 | 483.56 | ШТ | 50 | 50 | 5600 | C | 0.088 | 40 | 36 | 36 | 0.05184 | 4012195781325 | VBS.Системы крепления и монтажа | https://oborussia.ru/catalog/resheniya-dlya-promyshlennykh-obektov/sistemy-dlya-soedineniya-i-prokladki/trubnye-sistemy/soedinitel/stalnaya-mufta-s-poroshkovym-pokrytiem-chernaya-s-rezboy/
VBS.Системы крепления и монтажа | 190.Системы трубных зажимов | 2046526 | SVM40W SW | Муфта соединительная, черное покрытие M40x1,5 мм | Стальная муфта с резьбой | Аксессуар: соединительная муфта для труб с резьбой в соответствии с DIN EN 60423 для соединения электромонтажных труб с дугами90°. | 559.5 | 671.4 | ШТ | 25 | 25 | 4200 | C | 0.114 | 45 | 44 | 44 | 0.08712 | 4012195781363 | VBS.Системы крепления и монтажа | https://oborussia.ru/catalog/resheniya-dlya-promyshlennykh-obektov/sistemy-dlya-soedineniya-i-prokladki/trubnye-sistemy/soedinitel/stalnaya-mufta-s-poroshkovym-pokrytiem-chernaya-s-rezboy/
VBS.Системы крепления и монтажа | 190.Системы трубных зажимов | 2046527 | SVM50W SW | Муфта соединительная, черное покрытие M50x1,5 мм | Стальная муфта с резьбой | Аксессуар: соединительная муфта для труб с резьбой в соответствии с DIN EN 60423 для соединения электромонтажных труб с дугами90°. | 805.92 | 967.1 | ШТ | 10 | 10 | 1680 | C | 0.17 | 54 | 54 | 54 | 0.15746 | 4012195781370 | VBS.Системы крепления и монтажа | https://oborussia.ru/catalog/resheniya-dlya-promyshlennykh-obektov/sistemy-dlya-soedineniya-i-prokladki/trubnye-sistemy/soedinitel/stalnaya-mufta-s-poroshkovym-pokrytiem-chernaya-s-rezboy/
VBS.Системы крепления и монтажа | 190.Системы трубных зажимов | 2046528 | SVM63W SW | Муфта соединительная, черное покрытие M63x1,5 мм | Стальная муфта с резьбой | Аксессуар: соединительная муфта для труб с резьбой в соответствии с DIN EN 60423 для соединения электромонтажных труб с дугами90°. | 1167.78 | 1401.34 | ШТ | 5 | 5 | 840 | C | 0.307 | 60 | 68 | 68 | 0.27744 | 4012195781387 | VBS.Системы крепления и монтажа | https://oborussia.ru/catalog/resheniya-dlya-promyshlennykh-obektov/sistemy-dlya-soedineniya-i-prokladki/trubnye-sistemy/soedinitel/stalnaya-mufta-s-poroshkovym-pokrytiem-chernaya-s-rezboy/
VBS.Системы крепления и монтажа | 190.Системы трубных зажимов | 2046533 | SM16W FT | Труба с резьбой, горячее цинкование M16, 3000 мм | Стальная труба с резьбой | Электромонтажная труба согласно EN 61386-1 с резьбой на концах согласно DIN EN 60423 для механической защиты кабеля и проводов. С внутренней стенкой без заусенцев. С защитой от коррозии 4 класса (высокая). На каждую трубу навинчена соединительная муфта. | 774.79 | 929.75 | М | 30 | 30 | 1500 | C | 0.54 | 3000 | 19 | 19 | 1.083 | 4012195781424 | VBS.Системы крепления и монтажа | https://oborussia.ru/
VBS.Системы крепления и монтажа | 190.Системы трубных зажимов | 2046534 | SM20W FT | Труба с резьбой, горячее цинкование M20, 3000 мм | Стальная труба с резьбой | Электромонтажная труба согласно EN 61386-1 с резьбой на концах согласно DIN EN 60423 для механической защиты кабеля и проводов. С внутренней стенкой без заусенцев. С защитой от коррозии 4 класса (высокая). На каждую трубу навинчена соединительная муфта. | 814.64 | 977.57 | М | 30 | 30 | 1110 | C | 0.79 | 3000 | 23 | 23 | 1.587 | 4012195781431 | VBS.Системы крепления и монтажа | https://oborussia.ru/
VBS.Системы крепления и монтажа | 190.Системы трубных зажимов | 2046535 | SM25W FT | Труба с резьбой, горячее цинкование M25, 3000 мм | Стальная труба с резьбой | Электромонтажная труба согласно EN 61386-1 с резьбой на концах согласно DIN EN 60423 для механической защиты кабеля и проводов. С внутренней стенкой без заусенцев. С защитой от коррозии 4 класса (высокая). На каждую трубу навинчена соединительная муфта. | 919.22 | 1103.06 | М | 30 | 30 | 900 | C | 0.99 | 3000 | 28 | 28 | 2.352 | 4012195781448 | VBS.Системы крепления и монтажа | https://oborussia.ru/
VBS.Системы крепления и монтажа | 190.Системы трубных зажимов | 2046536 | SM32W FT | Труба с резьбой, горячее цинкование M32, 3000 мм | Стальная труба с резьбой | Электромонтажная труба согласно EN 61386-1 с резьбой на концах согласно DIN EN 60423 для механической защиты кабеля и проводов. С внутренней стенкой без заусенцев. С защитой от коррозии 4 класса (высокая). На каждую трубу навинчена соединительная муфта. | 1138.13 | 1365.76 | М | 21 | 21 | 714 | C | 1.3 | 3000 | 35 | 35 | 3.675 | 4012195781486 | VBS.Системы крепления и монтажа | https://oborussia.ru/
VBS.Системы крепления и монтажа | 190.Системы трубных зажимов | 2046537 | SM40W FT | Труба с резьбой, горячее цинкование M40, 3000 мм | Стальная труба с резьбой | Электромонтажная труба согласно EN 61386-1 с резьбой на концах согласно DIN EN 60423 для механической защиты кабеля и проводов. С внутренней стенкой без заусенцев. С защитой от коррозии 4 класса (высокая). На каждую трубу навинчена соединительная муфта. | 1523.63 | 1828.36 | М | 15 | 15 | 540 | C | 1.64 | 3000 | 43 | 43 | 5.547 | 4012195781493 | VBS.Системы крепления и монтажа | https://oborussia.ru/
VBS.Системы крепления и монтажа | 190.Системы трубных зажимов | 2046538 | SM50W FT | Труба с резьбой, горячее цинкование M50, 3000 мм | Стальная труба с резьбой | Электромонтажная труба согласно EN 61386-1 с резьбой на концах согласно DIN EN 60423 для механической защиты кабеля и проводов. С внутренней стенкой без заусенцев. С защитой от коррозии 4 класса (высокая). На каждую трубу навинчена соединительная муфта. | 1994.84 | 2393.81 | М | 15 | 15 | 420 | C | 2.06 | 3000 | 53 | 53 | 8.427 | 4012195781509 | VBS.Системы крепления и монтажа | https://oborussia.ru/
VBS.Системы крепления и монтажа | 190.Системы трубных зажимов | 2046540 | SM63W FT | Труба с резьбой, горячее цинкование M63, 3000 мм | Стальная труба с резьбой | Электромонтажная труба согласно EN 61386-1 с резьбой на концах согласно DIN EN 60423 для механической защиты кабеля и проводов. С внутренней стенкой без заусенцев. С защитой от коррозии 4 класса (высокая). На каждую трубу навинчена соединительная муфта. | 3883.39 | 4660.07 | М | 9 | 9 | 270 | C | 3.247 | 3000 | 66 | 66 | 13.068 | 4012195781547 | VBS.Системы крепления и монтажа | https://oborussia.ru/
VBS.Системы крепления и монтажа | 190.Системы трубных зажимов | 2046553 | SVM16W DN | Муфтасоединительная, горячее цинкование M16x1,5 мм | Стальная муфта с резьбой | Аксессуар: соединительная муфта для труб с резьбой в соответствии с DIN EN 60423 для соединения электромонтажных труб с дугами90°. | 296.44 | 355.73 | ШТ | 25 | 25 | 28000 | C | 0.021 | 26 | 19 | 19 | 0.009386 | 4012195781912 | VBS.Системы крепления и монтажа | https://oborussia.ru/catalog/resheniya-dlya-promyshlennykh-obektov/sistemy-dlya-soedineniya-i-prokladki/trubnye-sistemy/soedinitel/stalnaya-mufta-s-rezboy-s-tsinko-nikelevym-pokrytiem/
VBS.Системы крепления и монтажа | 190.Системы трубных зажимов | 2046554 | SVM20W DN | Муфтасоединительная, горячее цинкование M20x1,5 мм | Стальная муфта с резьбой | Аксессуар: соединительная муфта для труб с резьбой в соответствии с DIN EN 60423 для соединения электромонтажных труб с дугами90°. | 320.68 | 384.82 | ШТ | 50 | 50 | 18000 | C | 0.03 | 30 | 23 | 23 | 0.01587 | 4012195781929 | VBS.Системы крепления и монтажа | https://oborussia.ru/catalog/resheniya-dlya-promyshlennykh-obektov/sistemy-dlya-soedineniya-i-prokladki/trubnye-sistemy/soedinitel/stalnaya-mufta-s-rezboy-s-tsinko-nikelevym-pokrytiem/
VBS.Системы крепления и монтажа | 190.Системы трубных зажимов | 2046556 | SVM25W DN | Муфтасоединительная, горячее цинкование M25x1,5 мм | Стальная муфта с резьбой | Аксессуар: соединительная муфта для труб с резьбой в соответствии с DIN EN 60423 для соединения электромонтажных труб с дугами90°. | 452.75 | 543.3 | ШТ | 50 | 50 | 11200 | C | 0.03986 | 40 | 28 | 28 | 0.03136 | 4012195781967 | VBS.Системы крепления и монтажа | https://oborussia.ru/catalog/resheniya-dlya-promyshlennykh-obektov/sistemy-dlya-soedineniya-i-prokladki/trubnye-sistemy/soedinitel/stalnaya-mufta-s-rezboy-s-tsinko-nikelevym-pokrytiem/
VBS.Системы крепления и монтажа | 190.Системы трубных зажимов | 2046557 | SVM32W DN | Муфтасоединительная, горячее цинкование M32x1,5 мм | Стальная муфта с резьбой | Аксессуар: соединительная муфта для труб с резьбой в соответствии с DIN EN 60423 для соединения электромонтажных труб с дугами90°. | 595.57 | 714.68 | ШТ | 50 | 50 | 5600 | C | 0.088 | 40 | 36 | 36 | 0.05184 | 4012195781974 | VBS.Системы крепления и монтажа | https://oborussia.ru/catalog/resheniya-dlya-promyshlennykh-obektov/sistemy-dlya-soedineniya-i-prokladki/trubnye-sistemy/soedinitel/stalnaya-mufta-s-rezboy-s-tsinko-nikelevym-pokrytiem/
VBS.Системы крепления и монтажа | 190.Системы трубных зажимов | 2046558 | SVM40W DN | Муфтасоединительная, горячее цинкование M40x1,5 мм | Стальная муфта с резьбой | Аксессуар: соединительная муфта для труб с резьбой в соответствии с DIN EN 60423 для соединения электромонтажных труб с дугами90°. | 781.51 | 937.81 | ШТ | 25 | 25 | 4200 | C | 0.114 | 45 | 44 | 44 | 0.08712 | 4012195781981 | VBS.Системы крепления и монтажа | https://oborussia.ru/catalog/resheniya-dlya-promyshlennykh-obektov/sistemy-dlya-soedineniya-i-prokladki/trubnye-sistemy/soedinitel/stalnaya-mufta-s-rezboy-s-tsinko-nikelevym-pokrytiem/
VBS.Системы крепления и монтажа | 190.Системы трубных зажимов | 2046559 | SVM50W DN | Муфтасоединительная, горячее цинкование M50x1,5 мм | Стальная муфта с резьбой | Аксессуар: соединительная муфта для труб с резьбой в соответствии с DIN EN 60423 для соединения электромонтажных труб с дугами90°. | 1118.41 | 1342.09 | ШТ | 10 | 10 | 1680 | C | 0.17 | 54 | 54 | 54 | 0.15746 | 4012195782018 | VBS.Системы крепления и монтажа | https://oborussia.ru/catalog/resheniya-dlya-promyshlennykh-obektov/sistemy-dlya-soedineniya-i-prokladki/trubnye-sistemy/soedinitel/stalnaya-mufta-s-rezboy-s-tsinko-nikelevym-pokrytiem/
VBS.Системы крепления и монтажа | 190.Системы трубных зажимов | 2046560 | SVM63W DN | Муфтасоединительная, горячее цинкование M63x1,5 мм | Стальная муфта с резьбой | Аксессуар: соединительная муфта для труб с резьбой в соответствии с DIN EN 60423 для соединения электромонтажных труб с дугами90°. | 1657.38 | 1988.86 | ШТ | 5 | 5 | 840 | C | 0.307 | 63 | 68 | 68 | 0.29131 | 4012195782025 | VBS.Системы крепления и монтажа | https://oborussia.ru/catalog/resheniya-dlya-promyshlennykh-obektov/sistemy-dlya-soedineniya-i-prokladki/trubnye-sistemy/soedinitel/stalnaya-mufta-s-rezboy-s-tsinko-nikelevym-pokrytiem/
VBS.Системы крепления и монтажа | 190.Системы трубных зажимов | 2046565 | S16W SW | Труба без резьбы, черное покрытие Ø16, 3000 мм | Стальная труба без резьбы | Электромонтажная труба согласно EN 61386-1 без резьбы на концах для механической защиты кабеля и проводов. С внутренней стенкой без заусенцев. С защитой от коррозии 2 класса (средняя). | 505.03 | 606.04 | М | 30 | 30 | 1500 | C | 0.37 | 3000 | 16 | 16 | 0.768 | 4012195782032 | VBS.Системы крепления и монтажа | https://oborussia.ru/catalog/resheniya-dlya-promyshlennykh-obektov/sistemy-dlya-soedineniya-i-prokladki/trubnye-sistemy/elektromontazhnye-truby-shtekernoe-soedinenie/stalnaya-truba-s-poroshkovym-pokrytiem-chernaya-bez-rezby/
VBS.Системы крепления и монтажа | 190.Системы трубных зажимов | 2046566 | S20W SW | Труба без резьбы, черное покрытие Ø20, 3000 мм | Стальная труба без резьбы | Электромонтажная труба согласно EN 61386-1 без резьбы на концах для механической защиты кабеля и проводов. С внутренней стенкой без заусенцев. С защитой от коррозии 2 класса (средняя). | 541.42 | 649.7 | М | 30 | 30 | 1110 | C | 0.447 | 3000 | 21 | 21 | 1.323 | 4012195782049 | VBS.Системы крепления и монтажа | https://oborussia.ru/catalog/resheniya-dlya-promyshlennykh-obektov/sistemy-dlya-soedineniya-i-prokladki/trubnye-sistemy/elektromontazhnye-truby-shtekernoe-soedinenie/stalnaya-truba-s-poroshkovym-pokrytiem-chernaya-bez-rezby/
VBS.Системы крепления и монтажа | 190.Системы трубных зажимов | 2046567 | S25W SW | Труба без резьбы, черное покрытие Ø25, 3000 мм | Стальная труба без резьбы | Электромонтажная труба согласно EN 61386-1 без резьбы на концах для механической защиты кабеля и проводов. С внутренней стенкой без заусенцев. С защитой от коррозии 2 класса (средняя). | 725.93 | 871.12 | М | 30 | 30 | 900 | B | 0.704 | 3000 | 25 | 25 | 1.875 | 4012195782070 | VBS.Системы крепления и монтажа | https://oborussia.ru/catalog/resheniya-dlya-promyshlennykh-obektov/sistemy-dlya-soedineniya-i-prokladki/trubnye-sistemy/elektromontazhnye-truby-shtekernoe-soedinenie/stalnaya-truba-s-poroshkovym-pokrytiem-chernaya-bez-rezby/
VBS.Системы крепления и монтажа | 190.Системы трубных зажимов | 2046568 | S32W SW | Труба без резьбы, черное покрытие Ø32, 3000 мм | Стальная труба без резьбы | Электромонтажная труба согласно EN 61386-1 без резьбы на концах для механической защиты кабеля и проводов. С внутренней стенкой без заусенцев. С защитой от коррозии 2 класса (средняя). | 961.42 | 1153.7 | М | 21 | 21 | 714 | C | 0.912 | 3000 | 32 | 32 | 3.072 | 4012195782087 | VBS.Системы крепления и монтажа | https://oborussia.ru/catalog/resheniya-dlya-promyshlennykh-obektov/sistemy-dlya-soedineniya-i-prokladki/trubnye-sistemy/elektromontazhnye-truby-shtekernoe-soedinenie/stalnaya-truba-s-poroshkovym-pokrytiem-chernaya-bez-rezby/
VBS.Системы крепления и монтажа | 190.Системы трубных зажимов | 2046569 | S40W SW | Труба без резьбы, черное покрытие Ø40, 3000 мм | Стальная труба без резьбы | Электромонтажная труба согласно EN 61386-1 без резьбы на концах для механической защиты кабеля и проводов. С внутренней стенкой без заусенцев. С защитой от коррозии 2 класса (средняя). | 1284.34 | 1541.21 | М | 15 | 15 | 540 | C | 1.397 | 3000 | 40 | 40 | 4.8 | 4012195782094 | VBS.Системы крепления и монтажа | https://oborussia.ru/catalog/resheniya-dlya-promyshlennykh-obektov/sistemy-dlya-soedineniya-i-prokladki/trubnye-sistemy/elektromontazhnye-truby-shtekernoe-soedinenie/stalnaya-truba-s-poroshkovym-pokrytiem-chernaya-bez-rezby/
VBS.Системы крепления и монтажа | 190.Системы трубных зажимов | 2046570 | S50W SW | Труба без резьбы, черное покрытие Ø50, 3000 мм | Стальная труба без резьбы | Электромонтажная труба согласно EN 61386-1 без резьбы на концах для механической защиты кабеля и проводов. С внутренней стенкой без заусенцев. С защитой от коррозии 2 класса (средняя). | 1354.76 | 1625.71 | М | 15 | 15 | 420 | C | 1.76 | 3000 | 50 | 50 | 7.5 | 4012195782100 | VBS.Системы крепления и монтажа | https://oborussia.ru/catalog/resheniya-dlya-promyshlennykh-obektov/sistemy-dlya-soedineniya-i-prokladki/trubnye-sistemy/elektromontazhnye-truby-shtekernoe-soedinenie/stalnaya-truba-s-poroshkovym-pokrytiem-chernaya-bez-rezby/
VBS.Системы крепления и монтажа | 190.Системы трубных зажимов | 2046571 | S63W SW | Труба без резьбы, черное покрытие Ø63, 3000 мм | Стальная труба без резьбы | Электромонтажная труба согласно EN 61386-1 без резьбы на концах для механической защиты кабеля и проводов. С внутренней стенкой без заусенцев. С защитой от коррозии 2 класса (средняя). | 1833.02 | 2199.62 | М | 9 | 9 | 270 | C | 2.23 | 3000 | 63 | 63 | 11.907 | 4012195782131 | VBS.Системы крепления и монтажа | https://oborussia.ru/catalog/resheniya-dlya-promyshlennykh-obektov/sistemy-dlya-soedineniya-i-prokladki/trubnye-sistemy/elektromontazhnye-truby-shtekernoe-soedinenie/stalnaya-truba-s-poroshkovym-pokrytiem-chernaya-bez-rezby/
VBS.Системы крепления и монтажа | 190.Системы трубных зажимов | 2046582 | SV16W SW | Муфта соединительная, черное покрытие Ø16 мм | Стальная муфта без резьбы | Муфта для соединения электромонтажных труб. С внутренней стенкой без заусенцев. | 163.55 | 196.26 | ШТ | 25 | 25 | 14400 | C | 0.024 | 50 | 19 | 19 | 0.01805 | 4012195781776 | VBS.Системы крепления и монтажа | https://oborussia.ru/catalog/resheniya-dlya-promyshlennykh-obektov/sistemy-dlya-soedineniya-i-prokladki/trubnye-sistemy/soedinitel/stalnaya-mufta-s-poroshkovym-pokrytiem-chernaya-bez-rezby/
VBS.Системы крепления и монтажа | 190.Системы трубных зажимов | 2046583 | SV20W SW | Муфта соединительная, черное покрытие Ø20 мм | Стальная муфта без резьбы | Муфта для соединения электромонтажных труб. С внутренней стенкой без заусенцев. | 174.56 | 209.47 | ШТ | 50 | 50 | 8400 | C | 0.032 | 60 | 23 | 23 | 0.03174 | 4012195781783 | VBS.Системы крепления и монтажа | https://oborussia.ru/catalog/resheniya-dlya-promyshlennykh-obektov/sistemy-dlya-soedineniya-i-prokladki/trubnye-sistemy/soedinitel/stalnaya-mufta-s-poroshkovym-pokrytiem-chernaya-bez-rezby/
VBS.Системы крепления и монтажа | 190.Системы трубных зажимов | 2046584 | SV25W SW | Муфта соединительная, черное покрытие Ø25 мм | Стальная муфта без резьбы | Муфта для соединения электромонтажных труб. С внутренней стенкой без заусенцев. | 262.27 | 314.72 | ШТ | 50 | 50 | 5600 | C | 0.055 | 60 | 28 | 28 | 0.04704 | 4012195781790 | VBS.Системы крепления и монтажа | https://oborussia.ru/catalog/resheniya-dlya-promyshlennykh-obektov/sistemy-dlya-soedineniya-i-prokladki/trubnye-sistemy/soedinitel/stalnaya-mufta-s-poroshkovym-pokrytiem-chernaya-bez-rezby/
VBS.Системы крепления и монтажа | 190.Системы трубных зажимов | 2046585 | SV32W SW | Муфта соединительная, черное покрытие Ø32 мм | Стальная муфта без резьбы | Муфта для соединения электромонтажных труб. С внутренней стенкой без заусенцев. | 347.19 | 416.63 | ШТ | 50 | 50 | 4200 | C | 0.079 | 70 | 35 | 35 | 0.08575 | 4012195781806 | VBS.Системы крепления и монтажа | https://oborussia.ru/catalog/resheniya-dlya-promyshlennykh-obektov/sistemy-dlya-soedineniya-i-prokladki/trubnye-sistemy/soedinitel/stalnaya-mufta-s-poroshkovym-pokrytiem-chernaya-bez-rezby/
VBS.Системы крепления и монтажа | 190.Системы трубных зажимов | 2046586 | SV40W SW | Муфта соединительная, черное покрытие Ø40 мм | Стальная муфта без резьбы | Муфта для соединения электромонтажных труб. С внутренней стенкой без заусенцев. | 454.03 | 544.84 | ШТ | 25 | 25 | 2100 | C | 0.132 | 80 | 44 | 44 | 0.15488 | 4012195781844 | VBS.Системы крепления и монтажа | https://oborussia.ru/catalog/resheniya-dlya-promyshlennykh-obektov/sistemy-dlya-soedineniya-i-prokladki/trubnye-sistemy/soedinitel/stalnaya-mufta-s-poroshkovym-pokrytiem-chernaya-bez-rezby/
VBS.Системы крепления и монтажа | 190.Системы трубных зажимов | 2046587 | SV50W SW | Муфта соединительная, черное покрытие Ø50 мм | Стальная муфта без резьбы | Муфта для соединения электромонтажных труб. С внутренней стенкой без заусенцев. | 691.97 | 830.36 | ШТ | 10 | 10 | 1120 | C | 0.2 | 100 | 54 | 54 | 0.2916 | 4012195781851 | VBS.Системы крепления и монтажа | https://oborussia.ru/catalog/resheniya-dlya-promyshlennykh-obektov/sistemy-dlya-soedineniya-i-prokladki/trubnye-sistemy/soedinitel/stalnaya-mufta-s-poroshkovym-pokrytiem-chernaya-bez-rezby/
VBS.Системы крепления и монтажа | 190.Системы трубных зажимов | 2046588 | SV63W SW | Муфта соединительная, черное покрытие Ø63 мм | Стальная муфта без резьбы | Муфта для соединения электромонтажных труб. С внутренней стенкой без заусенцев. | 995.41 | 1194.49 | ШТ | 5 | 5 | 840 | C | 0.28 | 100 | 67 | 67 | 0.4489 | 4012195781868 | VBS.Системы крепления и монтажа | https://oborussia.ru/catalog/resheniya-dlya-promyshlennykh-obektov/sistemy-dlya-soedineniya-i-prokladki/trubnye-sistemy/soedinitel/stalnaya-mufta-s-poroshkovym-pokrytiem-chernaya-bez-rezby/
VBS.Системы крепления и монтажа | 190.Системы трубных зажимов | 2046593 | S16W FT | Труба без резьбы, горячее цинкование Ø16, 3000 мм | Стальная труба без резьбы | Электромонтажная труба согласно EN 61386-1 без резьбы на концах для механической защиты кабеля и проводов. С внутренней стенкой без заусенцев. С защитой от коррозии 4 класса (высокая). | 490.56 | 588.67 | М | 30 | 30 | 1500 | C | 0.37 | 3000 | 16 | 16 | 0.768 | 4012195782148 | VBS.Системы крепления и монтажа | https://oborussia.ru/
VBS.Системы крепления и монтажа | 190.Системы трубных зажимов | 2046594 | S20W FT | Труба без резьбы, горячее цинкование Ø20, 3000 мм | Стальная труба без резьбы | Электромонтажная труба согласно EN 61386-1 без резьбы на концах для механической защиты кабеля и проводов. С внутренней стенкой без заусенцев. С защитой от коррозии 4 класса (высокая). | 525.65 | 630.78 | М | 30 | 30 | 1110 | B | 0.447 | 3000 | 21 | 21 | 1.323 | 4012195782155 | VBS.Системы крепления и монтажа | https://oborussia.ru/
VBS.Системы крепления и монтажа | 190.Системы трубных зажимов | 2046595 | S25W FT | Труба без резьбы, горячее цинкование Ø25, 3000 мм | Стальная труба без резьбы | Электромонтажная труба согласно EN 61386-1 без резьбы на концах для механической защиты кабеля и проводов. С внутренней стенкой без заусенцев. С защитой от коррозии 4 класса (высокая). | 719.88 | 863.86 | М | 30 | 30 | 900 | C | 0.704 | 3000 | 25 | 25 | 1.875 | 4012195782162 | VBS.Системы крепления и монтажа | https://oborussia.ru/
VBS.Системы крепления и монтажа | 190.Системы трубных зажимов | 2046596 | S32W FT | Труба без резьбы, горячее цинкование Ø32, 3000 мм | Стальная труба без резьбы | Электромонтажная труба согласно EN 61386-1 без резьбы на концах для механической защиты кабеля и проводов. С внутренней стенкой без заусенцев. С защитой от коррозии 4 класса (высокая). | 927.73 | 1113.28 | М | 21 | 21 | 714 | C | 0.912 | 3000 | 32 | 32 | 3.072 | 4012195782209 | VBS.Системы крепления и монтажа | https://oborussia.ru/
VBS.Системы крепления и монтажа | 190.Системы трубных зажимов | 2046597 | S40W FT | Труба без резьбы, горячее цинкование Ø40, 3000 мм | Стальная труба без резьбы | Электромонтажная труба согласно EN 61386-1 без резьбы на концах для механической защиты кабеля и проводов. С внутренней стенкой без заусенцев. С защитой от коррозии 4 класса (высокая). | 1261.62 | 1513.94 | М | 15 | 15 | 540 | C | 1.397 | 3000 | 40 | 40 | 4.8 | 4012195782216 | VBS.Системы крепления и монтажа | https://oborussia.ru/
VBS.Системы крепления и монтажа | 190.Системы трубных зажимов | 2046598 | S50W FT | Труба без резьбы, горячее цинкование Ø50, 3000 мм | Стальная труба без резьбы | Электромонтажная труба согласно EN 61386-1 без резьбы на концах для механической защиты кабеля и проводов. С внутренней стенкой без заусенцев. С защитой от коррозии 4 класса (высокая). | 1646.22 | 1975.46 | М | 15 | 15 | 420 | C | 1.76 | 3000 | 50 | 50 | 7.5 | 4012195782223 | VBS.Системы крепления и монтажа | https://oborussia.ru/
VBS.Системы крепления и монтажа | 190.Системы трубных зажимов | 2046599 | S63W FT | Труба без резьбы, горячее цинкование Ø63, 3000 мм | Стальная труба без резьбы | Электромонтажная труба согласно EN 61386-1 без резьбы на концах для механической защиты кабеля и проводов. С внутренней стенкой без заусенцев. С защитой от коррозии 4 класса (высокая). | 2064.41 | 2477.29 | М | 9 | 9 | 270 | C | 2.23 | 3000 | 63 | 63 | 11.907 | 4012195782261 | VBS.Системы крепления и монтажа | https://oborussia.ru/
VBS.Системы крепления и монтажа | 190.Системы трубных зажимов | 2046620 | SV16W FT | Муфтасоединительная, горячее цинкование Ø16 мм | Стальная муфта без резьбы | Муфта для соединения электромонтажных труб. С внутренней стенкой без заусенцев. | 269.56 | 323.47 | ШТ | 25 | 25 | 14400 | B | 0.022 | 50 | 19 | 19 | 0.01805 | 4012195782384 | VBS.Системы крепления и монтажа | https://oborussia.ru/catalog/resheniya-dlya-promyshlennykh-obektov/sistemy-dlya-soedineniya-i-prokladki/trubnye-sistemy/soedinitel/stalnaya-mufta-bez-rezby/
VBS.Системы крепления и монтажа | 190.Системы трубных зажимов | 2046621 | SV20W FT | Муфта соединительная, горячее цинкование Ø20 мм | Стальная муфта без резьбы | Муфта для соединения электромонтажных труб. С внутренней стенкой без заусенцев. | 275.72 | 330.86 | ШТ | 50 | 50 | 8400 | B | 0.032 | 60 | 23 | 23 | 0.03174 | 4012195782391 | VBS.Системы крепления и монтажа | https://oborussia.ru/catalog/resheniya-dlya-promyshlennykh-obektov/sistemy-dlya-soedineniya-i-prokladki/trubnye-sistemy/soedinitel/stalnaya-mufta-bez-rezby/
VBS.Системы крепления и монтажа | 190.Системы трубных зажимов | 2046622 | SV25W FT | Муфта соединительная, горячее цинкование Ø25 мм | Стальная муфта без резьбы | Муфта для соединения электромонтажных труб. С внутренней стенкой без заусенцев. | 392.08 | 470.5 | ШТ | 50 | 50 | 5600 | B | 0.051 | 60 | 28 | 28 | 0.04704 | 4012195782407 | VBS.Системы крепления и монтажа | https://oborussia.ru/catalog/resheniya-dlya-promyshlennykh-obektov/sistemy-dlya-soedineniya-i-prokladki/trubnye-sistemy/soedinitel/stalnaya-mufta-bez-rezby/
VBS.Системы крепления и монтажа | 190.Системы трубных зажимов | 2046623 | SV32W FT | Муфтасоединительная, горячее цинкование Ø32 мм | Стальная муфта без резьбы | Муфта для соединения электромонтажных труб. С внутренней стенкой без заусенцев. | 507.82 | 609.38 | ШТ | 50 | 50 | 4200 | B | 0.075 | 70 | 35 | 35 | 0.08575 | 4012195782445 | VBS.Системы крепления и монтажа | https://oborussia.ru/catalog/resheniya-dlya-promyshlennykh-obektov/sistemy-dlya-soedineniya-i-prokladki/trubnye-sistemy/soedinitel/stalnaya-mufta-bez-rezby/
VBS.Системы крепления и монтажа | 190.Системы трубных зажимов | 2046624 | SV40W FT | Муфтасоединительная, горячее цинкование Ø40 мм | Стальная муфта без резьбы | Муфта для соединения электромонтажных труб. С внутренней стенкой без заусенцев. | 678.12 | 813.74 | ШТ | 25 | 25 | 2100 | B | 0.144 | 80 | 44 | 44 | 0.15488 | 4012195782452 | VBS.Системы крепления и монтажа | https://oborussia.ru/catalog/resheniya-dlya-promyshlennykh-obektov/sistemy-dlya-soedineniya-i-prokladki/trubnye-sistemy/soedinitel/stalnaya-mufta-bez-rezby/
VBS.Системы крепления и монтажа | 190.Системы трубных зажимов | 2046625 | SV50W FT | Муфтасоединительная, горячее цинкование Ø50 мм | Стальная муфта без резьбы | Муфта для соединения электромонтажных труб. С внутренней стенкой без заусенцев. | 1020.56 | 1224.67 | ШТ | 10 | 10 | 1120 | B | 0.22 | 100 | 54 | 54 | 0.2916 | 4012195782469 | VBS.Системы крепления и монтажа | https://oborussia.ru/catalog/resheniya-dlya-promyshlennykh-obektov/sistemy-dlya-soedineniya-i-prokladki/trubnye-sistemy/soedinitel/stalnaya-mufta-bez-rezby/
VBS.Системы крепления и монтажа | 190.Системы трубных зажимов | 2046626 | SV63W FT | Муфтасоединительная, горячее цинкование Ø63 мм | Стальная муфта без резьбы | Муфта для соединения электромонтажных труб. С внутренней стенкой без заусенцев. | 1247.71 | 1497.25 | ШТ | 5 | 5 | 560 | B | 0.22 | 100 | 67 | 67 | 0.4489 | 4012195782490 | VBS.Системы крепления и монтажа | https://oborussia.ru/catalog/resheniya-dlya-promyshlennykh-obektov/sistemy-dlya-soedineniya-i-prokladki/trubnye-sistemy/soedinitel/stalnaya-mufta-bez-rezby/
VBS.Системы крепления и монтажа | 190.Системы трубных зажимов | 2046720 | S16W A2 | Труба из нержавеющей стали ø16, 3000 мм | Труба из нержавеющей стали | Электромонтажная труба согласно EN 61386-1 без резьбы на концах для механической защиты кабеля и проводов. С внутренней стенкой без заусенцев. С защитой от коррозии класса 4 (высокая). Классификация согласноDIN EN 61386-1: 555711404010 | 1846.11 | 2215.33 | М | 30 | 30 | 1500 | C | 0.37 | 3000 | 16 | 16 | 0.768 | 4012195923640 | VBS.Системы крепления и монтажа | https://oborussia.ru/catalog/resheniya-dlya-promyshlennykh-obektov/sistemy-dlya-soedineniya-i-prokladki/trubnye-sistemy/elektromontazhnye-truby-shtekernoe-soedinenie/stalnaya-truba-v2a/
VBS.Системы крепления и монтажа | 190.Системы трубных зажимов | 2046721 | S20W A2 | Труба из нержавеющей стали ø20, 3000 мм | Труба из нержавеющей стали | Электромонтажная труба согласно EN 61386-1 без резьбы на концах для механической защиты кабеля и проводов. С внутренней стенкой без заусенцев. С защитой от коррозии класса 4 (высокая). Классификация согласноDIN EN 61386-1: 555711404010 | 2071.31 | 2485.57 | М | 30 | 30 | 1110 | B | 0.469 | 3000 | 21 | 21 | 1.323 | 4012195923657 | VBS.Системы крепления и монтажа | https://oborussia.ru/catalog/resheniya-dlya-promyshlennykh-obektov/sistemy-dlya-soedineniya-i-prokladki/trubnye-sistemy/elektromontazhnye-truby-shtekernoe-soedinenie/stalnaya-truba-v2a/
VBS.Системы крепления и монтажа | 190.Системы трубных зажимов | 2046722 | S25W A2 | Труба из нержавеющей стали ø25, 3000 мм | Труба из нержавеющей стали | Электромонтажная труба согласно EN 61386-1 без резьбы на концах для механической защиты кабеля и проводов. С внутренней стенкой без заусенцев. С защитой от коррозии класса 4 (высокая). Классификация согласноDIN EN 61386-1: 555711404010 | 2644.2 | 3173.04 | М | 30 | 30 | 900 | C | 0.592 | 3000 | 25 | 25 | 1.875 | 4012195923664 | VBS.Системы крепления и монтажа | https://oborussia.ru/catalog/resheniya-dlya-promyshlennykh-obektov/sistemy-dlya-soedineniya-i-prokladki/trubnye-sistemy/elektromontazhnye-truby-shtekernoe-soedinenie/stalnaya-truba-v2a/
VBS.Системы крепления и монтажа | 190.Системы трубных зажимов | 2046723 | S32W A2 | Труба из нержавеющей стали ø32, 3000 мм | Труба из нержавеющей стали | Электромонтажная труба согласно EN 61386-1 без резьбы на концах для механической защиты кабеля и проводов. С внутренней стенкой без заусенцев. С защитой от коррозии класса 4 (высокая). Классификация согласноDIN EN 61386-1: 555711404010 | 3409.45 | 4091.34 | М | 21 | 21 | 714 | C | 0.912 | 3000 | 32 | 32 | 3.072 | 4012195923671 | VBS.Системы крепления и монтажа | https://oborussia.ru/catalog/resheniya-dlya-promyshlennykh-obektov/sistemy-dlya-soedineniya-i-prokladki/trubnye-sistemy/elektromontazhnye-truby-shtekernoe-soedinenie/stalnaya-truba-v2a/
VBS.Системы крепления и монтажа | 190.Системы трубных зажимов | 2046724 | S40W A2 | Труба из нержавеющей стали ø40, 3000 мм | Труба из нержавеющей стали | Электромонтажная труба согласно EN 61386-1 без резьбы на концах для механической защиты кабеля и проводов. С внутренней стенкой без заусенцев. С защитой от коррозии класса 4 (высокая). Классификация согласноDIN EN 61386-1: 555711404010 | 4392.18 | 5270.62 | М | 15 | 15 | 540 | C | 1.148 | 3000 | 40 | 40 | 4.8 | 4012195923688 | VBS.Системы крепления и монтажа | https://oborussia.ru/catalog/resheniya-dlya-promyshlennykh-obektov/sistemy-dlya-soedineniya-i-prokladki/trubnye-sistemy/elektromontazhnye-truby-shtekernoe-soedinenie/stalnaya-truba-v2a/
VBS.Системы крепления и монтажа | 190.Системы трубных зажимов | 2046725 | S50W A2 | Труба из нержавеющей стали ø50, 3000 мм | Труба из нержавеющей стали | Электромонтажная труба согласно EN 61386-1 без резьбы на концах для механической защиты кабеля и проводов. С внутренней стенкой без заусенцев. С защитой от коррозии класса 4 (высокая). Классификация согласноDIN EN 61386-1: 555711404010 | 6375.04 | 7650.05 | М | 15 | 15 | 420 | C | 1.794 | 3000 | 50 | 50 | 7.5 | 4012195923695 | VBS.Системы крепления и монтажа | https://oborussia.ru/catalog/resheniya-dlya-promyshlennykh-obektov/sistemy-dlya-soedineniya-i-prokladki/trubnye-sistemy/elektromontazhnye-truby-shtekernoe-soedinenie/stalnaya-truba-v2a/
VBS.Системы крепления и монтажа | 190.Системы трубных зажимов | 2046726 | S63W A2 | Труба из нержавеющей стали ø63, 3000 мм | Труба из нержавеющей стали | Электромонтажная труба согласно EN 61386-1 без резьбы на концах для механической защиты кабеля и проводов. С внутренней стенкой без заусенцев. С защитой от коррозии класса 4 (высокая). Классификация согласноDIN EN 61386-1: 555711404010 | 7952.97 | 9543.56 | М | 9 | 9 | 270 | C | 2.275 | 3000 | 63 | 63 | 11.907 | 4012195923701 | VBS.Системы крепления и монтажа | https://oborussia.ru/catalog/resheniya-dlya-promyshlennykh-obektov/sistemy-dlya-soedineniya-i-prokladki/trubnye-sistemy/elektromontazhnye-truby-shtekernoe-soedinenie/stalnaya-truba-v2a/
VBS.Системы крепления и монтажа | 190.Системы трубных зажимов | 2046750 | S16W A4 | Труба из нержавеющей стали ø16, 3000 мм | Труба из нержавеющей стали | Электромонтажная труба согласно EN 61386-1 без резьбы на концах для механической защиты кабеля и проводов. С внутренней стенкой без заусенцев. С защитой от коррозии класса 4 (высокая). | 2358.04 | 2829.65 | М | 15 | 15 | 1500 | C | 0.37 | 3000 | 16 | 16 | 0.768 | 4012195923886 | VBS.Системы крепления и монтажа | https://oborussia.ru/catalog/resheniya-dlya-promyshlennykh-obektov/sistemy-dlya-soedineniya-i-prokladki/trubnye-sistemy/elektromontazhnye-truby-shtekernoe-soedinenie/stalnaya-truba-v4a/
VBS.Системы крепления и монтажа | 190.Системы трубных зажимов | 2046751 | S20W A4 | Труба из нержавеющей стали ø20, 3000 мм | Труба из нержавеющей стали | Электромонтажная труба согласно EN 61386-1 без резьбы на концах для механической защиты кабеля и проводов. С внутренней стенкой без заусенцев. С защитой от коррозии класса 4 (высокая). | 2613.24 | 3135.89 | М | 15 | 15 | 1500 | B | 0.469 | 3000 | 21 | 21 | 1.323 | 4012195923923 | VBS.Системы крепления и монтажа | https://oborussia.ru/catalog/resheniya-dlya-promyshlennykh-obektov/sistemy-dlya-soedineniya-i-prokladki/trubnye-sistemy/elektromontazhnye-truby-shtekernoe-soedinenie/stalnaya-truba-v4a/
VBS.Системы крепления и монтажа | 190.Системы трубных зажимов | 2046752 | S25W A4 | Труба из нержавеющей стали ø25, 3000 мм | Труба из нержавеющей стали | Электромонтажная труба согласно EN 61386-1 без резьбы на концах для механической защиты кабеля и проводов. С внутренней стенкой без заусенцев. С защитой от коррозии класса 4 (высокая). | 3204.23 | 3845.08 | М | 15 | 15 | 900 | C | 0.592 | 3000 | 25 | 25 | 1.875 | 4012195923947 | VBS.Системы крепления и монтажа | https://oborussia.ru/catalog/resheniya-dlya-promyshlennykh-obektov/sistemy-dlya-soedineniya-i-prokladki/trubnye-sistemy/elektromontazhnye-truby-shtekernoe-soedinenie/stalnaya-truba-v4a/
VBS.Системы крепления и монтажа | 190.Системы трубных зажимов | 2046753 | S32W A4 | Труба из нержавеющей стали ø32, 3000 мм | Труба из нержавеющей стали | Электромонтажная труба согласно EN 61386-1 без резьбы на концах для механической защиты кабеля и проводов. С внутренней стенкой без заусенцев. С защитой от коррозии класса 4 (высокая). | 4124.14 | 4948.97 | М | 15 | 15 | 705 | C | 0.912 | 3000 | 32 | 32 | 3.072 | 4012195923978 | VBS.Системы крепления и монтажа | https://oborussia.ru/catalog/resheniya-dlya-promyshlennykh-obektov/sistemy-dlya-soedineniya-i-prokladki/trubnye-sistemy/elektromontazhnye-truby-shtekernoe-soedinenie/stalnaya-truba-v4a/
VBS.Системы крепления и монтажа | 190.Системы трубных зажимов | 2046754 | S40W A4 | Труба из нержавеющей стали ø40, 3000 мм | Труба из нержавеющей стали | Электромонтажная труба согласно EN 61386-1 без резьбы на концах для механической защиты кабеля и проводов. С внутренней стенкой без заусенцев. С защитой от коррозии класса 4 (высокая). | 5270.59 | 6324.71 | М | 9 | 9 | 540 | C | 1.148 | 3000 | 40 | 40 | 4.8 | 4012195923985 | VBS.Системы крепления и монтажа | https://oborussia.ru/catalog/resheniya-dlya-promyshlennykh-obektov/sistemy-dlya-soedineniya-i-prokladki/trubnye-sistemy/elektromontazhnye-truby-shtekernoe-soedinenie/stalnaya-truba-v4a/
VBS.Системы крепления и монтажа | 190.Системы трубных зажимов | 2046755 | S50W A4 | Труба из нержавеющей стали ø50, 3000 мм | Труба из нержавеющей стали | Электромонтажная труба согласно EN 61386-1 без резьбы на концах для механической защиты кабеля и проводов. С внутренней стенкой без заусенцев. С защитой от коррозии класса 4 (высокая). | 8816.13 | 10579.36 | М | 9 | 9 | 432 | C | 1.794 | 3000 | 50 | 50 | 7.5 | 4012195923992 | VBS.Системы крепления и монтажа | https://oborussia.ru/catalog/resheniya-dlya-promyshlennykh-obektov/sistemy-dlya-soedineniya-i-prokladki/trubnye-sistemy/elektromontazhnye-truby-shtekernoe-soedinenie/stalnaya-truba-v4a/
VBS.Системы крепления и монтажа | 190.Системы трубных зажимов | 2046756 | S63W A4 | Труба из нержавеющей стали ø63, 3000 мм | Труба из нержавеющей стали | Электромонтажная труба согласно EN 61386-1 без резьбы на концах для механической защиты кабеля и проводов. С внутренней стенкой без заусенцев. С защитой от коррозии класса 4 (высокая). | 10668.47 | 12802.16 | М | 9 | 9 | 270 | C | 2.275 | 3000 | 63 | 63 | 11.907 | 4012195924036 | VBS.Системы крепления и монтажа | https://oborussia.ru/catalog/resheniya-dlya-promyshlennykh-obektov/sistemy-dlya-soedineniya-i-prokladki/trubnye-sistemy/elektromontazhnye-truby-shtekernoe-soedinenie/stalnaya-truba-v4a/
VBS.Системы крепления и монтажа | 190.Системы трубных зажимов | 2046760 | SB16W A4 | Дуга для трубы, нерж. сталь ø16 мм | Дуга для трубы, из нержавеющей стали | Дуга 90° с муфтами для электромонтажных труб согласно EN 61386-1. С внутренней стенкой без заусенцев. | 3391.66 | 4069.99 | ШТ | 5 | 5 | 1500 | C | 0.072 | 104 | 104 | 28 | 0.30285 | 4012195924050 | VBS.Системы крепления и монтажа | https://oborussia.ru/catalog/resheniya-dlya-promyshlennykh-obektov/sistemy-dlya-soedineniya-i-prokladki/trubnye-sistemy/fasonnye-detali-elektromontazhnye-truby-shtekernoe-soedinenie/duga-truby-iz-nerzhaveyushchey-stali-v4a/
VBS.Системы крепления и монтажа | 190.Системы трубных зажимов | 2046761 | SB20W A4 | Дуга для трубы, нерж. сталь ø20 мм | Дуга для трубы, из нержавеющей стали | Дуга 90° с муфтами для электромонтажных труб согласно EN 61386-1. С внутренней стенкой без заусенцев. | 3805.63 | 4566.76 | ШТ | 10 | 10 | 1680 | B | 0.133 | 156 | 156 | 22 | 0.53539 | 4012195924104 | VBS.Системы крепления и монтажа | https://oborussia.ru/catalog/resheniya-dlya-promyshlennykh-obektov/sistemy-dlya-soedineniya-i-prokladki/trubnye-sistemy/fasonnye-detali-elektromontazhnye-truby-shtekernoe-soedinenie/duga-truby-iz-nerzhaveyushchey-stali-v4a/
VBS.Системы крепления и монтажа | 190.Системы трубных зажимов | 2046762 | SB25W A4 | Дуга для трубы, нерж. сталь ø25 мм | Дуга для трубы, из нержавеющей стали | Дуга 90° с муфтами для электромонтажных труб согласно EN 61386-1. С внутренней стенкой без заусенцев. | 4474.91 | 5369.89 | ШТ | 10 | 10 | 480 | C | 0.204 | 194 | 194 | 27 | 1.0162 | 4012195924111 | VBS.Системы крепления и монтажа | https://oborussia.ru/catalog/resheniya-dlya-promyshlennykh-obektov/sistemy-dlya-soedineniya-i-prokladki/trubnye-sistemy/fasonnye-detali-elektromontazhnye-truby-shtekernoe-soedinenie/duga-truby-iz-nerzhaveyushchey-stali-v4a/
VBS.Системы крепления и монтажа | 190.Системы трубных зажимов | 2046763 | SB32W A4 | Дуга для трубы, нерж. сталь ø32 мм | Дуга для трубы, из нержавеющей стали | Дуга 90° с муфтами для электромонтажных труб согласно EN 61386-1. С внутренней стенкой без заусенцев. | 5912.49 | 7094.99 | ШТ | 10 | 10 | 640 | C | 0.42 | 250 | 250 | 35 | 2.1875 | 4012195924173 | VBS.Системы крепления и монтажа | https://oborussia.ru/catalog/resheniya-dlya-promyshlennykh-obektov/sistemy-dlya-soedineniya-i-prokladki/trubnye-sistemy/fasonnye-detali-elektromontazhnye-truby-shtekernoe-soedinenie/duga-truby-iz-nerzhaveyushchey-stali-v4a/
VBS.Системы крепления и монтажа | 190.Системы трубных зажимов | 2046764 | SB40W A4 | Дуга для трубы, нерж. сталь ø40 мм | Дуга для трубы, из нержавеющей стали | Дуга 90° с муфтами для электромонтажных труб согласно EN 61386-1. С внутренней стенкой без заусенцев. | 6653.94 | 7984.73 | ШТ | 5 | 5 | 180 | C | 0.612 | 194 | 194 | 43 | 1.6183 | 4012195924180 | VBS.Системы крепления и монтажа | https://oborussia.ru/catalog/resheniya-dlya-promyshlennykh-obektov/sistemy-dlya-soedineniya-i-prokladki/trubnye-sistemy/fasonnye-detali-elektromontazhnye-truby-shtekernoe-soedinenie/duga-truby-iz-nerzhaveyushchey-stali-v4a/
VBS.Системы крепления и монтажа | 190.Системы трубных зажимов | 2046765 | SB50W A4 | Дуга для трубы, нерж. сталь ø50 мм | Дуга для трубы, из нержавеющей стали | Дуга 90° с муфтами для электромонтажных труб согласно EN 61386-1. С внутренней стенкой без заусенцев. | 9065.9 | 10879.08 | ШТ | 5 | 5 | 55 | C | 0.795 | 408 | 408 | 53 | 8.8226 | 4012195924197 | VBS.Системы крепления и монтажа | https://oborussia.ru/catalog/resheniya-dlya-promyshlennykh-obektov/sistemy-dlya-soedineniya-i-prokladki/trubnye-sistemy/fasonnye-detali-elektromontazhnye-truby-shtekernoe-soedinenie/duga-truby-iz-nerzhaveyushchey-stali-v4a/
VBS.Системы крепления и монтажа | 190.Системы трубных зажимов | 2046766 | SB63W A4 | Дуга для трубы, нерж. сталь ø63 мм | Дуга для трубы, из нержавеющей стали | Дуга 90° с муфтами для электромонтажных труб согласно EN 61386-1. С внутренней стенкой без заусенцев. | 12700.86 | 15241.03 | ШТ | 3 | 3 | 33 | C | 1.446 | 448 | 448 | 66 | 13.2465 | 4012195924203 | VBS.Системы крепления и монтажа | https://oborussia.ru/catalog/resheniya-dlya-promyshlennykh-obektov/sistemy-dlya-soedineniya-i-prokladki/trubnye-sistemy/fasonnye-detali-elektromontazhnye-truby-shtekernoe-soedinenie/duga-truby-iz-nerzhaveyushchey-stali-v4a/
VBS.Системы крепления и монтажа | 190.Системы трубных зажимов | 2046770 | SV16W A4 | Муфта из нержавеющей стали ø16 мм | Муфта из нержавеющей стали | Муфта для соединения электромонтажных труб. С внутренней стенкой без заусенцев. | 1467.32 | 1760.78 | ШТ | 10 | 10 | 6720 | C | 0.021 | 50 | 18 | 18 | 0.0162 | 4012195924210 | VBS.Системы крепления и монтажа | https://oborussia.ru/catalog/resheniya-dlya-promyshlennykh-obektov/sistemy-dlya-soedineniya-i-prokladki/trubnye-sistemy/soedinitel/mufta-iz-nerzhaveyushchey-stali-v4a/
VBS.Системы крепления и монтажа | 190.Системы трубных зажимов | 2046771 | SV20W A4 | Муфта из нержавеющей стали ø20 мм | Муфта из нержавеющей стали | Муфта для соединения электромонтажных труб. С внутренней стенкой без заусенцев. | 1454.39 | 1745.27 | ШТ | 15 | 15 | 6720 | B | 0.032 | 60 | 22 | 22 | 0.02904 | 4012195924258 | VBS.Системы крепления и монтажа | https://oborussia.ru/catalog/resheniya-dlya-promyshlennykh-obektov/sistemy-dlya-soedineniya-i-prokladki/trubnye-sistemy/soedinitel/mufta-iz-nerzhaveyushchey-stali-v4a/
VBS.Системы крепления и монтажа | 190.Системы трубных зажимов | 2046772 | SV25W A4 | Муфта из нержавеющей стали ø25 мм | Муфта из нержавеющей стали | Муфта для соединения электромонтажных труб. С внутренней стенкой без заусенцев. | 1560.18 | 1872.22 | ШТ | 15 | 15 | 6000 | C | 0.039 | 60 | 27 | 27 | 0.04374 | 4012195924272 | VBS.Системы крепления и монтажа | https://oborussia.ru/catalog/resheniya-dlya-promyshlennykh-obektov/sistemy-dlya-soedineniya-i-prokladki/trubnye-sistemy/soedinitel/mufta-iz-nerzhaveyushchey-stali-v4a/
VBS.Системы крепления и монтажа | 190.Системы трубных зажимов | 2046773 | SV32W A4 | Муфта из нержавеющей стали ø32 мм | Муфта из нержавеющей стали | Муфта для соединения электромонтажных труб. С внутренней стенкой без заусенцев. | 2019.4 | 2423.28 | ШТ | 15 | 15 | 3360 | C | 0.073 | 70 | 35 | 35 | 0.08575 | 4012195924296 | VBS.Системы крепления и монтажа | https://oborussia.ru/catalog/resheniya-dlya-promyshlennykh-obektov/sistemy-dlya-soedineniya-i-prokladki/trubnye-sistemy/soedinitel/mufta-iz-nerzhaveyushchey-stali-v4a/
VBS.Системы крепления и монтажа | 190.Системы трубных зажимов | 2046774 | SV40W A4 | Муфта из нержавеющей стали ø40 мм | Муфта из нержавеющей стали | Муфта для соединения электромонтажных труб. С внутренней стенкой без заусенцев. | 2248.55 | 2698.26 | ШТ | 10 | 10 | 2240 | C | 0.103 | 80 | 43 | 43 | 0.14792 | 4012195924302 | VBS.Системы крепления и монтажа | https://oborussia.ru/catalog/resheniya-dlya-promyshlennykh-obektov/sistemy-dlya-soedineniya-i-prokladki/trubnye-sistemy/soedinitel/mufta-iz-nerzhaveyushchey-stali-v4a/
VBS.Системы крепления и монтажа | 190.Системы трубных зажимов | 2046775 | SV50W A4 | Муфта из нержавеющей стали ø50 мм | Муфта из нержавеющей стали | Муфта для соединения электромонтажных труб. С внутренней стенкой без заусенцев. | 2764.78 | 3317.74 | ШТ | 5 | 5 | 840 | C | 0.167 | 100 | 53 | 53 | 0.2809 | 4012195924333 | VBS.Системы крепления и монтажа | https://oborussia.ru/catalog/resheniya-dlya-promyshlennykh-obektov/sistemy-dlya-soedineniya-i-prokladki/trubnye-sistemy/soedinitel/mufta-iz-nerzhaveyushchey-stali-v4a/
VBS.Системы крепления и монтажа | 190.Системы трубных зажимов | 2046776 | SV63W A4 | Муфта из нержавеющей стали ø63 мм | Муфта из нержавеющей стали | Муфта для соединения электромонтажных труб. С внутренней стенкой без заусенцев. | 3698.92 | 4438.7 | ШТ | 3 | 3 | 672 | C | 0.209 | 100 | 66 | 66 | 0.4356 | 4012195924340 | VBS.Системы крепления и монтажа | https://oborussia.ru/catalog/resheniya-dlya-promyshlennykh-obektov/sistemy-dlya-soedineniya-i-prokladki/trubnye-sistemy/soedinitel/mufta-iz-nerzhaveyushchey-stali-v4a/
VBS.Системы крепления и монтажа | 190.Системы трубных зажимов | 2046778 | SBNM16 G | Дуга для трубы, гальваническое цинкование M16x1,5 мм | Стальная дуга с резьбой | Дуга 90° для электромонтажных труб согласно EN 61386-1 с резьбовыми концами в соответствии с DIN EN 60423. С внутренней стенкой без заусенцев. На дугу предварительно уже накручена соединительная муфта. | 922.93 | 1107.52 | ШТ | 15 | 15 | 3360 | C | 0.104 | 103 | 103 | 16 | 0.16974 | 4012196388165 | VBS.Системы крепления и монтажа | https://oborussia.ru/catalog/resheniya-dlya-promyshlennykh-obektov/sistemy-dlya-soedineniya-i-prokladki/trubnye-sistemy/fasonnye-detali-dlya-elektromontazhnykh-trub-rezbovoe-soedinenie/duga-iz-metalla-s-rezboy-galvanicheskoe-tsinkovanie/
VBS.Системы крепления и монтажа | 190.Системы трубных зажимов | 2046779 | SBNM20 G | Дуга для трубы, гальваническое цинкование M20x1,5 мм | Стальная дуга с резьбой | Дуга 90° для электромонтажных труб согласно EN 61386-1 с резьбовыми концами в соответствии с DIN EN 60423. С внутренней стенкой без заусенцев. На дугу предварительно уже накручена соединительная муфта. | 941.15 | 1129.38 | ШТ | 25 | 25 | 1900 | B | 0.21 | 155 | 155 | 20 | 0.4805 | 4012196388172 | VBS.Системы крепления и монтажа | https://oborussia.ru/catalog/resheniya-dlya-promyshlennykh-obektov/sistemy-dlya-soedineniya-i-prokladki/trubnye-sistemy/fasonnye-detali-dlya-elektromontazhnykh-trub-rezbovoe-soedinenie/duga-iz-metalla-s-rezboy-galvanicheskoe-tsinkovanie/
VBS.Системы крепления и монтажа | 190.Системы трубных зажимов | 2046780 | SBNM25 G | Дуга для трубы, гальваническое цинкование M25x1,5 мм | Стальная дуга с резьбой | Дуга 90° для электромонтажных труб согласно EN 61386-1 с резьбовыми концами в соответствии с DIN EN 60423. С внутренней стенкой без заусенцев. На дугу предварительно уже накручена соединительная муфта. | 1005.52 | 1206.62 | ШТ | 25 | 25 | 1200 | C | 0.33 | 190 | 190 | 25 | 0.9025 | 4012196388189 | VBS.Системы крепления и монтажа | https://oborussia.ru/catalog/resheniya-dlya-promyshlennykh-obektov/sistemy-dlya-soedineniya-i-prokladki/trubnye-sistemy/fasonnye-detali-dlya-elektromontazhnykh-trub-rezbovoe-soedinenie/duga-iz-metalla-s-rezboy-galvanicheskoe-tsinkovanie/
VBS.Системы крепления и монтажа | 190.Системы трубных зажимов | 2046781 | SBNM32 G | Дуга для трубы, гальваническое цинкование M32x1,5 мм | Стальная дуга с резьбой | Дуга 90° для электромонтажных труб согласно EN 61386-1 с резьбовыми концами в соответствии с DIN EN 60423. С внутренней стенкой без заусенцев. На дугу предварительно уже накручена соединительная муфта. | 1469.25 | 1763.1 | ШТ | 20 | 20 | 540 | C | 0.566 | 254 | 254 | 32 | 2.0645 | 4012196387526 | VBS.Системы крепления и монтажа | https://oborussia.ru/catalog/resheniya-dlya-promyshlennykh-obektov/sistemy-dlya-soedineniya-i-prokladki/trubnye-sistemy/fasonnye-detali-dlya-elektromontazhnykh-trub-rezbovoe-soedinenie/duga-iz-metalla-s-rezboy-galvanicheskoe-tsinkovanie/
VBS.Системы крепления и монтажа | 190.Системы трубных зажимов | 2046782 | SBNM40 G | Дуга для трубы, гальваническое цинкование M40x1,5 мм | Стальная дуга с резьбой | Дуга 90° для электромонтажных труб согласно EN 61386-1 с резьбовыми концами в соответствии с DIN EN 60423. С внутренней стенкой без заусенцев. На дугу предварительно уже накручена соединительная муфта. | 2198.24 | 2637.89 | ШТ | 15 | 15 | 360 | C | 0.776 | 279 | 279 | 40 | 3.1136 | 4012196387533 | VBS.Системы крепления и монтажа | https://oborussia.ru/catalog/resheniya-dlya-promyshlennykh-obektov/sistemy-dlya-soedineniya-i-prokladki/trubnye-sistemy/fasonnye-detali-dlya-elektromontazhnykh-trub-rezbovoe-soedinenie/duga-iz-metalla-s-rezboy-galvanicheskoe-tsinkovanie/
VBS.Системы крепления и монтажа | 190.Системы трубных зажимов | 2046783 | SBNM50 G | Дуга для трубы, гальваническое цинкование M50x1,5 мм | Стальная дуга с резьбой | Дуга 90° для электромонтажных труб согласно EN 61386-1 с резьбовыми концами в соответствии с DIN EN 60423. С внутренней стенкой без заусенцев. На дугу предварительно уже накручена соединительная муфта. | 4229.32 | 5075.18 | ШТ | 5 | 5 | 80 | C | 1.258 | 358 | 358 | 50 | 6.4082 | 4012196387540 | VBS.Системы крепления и монтажа | https://oborussia.ru/catalog/resheniya-dlya-promyshlennykh-obektov/sistemy-dlya-soedineniya-i-prokladki/trubnye-sistemy/fasonnye-detali-dlya-elektromontazhnykh-trub-rezbovoe-soedinenie/duga-iz-metalla-s-rezboy-galvanicheskoe-tsinkovanie/
VBS.Системы крепления и монтажа | 190.Системы трубных зажимов | 2046784 | SBNM63 G | Дуга для трубы, гальваническое цинкование M63x1,5 мм | Стальная дуга с резьбой | Дуга 90° для электромонтажных труб согласно EN 61386-1 с резьбовыми концами в соответствии с DIN EN 60423. С внутренней стенкой без заусенцев. На дугу предварительно уже накручена соединительная муфта. | 4861.31 | 5833.57 | ШТ | 3 | 3 | 33 | C | 2.27 | 446 | 446 | 63 | 12.5317 | 4012196387571 | VBS.Системы крепления и монтажа | https://oborussia.ru/catalog/resheniya-dlya-promyshlennykh-obektov/sistemy-dlya-soedineniya-i-prokladki/trubnye-sistemy/fasonnye-detali-dlya-elektromontazhnykh-trub-rezbovoe-soedinenie/duga-iz-metalla-s-rezboy-galvanicheskoe-tsinkovanie/
VBS.Системы крепления и монтажа | 190.Системы трубных зажимов | 2046786 | SBNM16 FT | Дуга для трубы, горячее цинкование M16x1,5 мм | Стальная дуга с резьбой | Дуга 90° для электромонтажных труб согласно EN 61386-1 с резьбовыми концами в соответствии с DIN EN 60423. С внутренней стенкой без заусенцев. На дугу предварительно уже накручена соединительная муфта. | 1355.77 | 1626.92 | ШТ | 15 | 15 | 3360 | C | 0.104 | 103 | 103 | 16 | 0.16974 | 4012196387588 | VBS.Системы крепления и монтажа | https://oborussia.ru/catalog/resheniya-dlya-promyshlennykh-obektov/sistemy-dlya-soedineniya-i-prokladki/trubnye-sistemy/fasonnye-detali-dlya-elektromontazhnykh-trub-rezbovoe-soedinenie/stalnaya-duga-s-rezboy-goryachee-tsinkovanie/
VBS.Системы крепления и монтажа | 190.Системы трубных зажимов | 2046787 | SBNM20 FT | Дуга для трубы, горячее цинкование M20x1,5 мм | Стальная дуга с резьбой | Дуга 90° для электромонтажных труб согласно EN 61386-1 с резьбовыми концами в соответствии с DIN EN 60423. С внутренней стенкой без заусенцев. На дугу предварительно уже накручена соединительная муфта. | 1470.12 | 1764.14 | ШТ | 25 | 25 | 1900 | C | 0.21 | 155 | 155 | 20 | 0.4805 | 4012196387595 | VBS.Системы крепления и монтажа | https://oborussia.ru/catalog/resheniya-dlya-promyshlennykh-obektov/sistemy-dlya-soedineniya-i-prokladki/trubnye-sistemy/fasonnye-detali-dlya-elektromontazhnykh-trub-rezbovoe-soedinenie/stalnaya-duga-s-rezboy-goryachee-tsinkovanie/
VBS.Системы крепления и монтажа | 190.Системы трубных зажимов | 2046788 | SBNM25 FT | Дуга для трубы, горячее цинкование M25x1,5 мм | Стальная дуга с резьбой | Дуга 90° для электромонтажных труб согласно EN 61386-1 с резьбовыми концами в соответствии с DIN EN 60423. С внутренней стенкой без заусенцев. На дугу предварительно уже накручена соединительная муфта. | 1545.55 | 1854.66 | ШТ | 25 | 25 | 1200 | C | 0.33 | 190 | 190 | 25 | 0.9025 | 4012196387601 | VBS.Системы крепления и монтажа | https://oborussia.ru/catalog/resheniya-dlya-promyshlennykh-obektov/sistemy-dlya-soedineniya-i-prokladki/trubnye-sistemy/fasonnye-detali-dlya-elektromontazhnykh-trub-rezbovoe-soedinenie/stalnaya-duga-s-rezboy-goryachee-tsinkovanie/
VBS.Системы крепления и монтажа | 190.Системы трубных зажимов | 2046789 | SBNM32 FT | Дуга для трубы, горячее цинкование M32x1,5 мм | Стальная дуга с резьбой | Дуга 90° для электромонтажных труб согласно EN 61386-1 с резьбовыми концами в соответствии с DIN EN 60423. С внутренней стенкой без заусенцев. На дугу предварительно уже накручена соединительная муфта. | 2109.58 | 2531.5 | ШТ | 20 | 20 | 540 | C | 0.566 | 254 | 254 | 32 | 2.0645 | 4012196387632 | VBS.Системы крепления и монтажа | https://oborussia.ru/catalog/resheniya-dlya-promyshlennykh-obektov/sistemy-dlya-soedineniya-i-prokladki/trubnye-sistemy/fasonnye-detali-dlya-elektromontazhnykh-trub-rezbovoe-soedinenie/stalnaya-duga-s-rezboy-goryachee-tsinkovanie/
VBS.Системы крепления и монтажа | 190.Системы трубных зажимов | 2046790 | SBNM40 FT | Дуга для трубы, горячее цинкование M40x1,5 мм | Стальная дуга с резьбой | Дуга 90° для электромонтажных труб согласно EN 61386-1 с резьбовыми концами в соответствии с DIN EN 60423. С внутренней стенкой без заусенцев. На дугу предварительно уже накручена соединительная муфта. | 2859.36 | 3431.23 | ШТ | 15 | 15 | 360 | C | 0.776 | 279 | 279 | 40 | 3.1136 | 4012196387649 | VBS.Системы крепления и монтажа | https://oborussia.ru/catalog/resheniya-dlya-promyshlennykh-obektov/sistemy-dlya-soedineniya-i-prokladki/trubnye-sistemy/fasonnye-detali-dlya-elektromontazhnykh-trub-rezbovoe-soedinenie/stalnaya-duga-s-rezboy-goryachee-tsinkovanie/
VBS.Системы крепления и монтажа | 190.Системы трубных зажимов | 2046791 | SBNM50 FT | Дуга для трубы, горячее цинкование M50x1,5 мм | Стальная дуга с резьбой | Дуга 90° для электромонтажных труб согласно EN 61386-1 с резьбовыми концами в соответствии с DIN EN 60423. С внутренней стенкой без заусенцев. На дугу предварительно уже накручена соединительная муфта. | 5044.32 | 6053.18 | ШТ | 5 | 5 | 80 | C | 1.258 | 358 | 358 | 50 | 6.4082 | 4012196387656 | VBS.Системы крепления и монтажа | https://oborussia.ru/catalog/resheniya-dlya-promyshlennykh-obektov/sistemy-dlya-soedineniya-i-prokladki/trubnye-sistemy/fasonnye-detali-dlya-elektromontazhnykh-trub-rezbovoe-soedinenie/stalnaya-duga-s-rezboy-goryachee-tsinkovanie/
VBS.Системы крепления и монтажа | 190.Системы трубных зажимов | 2046792 | SBNM63 FT | Дуга для трубы, горячее цинкование M63x1,5 мм | Стальная дуга с резьбой | Дуга 90° для электромонтажных труб согласно EN 61386-1 с резьбовыми концами в соответствии с DIN EN 60423. С внутренней стенкой без заусенцев. На дугу предварительно уже накручена соединительная муфта. | 6676.99 | 8012.39 | ШТ | 3 | 3 | 33 | C | 2.27 | 446 | 446 | 63 | 12.5317 | 4012196387663 | VBS.Системы крепления и монтажа | https://oborussia.ru/catalog/resheniya-dlya-promyshlennykh-obektov/sistemy-dlya-soedineniya-i-prokladki/trubnye-sistemy/fasonnye-detali-dlya-elektromontazhnykh-trub-rezbovoe-soedinenie/stalnaya-duga-s-rezboy-goryachee-tsinkovanie/
VBS.Системы крепления и монтажа | 190.Системы трубных зажимов | 2046793 | SBNM16 SW | Дуга для трубы, черное покрытие M16x1,5 мм | Стальная дуга с резьбой | Дуга 90° для электромонтажных труб согласно EN 61386-1 с резьбовыми концами в соответствии с DIN EN 60423. С внутренней стенкой без заусенцев. На дугу предварительно уже накручена соединительная муфта. | 1010.63 | 1212.76 | ШТ | 15 | 15 | 3360 | C | 0.104 | 103 | 103 | 16 | 0.16974 | 4012196387700 | VBS.Системы крепления и монтажа | https://oborussia.ru/catalog/resheniya-dlya-promyshlennykh-obektov/sistemy-dlya-soedineniya-i-prokladki/trubnye-sistemy/fasonnye-detali-dlya-elektromontazhnykh-trub-rezbovoe-soedinenie/stalnaya-duga-s-poroshkovym-pokrytiem-chernaya-s-rezboy/
VBS.Системы крепления и монтажа | 190.Системы трубных зажимов | 2046794 | SBNM20 SW | Дуга для трубы, черное покрытие M20x1,5 мм | Стальная дуга с резьбой | Дуга 90° для электромонтажных труб согласно EN 61386-1 с резьбовыми концами в соответствии с DIN EN 60423. С внутренней стенкой без заусенцев. На дугу предварительно уже накручена соединительная муфта. | 1009.49 | 1211.39 | ШТ | 25 | 25 | 1900 | C | 0.21 | 155 | 155 | 20 | 0.4805 | 4012196387717 | VBS.Системы крепления и монтажа | https://oborussia.ru/catalog/resheniya-dlya-promyshlennykh-obektov/sistemy-dlya-soedineniya-i-prokladki/trubnye-sistemy/fasonnye-detali-dlya-elektromontazhnykh-trub-rezbovoe-soedinenie/stalnaya-duga-s-poroshkovym-pokrytiem-chernaya-s-rezboy/
VBS.Системы крепления и монтажа | 190.Системы трубных зажимов | 2046795 | SBNM25 SW | Дуга для трубы, черное покрытие M25x1,5 мм | Стальная дуга с резьбой | Дуга 90° для электромонтажных труб согласно EN 61386-1 с резьбовыми концами в соответствии с DIN EN 60423. С внутренней стенкой без заусенцев. На дугу предварительно уже накручена соединительная муфта. | 1070.68 | 1284.82 | ШТ | 25 | 25 | 1200 | C | 0.33 | 190 | 190 | 25 | 0.9025 | 4012196387724 | VBS.Системы крепления и монтажа | https://oborussia.ru/catalog/resheniya-dlya-promyshlennykh-obektov/sistemy-dlya-soedineniya-i-prokladki/trubnye-sistemy/fasonnye-detali-dlya-elektromontazhnykh-trub-rezbovoe-soedinenie/stalnaya-duga-s-poroshkovym-pokrytiem-chernaya-s-rezboy/
VBS.Системы крепления и монтажа | 190.Системы трубных зажимов | 2046796 | SBNM32 SW | Дуга для трубы, черное покрытие M32x1,5 мм | Стальная дуга с резьбой | Дуга 90° для электромонтажных труб согласно EN 61386-1 с резьбовыми концами в соответствии с DIN EN 60423. С внутренней стенкой без заусенцев. На дугу предварительно уже накручена соединительная муфта. | 1537.21 | 1844.65 | ШТ | 20 | 20 | 540 | C | 0.566 | 254 | 254 | 32 | 2.0645 | 4012196387755 | VBS.Системы крепления и монтажа | https://oborussia.ru/catalog/resheniya-dlya-promyshlennykh-obektov/sistemy-dlya-soedineniya-i-prokladki/trubnye-sistemy/fasonnye-detali-dlya-elektromontazhnykh-trub-rezbovoe-soedinenie/stalnaya-duga-s-poroshkovym-pokrytiem-chernaya-s-rezboy/
VBS.Системы крепления и монтажа | 190.Системы трубных зажимов | 2046797 | SBNM40 SW | Дуга для трубы, черное покрытие M40x1,5 мм | Стальная дуга с резьбой | Дуга 90° для электромонтажных труб согласно EN 61386-1 с резьбовыми концами в соответствии с DIN EN 60423. С внутренней стенкой без заусенцев. На дугу предварительно уже накручена соединительная муфта. | 2085.25 | 2502.3 | ШТ | 15 | 15 | 360 | C | 0.776 | 179 | 179 | 40 | 1.2816 | 4012196387762 | VBS.Системы крепления и монтажа | https://oborussia.ru/catalog/resheniya-dlya-promyshlennykh-obektov/sistemy-dlya-soedineniya-i-prokladki/trubnye-sistemy/fasonnye-detali-dlya-elektromontazhnykh-trub-rezbovoe-soedinenie/stalnaya-duga-s-poroshkovym-pokrytiem-chernaya-s-rezboy/
VBS.Системы крепления и монтажа | 190.Системы трубных зажимов | 2046798 | SBNM50 SW | Дуга для трубы, черное покрытие M50x1,5 мм | Стальная дуга с резьбой | Дуга 90° для электромонтажных труб согласно EN 61386-1 с резьбовыми концами в соответствии с DIN EN 60423. С внутренней стенкой без заусенцев. На дугу предварительно уже накручена соединительная муфта. | 3675.96 | 4411.15 | ШТ | 5 | 5 | 80 | C | 1.258 | 358 | 358 | 50 | 6.4082 | 4012196387779 | VBS.Системы крепления и монтажа | https://oborussia.ru/catalog/resheniya-dlya-promyshlennykh-obektov/sistemy-dlya-soedineniya-i-prokladki/trubnye-sistemy/fasonnye-detali-dlya-elektromontazhnykh-trub-rezbovoe-soedinenie/stalnaya-duga-s-poroshkovym-pokrytiem-chernaya-s-rezboy/
VBS.Системы крепления и монтажа | 190.Системы трубных зажимов | 2046799 | SBNM63 SW | Дуга для трубы, черное покрытие M63x1,5 мм | Стальная дуга с резьбой | Дуга 90° для электромонтажных труб согласно EN 61386-1 с резьбовыми концами в соответствии с DIN EN 60423. С внутренней стенкой без заусенцев. На дугу предварительно уже накручена соединительная муфта. | 4863.9 | 5836.68 | ШТ | 3 | 3 | 33 | C | 2.27 | 446 | 446 | 63 | 12.5317 | 4012196387786 | VBS.Системы крепления и монтажа | https://oborussia.ru/catalog/resheniya-dlya-promyshlennykh-obektov/sistemy-dlya-soedineniya-i-prokladki/trubnye-sistemy/fasonnye-detali-dlya-elektromontazhnykh-trub-rezbovoe-soedinenie/stalnaya-duga-s-poroshkovym-pokrytiem-chernaya-s-rezboy/
VBS.Системы крепления и монтажа | 190.Системы трубных зажимов | 2046808 | SBN16 G | Дуга для трубы, гальваническое цинкование Ø16 мм | Стальная дуга | Дуга 90° с муфтами для электромонтажных труб согласно EN 61386-1. С внутренней стенкой без заусенцев. | 399 | 478.8 | ШТ | 15 | 15 | 3360 | C | 0.072 | 103 | 103 | 19 | 0.20157 | 4012196387816 | VBS.Системы крепления и монтажа | https://oborussia.ru/catalog/resheniya-dlya-promyshlennykh-obektov/sistemy-dlya-soedineniya-i-prokladki/trubnye-sistemy/fasonnye-detali-elektromontazhnye-truby-shtekernoe-soedinenie/stalnaya-duga-bez-rezby/
VBS.Системы крепления и монтажа | 190.Системы трубных зажимов | 2046809 | SBN20 G | Дуга для трубы, гальваническое цинкование Ø20 мм | Стальная дуга | Дуга 90° с муфтами для электромонтажных труб согласно EN 61386-1. С внутренней стенкой без заусенцев. | 439 | 526.8 | ШТ | 25 | 25 | 1900 | C | 0.133 | 155 | 155 | 23 | 0.55258 | 4012196387823 | VBS.Системы крепления и монтажа | https://oborussia.ru/catalog/resheniya-dlya-promyshlennykh-obektov/sistemy-dlya-soedineniya-i-prokladki/trubnye-sistemy/fasonnye-detali-elektromontazhnye-truby-shtekernoe-soedinenie/stalnaya-duga-bez-rezby/
VBS.Системы крепления и монтажа | 190.Системы трубных зажимов | 2046810 | SBN25 G | Дуга для трубы, гальваническое цинкование Ø25 мм | Стальная дуга | Дуга 90° с муфтами для электромонтажных труб согласно EN 61386-1. С внутренней стенкой без заусенцев. | 589 | 706.8 | ШТ | 25 | 25 | 1200 | C | 0.244 | 190 | 190 | 28 | 1.0108 | 4012196387830 | VBS.Системы крепления и монтажа | https://oborussia.ru/catalog/resheniya-dlya-promyshlennykh-obektov/sistemy-dlya-soedineniya-i-prokladki/trubnye-sistemy/fasonnye-detali-elektromontazhnye-truby-shtekernoe-soedinenie/stalnaya-duga-bez-rezby/
VBS.Системы крепления и монтажа | 190.Системы трубных зажимов | 2046811 | SBN32 G | Дуга для трубы, гальваническое цинкование Ø32 мм | Стальная дуга | Дуга 90° с муфтами для электромонтажных труб согласно EN 61386-1. С внутренней стенкой без заусенцев. | 784 | 940.8 | ШТ | 20 | 20 | 540 | C | 0.41 | 254 | 254 | 35 | 2.2581 | 4012196387847 | VBS.Системы крепления и монтажа | https://oborussia.ru/catalog/resheniya-dlya-promyshlennykh-obektov/sistemy-dlya-soedineniya-i-prokladki/trubnye-sistemy/fasonnye-detali-elektromontazhnye-truby-shtekernoe-soedinenie/stalnaya-duga-bez-rezby/
VBS.Системы крепления и монтажа | 190.Системы трубных зажимов | 2046812 | SBN40 G | Дуга для трубы, гальваническое цинкование Ø40 мм | Стальная дуга | Дуга 90° с муфтами для электромонтажных труб согласно EN 61386-1. С внутренней стенкой без заусенцев. | 1050 | 1260 | ШТ | 15 | 15 | 360 | C | 0.702 | 279 | 279 | 44 | 3.425 | 4012196387878 | VBS.Системы крепления и монтажа | https://oborussia.ru/catalog/resheniya-dlya-promyshlennykh-obektov/sistemy-dlya-soedineniya-i-prokladki/trubnye-sistemy/fasonnye-detali-elektromontazhnye-truby-shtekernoe-soedinenie/stalnaya-duga-bez-rezby/
VBS.Системы крепления и монтажа | 190.Системы трубных зажимов | 2046813 | SBN50 G | Дуга для трубы, гальваническое цинкование Ø50 мм | Стальная дуга | Дуга 90° с муфтами для электромонтажных труб согласно EN 61386-1. С внутренней стенкой без заусенцев. | 332 | 398.4 | ШТ | 5 | 5 | 80 | C | 1.118 | 358 | 358 | 54 | 6.9209 | 4012196387885 | VBS.Системы крепления и монтажа | https://oborussia.ru/catalog/resheniya-dlya-promyshlennykh-obektov/sistemy-dlya-soedineniya-i-prokladki/trubnye-sistemy/fasonnye-detali-elektromontazhnye-truby-shtekernoe-soedinenie/stalnaya-duga-bez-rezby/
VBS.Системы крепления и монтажа | 190.Системы трубных зажимов | 2046814 | SBN63 G | Дуга для трубы, гальваническое цинкование Ø63 мм | Стальная дуга | Дуга 90° с муфтами для электромонтажных труб согласно EN 61386-1. С внутренней стенкой без заусенцев. | 825 | 990 | ШТ | 3 | 3 | 33 | C | 1.742 | 446 | 446 | 67 | 13.3274 | 4012196387892 | VBS.Системы крепления и монтажа | https://oborussia.ru/catalog/resheniya-dlya-promyshlennykh-obektov/sistemy-dlya-soedineniya-i-prokladki/trubnye-sistemy/fasonnye-detali-elektromontazhnye-truby-shtekernoe-soedinenie/stalnaya-duga-bez-rezby/
VBS.Системы крепления и монтажа | 190.Системы трубных зажимов | 2046816 | SBN16 FT | Дуга для трубы, горячее цинкование Ø16 мм | Стальная дуга | Дуга 90° с муфтами для электромонтажных труб согласно EN 61386-1. С внутренней стенкой без заусенцев. | 1055 | 1266 | ШТ | 15 | 15 | 3360 | C | 0.072 | 103 | 103 | 17 | 0.18035 | 4012196387953 | VBS.Системы крепления и монтажа | https://oborussia.ru/catalog/resheniya-dlya-promyshlennykh-obektov/sistemy-dlya-soedineniya-i-prokladki/trubnye-sistemy/fasonnye-detali-elektromontazhnye-truby-shtekernoe-soedinenie/stalnaya-duga-bez-rezby-obo-2/
VBS.Системы крепления и монтажа | 190.Системы трубных зажимов | 2046817 | SBN20 FT | Дуга для трубы, горячее цинкование Ø20 мм | Стальная дуга | Дуга 90° с муфтами для электромонтажных труб согласно EN 61386-1. С внутренней стенкой без заусенцев. | 723.96 | 868.75 | ШТ | 25 | 25 | 1900 | B | 0.133 | 155 | 155 | 21 | 0.50453 | 4012196387960 | VBS.Системы крепления и монтажа | https://oborussia.ru/catalog/resheniya-dlya-promyshlennykh-obektov/sistemy-dlya-soedineniya-i-prokladki/trubnye-sistemy/fasonnye-detali-elektromontazhnye-truby-shtekernoe-soedinenie/stalnaya-duga-bez-rezby-obo-2/
VBS.Системы крепления и монтажа | 190.Системы трубных зажимов | 2046818 | SBN25 FT | Дуга для трубы, горячее цинкование Ø25 мм | Стальная дуга | Дуга 90° с муфтами для электромонтажных труб согласно EN 61386-1. С внутренней стенкой без заусенцев. | 1008.12 | 1209.74 | ШТ | 25 | 25 | 1200 | B | 0.244 | 190 | 190 | 26 | 0.9386 | 4012196387991 | VBS.Системы крепления и монтажа | https://oborussia.ru/catalog/resheniya-dlya-promyshlennykh-obektov/sistemy-dlya-soedineniya-i-prokladki/trubnye-sistemy/fasonnye-detali-elektromontazhnye-truby-shtekernoe-soedinenie/stalnaya-duga-bez-rezby-obo-2/
VBS.Системы крепления и монтажа | 190.Системы трубных зажимов | 2046819 | SBN32 FT | Дуга для трубы, горячее цинкование Ø32 мм | Стальная дуга | Дуга 90° с муфтами для электромонтажных труб согласно EN 61386-1. С внутренней стенкой без заусенцев. | 1258.74 | 1510.49 | ШТ | 20 | 20 | 540 | C | 0.41 | 254 | 254 | 33 | 2.129 | 4012196388004 | VBS.Системы крепления и монтажа | https://oborussia.ru/catalog/resheniya-dlya-promyshlennykh-obektov/sistemy-dlya-soedineniya-i-prokladki/trubnye-sistemy/fasonnye-detali-elektromontazhnye-truby-shtekernoe-soedinenie/stalnaya-duga-bez-rezby-obo-2/
VBS.Системы крепления и монтажа | 190.Системы трубных зажимов | 2046820 | SBN40 FT | Дуга для трубы, горячее цинкование Ø40 мм | Стальная дуга | Дуга 90° с муфтами для электромонтажных труб согласно EN 61386-1. С внутренней стенкой без заусенцев. | 1969.01 | 2362.81 | ШТ | 15 | 15 | 360 | B | 0.689 | 279 | 279 | 41 | 3.1915 | 4012196388011 | VBS.Системы крепления и монтажа | https://oborussia.ru/catalog/resheniya-dlya-promyshlennykh-obektov/sistemy-dlya-soedineniya-i-prokladki/trubnye-sistemy/fasonnye-detali-elektromontazhnye-truby-shtekernoe-soedinenie/stalnaya-duga-bez-rezby-obo-2/
VBS.Системы крепления и монтажа | 190.Системы трубных зажимов | 2046821 | SBN50 FT | Дуга для трубы, горячее цинкование Ø50 мм | Стальная дуга | Дуга 90° с муфтами для электромонтажных труб согласно EN 61386-1. С внутренней стенкой без заусенцев. | 2608.88 | 3130.66 | ШТ | 5 | 5 | 80 | C | 1.118 | 358 | 358 | 51 | 6.5364 | 4012196388028 | VBS.Системы крепления и монтажа | https://oborussia.ru/catalog/resheniya-dlya-promyshlennykh-obektov/sistemy-dlya-soedineniya-i-prokladki/trubnye-sistemy/fasonnye-detali-elektromontazhnye-truby-shtekernoe-soedinenie/stalnaya-duga-bez-rezby-obo-2/
VBS.Системы крепления и монтажа | 190.Системы трубных зажимов | 2046822 | SBN63 FT | Дуга для трубы, горячее цинкование Ø63 мм | Стальная дуга | Дуга 90° с муфтами для электромонтажных труб согласно EN 61386-1. С внутренней стенкой без заусенцев. | 4561.94 | 5474.33 | ШТ | 3 | 3 | 33 | B | 1.742 | 446 | 446 | 64 | 12.7306 | 4012196388059 | VBS.Системы крепления и монтажа | https://oborussia.ru/catalog/resheniya-dlya-promyshlennykh-obektov/sistemy-dlya-soedineniya-i-prokladki/trubnye-sistemy/fasonnye-detali-elektromontazhnye-truby-shtekernoe-soedinenie/stalnaya-duga-bez-rezby-obo-2/
VBS.Системы крепления и монтажа | 190.Системы трубных зажимов | 2046824 | SBN16 SW | Дуга для трубы, черное покрытие Ø16 мм | Стальная дуга | Дуга 90° с муфтами для электромонтажных труб согласно EN 61386-1. С внутренней стенкой без заусенцев. | 782.61 | 939.13 | ШТ | 15 | 15 | 3360 | B | 0.072 | 103 | 103 | 17 | 0.18035 | 4012196388066 | VBS.Системы крепления и монтажа | https://oborussia.ru/catalog/resheniya-dlya-promyshlennykh-obektov/sistemy-dlya-soedineniya-i-prokladki/trubnye-sistemy/fasonnye-detali-elektromontazhnye-truby-shtekernoe-soedinenie/stalnaya-duga-s-poroshkovym-pokrytiem-chernaya-bez-rezby/
VBS.Системы крепления и монтажа | 190.Системы трубных зажимов | 2046825 | SBN20 SW | Дуга для трубы, черное покрытие Ø20 мм | Стальная дуга | Дуга 90° с муфтами для электромонтажных труб согласно EN 61386-1. С внутренней стенкой без заусенцев. | 841.28 | 1009.54 | ШТ | 25 | 25 | 1900 | C | 0.133 | 155 | 155 | 21 | 0.50453 | 4012196388073 | VBS.Системы крепления и монтажа | https://oborussia.ru/catalog/resheniya-dlya-promyshlennykh-obektov/sistemy-dlya-soedineniya-i-prokladki/trubnye-sistemy/fasonnye-detali-elektromontazhnye-truby-shtekernoe-soedinenie/stalnaya-duga-s-poroshkovym-pokrytiem-chernaya-bez-rezby/
VBS.Системы крепления и монтажа | 190.Системы трубных зажимов | 2046826 | SBN25 SW | Дуга для трубы, черное покрытие Ø25 мм | Стальная дуга | Дуга 90° с муфтами для электромонтажных труб согласно EN 61386-1. С внутренней стенкой без заусенцев. | 930.44 | 1116.53 | ШТ | 25 | 25 | 1200 | B | 0.244 | 190 | 190 | 26 | 0.9386 | 4012196388080 | VBS.Системы крепления и монтажа | https://oborussia.ru/catalog/resheniya-dlya-promyshlennykh-obektov/sistemy-dlya-soedineniya-i-prokladki/trubnye-sistemy/fasonnye-detali-elektromontazhnye-truby-shtekernoe-soedinenie/stalnaya-duga-s-poroshkovym-pokrytiem-chernaya-bez-rezby/
VBS.Системы крепления и монтажа | 190.Системы трубных зажимов | 2046827 | SBN32 SW | Дуга для трубы, черное покрытие Ø32 мм | Стальная дуга | Дуга 90° с муфтами для электромонтажных труб согласно EN 61386-1. С внутренней стенкой без заусенцев. | 1129.26 | 1355.11 | ШТ | 20 | 20 | 540 | C | 0.41 | 254 | 254 | 33 | 2.129 | 4012196388127 | VBS.Системы крепления и монтажа | https://oborussia.ru/catalog/resheniya-dlya-promyshlennykh-obektov/sistemy-dlya-soedineniya-i-prokladki/trubnye-sistemy/fasonnye-detali-elektromontazhnye-truby-shtekernoe-soedinenie/stalnaya-duga-s-poroshkovym-pokrytiem-chernaya-bez-rezby/
VBS.Системы крепления и монтажа | 190.Системы трубных зажимов | 2046828 | SBN40 SW | Дуга для трубы, черное покрытие Ø40 мм | Стальная дуга | Дуга 90° с муфтами для электромонтажных труб согласно EN 61386-1. С внутренней стенкой без заусенцев. | 1965.46 | 2358.55 | ШТ | 15 | 15 | 360 | C | 0.689 | 279 | 279 | 41 | 3.1915 | 4012196388134 | VBS.Системы крепления и монтажа | https://oborussia.ru/catalog/resheniya-dlya-promyshlennykh-obektov/sistemy-dlya-soedineniya-i-prokladki/trubnye-sistemy/fasonnye-detali-elektromontazhnye-truby-shtekernoe-soedinenie/stalnaya-duga-s-poroshkovym-pokrytiem-chernaya-bez-rezby/
VBS.Системы крепления и монтажа | 190.Системы трубных зажимов | 2046829 | SBN50 SW | Дуга для трубы, черное покрытие Ø50 мм | Стальная дуга | Дуга 90° с муфтами для электромонтажных труб согласно EN 61386-1. С внутренней стенкой без заусенцев. | 2765.93 | 3319.12 | ШТ | 5 | 5 | 80 | C | 1.118 | 358 | 358 | 51 | 6.5364 | 4012196388141 | VBS.Системы крепления и монтажа | https://oborussia.ru/catalog/resheniya-dlya-promyshlennykh-obektov/sistemy-dlya-soedineniya-i-prokladki/trubnye-sistemy/fasonnye-detali-elektromontazhnye-truby-shtekernoe-soedinenie/stalnaya-duga-s-poroshkovym-pokrytiem-chernaya-bez-rezby/
VBS.Системы крепления и монтажа | 190.Системы трубных зажимов | 2046830 | SBN63 SW | Дуга для трубы, черное покрытие Ø63 мм | Стальная дуга | Дуга 90° с муфтами для электромонтажных труб согласно EN 61386-1. С внутренней стенкой без заусенцев. | 3683.64 | 4420.37 | ШТ | 3 | 3 | 33 | C | 1.742 | 446 | 446 | 64 | 12.7306 | 4012196388158 | VBS.Системы крепления и монтажа | https://oborussia.ru/catalog/resheniya-dlya-promyshlennykh-obektov/sistemy-dlya-soedineniya-i-prokladki/trubnye-sistemy/fasonnye-detali-elektromontazhnye-truby-shtekernoe-soedinenie/stalnaya-duga-s-poroshkovym-pokrytiem-chernaya-bez-rezby/
VBS.Системы крепления и монтажа | 190.Системы трубных зажимов | 2046840 | S16W G | Труба без резьбы, гальваническое цинкование ø16, 3000 мм | Стальная труба без резьбы | Электромонтажная труба согласно EN 61386-1 без резьбы на концах для механической защиты кабеля и проводов. С внутренней стенкой без заусенцев. С защитой от коррозии 2 класса (средняя). | 332 | 398.4 | М | 30 | 30 | 1500 | A | 0.37 | 3000 | 16 | 16 | 0.768 | 4012195924647 | VBS.Системы крепления и монтажа | https://oborussia.ru/
VBS.Системы крепления и монтажа | 190.Системы трубных зажимов | 2046841 | S20W G | Труба без резьбы, гальваническое цинкование ø20, 3000 мм | Стальная труба без резьбы | Электромонтажная труба согласно EN 61386-1 без резьбы на концах для механической защиты кабеля и проводов. С внутренней стенкой без заусенцев. С защитой от коррозии 2 класса (средняя). | 416 | 499.2 | М | 30 | 30 | 1110 | A | 0.447 | 3000 | 21 | 21 | 1.323 | 4012195924654 | VBS.Системы крепления и монтажа | https://oborussia.ru/
VBS.Системы крепления и монтажа | 190.Системы трубных зажимов | 2046842 | S25W G | Труба без резьбы, гальваническое цинкование ø25, 3000 мм | Стальная труба без резьбы | Электромонтажная труба согласно EN 61386-1 без резьбы на концах для механической защиты кабеля и проводов. С внутренней стенкой без заусенцев. С защитой от коррозии 2 класса (средняя). | 622 | 746.4 | М | 30 | 30 | 900 | A | 0.704 | 3000 | 25 | 25 | 1.875 | 4012195924661 | VBS.Системы крепления и монтажа | https://oborussia.ru/
VBS.Системы крепления и монтажа | 190.Системы трубных зажимов | 2046843 | S32W G | Труба без резьбы, гальваническое цинкование ø32, 3000 мм | Стальная труба без резьбы | Электромонтажная труба согласно EN 61386-1 без резьбы на концах для механической защиты кабеля и проводов. С внутренней стенкой без заусенцев. С защитой от коррозии 2 класса (средняя). | 825 | 990 | М | 21 | 21 | 714 | A | 0.912 | 3000 | 32 | 32 | 3.072 | 4012195924678 | VBS.Системы крепления и монтажа | https://oborussia.ru/
VBS.Системы крепления и монтажа | 190.Системы трубных зажимов | 2046844 | S40W G | Труба без резьбы, гальваническое цинкование ø40, 3000 мм | Стальная труба без резьбы | Электромонтажная труба согласно EN 61386-1 без резьбы на концах для механической защиты кабеля и проводов. С внутренней стенкой без заусенцев. С защитой от коррозии 2 класса (средняя). | 1055 | 1266 | М | 15 | 15 | 540 | C | 1.397 | 3000 | 40 | 40 | 4.8 | 4012195924685 | VBS.Системы крепления и монтажа | https://oborussia.ru/
VBS.Системы крепления и монтажа | 190.Системы трубных зажимов | 2046845 | S50W G | Труба без резьбы, гальваническое цинкование ø50, 3000 мм | Стальная труба без резьбы | Электромонтажная труба согласно EN 61386-1 без резьбы на концах для механической защиты кабеля и проводов. С внутренней стенкой без заусенцев. С защитой от коррозии 2 класса (средняя). | 1316.25 | 1579.5 | М | 15 | 15 | 420 | C | 1.76 | 3000 | 50 | 50 | 7.5 | 4012195924692 | VBS.Системы крепления и монтажа | https://oborussia.ru/
VBS.Системы крепления и монтажа | 190.Системы трубных зажимов | 2046846 | S63W G | Труба без резьбы, гальваническое цинкование ø63, 3000 мм | Стальная труба без резьбы | Электромонтажная труба согласно EN 61386-1 без резьбы на концах для механической защиты кабеля и проводов. С внутренней стенкой без заусенцев. С защитой от коррозии 2 класса (средняя). | 1838.78 | 2206.54 | М | 9 | 9 | 270 | C | 2.23 | 3000 | 63 | 63 | 11.907 | 4012195924708 | VBS.Системы крепления и монтажа | https://oborussia.ru/
VBS.Системы крепления и монтажа | 190.Системы трубных зажимов | 2046854 | SV16W G | Муфта соединительная, гальваническое цинкование Ø16 мм | Стальная муфта без резьбы | Муфта для соединения электромонтажных труб. С внутренней стенкой без заусенцев. | 201.29 | 241.55 | ШТ | 25 | 25 | 14400 | C | 0.021 | 50 | 19 | 19 | 0.01805 | 4012195924784 | VBS.Системы крепления и монтажа | https://oborussia.ru/
VBS.Системы крепления и монтажа | 190.Системы трубных зажимов | 2046855 | SV20W G | Муфта соединительная, гальваническое цинкование Ø20 мм | Стальная муфта без резьбы | Муфта для соединения электромонтажных труб. С внутренней стенкой без заусенцев. | 212.85 | 255.42 | ШТ | 50 | 50 | 8400 | A | 0.028 | 60 | 23 | 23 | 0.03174 | 4012195924791 | VBS.Системы крепления и монтажа | https://oborussia.ru/
VBS.Системы крепления и монтажа | 190.Системы трубных зажимов | 2046856 | SV25W G | Муфта соединительная, гальваническое цинкование Ø25 мм | Стальная муфта без резьбы | Муфта для соединения электромонтажных труб. С внутренней стенкой без заусенцев. | 257.9 | 309.48 | ШТ | 50 | 50 | 5600 | C | 0.048 | 60 | 28 | 28 | 0.04704 | 4012195924807 | VBS.Системы крепления и монтажа | https://oborussia.ru/
VBS.Системы крепления и монтажа | 190.Системы трубных зажимов | 2046857 | SV32W G | Муфта соединительная, гальваническое цинкование Ø32 мм | Стальная муфта без резьбы | Муфта для соединения электромонтажных труб. С внутренней стенкой без заусенцев. | 351.46 | 421.75 | ШТ | 50 | 50 | 4200 | C | 0.072 | 70 | 35 | 35 | 0.08575 | 4012195924814 | VBS.Системы крепления и монтажа | https://oborussia.ru/
VBS.Системы крепления и монтажа | 190.Системы трубных зажимов | 2046858 | SV40W G | Муфта соединительная, гальваническое цинкование Ø40 мм | Стальная муфта без резьбы | Муфта для соединения электромонтажных труб. С внутренней стенкой без заусенцев. | 442.13 | 530.56 | ШТ | 25 | 25 | 2100 | C | 0.132 | 80 | 44 | 44 | 0.15488 | 4012195924821 | VBS.Системы крепления и монтажа | https://oborussia.ru/
VBS.Системы крепления и монтажа | 190.Системы трубных зажимов | 2046859 | SV50W G | Муфта соединительная, гальваническое цинкование Ø50 мм | Стальная муфта без резьбы | Муфта для соединения электромонтажных труб. С внутренней стенкой без заусенцев. | 792.28 | 950.74 | ШТ | 10 | 10 | 1120 | C | 0.2 | 100 | 54 | 54 | 0.2916 | 4012195924838 | VBS.Системы крепления и монтажа | https://oborussia.ru/
VBS.Системы крепления и монтажа | 190.Системы трубных зажимов | 2046860 | SV63W G | Муфта соединительная, гальваническое цинкование Ø63 мм | Стальная муфта без резьбы | Муфта для соединения электромонтажных труб. С внутренней стенкой без заусенцев. | 1134.18 | 1361.02 | ШТ | 5 | 5 | 560 | C | 0.28 | 100 | 67 | 67 | 0.4489 | 4012195924845 | VBS.Системы крепления и монтажа | https://oborussia.ru/
VBS.Системы крепления и монтажа | 190.Системы трубных зажимов | 2046861 | SM16W G | Труба с резьбой, гальваническое цинкование M16x1,5,3000 мм | Стальная труба с резьбой | Электромонтажная труба согласно EN 61386-1 с резьбой на концах согласно DIN EN 60423 для механической защиты кабеля и проводов. С внутренней стенкой без заусенцев. С защитой от коррозии 2 класса (средняя). На каждую трубу навинчена соединительная муфта. | 561.32 | 673.58 | М | 30 | 30 | 1500 | C | 0.5039 | 3000 | 19 | 19 | 1.083 | 4012195924852 | VBS.Системы крепления и монтажа | https://oborussia.ru/
VBS.Системы крепления и монтажа | 190.Системы трубных зажимов | 2046862 | SM20W G | Труба с резьбой, гальваническое цинкование M20x1,5,3000 мм | Стальная труба с резьбой | Электромонтажная труба согласно EN 61386-1 с резьбой на концах согласно DIN EN 60423 для механической защиты кабеля и проводов. С внутренней стенкой без заусенцев. С защитой от коррозии 2 класса (средняя). На каждую трубу навинчена соединительная муфта. | 792.49 | 950.99 | М | 30 | 30 | 1110 | B | 0.66667 | 3000 | 23 | 23 | 1.587 | 4012195924869 | VBS.Системы крепления и монтажа | https://oborussia.ru/
VBS.Системы крепления и монтажа | 190.Системы трубных зажимов | 2046863 | SM25W G | Труба с резьбой, гальваническое цинкование M25x1,5,3000 мм | Стальная труба с резьбой | Электромонтажная труба согласно EN 61386-1 с резьбой на концах согласно DIN EN 60423 для механической защиты кабеля и проводов. С внутренней стенкой без заусенцев. С защитой от коррозии 2 класса (средняя). На каждую трубу навинчена соединительная муфта. | 888.1 | 1065.72 | М | 30 | 30 | 900 | C | 0.9229 | 3000 | 28 | 28 | 2.352 | 4012195924876 | VBS.Системы крепления и монтажа | https://oborussia.ru/
VBS.Системы крепления и монтажа | 190.Системы трубных зажимов | 2046864 | SM32W G | Труба с резьбой, гальваническое цинкование M32x1,5,3000 мм | Стальная труба с резьбой | Электромонтажная труба согласно EN 61386-1 с резьбой на концах согласно DIN EN 60423 для механической защиты кабеля и проводов. С внутренней стенкой без заусенцев. С защитой от коррозии 2 класса (средняя). На каждую трубу навинчена соединительная муфта. | 1116.31 | 1339.57 | М | 21 | 21 | 714 | C | 1.2 | 3000 | 35 | 35 | 3.675 | 4012195924883 | VBS.Системы крепления и монтажа | https://oborussia.ru/
VBS.Системы крепления и монтажа | 190.Системы трубных зажимов | 2046865 | SM40W G | Труба с резьбой, гальваническое цинкование M40x1,5,3000 мм | Стальная труба с резьбой | Электромонтажная труба согласно EN 61386-1 с резьбой на концах согласно DIN EN 60423 для механической защиты кабеля и проводов. С внутренней стенкой без заусенцев. С защитой от коррозии 2 класса (средняя). На каждую трубу навинчена соединительная муфта. | 1552.01 | 1862.41 | М | 15 | 15 | 540 | C | 1.5145 | 3000 | 43 | 43 | 5.547 | 4012195924890 | VBS.Системы крепления и монтажа | https://oborussia.ru/
VBS.Системы крепления и монтажа | 190.Системы трубных зажимов | 2046866 | SM50W G | Труба с резьбой, гальваническое цинкование M50x1,5,3000 мм | Стальная труба с резьбой | Электромонтажная труба согласно EN 61386-1 с резьбой на концах согласно DIN EN 60423 для механической защиты кабеля и проводов. С внутренней стенкой без заусенцев. С защитой от коррозии 2 класса (средняя). На каждую трубу навинчена соединительная муфта. | 2058.34 | 2470.01 | М | 15 | 15 | 420 | C | 1.9 | 3000 | 53 | 53 | 8.427 | 4012195924906 | VBS.Системы крепления и монтажа | https://oborussia.ru/
VBS.Системы крепления и монтажа | 190.Системы трубных зажимов | 2046867 | SM63W G | Труба с резьбой, гальваническое цинкование M63x1,5,3000 мм | Стальная труба с резьбой | Электромонтажная труба согласно EN 61386-1 с резьбой на концах согласно DIN EN 60423 для механической защиты кабеля и проводов. С внутренней стенкой без заусенцев. С защитой от коррозии 2 класса (средняя). На каждую трубу навинчена соединительная муфта. | 3029.07 | 3634.88 | М | 9 | 9 | 270 | C | 2.877 | 3000 | 66 | 66 | 13.068 | 4012195924913 | VBS.Системы крепления и монтажа | https://oborussia.ru/
VBS.Системы крепления и монтажа | 190.Системы трубных зажимов | 2046875 | SVM16W G | Муфта соединительная, гальваническое цинкование M16x1,5 мм | Стальная муфта с резьбой | Аксессуар: соединительная муфта для труб с резьбой в соответствии с DIN EN 60423 для соединения электромонтажных труб с дугами90°. | 205.68 | 246.82 | ШТ | 25 | 25 | 28000 | C | 0.0211 | 26 | 19 | 19 | 0.009386 | 4012195924999 | VBS.Системы крепления и монтажа | https://oborussia.ru/catalog/resheniya-dlya-promyshlennykh-obektov/sistemy-dlya-soedineniya-i-prokladki/trubnye-sistemy/soedinitel/stalnaya-mufta-s-rezboy-galvanicheskoe-tsinkovanie/
VBS.Системы крепления и монтажа | 190.Системы трубных зажимов | 2046876 | SVM20W G | Муфта соединительная, гальваническое цинкование M20x1,5 мм | Стальная муфта с резьбой | Аксессуар: соединительная муфта для труб с резьбой в соответствии с DIN EN 60423 для соединения электромонтажных труб с дугами90°. | 228.77 | 274.52 | ШТ | 50 | 50 | 18000 | B | 0.03 | 30 | 23 | 23 | 0.01587 | 4012195925002 | VBS.Системы крепления и монтажа | https://oborussia.ru/catalog/resheniya-dlya-promyshlennykh-obektov/sistemy-dlya-soedineniya-i-prokladki/trubnye-sistemy/soedinitel/stalnaya-mufta-s-rezboy-galvanicheskoe-tsinkovanie/
VBS.Системы крепления и монтажа | 190.Системы трубных зажимов | 2046877 | SVM25W G | Муфта соединительная, гальваническое цинкование M25x1,5 мм | Стальная муфта с резьбой | Аксессуар: соединительная муфта для труб с резьбой в соответствии с DIN EN 60423 для соединения электромонтажных труб с дугами90°. | 333.66 | 400.39 | ШТ | 50 | 50 | 11200 | C | 0.0503 | 40 | 28 | 28 | 0.03136 | 4012195925019 | VBS.Системы крепления и монтажа | https://oborussia.ru/catalog/resheniya-dlya-promyshlennykh-obektov/sistemy-dlya-soedineniya-i-prokladki/trubnye-sistemy/soedinitel/stalnaya-mufta-s-rezboy-galvanicheskoe-tsinkovanie/
VBS.Системы крепления и монтажа | 190.Системы трубных зажимов | 2046878 | SVM32W G | Муфта соединительная, гальваническое цинкование M32x1,5 мм | Стальная муфта с резьбой | Аксессуар: соединительная муфта для труб с резьбой в соответствии с DIN EN 60423 для соединения электромонтажных труб с дугами90°. | 430.05 | 516.06 | ШТ | 50 | 50 | 5600 | C | 0.088 | 40 | 36 | 36 | 0.05184 | 4012195925026 | VBS.Системы крепления и монтажа | https://oborussia.ru/catalog/resheniya-dlya-promyshlennykh-obektov/sistemy-dlya-soedineniya-i-prokladki/trubnye-sistemy/soedinitel/stalnaya-mufta-s-rezboy-galvanicheskoe-tsinkovanie/
VBS.Системы крепления и монтажа | 190.Системы трубных зажимов | 2046879 | SVM40W G | Муфта соединительная, гальваническое цинкование M40x1,5 мм | Стальная муфта с резьбой | Аксессуар: соединительная муфта для труб с резьбой в соответствии с DIN EN 60423 для соединения электромонтажных труб с дугами90°. | 515.88 | 619.06 | ШТ | 25 | 25 | 4200 | C | 0.1137 | 45 | 44 | 44 | 0.08712 | 4012195925033 | VBS.Системы крепления и монтажа | https://oborussia.ru/catalog/resheniya-dlya-promyshlennykh-obektov/sistemy-dlya-soedineniya-i-prokladki/trubnye-sistemy/soedinitel/stalnaya-mufta-s-rezboy-galvanicheskoe-tsinkovanie/
VBS.Системы крепления и монтажа | 190.Системы трубных зажимов | 2046880 | SVM50W G | Муфта соединительная, гальваническое цинкование M50x1,5 мм | Стальная муфта с резьбой | Аксессуар: соединительная муфта для труб с резьбой в соответствии с DIN EN 60423 для соединения электромонтажных труб с дугами90°. | 920.59 | 1104.71 | ШТ | 10 | 10 | 1680 | C | 0.1697 | 54 | 54 | 54 | 0.15746 | 4012195925040 | VBS.Системы крепления и монтажа | https://oborussia.ru/catalog/resheniya-dlya-promyshlennykh-obektov/sistemy-dlya-soedineniya-i-prokladki/trubnye-sistemy/soedinitel/stalnaya-mufta-s-rezboy-galvanicheskoe-tsinkovanie/
VBS.Системы крепления и монтажа | 190.Системы трубных зажимов | 2046881 | SVM63W G | Муфта соединительная, гальваническое цинкование M63x1,5 мм | Стальная муфта с резьбой | Аксессуар: соединительная муфта для труб с резьбой в соответствии с DIN EN 60423 для соединения электромонтажных труб с дугами90°. | 1172.69 | 1407.23 | ШТ | 5 | 5 | 840 | C | 0.3067 | 60 | 68 | 68 | 0.27744 | 4012195925057 | VBS.Системы крепления и монтажа | https://oborussia.ru/catalog/resheniya-dlya-promyshlennykh-obektov/sistemy-dlya-soedineniya-i-prokladki/trubnye-sistemy/soedinitel/stalnaya-mufta-s-rezboy-galvanicheskoe-tsinkovanie/
VBS.Системы крепления и монтажа | 190.Системы трубных зажимов | 2047588 | SKT16W ALU | Т-образная секция без резьбы Ø16 мм | Т-образная секция | Т-образная секция для соединения труб без резьбы. Со съемной крышкой для проводки и последующего контроля | 4476.7 | 5372.04 | ШТ | 5 | 5 | 3840 | C | 0.069 | 72 | 48 | 18 | 0.062208 | 4012195957799 | VBS.Системы крепления и монтажа | https://oborussia.ru/catalog/resheniya-dlya-promyshlennykh-obektov/sistemy-dlya-soedineniya-i-prokladki/trubnye-sistemy/aksessuary-dlya-elektromontazhnykh-trub/kontrolnye-detali/kontrolnaya-t-obraznaya-sektsiya-bez-rezby/
VBS.Системы крепления и монтажа | 190.Системы трубных зажимов | 2047589 | SKT20W ALU | Т-образная секция без резьбы Ø20 мм | Т-образная секция | Т-образная секция для соединения труб без резьбы. Со съемной крышкой для проводки и последующего контроля | 4709.98 | 5651.98 | ШТ | 5 | 5 | 1800 | C | 0.129 | 102 | 65 | 22 | 0.14586 | 4012195957805 | VBS.Системы крепления и монтажа | https://oborussia.ru/catalog/resheniya-dlya-promyshlennykh-obektov/sistemy-dlya-soedineniya-i-prokladki/trubnye-sistemy/aksessuary-dlya-elektromontazhnykh-trub/kontrolnye-detali/kontrolnaya-t-obraznaya-sektsiya-bez-rezby/
VBS.Системы крепления и монтажа | 190.Системы трубных зажимов | 2047590 | SKT25W ALU | Т-образная секция без резьбы Ø25 мм | Т-образная секция | Т-образная секция для соединения труб без резьбы. Со съемной крышкой для проводки и последующего контроля | 4945.84 | 5935.01 | ШТ | 5 | 5 | 1120 | C | 0.215 | 115 | 75 | 27 | 0.23287 | 4012195957812 | VBS.Системы крепления и монтажа | https://oborussia.ru/catalog/resheniya-dlya-promyshlennykh-obektov/sistemy-dlya-soedineniya-i-prokladki/trubnye-sistemy/aksessuary-dlya-elektromontazhnykh-trub/kontrolnye-detali/kontrolnaya-t-obraznaya-sektsiya-bez-rezby/
VBS.Системы крепления и монтажа | 190.Системы трубных зажимов | 2047591 | SKT32W ALU | Т-образная секция без резьбы Ø32 мм | Т-образная секция | Т-образная секция для соединения труб без резьбы. Со съемной крышкой для проводки и последующего контроля | 5985.32 | 7182.38 | ШТ | 4 | 4 | 448 | C | 0.453 | 156 | 96 | 34 | 0.50918 | 4012195957829 | VBS.Системы крепления и монтажа | https://oborussia.ru/catalog/resheniya-dlya-promyshlennykh-obektov/sistemy-dlya-soedineniya-i-prokladki/trubnye-sistemy/aksessuary-dlya-elektromontazhnykh-trub/kontrolnye-detali/kontrolnaya-t-obraznaya-sektsiya-bez-rezby/
VBS.Системы крепления и монтажа | 190.Системы трубных зажимов | 2047592 | SKT40W ALU | Т-образная секция без резьбы Ø40 мм | Т-образная секция | Т-образная секция для соединения труб без резьбы. Со съемной крышкой для проводки и последующего контроля | 10153.51 | 12184.21 | ШТ | 4 | 4 | 336 | C | 0.328 | 156 | 96 | 41 | 0.61402 | 4012195957836 | VBS.Системы крепления и монтажа | https://oborussia.ru/catalog/resheniya-dlya-promyshlennykh-obektov/sistemy-dlya-soedineniya-i-prokladki/trubnye-sistemy/aksessuary-dlya-elektromontazhnykh-trub/kontrolnye-detali/kontrolnaya-t-obraznaya-sektsiya-bez-rezby/
VBS.Системы крепления и монтажа | 190.Системы трубных зажимов | 2047593 | SKT50W ALU | Т-образная секция без резьбы Ø50 мм | Т-образная секция | Т-образная секция для соединения труб без резьбы. Со съемной крышкой для проводки и последующего контроля | 14889.48 | 17867.38 | ШТ | 2 | 2 | 200 | C | 0.531 | 194 | 125 | 51 | 1.2368 | 4012195957843 | VBS.Системы крепления и монтажа | https://oborussia.ru/catalog/resheniya-dlya-promyshlennykh-obektov/sistemy-dlya-soedineniya-i-prokladki/trubnye-sistemy/aksessuary-dlya-elektromontazhnykh-trub/kontrolnye-detali/kontrolnaya-t-obraznaya-sektsiya-bez-rezby/
VBS.Системы крепления и монтажа | 190.Системы трубных зажимов | 2047604 | SKTM16W ALU | Т-образная секция с резьбой M16x1,5 мм | Т-образная секция | Т-образная секция с внутренней резьбой. Со съемной крышкой для проводки и последующего контроля | 4515.56 | 5418.67 | ШТ | 5 | 5 | 3840 | B | 0.072 | 72 | 48 | 18 | 0.062208 | 4012195957737 | VBS.Системы крепления и монтажа | https://oborussia.ru/catalog/resheniya-dlya-promyshlennykh-obektov/sistemy-dlya-soedineniya-i-prokladki/trubnye-sistemy/aksessuary-dlya-elektromontazhnykh-trub/kontrolnye-detali/kontrolnaya-t-obraznaya-sektsiya-s-rezboy/
VBS.Системы крепления и монтажа | 190.Системы трубных зажимов | 2047605 | SKTM20W ALU | Т-образная секция с резьбой M20x1,5 мм | Т-образная секция | Т-образная секция с внутренней резьбой. Со съемной крышкой для проводки и последующего контроля | 4746.29 | 5695.55 | ШТ | 5 | 5 | 1800 | C | 0.135 | 102 | 65 | 22 | 0.14586 | 4012195957744 | VBS.Системы крепления и монтажа | https://oborussia.ru/catalog/resheniya-dlya-promyshlennykh-obektov/sistemy-dlya-soedineniya-i-prokladki/trubnye-sistemy/aksessuary-dlya-elektromontazhnykh-trub/kontrolnye-detali/kontrolnaya-t-obraznaya-sektsiya-s-rezboy/
VBS.Системы крепления и монтажа | 190.Системы трубных зажимов | 2047606 | SKTM25W ALU | Т-образная секция с резьбой M25x1,5 мм | Т-образная секция | Т-образная секция с внутренней резьбой. Со съемной крышкой для проводки и последующего контроля | 4989.93 | 5987.92 | ШТ | 5 | 5 | 1120 | C | 0.22 | 115 | 75 | 27 | 0.23287 | 4012195957751 | VBS.Системы крепления и монтажа | https://oborussia.ru/catalog/resheniya-dlya-promyshlennykh-obektov/sistemy-dlya-soedineniya-i-prokladki/trubnye-sistemy/aksessuary-dlya-elektromontazhnykh-trub/kontrolnye-detali/kontrolnaya-t-obraznaya-sektsiya-s-rezboy/
VBS.Системы крепления и монтажа | 190.Системы трубных зажимов | 2047607 | SKTM32W ALU | Т-образная секция с резьбой M32x1,5 мм | Т-образная секция | Т-образная секция с внутренней резьбой. Со съемной крышкой для проводки и последующего контроля | 6044.97 | 7253.96 | ШТ | 4 | 4 | 448 | C | 0.466 | 156 | 96 | 34 | 0.50918 | 4012195957768 | VBS.Системы крепления и монтажа | https://oborussia.ru/catalog/resheniya-dlya-promyshlennykh-obektov/sistemy-dlya-soedineniya-i-prokladki/trubnye-sistemy/aksessuary-dlya-elektromontazhnykh-trub/kontrolnye-detali/kontrolnaya-t-obraznaya-sektsiya-s-rezboy/
VBS.Системы крепления и монтажа | 190.Системы трубных зажимов | 2047608 | SKTM40W ALU | Т-образная секция с резьбой M40x1,5 мм | Т-образная секция | Т-образная секция с внутренней резьбой. Со съемной крышкой для проводки и последующего контроля | 10236.5 | 12283.8 | ШТ | 4 | 4 | 336 | C | 0.34 | 156 | 96 | 41 | 0.61402 | 4012195957775 | VBS.Системы крепления и монтажа | https://oborussia.ru/catalog/resheniya-dlya-promyshlennykh-obektov/sistemy-dlya-soedineniya-i-prokladki/trubnye-sistemy/aksessuary-dlya-elektromontazhnykh-trub/kontrolnye-detali/kontrolnaya-t-obraznaya-sektsiya-s-rezboy/
VBS.Системы крепления и монтажа | 190.Системы трубных зажимов | 2047609 | SKTM50W ALU | Т-образная секция с резьбой M50x1,5 мм | Т-образная секция | Т-образная секция с внутренней резьбой. Со съемной крышкой для проводки и последующего контроля | 15006.09 | 18007.31 | ШТ | 2 | 2 | 200 | C | 0.563 | 194 | 125 | 51 | 1.2368 | 4012195957782 | VBS.Системы крепления и монтажа | https://oborussia.ru/catalog/resheniya-dlya-promyshlennykh-obektov/sistemy-dlya-soedineniya-i-prokladki/trubnye-sistemy/aksessuary-dlya-elektromontazhnykh-trub/kontrolnye-detali/kontrolnaya-t-obraznaya-sektsiya-s-rezboy/
VBS.Системы крепления и монтажа | 190.Системы трубных зажимов | 2047728 | KVH16 LGR | Муфта соединительная пластик Ø16 мм | Соединительная муфта | Аксессуары : Соединитель для труб согласно EN 61386 (код: 4421), для безгалогенных монтажных труб и угловых секций без резьбы. | 51.1 | 61.32 | ШТ | 50 | 50 | 3200 | C | 0.004 | 39 | 20 | 20 | 0.0156 | 4012195623083 | VBS.Системы крепления и монтажа | https://oborussia.ru/catalog/resheniya-dlya-promyshlennykh-obektov/sistemy-dlya-soedineniya-i-prokladki/trubnye-sistemy/soedinitel/soedinitel-dlya-trub-iz-plastika-bez-soderzhaniya-galogenov/
VBS.Системы крепления и монтажа | 190.Системы трубных зажимов | 2047729 | KVH20 LGR | Муфта соединительная пластик Ø20 мм | Соединительная муфта | Аксессуары : Соединитель для труб согласно EN 61386 (код: 4421), для безгалогенных монтажных труб и угловых секций без резьбы. | 57.56 | 69.07 | ШТ | 50 | 50 | 3200 | C | 0.007 | 48 | 24 | 24 | 0.027648 | 4012195623090 | VBS.Системы крепления и монтажа | https://oborussia.ru/catalog/resheniya-dlya-promyshlennykh-obektov/sistemy-dlya-soedineniya-i-prokladki/trubnye-sistemy/soedinitel/soedinitel-dlya-trub-iz-plastika-bez-soderzhaniya-galogenov/
VBS.Системы крепления и монтажа | 190.Системы трубных зажимов | 2047730 | KVH25 LGR | Муфта соединительная пластик Ø25 мм | Соединительная муфта | Аксессуары : Соединитель для труб согласно EN 61386 (код: 4421), для безгалогенных монтажных труб и угловых секций без резьбы. | 70.37 | 84.44 | ШТ | 50 | 50 | 3200 | C | 0.009 | 54 | 29 | 29 | 0.045414 | 4012195623106 | VBS.Системы крепления и монтажа | https://oborussia.ru/catalog/resheniya-dlya-promyshlennykh-obektov/sistemy-dlya-soedineniya-i-prokladki/trubnye-sistemy/soedinitel/soedinitel-dlya-trub-iz-plastika-bez-soderzhaniya-galogenov/
VBS.Системы крепления и монтажа | 190.Системы трубных зажимов | 2047731 | KVH32 LGR | Муфта соединительная пластик Ø32 мм | Соединительная муфта | Аксессуары : Соединитель для труб согласно EN 61386 (код: 4421), для безгалогенных монтажных труб и угловых секций без резьбы. | 115.18 | 138.22 | ШТ | 25 | 25 | 1600 | C | 0.013 | 62 | 36 | 36 | 0.080352 | 4012195623144 | VBS.Системы крепления и монтажа | https://oborussia.ru/catalog/resheniya-dlya-promyshlennykh-obektov/sistemy-dlya-soedineniya-i-prokladki/trubnye-sistemy/soedinitel/soedinitel-dlya-trub-iz-plastika-bez-soderzhaniya-galogenov/
VBS.Системы крепления и монтажа | 190.Системы трубных зажимов | 2047732 | KVH40 LGR | Муфта соединительная пластик Ø40 мм | Соединительная муфта | Аксессуары : Соединитель для труб согласно EN 61386 (код: 4421), для безгалогенных монтажных труб и угловых секций без резьбы. | 159.93 | 191.92 | ШТ | 25 | 25 | 800 | C | 0.023 | 64 | 45 | 45 | 0.1296 | 4012195623151 | VBS.Системы крепления и монтажа | https://oborussia.ru/catalog/resheniya-dlya-promyshlennykh-obektov/sistemy-dlya-soedineniya-i-prokladki/trubnye-sistemy/soedinitel/soedinitel-dlya-trub-iz-plastika-bez-soderzhaniya-galogenov/
VBS.Системы крепления и монтажа | 190.Системы трубных зажимов | 2047733 | KVH50 LGR | Муфта соединительная пластик Ø50 мм | Соединительная муфта | Аксессуары : Соединитель для труб согласно EN 61386 (код: 4421), для безгалогенных монтажных труб и угловых секций без резьбы. | 345.42 | 414.5 | ШТ | 10 | 10 | 640 | C | 0.044 | 93 | 55 | 55 | 0.28132 | 4012195623168 | VBS.Системы крепления и монтажа | https://oborussia.ru/catalog/resheniya-dlya-promyshlennykh-obektov/sistemy-dlya-soedineniya-i-prokladki/trubnye-sistemy/soedinitel/soedinitel-dlya-trub-iz-plastika-bez-soderzhaniya-galogenov/
VBS.Системы крепления и монтажа | 190.Системы трубных зажимов | 2047734 | KVH63 LGR | Муфта соединительная пластик Ø63 мм | Соединительная муфта | Аксессуары : Соединитель для труб согласно EN 61386 (код: 4421), для безгалогенных монтажных труб и угловых секций без резьбы. | 460.5 | 552.6 | ШТ | 5 | 5 | 320 | C | 0.067 | 103 | 69 | 69 | 0.49038 | 4012195623175 | VBS.Системы крепления и монтажа | https://oborussia.ru/catalog/resheniya-dlya-promyshlennykh-obektov/sistemy-dlya-soedineniya-i-prokladki/trubnye-sistemy/soedinitel/soedinitel-dlya-trub-iz-plastika-bez-soderzhaniya-galogenov/
VBS.Системы крепления и монтажа | 190.Системы трубных зажимов | 2047736 | KBH16 LGR | Дуга для трубы, пластик Ø16 мм | Дуга для трубы | Аксессуары: дуга на 90 ° согласно EN 61386 (код: 4421) для электромонтажных труб, не содержащих галогенов. | 470.04 | 564.05 | ШТ | 10 | 10 | 320 | C | 0.025 | 178 | 178 | 16 | 0.50694 | 4012195623182 | VBS.Системы крепления и монтажа | https://oborussia.ru/catalog/resheniya-dlya-promyshlennykh-obektov/sistemy-dlya-soedineniya-i-prokladki/trubnye-sistemy/fasonnye-detali-elektromontazhnye-truby-shtekernoe-soedinenie/duga-dlya-truby-iz-plastika-bez-soderzhaniya-galogenov/
VBS.Системы крепления и монтажа | 190.Системы трубных зажимов | 2047738 | KBH20 LGR | Дуга для трубы, пластик Ø20 мм | Дуга для трубы | Аксессуары: дуга на 90 ° согласно EN 61386 (код: 4421) для электромонтажных труб, не содержащих галогенов. | 495.13 | 594.16 | ШТ | 25 | 25 | 800 | C | 0.032 | 183 | 183 | 20 | 0.66978 | 4012195623199 | VBS.Системы крепления и монтажа | https://oborussia.ru/catalog/resheniya-dlya-promyshlennykh-obektov/sistemy-dlya-soedineniya-i-prokladki/trubnye-sistemy/fasonnye-detali-elektromontazhnye-truby-shtekernoe-soedinenie/duga-dlya-truby-iz-plastika-bez-soderzhaniya-galogenov/
VBS.Системы крепления и монтажа | 190.Системы трубных зажимов | 2047739 | KBH25 LGR | Дуга для трубы, пластик Ø25 мм | Дуга для трубы | Аксессуары: дуга на 90 ° согласно EN 61386 (код: 4421) для электромонтажных труб, не содержащих галогенов. | 556.86 | 668.23 | ШТ | 25 | 25 | 1400 | C | 0.049 | 182 | 182 | 25 | 0.8281 | 4012195623205 | VBS.Системы крепления и монтажа | https://oborussia.ru/catalog/resheniya-dlya-promyshlennykh-obektov/sistemy-dlya-soedineniya-i-prokladki/trubnye-sistemy/fasonnye-detali-elektromontazhnye-truby-shtekernoe-soedinenie/duga-dlya-truby-iz-plastika-bez-soderzhaniya-galogenov/
VBS.Системы крепления и монтажа | 190.Системы трубных зажимов | 2047740 | KBH32 LGR | Дуга для трубы, пластик Ø32 мм | Дуга для трубы | Аксессуары: дуга на 90 ° согласно EN 61386 (код: 4421) для электромонтажных труб, не содержащих галогенов. | 850.73 | 1020.88 | ШТ | 25 | 25 | 800 | C | 0.079 | 263 | 263 | 32 | 2.2134 | 4012195623212 | VBS.Системы крепления и монтажа | https://oborussia.ru/catalog/resheniya-dlya-promyshlennykh-obektov/sistemy-dlya-soedineniya-i-prokladki/trubnye-sistemy/fasonnye-detali-elektromontazhnye-truby-shtekernoe-soedinenie/duga-dlya-truby-iz-plastika-bez-soderzhaniya-galogenov/
VBS.Системы крепления и монтажа | 190.Системы трубных зажимов | 2047741 | KBH40 LGR | Дуга для трубы, пластик Ø40 мм | Дуга для трубы | Аксессуары: дуга на 90 ° согласно EN 61386 (код: 4421) для электромонтажных труб, не содержащих галогенов. | 1119.34 | 1343.21 | ШТ | 10 | 10 | 200 | C | 0.124 | 307 | 307 | 40 | 3.77 | 4012195623229 | VBS.Системы крепления и монтажа | https://oborussia.ru/catalog/resheniya-dlya-promyshlennykh-obektov/sistemy-dlya-soedineniya-i-prokladki/trubnye-sistemy/fasonnye-detali-elektromontazhnye-truby-shtekernoe-soedinenie/duga-dlya-truby-iz-plastika-bez-soderzhaniya-galogenov/
VBS.Системы крепления и монтажа | 190.Системы трубных зажимов | 2047742 | KBH50 LGR | Дуга для трубы, пластик Ø50 мм | Дуга для трубы | Аксессуары: дуга на 90 ° согласно EN 61386 (код: 4421) для электромонтажных труб, не содержащих галогенов. | 1784.55 | 2141.46 | ШТ | 5 | 5 | 100 | C | 0.207 | 369 | 369 | 50 | 6.808 | 4012195623236 | VBS.Системы крепления и монтажа | https://oborussia.ru/catalog/resheniya-dlya-promyshlennykh-obektov/sistemy-dlya-soedineniya-i-prokladki/trubnye-sistemy/fasonnye-detali-elektromontazhnye-truby-shtekernoe-soedinenie/duga-dlya-truby-iz-plastika-bez-soderzhaniya-galogenov/
VBS.Системы крепления и монтажа | 190.Системы трубных зажимов | 2047743 | KBH63 LGR | Дуга для трубы, пластик Ø63 мм | Дуга для трубы | Аксессуары: дуга на 90 ° согласно EN 61386 (код: 4421) для электромонтажных труб, не содержащих галогенов. | 2360.16 | 2832.19 | ШТ | 5 | 5 | 30 | C | 0.398 | 460 | 160 | 63 | 4.6368 | 4012195623243 | VBS.Системы крепления и монтажа | https://oborussia.ru/catalog/resheniya-dlya-promyshlennykh-obektov/sistemy-dlya-soedineniya-i-prokladki/trubnye-sistemy/fasonnye-detali-elektromontazhnye-truby-shtekernoe-soedinenie/duga-dlya-truby-iz-plastika-bez-soderzhaniya-galogenov/
VBS.Системы крепления и монтажа | 190.Системы трубных зажимов | 2047812 | 129 TB M16 | Концевик серый разборный M16 | Заглушка для трубы, разъемная | Разъемные заглушки для установки на метрические электромонтажные трубы. Разъемные заглушки могут применяться на существующих установках в ходе проведения стандартных ремонтных работ. Кабель при этом отсоединять не нужно, что существенно ускоряет монтаж. | 38.9 | 46.68 | ШТ | 50 | 50 | 19200 | A | 0.004 | 20 | 20 | 30 | 0.012 | 4012196332243 | VBS.Системы крепления и монтажа | https://oborussia.ru/
VBS.Системы крепления и монтажа | 190.Системы трубных зажимов | 2047831 | 129 TB M20 | Концевик серый разборный M20 | Заглушка для трубы, разъемная | Разъемные заглушки для установки на метрические электромонтажные трубы. Разъемные заглушки могут применяться на существующих установках в ходе проведения стандартных ремонтных работ. Кабель при этом отсоединять не нужно, что существенно ускоряет монтаж. | 55.62 | 66.74 | ШТ | 50 | 50 | 14400 | B | 0.0044 | 24 | 24 | 30 | 0.01728 | 4012196332250 | VBS.Системы крепления и монтажа | https://oborussia.ru/
VBS.Системы крепления и монтажа | 190.Системы трубных зажимов | 2047839 | 129 TB M25 | Концевик серый разборный M25 | Заглушка для трубы, разъемная | Разъемные заглушки для установки на метрические электромонтажные трубы. Разъемные заглушки могут применяться на существующих установках в ходе проведения стандартных ремонтных работ. Кабель при этом отсоединять не нужно, что существенно ускоряет монтаж. | 72 | 86.4 | ШТ | 50 | 50 | 9600 | A | 0.005 | 30 | 30 | 30 | 0.027 | 4012196332267 | VBS.Системы крепления и монтажа | https://oborussia.ru/
VBS.Системы крепления и монтажа | 190.Системы трубных зажимов | 2047855 | 129 TB M32 | Концевик серый разборный M32 | Заглушка для трубы, разъемная | Разъемные заглушки для установки на метрические электромонтажные трубы. Разъемные заглушки могут применяться на существующих установках в ходе проведения стандартных ремонтных работ. Кабель при этом отсоединять не нужно, что существенно ускоряет монтаж. | 96.28 | 115.54 | ШТ | 50 | 50 | 7200 | A | 0.00656 | 36 | 36 | 30 | 0.03888 | 4012196332274 | VBS.Системы крепления и монтажа | https://oborussia.ru/
VBS.Системы крепления и монтажа | 190.Системы трубных зажимов | 2047863 | 129 TB M40 | Концевик серый разборный M40 | Заглушка для трубы, разъемная | Разъемные заглушки для установки на метрические электромонтажные трубы. Разъемные заглушки могут применяться на существующих установках в ходе проведения стандартных ремонтных работ. Кабель при этом отсоединять не нужно, что существенно ускоряет монтаж. | 165.55 | 198.66 | ШТ | 30 | 30 | 4320 | C | 0.0079 | 44 | 44 | 30 | 0.05808 | 4012196332281 | VBS.Системы крепления и монтажа | https://oborussia.ru/
VBS.Системы крепления и монтажа | 190.Системы трубных зажимов | 2047890 | 129 TB M50 | Концевик серый разборный M50 | Заглушка для трубы, разъемная | Разъемные заглушки для установки на метрические электромонтажные трубы. Разъемные заглушки могут применяться на существующих установках в ходе проведения стандартных ремонтных работ. Кабель при этом отсоединять не нужно, что существенно ускоряет монтаж. | 237.49 | 284.99 | ШТ | 30 | 30 | 4320 | C | 0.00935 | 53 | 53 | 30 | 0.08427 | 4012196332311 | VBS.Системы крепления и монтажа | https://oborussia.ru/
VBS.Системы крепления и монтажа | 190.Системы трубных зажимов | 2047898 | 129 TB M63 | Концевик серый разборный M63 | Заглушка для трубы, разъемная | Разъемные заглушки для установки на метрические электромонтажные трубы. Разъемные заглушки могут применяться на существующих установках в ходе проведения стандартных ремонтных работ. Кабель при этом отсоединять не нужно, что существенно ускоряет монтаж. | 308.52 | 370.22 | ШТ | 20 | 20 | 2880 | C | 0.0114 | 67 | 67 | 30 | 0.13467 | 4012196332328 | VBS.Системы крепления и монтажа | https://oborussia.ru/
VBS.Системы крепления и монтажа | 190.Системы трубных зажимов | 2047936 | 129 TB M16 SW | Концевик черный разборный M16 | Заглушка для трубы, разъемная | Разъемные заглушки для установки на метрические электромонтажные трубы. Разъемные заглушки могут применяться на существующих установках в ходе проведения стандартных ремонтных работ. Кабель при этом отсоединять не нужно, что существенно ускоряет монтаж. | 39.51 | 47.41 | ШТ | 50 | 50 | 16800 | C | 0.004 | 20 | 20 | 30 | 0.012 | 4012196332335 | VBS.Системы крепления и монтажа | https://oborussia.ru/
VBS.Системы крепления и монтажа | 190.Системы трубных зажимов | 2047944 | 129 TB M20 SW | Концевик черный разборный M20 | Заглушка для трубы, разъемная | Разъемные заглушки для установки на метрические электромонтажные трубы. Разъемные заглушки могут применяться на существующих установках в ходе проведения стандартных ремонтных работ. Кабель при этом отсоединять не нужно, что существенно ускоряет монтаж. | 62.5 | 75 | ШТ | 50 | 50 | 14400 | B | 0.0044 | 24 | 24 | 30 | 0.01728 | 4012196332342 | VBS.Системы крепления и монтажа | https://oborussia.ru/
VBS.Системы крепления и монтажа | 190.Системы трубных зажимов | 2047952 | 129 TB M25 SW | Концевик черный разборный M25 | Заглушка для трубы, разъемная | Разъемные заглушки для установки на метрические электромонтажные трубы. Разъемные заглушки могут применяться на существующих установках в ходе проведения стандартных ремонтных работ. Кабель при этом отсоединять не нужно, что существенно ускоряет монтаж. | 72 | 86.4 | ШТ | 50 | 50 | 9600 | B | 0.005 | 30 | 30 | 30 | 0.027 | 4012196332373 | VBS.Системы крепления и монтажа | https://oborussia.ru/
VBS.Системы крепления и монтажа | 190.Системы трубных зажимов | 2047971 | 129 TB M32 SW | Концевик черный разборный M32 | Заглушка для трубы, разъемная | Разъемные заглушки для установки на метрические электромонтажные трубы. Разъемные заглушки могут применяться на существующих установках в ходе проведения стандартных ремонтных работ. Кабель при этом отсоединять не нужно, что существенно ускоряет монтаж. | 97.81 | 117.37 | ШТ | 50 | 50 | 8400 | C | 0.00656 | 36 | 36 | 30 | 0.03888 | 4012196332380 | VBS.Системы крепления и монтажа | https://oborussia.ru/
VBS.Системы крепления и монтажа | 190.Системы трубных зажимов | 2047979 | 129 TB M40 SW | Концевик черный разборный M40 | Заглушка для трубы, разъемная | Разъемные заглушки для установки на метрические электромонтажные трубы. Разъемные заглушки могут применяться на существующих установках в ходе проведения стандартных ремонтных работ. Кабель при этом отсоединять не нужно, что существенно ускоряет монтаж. | 165.55 | 198.66 | ШТ | 30 | 30 | 5040 | C | 0.0079 | 44 | 44 | 30 | 0.05808 | 4012196332397 | VBS.Системы крепления и монтажа | https://oborussia.ru/
VBS.Системы крепления и монтажа | 190.Системы трубных зажимов | 2047987 | 129 TB M50 SW | Концевик черный разборный M50 | Заглушка для трубы, разъемная | Разъемные заглушки для установки на метрические электромонтажные трубы. Разъемные заглушки могут применяться на существующих установках в ходе проведения стандартных ремонтных работ. Кабель при этом отсоединять не нужно, что существенно ускоряет монтаж. | 237.49 | 284.99 | ШТ | 30 | 30 | 3000 | C | 0.00935 | 53 | 53 | 30 | 0.08427 | 4012196332403 | VBS.Системы крепления и монтажа | https://oborussia.ru/
VBS.Системы крепления и монтажа | 190.Системы трубных зажимов | 2047995 | 129 TB M63 SW | Концевик черный разборный M63 | Заглушка для трубы, разъемная | Разъемные заглушки для установки на метрические электромонтажные трубы. Разъемные заглушки могут применяться на существующих установках в ходе проведения стандартных ремонтных работ. Кабель при этом отсоединять не нужно, что существенно ускоряет монтаж. | 308.52 | 370.22 | ШТ | 20 | 20 | 2000 | C | 0.0114 | 67 | 67 | 30 | 0.13467 | 4012196332434 | VBS.Системы крепления и монтажа | https://oborussia.ru/
VBS.Системы крепления и монтажа | 190.Системы трубных зажимов | 2153572 | SQ 1632 | Ножницы для каналов Quick 16-32 мм | Ножницы для каналов Quick | Для точной и ровной резки трубQuick-Pipe, диаметромØ 16-32 мм. | 17676.83 | 21212.2 | ШТ | 1 | 1 | 1120 | B | 0.4 | 220 | 50 | 30 | 0.33 | 4012195028154 | VBS.Системы крепления и монтажа | https://oborussia.ru/catalog/resheniya-dlya-promyshlennykh-obektov/sistemy-dlya-soedineniya-i-prokladki/trubnye-sistemy/aksessuary-dlya-elektromontazhnykh-trub/aksessuary-dlya-sistemy-trub/nozhnitsy-dlya-rezki-trub-sistemy-quick-pipe/
VBS.Системы крепления и монтажа | 190.Системы трубных зажимов | 2153839 | 3000 TMS M16 LGR | Т-образное соединение для труб Quick-pipe, M16 | Т-образное соединение для труб | Фасонная деталь для электромонтажных труб для создания T-образных секций. Подходит для труб Quick-Pipe или гофрированных труб. Закрытие и открытие без инструментов. Возможно применение в диапазоне температур от -25° до +60° C. | 220.78 | 264.94 | ШТ | 10 | 10 | 4800 | C | 0.00798 | 120 | 95 | 9 | 0.1026 | 4012196868384 | VBS.Системы крепления и монтажа | https://oborussia.ru/catalog/resheniya-dlya-promyshlennykh-obektov/sistemy-dlya-soedineniya-i-prokladki/trubnye-sistemy/fasonnye-detali-elektromontazhnye-truby-shtekernoe-soedinenie/t-obraznaya-sektsiya-dlya-truby-quick-pipe-svetlo-seraya/
VBS.Системы крепления и монтажа | 190.Системы трубных зажимов | 2153841 | 3000 TMS M20 LGR | Т-образное соединение для труб Quick-pipe, M20 | Т-образное соединение для труб | Фасонная деталь для электромонтажных труб для создания T-образных секций. Подходит для труб Quick-Pipe или гофрированных труб. Закрытие и открытие без инструментов. Возможно применение в диапазоне температур от -25° до +60° C. | 267.7 | 321.24 | ШТ | 5 | 5 | 2040 | C | 0.01401 | 140 | 110 | 12 | 0.1848 | 4012196868414 | VBS.Системы крепления и монтажа | https://oborussia.ru/catalog/resheniya-dlya-promyshlennykh-obektov/sistemy-dlya-soedineniya-i-prokladki/trubnye-sistemy/fasonnye-detali-elektromontazhnye-truby-shtekernoe-soedinenie/t-obraznaya-sektsiya-dlya-truby-quick-pipe-svetlo-seraya/
VBS.Системы крепления и монтажа | 190.Системы трубных зажимов | 2153843 | 3000 TMS M25 LGR | Т-образное соединение для труб Quick-pipe, M25 | Т-образное соединение для труб | Фасонная деталь для электромонтажных труб для создания T-образных секций. Подходит для труб Quick-Pipe или гофрированных труб. Закрытие и открытие без инструментов. Возможно применение в диапазоне температур от -25° до +60° C. | 291.35 | 349.62 | ШТ | 5 | 5 | 1920 | B | 0.01977 | 158 | 123 | 14 | 0.27208 | 4012196868551 | VBS.Системы крепления и монтажа | https://oborussia.ru/catalog/resheniya-dlya-promyshlennykh-obektov/sistemy-dlya-soedineniya-i-prokladki/trubnye-sistemy/fasonnye-detali-elektromontazhnye-truby-shtekernoe-soedinenie/t-obraznaya-sektsiya-dlya-truby-quick-pipe-svetlo-seraya/
VBS.Системы крепления и монтажа | 190.Системы трубных зажимов | 2153845 | 3000 TMS M32 LGR | Т-образное соединение для труб Quick-pipe, M32 | Т-образное соединение для труб | Фасонная деталь для электромонтажных труб для создания T-образных секций. Подходит для труб Quick-Pipe или гофрированных труб. Закрытие и открытие без инструментов. Возможно применение в диапазоне температур от -25° до +60° C. | 326.13 | 391.36 | ШТ | 5 | 5 | 1440 | C | 0.02511 | 177 | 135 | 18 | 0.43011 | 4012196868568 | VBS.Системы крепления и монтажа | https://oborussia.ru/catalog/resheniya-dlya-promyshlennykh-obektov/sistemy-dlya-soedineniya-i-prokladki/trubnye-sistemy/fasonnye-detali-elektromontazhnye-truby-shtekernoe-soedinenie/t-obraznaya-sektsiya-dlya-truby-quick-pipe-svetlo-seraya/
VBS.Системы крепления и монтажа | 190.Системы трубных зажимов | 2153904 | 2953 M16 LGR | Труба пластиковая жесткая Quick-Pipe, IP 44, M16, св серый, длина 2 м | Труба пластиковая | Система пластиковых трубQuick-Pipe объединяет в себе преимущества кабельных коробов и электромонтажных труб. Она позволяет легко и безопасно проложить на потолке или стенах различные типы кабеля. Пластиковые трубы Quick-Pipe представлены в четырех вариантах размеров: M16, M20, M25и M32, длина трубы составляет 2 м. Система пластиковых труб Quick-Pipe протестирована согласно требованиям и характеризуется степенью защиты IP44.СистемаQuick-Pipe применяется в температурном режиме от -25до +60°C и противостоит ударной энергии 5 Дж. Все фасонные детали являются компонентами системы. Минимальная единица заказа - упаковка. | 134.74 | 161.69 | М | 50 | 50 | 2750 | C | 0.07 | 2000 | 16 | 16 | 0.512 | 4012195028093 | VBS.Системы крепления и монтажа | https://oborussia.ru/catalog/resheniya-dlya-promyshlennykh-obektov/sistemy-dlya-soedineniya-i-prokladki/trubnye-sistemy/elektromontazhnye-truby-shtekernoe-soedinenie/truba-quick-pipe-svetlo-seraya-2153904/
VBS.Системы крепления и монтажа | 190.Системы трубных зажимов | 2153912 | 2953 M20 LGR | Труба пластиковая жесткая Quick-Pipe, IP 44, M20, св серый, длина 2 м | Труба пластиковая | Система пластиковых трубQuick-Pipe объединяет в себе преимущества кабельных коробов и электромонтажных труб. Она позволяет легко и безопасно проложить на потолке или стенах различные типы кабеля. Пластиковые трубы Quick-Pipe представлены в четырех вариантах размеров: M16, M20, M25и M32, длина трубы составляет 2 м. Система пластиковых труб Quick-Pipe протестирована согласно требованиям и характеризуется степенью защиты IP44.СистемаQuick-Pipe применяется в температурном режиме от -25до +60°C и противостоит ударной энергии 5 Дж. Все фасонные детали являются компонентами системы. Минимальная единица заказа - упаковка. | 147.37 | 176.84 | М | 40 | 40 | 2000 | B | 0.115 | 2000 | 21 | 21 | 0.882 | 4012195027799 | VBS.Системы крепления и монтажа | https://oborussia.ru/catalog/resheniya-dlya-promyshlennykh-obektov/sistemy-dlya-soedineniya-i-prokladki/trubnye-sistemy/elektromontazhnye-truby-shtekernoe-soedinenie/truba-quick-pipe-svetlo-seraya-2153904/
VBS.Системы крепления и монтажа | 190.Системы трубных зажимов | 2153920 | 2953 M25 LGR | Труба пластиковая жесткая Quick-Pipe, IP 44, M25,св серый , длина 2 м | Труба пластиковая | Система пластиковых трубQuick-Pipe объединяет в себе преимущества кабельных коробов и электромонтажных труб. Она позволяет легко и безопасно проложить на потолке или стенах различные типы кабеля. Пластиковые трубы Quick-Pipe представлены в четырех вариантах размеров: M16, M20, M25и M32, длина трубы составляет 2 м. Система пластиковых труб Quick-Pipe протестирована согласно требованиям и характеризуется степенью защиты IP44.СистемаQuick-Pipe применяется в температурном режиме от -25до +60°C и противостоит ударной энергии 5 Дж. Все фасонные детали являются компонентами системы. Минимальная единица заказа - упаковка. | 192.68 | 231.22 | М | 30 | 30 | 1650 | B | 0.16 | 2000 | 25 | 25 | 1.25 | 4012195025214 | VBS.Системы крепления и монтажа | https://oborussia.ru/catalog/resheniya-dlya-promyshlennykh-obektov/sistemy-dlya-soedineniya-i-prokladki/trubnye-sistemy/elektromontazhnye-truby-shtekernoe-soedinenie/truba-quick-pipe-svetlo-seraya-2153904/
VBS.Системы крепления и монтажа | 190.Системы трубных зажимов | 2153939 | 2953 M32 LGR | Труба пластиковая жесткая Quick-Pipe, IP 44, M32,св серый, длина 2 м | Труба пластиковая | Система пластиковых трубQuick-Pipe объединяет в себе преимущества кабельных коробов и электромонтажных труб. Она позволяет легко и безопасно проложить на потолке или стенах различные типы кабеля. Пластиковые трубы Quick-Pipe представлены в четырех вариантах размеров: M16, M20, M25и M32, длина трубы составляет 2 м. Система пластиковых труб Quick-Pipe протестирована согласно требованиям и характеризуется степенью защиты IP44.СистемаQuick-Pipe применяется в температурном режиме от -25до +60°C и противостоит ударной энергии 5 Дж. Все фасонные детали являются компонентами системы. Минимальная единица заказа - упаковка. | 268.87 | 322.64 | М | 20 | 20 | 1100 | C | 0.215 | 2000 | 32 | 32 | 2.048 | 4012195025153 | VBS.Системы крепления и монтажа | https://oborussia.ru/catalog/resheniya-dlya-promyshlennykh-obektov/sistemy-dlya-soedineniya-i-prokladki/trubnye-sistemy/elektromontazhnye-truby-shtekernoe-soedinenie/truba-quick-pipe-svetlo-seraya-2153904/
VBS.Системы крепления и монтажа | 190.Системы трубных зажимов | 2153951 | 3000 TMS M16 RW | Т-образное соединение для труб Quick-pipe, M16 | Т-образное соединение для труб | Фасонная деталь для электромонтажных труб для создания T-образных секций. Подходит для труб Quick-Pipe или гофрированных труб. Закрытие и открытие без инструментов. Возможно применение в диапазоне температур от -25° до +60° C. | 220.78 | 264.94 | ШТ | 10 | 10 | 4800 | C | 0.00798 | 120 | 95 | 9 | 0.1026 | 4012196868650 | VBS.Системы крепления и монтажа | https://oborussia.ru/catalog/resheniya-dlya-promyshlennykh-obektov/sistemy-dlya-soedineniya-i-prokladki/trubnye-sistemy/fasonnye-detali-elektromontazhnye-truby-shtekernoe-soedinenie/t-obraznaya-sektsiya-quick-pipe/
VBS.Системы крепления и монтажа | 190.Системы трубных зажимов | 2153953 | 3000 TMS M20 RW | Т-образное соединение для труб Quick-pipe, M20 (белый) | Т-образное соединение для труб | Фасонная деталь для электромонтажных труб для создания T-образных секций. Подходит для труб Quick-Pipe или гофрированных труб. Закрытие и открытие без инструментов. Возможно применение в диапазоне температур от -25° до +60° C. | 267.7 | 321.24 | ШТ | 5 | 5 | 2040 | B | 0.01401 | 140 | 110 | 12 | 0.1848 | 4012196868667 | VBS.Системы крепления и монтажа | https://oborussia.ru/catalog/resheniya-dlya-promyshlennykh-obektov/sistemy-dlya-soedineniya-i-prokladki/trubnye-sistemy/fasonnye-detali-elektromontazhnye-truby-shtekernoe-soedinenie/t-obraznaya-sektsiya-quick-pipe/
VBS.Системы крепления и монтажа | 190.Системы трубных зажимов | 2153955 | 3000 TMS M25 RW | Т-образное соединение для труб Quick-pipe, M25 | Т-образное соединение для труб | Фасонная деталь для электромонтажных труб для создания T-образных секций. Подходит для труб Quick-Pipe или гофрированных труб. Закрытие и открытие без инструментов. Возможно применение в диапазоне температур от -25° до +60° C. | 291.35 | 349.62 | ШТ | 5 | 5 | 1920 | B | 0.01978 | 158 | 123 | 14 | 0.27208 | 4012196868674 | VBS.Системы крепления и монтажа | https://oborussia.ru/catalog/resheniya-dlya-promyshlennykh-obektov/sistemy-dlya-soedineniya-i-prokladki/trubnye-sistemy/fasonnye-detali-elektromontazhnye-truby-shtekernoe-soedinenie/t-obraznaya-sektsiya-quick-pipe/
VBS.Системы крепления и монтажа | 190.Системы трубных зажимов | 2153957 | 3000 TMS M32 RW | Т-образное соединение для труб Quick-pipe, M32 | Т-образное соединение для труб | Фасонная деталь для электромонтажных труб для создания T-образных секций. Подходит для труб Quick-Pipe или гофрированных труб. Закрытие и открытие без инструментов. Возможно применение в диапазоне температур от -25° до +60° C. | 326.13 | 391.36 | ШТ | 5 | 5 | 1440 | B | 0.02511 | 177 | 135 | 18 | 0.43011 | 4012196868681 | VBS.Системы крепления и монтажа | https://oborussia.ru/catalog/resheniya-dlya-promyshlennykh-obektov/sistemy-dlya-soedineniya-i-prokladki/trubnye-sistemy/fasonnye-detali-elektromontazhnye-truby-shtekernoe-soedinenie/t-obraznaya-sektsiya-quick-pipe/
VBS.Системы крепления и монтажа | 190.Системы трубных зажимов | 2153960 | 2953 M16 RW | Труба пластиковая жесткая Quick-Pipe, IP 44, M16, цвет белый , длина 2 м | Труба пластиковая | Система Quick-Pipe объединяет в себе преимущества кабельных коробов и электромонтажных труб. Она позволяет легко и безопасно проложить на потолке или стенах различные типы кабеля. Quick-Pipe поставляется в 4 метрических размерах: M16, M20, M25 и M32, длина составляет 2м. Система Quick-Pipe протестирована по стандарту VDE и имеет степень защиты IP44. Система Quick-Pipe используется в температурном диапазоне от –25 до +60°C и устойчива к энергии удара 5Дж. Все фасонные детали являются компонентами системы. Минимальная единица для заказа - упаковка! | 134.74 | 161.69 | М | 50 | 50 | 2750 | C | 0.077 | 2000 | 16 | 16 | 0.512 | 4012195538578 | VBS.Системы крепления и монтажа | https://oborussia.ru/catalog/resheniya-dlya-promyshlennykh-obektov/sistemy-dlya-soedineniya-i-prokladki/trubnye-sistemy/elektromontazhnye-truby-shtekernoe-soedinenie/truba-quick-pipe-belaya-2153960/
VBS.Системы крепления и монтажа | 190.Системы трубных зажимов | 2153963 | 2953 M20 RW | Труба пластиковая жесткая Quick-Pipe, IP 44, M20 ,цвет белый , длина 2 м | Труба пластиковая | Система Quick-Pipe объединяет в себе преимущества кабельных коробов и электромонтажных труб. Она позволяет легко и безопасно проложить на потолке или стенах различные типы кабеля. Quick-Pipe поставляется в 4 метрических размерах: M16, M20, M25 и M32, длина составляет 2м. Система Quick-Pipe протестирована по стандарту VDE и имеет степень защиты IP44. Система Quick-Pipe используется в температурном диапазоне от –25 до +60°C и устойчива к энергии удара 5Дж. Все фасонные детали являются компонентами системы. Минимальная единица для заказа - упаковка! | 147.37 | 176.84 | М | 40 | 40 | 2000 | C | 0.115 | 2000 | 21 | 21 | 0.882 | 4012195538639 | VBS.Системы крепления и монтажа | https://oborussia.ru/catalog/resheniya-dlya-promyshlennykh-obektov/sistemy-dlya-soedineniya-i-prokladki/trubnye-sistemy/elektromontazhnye-truby-shtekernoe-soedinenie/truba-quick-pipe-belaya-2153960/
VBS.Системы крепления и монтажа | 190.Системы трубных зажимов | 2153966 | 2953 M25 RW | Труба пластиковая жесткая Quick-Pipe, IP 44, M25,цвет белый , длина 2 м | Труба пластиковая | Система Quick-Pipe объединяет в себе преимущества кабельных коробов и электромонтажных труб. Она позволяет легко и безопасно проложить на потолке или стенах различные типы кабеля. Quick-Pipe поставляется в 4 метрических размерах: M16, M20, M25 и M32, длина составляет 2м. Система Quick-Pipe протестирована по стандарту VDE и имеет степень защиты IP44. Система Quick-Pipe используется в температурном диапазоне от –25 до +60°C и устойчива к энергии удара 5Дж. Все фасонные детали являются компонентами системы. Минимальная единица для заказа - упаковка! | 192.68 | 231.22 | М | 30 | 30 | 1650 | C | 0.16 | 2000 | 25 | 25 | 1.25 | 4012195531739 | VBS.Системы крепления и монтажа | https://oborussia.ru/catalog/resheniya-dlya-promyshlennykh-obektov/sistemy-dlya-soedineniya-i-prokladki/trubnye-sistemy/elektromontazhnye-truby-shtekernoe-soedinenie/truba-quick-pipe-belaya-2153960/
VBS.Системы крепления и монтажа | 190.Системы трубных зажимов | 2153969 | 2953 M32 RW | Труба пластиковая жесткая Quick-Pipe, IP 44, M32,цвет белый , длина 2 м | Труба пластиковая | Система Quick-Pipe объединяет в себе преимущества кабельных коробов и электромонтажных труб. Она позволяет легко и безопасно проложить на потолке или стенах различные типы кабеля. Quick-Pipe поставляется в 4 метрических размерах: M16, M20, M25 и M32, длина составляет 2м. Система Quick-Pipe протестирована по стандарту VDE и имеет степень защиты IP44. Система Quick-Pipe используется в температурном диапазоне от –25 до +60°C и устойчива к энергии удара 5Дж. Все фасонные детали являются компонентами системы. Минимальная единица для заказа - упаковка! | 268.87 | 322.64 | М | 20 | 20 | 1100 | C | 0.215 | 2000 | 32 | 32 | 2.048 | 4012195538691 | VBS.Системы крепления и монтажа | https://oborussia.ru/catalog/resheniya-dlya-promyshlennykh-obektov/sistemy-dlya-soedineniya-i-prokladki/trubnye-sistemy/elektromontazhnye-truby-shtekernoe-soedinenie/truba-quick-pipe-belaya-2153960/
VBS.Системы крепления и монтажа | 190.Системы трубных зажимов | 2154052 | 3000 BMS M16 LGR | Дуга для трубы, Quick-pipe, пластик M16 | Дуга для трубы | Фасонная деталь для электромонтажных труб для создания T-образных секций. Подходит для труб Quick-Pipe или гофрированных труб. Закрытие и открытие без инструментов. Возможно применение в диапазоне температур от -25° до +60° C. | 190.68 | 228.82 | ШТ | 10 | 10 | 4800 | B | 0.00592 | 69 | 140 | 9 | 0.08694 | 4012196869763 | VBS.Системы крепления и монтажа | https://oborussia.ru/catalog/resheniya-dlya-promyshlennykh-obektov/sistemy-dlya-soedineniya-i-prokladki/trubnye-sistemy/fasonnye-detali-elektromontazhnye-truby-shtekernoe-soedinenie/duga-quick-pipe-90-svetlo-seraya/
VBS.Системы крепления и монтажа | 190.Системы трубных зажимов | 2154054 | 3000 BMS M20 LGR | Дуга для трубы, Quick-pipe, пластик M20 | Дуга для трубы | Фасонная деталь для электромонтажных труб для создания T-образных секций. Подходит для труб Quick-Pipe или гофрированных труб. Закрытие и открытие без инструментов. Возможно применение в диапазоне температур от -25° до +60° C. | 228.83 | 274.6 | ШТ | 5 | 5 | 1800 | C | 0.01103 | 83 | 170 | 12 | 0.16932 | 4012196869756 | VBS.Системы крепления и монтажа | https://oborussia.ru/catalog/resheniya-dlya-promyshlennykh-obektov/sistemy-dlya-soedineniya-i-prokladki/trubnye-sistemy/fasonnye-detali-elektromontazhnye-truby-shtekernoe-soedinenie/duga-quick-pipe-90-svetlo-seraya/
VBS.Системы крепления и монтажа | 190.Системы трубных зажимов | 2154056 | 3000 BMS M25 LGR | Дуга для трубы, Quick-pipe, пластик M25 | Дуга для трубы | Фасонная деталь для электромонтажных труб для создания T-образных секций. Подходит для труб Quick-Pipe или гофрированных труб. Закрытие и открытие без инструментов. Возможно применение в диапазоне температур от -25° до +60° C. | 253.09 | 303.71 | ШТ | 5 | 5 | 1920 | B | 0.01514 | 91 | 186 | 14 | 0.23696 | 4012196869794 | VBS.Системы крепления и монтажа | https://oborussia.ru/catalog/resheniya-dlya-promyshlennykh-obektov/sistemy-dlya-soedineniya-i-prokladki/trubnye-sistemy/fasonnye-detali-elektromontazhnye-truby-shtekernoe-soedinenie/duga-quick-pipe-90-svetlo-seraya/
VBS.Системы крепления и монтажа | 190.Системы трубных зажимов | 2154058 | 3000 BMS M32 LGR | Дуга для трубы, Quick-pipe, пластик M32 | Дуга для трубы | Фасонная деталь для электромонтажных труб для создания T-образных секций. Подходит для труб Quick-Pipe или гофрированных труб. Закрытие и открытие без инструментов. Возможно применение в диапазоне температур от -25° до +60° C. | 281.11 | 337.33 | ШТ | 5 | 5 | 720 | B | 0.02035 | 103 | 210 | 18 | 0.38934 | 4012196869800 | VBS.Системы крепления и монтажа | https://oborussia.ru/catalog/resheniya-dlya-promyshlennykh-obektov/sistemy-dlya-soedineniya-i-prokladki/trubnye-sistemy/fasonnye-detali-elektromontazhnye-truby-shtekernoe-soedinenie/duga-quick-pipe-90-svetlo-seraya/
VBS.Системы крепления и монтажа | 190.Системы трубных зажимов | 2154062 | 3000 BMS M16 RW | Дуга для трубы, Quick-pipe, пластик M16 | Дуга для трубы | Фасонная деталь для электромонтажных труб для создания T-образных секций. Подходит для труб Quick-Pipe или гофрированных труб. Закрытие и открытие без инструментов. Возможно применение в диапазоне температур от -25° до +60° C. | 177.98 | 213.58 | ШТ | 10 | 10 | 4800 | B | 0.00592 | 69 | 140 | 9 | 0.08694 | 4012196869817 | VBS.Системы крепления и монтажа | https://oborussia.ru/catalog/resheniya-dlya-promyshlennykh-obektov/sistemy-dlya-soedineniya-i-prokladki/trubnye-sistemy/fasonnye-detali-elektromontazhnye-truby-shtekernoe-soedinenie/duga-quick-pipe-90/
VBS.Системы крепления и монтажа | 190.Системы трубных зажимов | 2154064 | 3000 BMS M20 RW | Дуга для трубы, Quick-pipe, пластик M20 (белый) | Дуга для трубы | Фасонная деталь для электромонтажных труб для создания T-образных секций. Подходит для труб Quick-Pipe или гофрированных труб. Закрытие и открытие без инструментов. Возможно применение в диапазоне температур от -25° до +60° C. | 213.59 | 256.31 | ШТ | 5 | 5 | 1800 | C | 0.01103 | 83 | 170 | 12 | 0.16932 | 4012196869824 | VBS.Системы крепления и монтажа | https://oborussia.ru/catalog/resheniya-dlya-promyshlennykh-obektov/sistemy-dlya-soedineniya-i-prokladki/trubnye-sistemy/fasonnye-detali-elektromontazhnye-truby-shtekernoe-soedinenie/duga-quick-pipe-90/
VBS.Системы крепления и монтажа | 190.Системы трубных зажимов | 2154066 | 3000 BMS M25 RW | Дуга для трубы, Quick-pipe, пластик M25 | Дуга для трубы | Фасонная деталь для электромонтажных труб для создания T-образных секций. Подходит для труб Quick-Pipe или гофрированных труб. Закрытие и открытие без инструментов. Возможно применение в диапазоне температур от -25° до +60° C. | 236.22 | 283.46 | ШТ | 5 | 5 | 1920 | C | 0.01514 | 91 | 186 | 14 | 0.23696 | 4012196869855 | VBS.Системы крепления и монтажа | https://oborussia.ru/catalog/resheniya-dlya-promyshlennykh-obektov/sistemy-dlya-soedineniya-i-prokladki/trubnye-sistemy/fasonnye-detali-elektromontazhnye-truby-shtekernoe-soedinenie/duga-quick-pipe-90/
VBS.Системы крепления и монтажа | 190.Системы трубных зажимов | 2154068 | 3000 BMS M32 RW | Дуга для трубы, Quick-pipe, пластик M32 | Дуга для трубы | Фасонная деталь для электромонтажных труб для создания T-образных секций. Подходит для труб Quick-Pipe или гофрированных труб. Закрытие и открытие без инструментов. Возможно применение в диапазоне температур от -25° до +60° C. | 262.37 | 314.84 | ШТ | 5 | 5 | 720 | C | 0.02035 | 103 | 210 | 18 | 0.38934 | 4012196869862 | VBS.Системы крепления и монтажа | https://oborussia.ru/catalog/resheniya-dlya-promyshlennykh-obektov/sistemy-dlya-soedineniya-i-prokladki/trubnye-sistemy/fasonnye-detali-elektromontazhnye-truby-shtekernoe-soedinenie/duga-quick-pipe-90/
VBS.Системы крепления и монтажа | 190.Системы трубных зажимов | 2154081 | 3000 MMS M16 LGR | Муфта соединительная разборная, Quick-pipe, пластик M16 | Муфта соединительная разборная | Соединительная муфта для пластиковых электромонтажных труб для электропроводки для создания продольных соединений. Подходит для труб Quick-Pipe или гофрированных труб. Закрытие и открытие без инструментов. Возможно применение в диапазоне температур от -25° до +60° C. | 165.11 | 198.13 | ШТ | 10 | 10 | 15200 | B | 0.00299 | 52 | 45 | 9 | 0.02106 | 4012196870066 | VBS.Системы крепления и монтажа | https://oborussia.ru/catalog/resheniya-dlya-promyshlennykh-obektov/sistemy-dlya-soedineniya-i-prokladki/trubnye-sistemy/fasonnye-detali-elektromontazhnye-truby-shtekernoe-soedinenie/soedinitelnaya-mufta-dlya-truby-quick-pipe-svetlo-seraya/
VBS.Системы крепления и монтажа | 190.Системы трубных зажимов | 2154083 | 3000 MMS M20 LGR | Муфта соединительная разборная, Quick-pipe, пластик M20 | Муфта соединительная разборная | Соединительная муфта для пластиковых электромонтажных труб для электропроводки для создания продольных соединений. Подходит для труб Quick-Pipe или гофрированных труб. Закрытие и открытие без инструментов. Возможно применение в диапазоне температур от -25° до +60° C. | 172.29 | 206.75 | ШТ | 10 | 10 | 15200 | B | 0.00581 | 65 | 55 | 12 | 0.0429 | 4012196870080 | VBS.Системы крепления и монтажа | https://oborussia.ru/catalog/resheniya-dlya-promyshlennykh-obektov/sistemy-dlya-soedineniya-i-prokladki/trubnye-sistemy/fasonnye-detali-elektromontazhnye-truby-shtekernoe-soedinenie/soedinitelnaya-mufta-dlya-truby-quick-pipe-svetlo-seraya/
VBS.Системы крепления и монтажа | 190.Системы трубных зажимов | 2154085 | 3000 MMS M25 LGR | Муфта соединительная разборная, Quick-pipe, пластик M25 | Муфта соединительная разборная | Соединительная муфта для пластиковых электромонтажных труб для электропроводки для создания продольных соединений. Подходит для труб Quick-Pipe или гофрированных труб. Закрытие и открытие без инструментов. Возможно применение в диапазоне температур от -25° до +60° C. | 195.9 | 235.08 | ШТ | 10 | 10 | 7200 | B | 0.00823 | 72 | 65 | 14 | 0.06552 | 4012196870097 | VBS.Системы крепления и монтажа | https://oborussia.ru/catalog/resheniya-dlya-promyshlennykh-obektov/sistemy-dlya-soedineniya-i-prokladki/trubnye-sistemy/fasonnye-detali-elektromontazhnye-truby-shtekernoe-soedinenie/soedinitelnaya-mufta-dlya-truby-quick-pipe-svetlo-seraya/
VBS.Системы крепления и монтажа | 190.Системы трубных зажимов | 2154087 | 3000 MMS M32 LGR | Муфта соединительная разборная, Quick-pipe, пластик M32 | Муфта соединительная разборная | Соединительная муфта для пластиковых электромонтажных труб для электропроводки для создания продольных соединений. Подходит для труб Quick-Pipe или гофрированных труб. Закрытие и открытие без инструментов. Возможно применение в диапазоне температур от -25° до +60° C. | 212.75 | 255.3 | ШТ | 10 | 10 | 4800 | B | 0.01095 | 80 | 80 | 18 | 0.1152 | 4012196870103 | VBS.Системы крепления и монтажа | https://oborussia.ru/catalog/resheniya-dlya-promyshlennykh-obektov/sistemy-dlya-soedineniya-i-prokladki/trubnye-sistemy/fasonnye-detali-elektromontazhnye-truby-shtekernoe-soedinenie/soedinitelnaya-mufta-dlya-truby-quick-pipe-svetlo-seraya/
VBS.Системы крепления и монтажа | 190.Системы трубных зажимов | 2154091 | 3000 MMS M16 RW | Муфта соединительная разборная, Quick-pipe, пластик M16 | Муфта соединительная разборная | Соединительная муфта для пластиковых электромонтажных труб для электропроводки для создания продольных соединений. Подходит для труб Quick-Pipe или гофрированных труб. Закрытие и открытие без инструментов. Возможно применение в диапазоне температур от -25° до +60° C. | 138.45 | 166.14 | ШТ | 10 | 10 | 15200 | C | 0.00299 | 52 | 45 | 9 | 0.02106 | 4012196870110 | VBS.Системы крепления и монтажа | https://oborussia.ru/catalog/resheniya-dlya-promyshlennykh-obektov/sistemy-dlya-soedineniya-i-prokladki/trubnye-sistemy/fasonnye-detali-elektromontazhnye-truby-shtekernoe-soedinenie/soedinitelnaya-mufta-quick-pipe-belaya/
VBS.Системы крепления и монтажа | 190.Системы трубных зажимов | 2154093 | 3000 MMS M20 RW | Муфта соединительная разборная, Quick-pipe, пластик M20 | Муфта соединительная разборная | Соединительная муфта для пластиковых электромонтажных труб для электропроводки для создания продольных соединений. Подходит для труб Quick-Pipe или гофрированных труб. Закрытие и открытие без инструментов. Возможно применение в диапазоне температур от -25° до +60° C. | 146.61 | 175.93 | ШТ | 10 | 10 | 15200 | B | 0.00581 | 65 | 55 | 12 | 0.0429 | 4012196870127 | VBS.Системы крепления и монтажа | https://oborussia.ru/catalog/resheniya-dlya-promyshlennykh-obektov/sistemy-dlya-soedineniya-i-prokladki/trubnye-sistemy/fasonnye-detali-elektromontazhnye-truby-shtekernoe-soedinenie/soedinitelnaya-mufta-quick-pipe-belaya/
VBS.Системы крепления и монтажа | 190.Системы трубных зажимов | 2154095 | 3000 MMS M25 RW | Муфта соединительная разборная, Quick-pipe, пластик M25 | Муфта соединительная разборная | Соединительная муфта для пластиковых электромонтажных труб для электропроводки для создания продольных соединений. Подходит для труб Quick-Pipe или гофрированных труб. Закрытие и открытие без инструментов. Возможно применение в диапазоне температур от -25° до +60° C. | 168.75 | 202.5 | ШТ | 10 | 10 | 7200 | B | 0.00823 | 72 | 65 | 14 | 0.06552 | 4012196870158 | VBS.Системы крепления и монтажа | https://oborussia.ru/catalog/resheniya-dlya-promyshlennykh-obektov/sistemy-dlya-soedineniya-i-prokladki/trubnye-sistemy/fasonnye-detali-elektromontazhnye-truby-shtekernoe-soedinenie/soedinitelnaya-mufta-quick-pipe-belaya/
VBS.Системы крепления и монтажа | 190.Системы трубных зажимов | 2154097 | 3000 MMS M32 RW | Муфта соединительная разборная, Quick-pipe, пластик M32 | Муфта соединительная разборная | Соединительная муфта для пластиковых электромонтажных труб для электропроводки для создания продольных соединений. Подходит для труб Quick-Pipe или гофрированных труб. Закрытие и открытие без инструментов. Возможно применение в диапазоне температур от -25° до +60° C. | 183.29 | 219.95 | ШТ | 10 | 10 | 4800 | C | 0.01095 | 80 | 80 | 18 | 0.1152 | 4012196870165 | VBS.Системы крепления и монтажа | https://oborussia.ru/catalog/resheniya-dlya-promyshlennykh-obektov/sistemy-dlya-soedineniya-i-prokladki/trubnye-sistemy/fasonnye-detali-elektromontazhnye-truby-shtekernoe-soedinenie/soedinitelnaya-mufta-quick-pipe-belaya/
VBS.Системы крепления и монтажа | 190.Системы трубных зажимов | 2154536 | 2954 M25 LGR | Труба пластиковая QuickPipe M25 (в комплекте с крепежом) | Труба пластиковая | Практичный наборс зажимомQuick и пластиковой трубойQuick-Pipe. Система Quick-Pipe объединяет в себе преимущества кабельных коробов и электромонтажных труб. Она позволяет легко и безопасно проложить на потолке или стенах различные типы кабеля. Quick-Pipe поставляется в 4 метрических размерах: M16, M20, M25 и M32, длина составляет 2м. Система Quick-Pipe протестирована по стандарту VDE и имеет степень защиты IP44. Quick-Pipe используется в температурном диапазоне от -25 до +60°C и устойчива к энергии удара 5Дж. | 9663.52 | 11596.22 | ШТ | 1 | 1 | 36 | C | 5.17 | 127 | 33 | 41 | 0.17183 | 4012195483076 | VBS.Системы крепления и монтажа | https://oborussia.ru/catalog/resheniya-dlya-promyshlennykh-obektov/sistemy-dlya-soedineniya-i-prokladki/trubnye-sistemy/elektromontazhnye-truby-shtekernoe-soedinenie/komplekt-iz-zazhima-i-truby-sistemy-quick-2154501/
VBS.Системы крепления и монтажа | 200.Системы балочных зажимов | 1408011 | 328 1 | Балочный зажим 5-11 мм | Балочный зажим | Балочные зажимы с антикоррозийным покрытием, без винтов, со стопорной пружиной, подходят для профильных реек типа CML3518 и CMS3518. Предназначены для быстрого крепления к стальным профилям во время монтажа кабелепроводов, зажимных скоб, подвесов для светильников и тд.;Система целиком состоит из 2 несущих балочных зажимов, одной С-образной профильной рейки, а также 2 защитных колпаков. | 794.99 | 953.99 | ШТ | 50 | 50 | 2400 | B | 0.108 | 60 | 43 | 74 | #N/A | 4012195126799 | VBS.Системы крепления и монтажа | https://oborussia.ru/catalog/resheniya-dlya-promyshlennykh-obektov/kabelenesushchie-sistemy/nesushchie-konstruktsii/krepezhnye-zazhimy/sistemy-spetsialnykh-balochnykh-zazhimov/balochnyy-zazhim-dlya-profilnoy-reyki-cm3518/
VBS.Системы крепления и монтажа | 200.Системы балочных зажимов | 1408046 | 328 2 | Балочный зажим 10-19 мм | Балочный зажим | Балочные зажимы с антикоррозийным покрытием, без винтов, со стопорной пружиной, подходят для профильных реек типа CML3518 и CMS3518. Предназначены для быстрого крепления к стальным профилям во время монтажа кабелепроводов, зажимных скоб, подвесов для светильников и тд.;Система целиком состоит из 2 несущих балочных зажимов, одной С-образной профильной рейки, а также 2 защитных колпаков. | 850.87 | 1021.04 | ШТ | 50 | 50 | 1800 | B | 0.125 | 64 | 43 | 74 | #N/A | 4012195126850 | VBS.Системы крепления и монтажа | https://oborussia.ru/catalog/resheniya-dlya-promyshlennykh-obektov/kabelenesushchie-sistemy/nesushchie-konstruktsii/krepezhnye-zazhimy/sistemy-spetsialnykh-balochnykh-zazhimov/balochnyy-zazhim-dlya-profilnoy-reyki-cm3518/
VBS.Системы крепления и монтажа | 200.Системы балочных зажимов | 1408534 | 339 2 | Комплект балочных зажимов 6-34 мм (упаковка 2 шт.) | Балочный зажим | Для быстрого крепления на стальных профилях при монтаже кабельных трасс, зажимных скоб, подвески светильников и т.д. полная система состоит из 2 балочных зажимов, 1 С-образной профильной рейки любой длины и 2 защитных колпачков. | 1442.91 | 1731.49 | ШТ | 5 | 5 | 1280 | B | 0.37 | 49 | 38 | 42 | #N/A | 4012195127031 | VBS.Системы крепления и монтажа | https://oborussia.ru/catalog/resheniya-dlya-promyshlennykh-obektov/kabelenesushchie-sistemy/nesushchie-konstruktsii/krepezhnye-zazhimy/vintovye-balochnye-zazhimy/balochnyy-zazhim-dlya-malykh-nagruzok/
VBS.Системы крепления и монтажа | 200.Системы балочных зажимов | 1481711 | TKR 9 | Балочный зажим 5-9 мм | Балочный зажим | C креплением для монтажной ленты. | 458.61 | 550.33 | ШТ | 100 | 100 | 7200 | C | 0.024 | 58 | 42 | 24 | #N/A | 4012195141495 | VBS.Системы крепления и монтажа | https://oborussia.ru/catalog/resheniya-dlya-promyshlennykh-obektov/kabelenesushchie-sistemy/nesushchie-konstruktsii/krepezhnye-zazhimy/balochnye-zazhimy/balochnyy-zazhim-dlya-montazhnoy-lenty/
VBS.Системы крепления и монтажа | 200.Системы балочных зажимов | 1483601 | BCVH 2-4 | Балочный зажим 2-4 мм | Балочный зажим | Забивной балочный зажим с монтажным отверстием в качестве индивидуального решения для крепления на опоре. | 106.84 | 128.21 | ШТ | 100 | 100 | 19800 | B | 0.0135 | 27 | 29 | 10 | #N/A | 4012196502165 | VBS.Системы крепления и монтажа | https://oborussia.ru/catalog/resheniya-dlya-promyshlennykh-obektov/kabelenesushchie-sistemy/nesushchie-konstruktsii/krepezhnye-zazhimy/balochnye-zazhimy/balochnyy-zazhim-s-montazhnym-otverstiem/
VBS.Системы крепления и монтажа | 200.Системы балочных зажимов | 1483603 | BCVH 4-8 | Балочный зажим 4-8 мм | Балочный зажим | Забивной балочный зажим с монтажным отверстием в качестве индивидуального решения для крепления на опоре. | 151.17 | 181.4 | ШТ | 100 | 100 | 19800 | C | 0.0166 | 40 | 38 | 15 | #N/A | 4012196502172 | VBS.Системы крепления и монтажа | https://oborussia.ru/catalog/resheniya-dlya-promyshlennykh-obektov/kabelenesushchie-sistemy/nesushchie-konstruktsii/krepezhnye-zazhimy/balochnye-zazhimy/balochnyy-zazhim-s-montazhnym-otverstiem/
VBS.Системы крепления и монтажа | 200.Системы балочных зажимов | 1483605 | BCVH 8-14 | Балочный зажим 8-14 мм | Балочный зажим | Забивной балочный зажим с монтажным отверстием в качестве индивидуального решения для крепления на опоре. | 153.05 | 183.66 | ШТ | 100 | 100 | 19800 | A | 0.018 | 41 | 38 | 20 | #N/A | 4012196502189 | VBS.Системы крепления и монтажа | https://oborussia.ru/catalog/resheniya-dlya-promyshlennykh-obektov/kabelenesushchie-sistemy/nesushchie-konstruktsii/krepezhnye-zazhimy/balochnye-zazhimy/balochnyy-zazhim-s-montazhnym-otverstiem/
VBS.Системы крепления и монтажа | 200.Системы балочных зажимов | 1483607 | BCVH 14-20 | Балочный зажим 14-20 мм | Балочный зажим | Забивной балочный зажим с монтажным отверстием в качестве индивидуального решения для крепления на опоре. | 170.04 | 204.05 | ШТ | 100 | 100 | 12600 | A | 0.0195 | 47 | 38 | 20 | #N/A | 4012196502196 | VBS.Системы крепления и монтажа | https://oborussia.ru/catalog/resheniya-dlya-promyshlennykh-obektov/kabelenesushchie-sistemy/nesushchie-konstruktsii/krepezhnye-zazhimy/balochnye-zazhimy/balochnyy-zazhim-s-montazhnym-otverstiem/
VBS.Системы крепления и монтажа | 200.Системы балочных зажимов | 1483611 | BCVTB 2-4 M6 | Балочный зажим 2-4 мм | Балочный зажим | Балочный зажим с шпилькой для крепления на опоре. | 531.24 | 637.49 | ШТ | 100 | 100 | 39600 | C | 0.009 | 27 | 29 | 15 | #N/A | 4012196502202 | VBS.Системы крепления и монтажа | https://oborussia.ru/catalog/resheniya-dlya-promyshlennykh-obektov/kabelenesushchie-sistemy/nesushchie-konstruktsii/krepezhnye-zazhimy/balochnye-zazhimy/balochnyy-zazhim-s-boltami-s-rezboy/
VBS.Системы крепления и монтажа | 200.Системы балочных зажимов | 1483613 | BCVTB 4-8 M6 | Балочный зажим 4-8 мм | Балочный зажим | Балочный зажим с шпилькой для крепления на опоре. | 536.28 | 643.54 | ШТ | 100 | 100 | 19800 | C | 0.016 | 39 | 38 | 20 | #N/A | 4012196502240 | VBS.Системы крепления и монтажа | https://oborussia.ru/catalog/resheniya-dlya-promyshlennykh-obektov/kabelenesushchie-sistemy/nesushchie-konstruktsii/krepezhnye-zazhimy/balochnye-zazhimy/balochnyy-zazhim-s-boltami-s-rezboy/
VBS.Системы крепления и монтажа | 200.Системы балочных зажимов | 1483615 | BCVTB 8-14 M6 | Балочный зажим 8-14 мм | Балочный зажим | Балочный зажим с шпилькой для крепления на опоре. | 566.58 | 679.9 | ШТ | 100 | 100 | 10800 | C | 0.018 | 41 | 38 | 20 | #N/A | 4012196502257 | VBS.Системы крепления и монтажа | https://oborussia.ru/catalog/resheniya-dlya-promyshlennykh-obektov/kabelenesushchie-sistemy/nesushchie-konstruktsii/krepezhnye-zazhimy/balochnye-zazhimy/balochnyy-zazhim-s-boltami-s-rezboy/
VBS.Системы крепления и монтажа | 200.Системы балочных зажимов | 1483617 | BCVTB 14-20 M6 | Балочный зажим 14-20 мм | Балочный зажим | Балочный зажим с шпилькой для крепления на опоре. | 634.87 | 761.84 | ШТ | 100 | 100 | 10800 | C | 0.02 | 47 | 38 | 20 | #N/A | 4012196502264 | VBS.Системы крепления и монтажа | https://oborussia.ru/catalog/resheniya-dlya-promyshlennykh-obektov/kabelenesushchie-sistemy/nesushchie-konstruktsii/krepezhnye-zazhimy/balochnye-zazhimy/balochnyy-zazhim-s-boltami-s-rezboy/
VBS.Системы крепления и монтажа | 200.Системы балочных зажимов | 1483621 | BCUIT 3-7 M6 | Балочный зажим 3-7 мм | Балочный зажим | Балочный зажим с внутренней резьбой для крепления на опоре. | 181.55 | 217.86 | ШТ | 100 | 100 | 12600 | A | 0.021 | 36 | 45 | 33 | #N/A | 4012196502295 | VBS.Системы крепления и монтажа | https://oborussia.ru/catalog/resheniya-dlya-promyshlennykh-obektov/kabelenesushchie-sistemy/nesushchie-konstruktsii/krepezhnye-zazhimy/balochnye-zazhimy/balochnyy-zazhim-s-vnutrenney-rezboy/
VBS.Системы крепления и монтажа | 200.Системы балочных зажимов | 1483623 | BCUIT 8-12,5 M6 | Балочный зажим 8-12,5 мм | Балочный зажим | Балочный зажим с внутренней резьбой для крепления на опоре. | 207.26 | 248.71 | ШТ | 100 | 100 | 8400 | A | 0.0245 | 36 | 45 | 36 | #N/A | 4012196502301 | VBS.Системы крепления и монтажа | https://oborussia.ru/catalog/resheniya-dlya-promyshlennykh-obektov/kabelenesushchie-sistemy/nesushchie-konstruktsii/krepezhnye-zazhimy/balochnye-zazhimy/balochnyy-zazhim-s-vnutrenney-rezboy/
VBS.Системы крепления и монтажа | 200.Системы балочных зажимов | 1483625 | BCUIT 14-20 M6 | Балочный зажим 14-20 мм | Балочный зажим | Балочный зажим с внутренней резьбой для крепления на опоре. | 236.89 | 284.27 | ШТ | 100 | 100 | 7500 | C | 0.027 | 36 | 45 | 36 | #N/A | 4012196502318 | VBS.Системы крепления и монтажа | https://oborussia.ru/catalog/resheniya-dlya-promyshlennykh-obektov/kabelenesushchie-sistemy/nesushchie-konstruktsii/krepezhnye-zazhimy/balochnye-zazhimy/balochnyy-zazhim-s-vnutrenney-rezboy/
VBS.Системы крепления и монтажа | 200.Системы балочных зажимов | 1483631 | BCUTB 3-7 M6 | Балочный зажим 3-7 мм | Балочный зажим | Балочный зажим с шпилькой для крепления на опоре. | 270.38 | 324.46 | ШТ | 100 | 100 | 12600 | C | 0.0285 | 36 | 45 | 33 | #N/A | 4012196502325 | VBS.Системы крепления и монтажа | https://oborussia.ru/catalog/resheniya-dlya-promyshlennykh-obektov/kabelenesushchie-sistemy/nesushchie-konstruktsii/krepezhnye-zazhimy/balochnye-zazhimy/balochnyy-zazhim-s-boltami-i-s-vnutrenney-rezboy/
VBS.Системы крепления и монтажа | 200.Системы балочных зажимов | 1483633 | BCUTB 8-12,5 M6 | Балочный зажим 8-12,5 мм | Балочный зажим | Балочный зажим с шпилькой для крепления на опоре. | 295.64 | 354.77 | ШТ | 100 | 100 | 8400 | C | 0.029 | 36 | 45 | 36 | #N/A | 4012196502356 | VBS.Системы крепления и монтажа | https://oborussia.ru/catalog/resheniya-dlya-promyshlennykh-obektov/kabelenesushchie-sistemy/nesushchie-konstruktsii/krepezhnye-zazhimy/balochnye-zazhimy/balochnyy-zazhim-s-boltami-i-s-vnutrenney-rezboy/
VBS.Системы крепления и монтажа | 200.Системы балочных зажимов | 1483635 | BCUTB 14-20 M6 | Балочный зажим 14-20 мм | Балочный зажим | Балочный зажим с шпилькой для крепления на опоре. | 351.54 | 421.85 | ШТ | 100 | 100 | 7500 | C | 0.032 | 43 | 45 | 36 | #N/A | 4012196502363 | VBS.Системы крепления и монтажа | https://oborussia.ru/catalog/resheniya-dlya-promyshlennykh-obektov/kabelenesushchie-sistemy/nesushchie-konstruktsii/krepezhnye-zazhimy/balochnye-zazhimy/balochnyy-zazhim-s-boltami-i-s-vnutrenney-rezboy/
VBS.Системы крепления и монтажа | 200.Системы балочных зажимов | 1483641 | BCCT 2-4 L240 | Балочный зажим 2-4 мм | Балочный зажим | Забивной балочный зажим, с кабельными стяжками в качестве индивидуального решения для крепления на опоре. | 268.14 | 321.77 | ШТ | 50 | 50 | 6300 | C | 0.016 | 29 | 20 | 27 | #N/A | 4012196502370 | VBS.Системы крепления и монтажа | https://oborussia.ru/catalog/resheniya-dlya-promyshlennykh-obektov/kabelenesushchie-sistemy/nesushchie-konstruktsii/krepezhnye-zazhimy/balochnye-zazhimy/balochnyy-zazhim-s-kabelnoy-styazhkoy/
VBS.Системы крепления и монтажа | 200.Системы балочных зажимов | 1483643 | BCCT 4-8 L240 | Балочный зажим 4-8 мм | Балочный зажим | Забивной балочный зажим, с кабельными стяжками в качестве индивидуального решения для крепления на опоре. | 273.17 | 327.8 | ШТ | 50 | 50 | 6300 | C | 0.019 | 38 | 20 | 39 | #N/A | 4012196502387 | VBS.Системы крепления и монтажа | https://oborussia.ru/catalog/resheniya-dlya-promyshlennykh-obektov/kabelenesushchie-sistemy/nesushchie-konstruktsii/krepezhnye-zazhimy/balochnye-zazhimy/balochnyy-zazhim-s-kabelnoy-styazhkoy/
VBS.Системы крепления и монтажа | 200.Системы балочных зажимов | 1483645 | BCCT 4-8 L365 | Балочный зажим 4-8 мм | Балочный зажим | Забивной балочный зажим, с кабельными стяжками в качестве индивидуального решения для крепления на опоре. | 311.07 | 373.28 | ШТ | 50 | 50 | 6300 | C | 0.02 | 38 | 20 | 39 | #N/A | 4012196502417 | VBS.Системы крепления и монтажа | https://oborussia.ru/catalog/resheniya-dlya-promyshlennykh-obektov/kabelenesushchie-sistemy/nesushchie-konstruktsii/krepezhnye-zazhimy/balochnye-zazhimy/balochnyy-zazhim-s-kabelnoy-styazhkoy/
VBS.Системы крепления и монтажа | 200.Системы балочных зажимов | 1483647 | BCCT 8-14 L240 | Балочный зажим 8-14 мм | Балочный зажим | Забивной балочный зажим, с кабельными стяжками в качестве индивидуального решения для крепления на опоре. | 278.26 | 333.91 | ШТ | 50 | 50 | 6300 | C | 0.021 | 38 | 20 | 41 | #N/A | 4012196502424 | VBS.Системы крепления и монтажа | https://oborussia.ru/catalog/resheniya-dlya-promyshlennykh-obektov/kabelenesushchie-sistemy/nesushchie-konstruktsii/krepezhnye-zazhimy/balochnye-zazhimy/balochnyy-zazhim-s-kabelnoy-styazhkoy/
VBS.Системы крепления и монтажа | 200.Системы балочных зажимов | 1483649 | BCCT 8-14 L365 | Балочный зажим 8-14 мм | Балочный зажим | Забивной балочный зажим, с кабельными стяжками в качестве индивидуального решения для крепления на опоре. | 323.81 | 388.57 | ШТ | 50 | 50 | 6300 | C | 0.022 | 38 | 20 | 41 | #N/A | 4012196502431 | VBS.Системы крепления и монтажа | https://oborussia.ru/catalog/resheniya-dlya-promyshlennykh-obektov/kabelenesushchie-sistemy/nesushchie-konstruktsii/krepezhnye-zazhimy/balochnye-zazhimy/balochnyy-zazhim-s-kabelnoy-styazhkoy/
VBS.Системы крепления и монтажа | 200.Системы балочных зажимов | 1483651 | BCCT 14-20 L240 | Балочный зажим 14-20 мм | Балочный зажим | Забивной балочный зажим, с кабельными стяжками в качестве индивидуального решения для крепления на опоре. | 387.02 | 464.42 | ШТ | 50 | 50 | 6300 | C | 0.0225 | 38 | 20 | 47 | #N/A | 4012196502448 | VBS.Системы крепления и монтажа | https://oborussia.ru/catalog/resheniya-dlya-promyshlennykh-obektov/kabelenesushchie-sistemy/nesushchie-konstruktsii/krepezhnye-zazhimy/balochnye-zazhimy/balochnyy-zazhim-s-kabelnoy-styazhkoy/
VBS.Системы крепления и монтажа | 200.Системы балочных зажимов | 1483653 | BCCT 14-20 L365 | Балочный зажим 14-20 мм | Балочный зажим | Забивной балочный зажим, с кабельными стяжками в качестве индивидуального решения для крепления на опоре. | 404.69 | 485.63 | ШТ | 50 | 50 | 3600 | B | 0.0225 | 38 | 20 | 47 | #N/A | 4012196502479 | VBS.Системы крепления и монтажа | https://oborussia.ru/catalog/resheniya-dlya-promyshlennykh-obektov/kabelenesushchie-sistemy/nesushchie-konstruktsii/krepezhnye-zazhimy/balochnye-zazhimy/balochnyy-zazhim-s-kabelnoy-styazhkoy/
VBS.Системы крепления и монтажа | 200.Системы балочных зажимов | 1483661 | BCTR 4-8 M6 | Балочный зажим 4-8 мм | Балочный зажим | Балочный зажим с резьбовым стержнем в качестве индивидуального решения для крепления на опоре. | 331.36 | 397.63 | ШТ | 50 | 50 | 6300 | C | 0.031 | 60 | 38 | 40 | #N/A | 4012196502486 | VBS.Системы крепления и монтажа | https://oborussia.ru/catalog/resheniya-dlya-promyshlennykh-obektov/kabelenesushchie-sistemy/nesushchie-konstruktsii/krepezhnye-zazhimy/balochnye-zazhimy/balochnyy-zazhim-dlya-sterzhnya-s-rezboy/
VBS.Системы крепления и монтажа | 200.Системы балочных зажимов | 1483663 | BCTR 8-14 M6 | Балочный зажим 8-14 мм | Балочный зажим | Балочный зажим с резьбовым стержнем в качестве индивидуального решения для крепления на опоре. | 336.43 | 403.72 | ШТ | 50 | 50 | 6300 | C | 0.033 | 62 | 38 | 40 | #N/A | 4012196502493 | VBS.Системы крепления и монтажа | https://oborussia.ru/catalog/resheniya-dlya-promyshlennykh-obektov/kabelenesushchie-sistemy/nesushchie-konstruktsii/krepezhnye-zazhimy/balochnye-zazhimy/balochnyy-zazhim-dlya-sterzhnya-s-rezboy/
VBS.Системы крепления и монтажа | 200.Системы балочных зажимов | 1483665 | BCTR 4-8 M8 | Балочный зажим 4-8 мм | Балочный зажим | Балочный зажим с резьбовым стержнем в качестве индивидуального решения для крепления на опоре. | 331.36 | 397.63 | ШТ | 50 | 50 | 6300 | C | 0.031 | 60 | 38 | 40 | #N/A | 4012196502509 | VBS.Системы крепления и монтажа | https://oborussia.ru/catalog/resheniya-dlya-promyshlennykh-obektov/kabelenesushchie-sistemy/nesushchie-konstruktsii/krepezhnye-zazhimy/balochnye-zazhimy/balochnyy-zazhim-dlya-sterzhnya-s-rezboy/
VBS.Системы крепления и монтажа | 200.Системы балочных зажимов | 1483667 | BCTR 8-14 M8 | Балочный зажим 8-14 мм | Балочный зажим | Балочный зажим с резьбовым стержнем в качестве индивидуального решения для крепления на опоре. | 336.43 | 403.72 | ШТ | 50 | 50 | 6300 | C | 0.031 | 62 | 38 | 40 | #N/A | 4012196502530 | VBS.Системы крепления и монтажа | https://oborussia.ru/catalog/resheniya-dlya-promyshlennykh-obektov/kabelenesushchie-sistemy/nesushchie-konstruktsii/krepezhnye-zazhimy/balochnye-zazhimy/balochnyy-zazhim-dlya-sterzhnya-s-rezboy/
VBS.Системы крепления и монтажа | 200.Системы балочных зажимов | 1483669 | BCTR 4-8 M10 | Балочный зажим 4-8 мм | Балочный зажим | Балочный зажим с резьбовым стержнем в качестве индивидуального решения для крепления на опоре. | 331.36 | 397.63 | ШТ | 50 | 50 | 6300 | C | 0.031 | 60 | 38 | 40 | #N/A | 4012196502547 | VBS.Системы крепления и монтажа | https://oborussia.ru/catalog/resheniya-dlya-promyshlennykh-obektov/kabelenesushchie-sistemy/nesushchie-konstruktsii/krepezhnye-zazhimy/balochnye-zazhimy/balochnyy-zazhim-dlya-sterzhnya-s-rezboy/
VBS.Системы крепления и монтажа | 200.Системы балочных зажимов | 1483671 | BCTR 8-14 M10 | Балочный зажим 8-14 мм | Балочный зажим | Балочный зажим с резьбовым стержнем в качестве индивидуального решения для крепления на опоре. | 336.43 | 403.72 | ШТ | 50 | 50 | 6300 | C | 0.032 | 62 | 38 | 40 | #N/A | 4012196502554 | VBS.Системы крепления и монтажа | https://oborussia.ru/catalog/resheniya-dlya-promyshlennykh-obektov/kabelenesushchie-sistemy/nesushchie-konstruktsii/krepezhnye-zazhimy/balochnye-zazhimy/balochnyy-zazhim-dlya-sterzhnya-s-rezboy/
VBS.Системы крепления и монтажа | 200.Системы балочных зажимов | 1483681 | BCHPC 2-4 D20 | Балочный зажим 2-4 мм | Балочный зажим | Забивной балочный зажим, с открытым гнездом круглой формы в качестве индивидуального решения для крепления на опоре. | 364.2 | 437.04 | ШТ | 50 | 50 | 5400 | C | 0.029 | 65 | 29 | 30 | #N/A | 4012196502561 | VBS.Системы крепления и монтажа | https://oborussia.ru/catalog/resheniya-dlya-promyshlennykh-obektov/kabelenesushchie-sistemy/nesushchie-konstruktsii/krepezhnye-zazhimy/balochnye-zazhimy/balochnyy-zazhim-dlya-trub/
VBS.Системы крепления и монтажа | 200.Системы балочных зажимов | 1483683 | BCHPC 2-4 D25 | Балочный зажим 2-4 мм | Балочный зажим | Забивной балочный зажим, с открытым гнездом круглой формы в качестве индивидуального решения для крепления на опоре. | 364.22 | 437.06 | ШТ | 50 | 50 | 3600 | C | 0.032 | 68 | 29 | 33 | #N/A | 4012196502592 | VBS.Системы крепления и монтажа | https://oborussia.ru/catalog/resheniya-dlya-promyshlennykh-obektov/kabelenesushchie-sistemy/nesushchie-konstruktsii/krepezhnye-zazhimy/balochnye-zazhimy/balochnyy-zazhim-dlya-trub/
VBS.Системы крепления и монтажа | 200.Системы балочных зажимов | 1483685 | BCHPC 2-4 D32 | Балочный зажим 2-4 мм | Балочный зажим | Забивной балочный зажим, с открытым гнездом круглой формы в качестве индивидуального решения для крепления на опоре. | 495.85 | 595.02 | ШТ | 50 | 50 | 5400 | C | 0.0385 | 71 | 29 | 36 | #N/A | 4012196502608 | VBS.Системы крепления и монтажа | https://oborussia.ru/catalog/resheniya-dlya-promyshlennykh-obektov/kabelenesushchie-sistemy/nesushchie-konstruktsii/krepezhnye-zazhimy/balochnye-zazhimy/balochnyy-zazhim-dlya-trub/
VBS.Системы крепления и монтажа | 200.Системы балочных зажимов | 1483687 | BCHPC 4-8 D20 | Балочный зажим 4-8 мм | Балочный зажим | Забивной балочный зажим, с открытым гнездом круглой формы в качестве индивидуального решения для крепления на опоре. | 384.45 | 461.34 | ШТ | 50 | 50 | 5400 | C | 0.034 | 74 | 38 | 39 | #N/A | 4012196502615 | VBS.Системы крепления и монтажа | https://oborussia.ru/catalog/resheniya-dlya-promyshlennykh-obektov/kabelenesushchie-sistemy/nesushchie-konstruktsii/krepezhnye-zazhimy/balochnye-zazhimy/balochnyy-zazhim-dlya-trub/
VBS.Системы крепления и монтажа | 200.Системы балочных зажимов | 1483689 | BCHPC 4-8 D25 | Балочный зажим 4-8 мм | Балочный зажим | Забивной балочный зажим, с открытым гнездом круглой формы в качестве индивидуального решения для крепления на опоре. | 384.46 | 461.35 | ШТ | 50 | 50 | 3600 | C | 0.036 | 77 | 38 | 42 | #N/A | 4012196502622 | VBS.Системы крепления и монтажа | https://oborussia.ru/catalog/resheniya-dlya-promyshlennykh-obektov/kabelenesushchie-sistemy/nesushchie-konstruktsii/krepezhnye-zazhimy/balochnye-zazhimy/balochnyy-zazhim-dlya-trub/
VBS.Системы крепления и монтажа | 200.Системы балочных зажимов | 1483691 | BCHPC 4-8 D32 | Балочный зажим 4-8 мм | Балочный зажим | Забивной балочный зажим, с открытым гнездом круглой формы в качестве индивидуального решения для крепления на опоре. | 412.27 | 494.72 | ШТ | 50 | 50 | 3600 | C | 0.039 | 80 | 38 | 45 | #N/A | 4012196502653 | VBS.Системы крепления и монтажа | https://oborussia.ru/catalog/resheniya-dlya-promyshlennykh-obektov/kabelenesushchie-sistemy/nesushchie-konstruktsii/krepezhnye-zazhimy/balochnye-zazhimy/balochnyy-zazhim-dlya-trub/
VBS.Системы крепления и монтажа | 200.Системы балочных зажимов | 1483693 | BCHPC 4-8 D40 | Балочный зажим 4-8 мм | Балочный зажим | Забивной балочный зажим, с открытым гнездом круглой формы в качестве индивидуального решения для крепления на опоре. | 455.34 | 546.41 | ШТ | 50 | 50 | 3600 | C | 0.048 | 83 | 38 | 48 | #N/A | 4012196502660 | VBS.Системы крепления и монтажа | https://oborussia.ru/catalog/resheniya-dlya-promyshlennykh-obektov/kabelenesushchie-sistemy/nesushchie-konstruktsii/krepezhnye-zazhimy/balochnye-zazhimy/balochnyy-zazhim-dlya-trub/
VBS.Системы крепления и монтажа | 200.Системы балочных зажимов | 1483701 | BCHPC 8-14 D20 | Балочный зажим 8-14 мм | Балочный зажим | Забивной балочный зажим, с открытым гнездом круглой формы в качестве индивидуального решения для крепления на опоре. | 384.49 | 461.39 | ШТ | 50 | 50 | 5400 | C | 0.038 | 65 | 38 | 41 | #N/A | 4012196502677 | VBS.Системы крепления и монтажа | https://oborussia.ru/catalog/resheniya-dlya-promyshlennykh-obektov/kabelenesushchie-sistemy/nesushchie-konstruktsii/krepezhnye-zazhimy/balochnye-zazhimy/balochnyy-zazhim-dlya-trub/
VBS.Системы крепления и монтажа | 200.Системы балочных зажимов | 1483703 | BCHPC 8-14 D25 | Балочный зажим 8-14 мм | Балочный зажим | Забивной балочный зажим, с открытым гнездом круглой формы в качестве индивидуального решения для крепления на опоре. | 384.45 | 461.34 | ШТ | 50 | 50 | 3600 | C | 0.038 | 68 | 38 | 44 | #N/A | 4012196502684 | VBS.Системы крепления и монтажа | https://oborussia.ru/catalog/resheniya-dlya-promyshlennykh-obektov/kabelenesushchie-sistemy/nesushchie-konstruktsii/krepezhnye-zazhimy/balochnye-zazhimy/balochnyy-zazhim-dlya-trub/
VBS.Системы крепления и монтажа | 200.Системы балочных зажимов | 1483705 | BCHPC 8-14 D32 | Балочный зажим 8-14 мм | Балочный зажим | Забивной балочный зажим, с открытым гнездом круглой формы в качестве индивидуального решения для крепления на опоре. | 412.28 | 494.74 | ШТ | 50 | 50 | 3600 | C | 0.042 | 71 | 38 | 47 | #N/A | 4012196502691 | VBS.Системы крепления и монтажа | https://oborussia.ru/catalog/resheniya-dlya-promyshlennykh-obektov/kabelenesushchie-sistemy/nesushchie-konstruktsii/krepezhnye-zazhimy/balochnye-zazhimy/balochnyy-zazhim-dlya-trub/
VBS.Системы крепления и монтажа | 200.Системы балочных зажимов | 1483707 | BCHPC 8-14 D40 | Балочный зажим 8-14 мм | Балочный зажим | Забивной балочный зажим, с открытым гнездом круглой формы в качестве индивидуального решения для крепления на опоре. | 518.56 | 622.27 | ШТ | 50 | 50 | 3600 | C | 0.045 | 74 | 38 | 50 | #N/A | 4012196502707 | VBS.Системы крепления и монтажа | https://oborussia.ru/catalog/resheniya-dlya-promyshlennykh-obektov/kabelenesushchie-sistemy/nesushchie-konstruktsii/krepezhnye-zazhimy/balochnye-zazhimy/balochnyy-zazhim-dlya-trub/
VBS.Системы крепления и монтажа | 200.Системы балочных зажимов | 1483711 | BCHPC 14-20 D20 | Балочный зажим 14-20 мм | Балочный зажим | Забивной балочный зажим, с открытым гнездом круглой формы в качестве индивидуального решения для крепления на опоре. | 447.75 | 537.3 | ШТ | 50 | 50 | 3600 | C | 0.035 | 65 | 38 | 47 | #N/A | 4012196502714 | VBS.Системы крепления и монтажа | https://oborussia.ru/catalog/resheniya-dlya-promyshlennykh-obektov/kabelenesushchie-sistemy/nesushchie-konstruktsii/krepezhnye-zazhimy/balochnye-zazhimy/balochnyy-zazhim-dlya-trub/
VBS.Системы крепления и монтажа | 200.Системы балочных зажимов | 1483713 | BCHPC 14-20 D25 | Балочный зажим 14-20 мм | Балочный зажим | Забивной балочный зажим, с открытым гнездом круглой формы в качестве индивидуального решения для крепления на опоре. | 447.74 | 537.29 | ШТ | 50 | 50 | 3600 | B | 0.041 | 68 | 38 | 50 | #N/A | 4012196502721 | VBS.Системы крепления и монтажа | https://oborussia.ru/catalog/resheniya-dlya-promyshlennykh-obektov/kabelenesushchie-sistemy/nesushchie-konstruktsii/krepezhnye-zazhimy/balochnye-zazhimy/balochnyy-zazhim-dlya-trub/
VBS.Системы крепления и монтажа | 200.Системы балочных зажимов | 1483715 | BCHPC 14-20 D32 | Балочный зажим 14-20 мм | Балочный зажим | Забивной балочный зажим, с открытым гнездом круглой формы в качестве индивидуального решения для крепления на опоре. | 473.02 | 567.62 | ШТ | 50 | 50 | 3600 | C | 0.047 | 71 | 38 | 53 | #N/A | 4012196502738 | VBS.Системы крепления и монтажа | https://oborussia.ru/catalog/resheniya-dlya-promyshlennykh-obektov/kabelenesushchie-sistemy/nesushchie-konstruktsii/krepezhnye-zazhimy/balochnye-zazhimy/balochnyy-zazhim-dlya-trub/
VBS.Системы крепления и монтажа | 200.Системы балочных зажимов | 1483717 | BCHPC 14-20 D40 | Балочный зажим 14-20 мм | Балочный зажим | Забивной балочный зажим, с открытым гнездом круглой формы в качестве индивидуального решения для крепления на опоре. | 546.35 | 655.62 | ШТ | 50 | 50 | 3600 | C | 0.056 | 74 | 38 | 56 | #N/A | 4012196502745 | VBS.Системы крепления и монтажа | https://oborussia.ru/catalog/resheniya-dlya-promyshlennykh-obektov/kabelenesushchie-sistemy/nesushchie-konstruktsii/krepezhnye-zazhimy/balochnye-zazhimy/balochnyy-zazhim-dlya-trub/
VBS.Системы крепления и монтажа | 200.Системы балочных зажимов | 1483751 | BCVPO 3-7 D20 | Балочный зажим 3-7 мм | Балочный зажим | Забивной балочный зажим, с открытым гнездом круглой формы в качестве индивидуального решения для крепления на опоре. | 376.9 | 452.28 | ШТ | 50 | 50 | 6300 | B | 0.034 | 65 | 45 | 36 | #N/A | 4012196502776 | VBS.Системы крепления и монтажа | https://oborussia.ru/catalog/resheniya-dlya-promyshlennykh-obektov/kabelenesushchie-sistemy/nesushchie-konstruktsii/krepezhnye-zazhimy/balochnye-zazhimy/balochnyy-zazhim-dlya-trub-obo-4/
VBS.Системы крепления и монтажа | 200.Системы балочных зажимов | 1483753 | BCVPO 3-7 D25 | Балочный зажим 3-7 мм | Балочный зажим | Забивной балочный зажим, с открытым гнездом круглой формы в качестве индивидуального решения для крепления на опоре. | 397.14 | 476.57 | ШТ | 50 | 50 | 5400 | C | 0.035 | 72 | 45 | 36 | #N/A | 4012196502783 | VBS.Системы крепления и монтажа | https://oborussia.ru/catalog/resheniya-dlya-promyshlennykh-obektov/kabelenesushchie-sistemy/nesushchie-konstruktsii/krepezhnye-zazhimy/balochnye-zazhimy/balochnyy-zazhim-dlya-trub-obo-4/
VBS.Системы крепления и монтажа | 200.Системы балочных зажимов | 1483757 | BCVPO 3-7 D32 | Балочный зажим 3-7 мм | Балочный зажим | Забивной балочный зажим, с открытым гнездом круглой формы в качестве индивидуального решения для крепления на опоре. | 419.89 | 503.87 | ШТ | 50 | 50 | 5400 | C | 0.038 | 75 | 45 | 36 | #N/A | 4012196502790 | VBS.Системы крепления и монтажа | https://oborussia.ru/catalog/resheniya-dlya-promyshlennykh-obektov/kabelenesushchie-sistemy/nesushchie-konstruktsii/krepezhnye-zazhimy/balochnye-zazhimy/balochnyy-zazhim-dlya-trub-obo-4/
VBS.Системы крепления и монтажа | 200.Системы балочных зажимов | 1483761 | BCVPO 8-12,5 D20 | Балочный зажим 8-12,5 мм | Балочный зажим | Забивной балочный зажим, с открытым гнездом круглой формы в качестве индивидуального решения для крепления на опоре. | 414.8 | 497.76 | ШТ | 50 | 50 | 5400 | C | 0.041 | 68 | 45 | 36 | #N/A | 4012196502806 | VBS.Системы крепления и монтажа | https://oborussia.ru/catalog/resheniya-dlya-promyshlennykh-obektov/kabelenesushchie-sistemy/nesushchie-konstruktsii/krepezhnye-zazhimy/balochnye-zazhimy/balochnyy-zazhim-dlya-trub-obo-4/
VBS.Системы крепления и монтажа | 200.Системы балочных зажимов | 1483763 | BCVPO 8-12,5 D25 | Балочный зажим 8-12,5 мм | Балочный зажим | Забивной балочный зажим, с открытым гнездом круглой формы в качестве индивидуального решения для крепления на опоре. | 437.61 | 525.13 | ШТ | 50 | 50 | 5400 | C | 0.041 | 75 | 45 | 36 | #N/A | 4012196502837 | VBS.Системы крепления и монтажа | https://oborussia.ru/catalog/resheniya-dlya-promyshlennykh-obektov/kabelenesushchie-sistemy/nesushchie-konstruktsii/krepezhnye-zazhimy/balochnye-zazhimy/balochnyy-zazhim-dlya-trub-obo-4/
VBS.Системы крепления и монтажа | 200.Системы балочных зажимов | 1483765 | BCVPO 8-12,5 D32 | Балочный зажим 8-12,5 мм | Балочный зажим | Забивной балочный зажим, с открытым гнездом круглой формы в качестве индивидуального решения для крепления на опоре. | 442.68 | 531.22 | ШТ | 50 | 50 | 5400 | C | 0.041 | 78 | 45 | 36 | #N/A | 4012196502844 | VBS.Системы крепления и монтажа | https://oborussia.ru/catalog/resheniya-dlya-promyshlennykh-obektov/kabelenesushchie-sistemy/nesushchie-konstruktsii/krepezhnye-zazhimy/balochnye-zazhimy/balochnyy-zazhim-dlya-trub-obo-4/
VBS.Системы крепления и монтажа | 200.Системы балочных зажимов | 1483771 | BCVPO 14-20 D20 | Балочный зажим 14-20 мм | Балочный зажим | Забивной балочный зажим, с открытым гнездом круглой формы в качестве индивидуального решения для крепления на опоре. | 498.32 | 597.98 | ШТ | 50 | 50 | 5400 | C | 0.04 | 71 | 45 | 36 | #N/A | 4012196502851 | VBS.Системы крепления и монтажа | https://oborussia.ru/catalog/resheniya-dlya-promyshlennykh-obektov/kabelenesushchie-sistemy/nesushchie-konstruktsii/krepezhnye-zazhimy/balochnye-zazhimy/balochnyy-zazhim-dlya-trub-obo-4/
VBS.Системы крепления и монтажа | 200.Системы балочных зажимов | 1483773 | BCVPO 14-20 D25 | Балочный зажим 14-20 мм | Балочный зажим | Забивной балочный зажим, с открытым гнездом круглой формы в качестве индивидуального решения для крепления на опоре. | 523.64 | 628.37 | ШТ | 50 | 50 | 5400 | C | 0.0425 | 74 | 45 | 36 | #N/A | 4012196502868 | VBS.Системы крепления и монтажа | https://oborussia.ru/catalog/resheniya-dlya-promyshlennykh-obektov/kabelenesushchie-sistemy/nesushchie-konstruktsii/krepezhnye-zazhimy/balochnye-zazhimy/balochnyy-zazhim-dlya-trub-obo-4/
VBS.Системы крепления и монтажа | 200.Системы балочных зажимов | 1483775 | BCVPO 14-20 D32 | Балочный зажим 14-20 мм | Балочный зажим | Забивной балочный зажим, с открытым гнездом круглой формы в качестве индивидуального решения для крепления на опоре. | 581.81 | 698.17 | ШТ | 50 | 50 | 3600 | C | 0.043 | 77 | 45 | 36 | #N/A | 4012196503704 | VBS.Системы крепления и монтажа | https://oborussia.ru/catalog/resheniya-dlya-promyshlennykh-obektov/kabelenesushchie-sistemy/nesushchie-konstruktsii/krepezhnye-zazhimy/balochnye-zazhimy/balochnyy-zazhim-dlya-trub-obo-4/
VBS.Системы крепления и монтажа | 200.Системы балочных зажимов | 1483781 | BCVPC 3-7 D20 | Балочный зажим 3-7 мм | Балочный зажим | Забивной балочный зажим, с открытым гнездом круглой формы в качестве индивидуального решения для крепления на опоре. | 419.83 | 503.8 | ШТ | 50 | 50 | 5400 | C | 0.041 | 65 | 45 | 36 | #N/A | 4012196502899 | VBS.Системы крепления и монтажа | https://oborussia.ru/catalog/resheniya-dlya-promyshlennykh-obektov/kabelenesushchie-sistemy/nesushchie-konstruktsii/krepezhnye-zazhimy/balochnye-zazhimy/balochnyy-zazhim-dlya-trub-obo-3/
VBS.Системы крепления и монтажа | 200.Системы балочных зажимов | 1483783 | BCVPC 3-7 D25 | Балочный зажим 3-7 мм | Балочный зажим | Забивной балочный зажим, с открытым гнездом круглой формы в качестве индивидуального решения для крепления на опоре. | 432.53 | 519.04 | ШТ | 50 | 50 | 5400 | C | 0.045 | 72 | 45 | 36 | #N/A | 4012196502905 | VBS.Системы крепления и монтажа | https://oborussia.ru/catalog/resheniya-dlya-promyshlennykh-obektov/kabelenesushchie-sistemy/nesushchie-konstruktsii/krepezhnye-zazhimy/balochnye-zazhimy/balochnyy-zazhim-dlya-trub-obo-3/
VBS.Системы крепления и монтажа | 200.Системы балочных зажимов | 1483785 | BCVPC 3-7 D32 | Балочный зажим 3-7 мм | Балочный зажим | Забивной балочный зажим, с открытым гнездом круглой формы в качестве индивидуального решения для крепления на опоре. | 445.24 | 534.29 | ШТ | 50 | 50 | 5400 | C | 0.047 | 75 | 45 | 36 | #N/A | 4012196502912 | VBS.Системы крепления и монтажа | https://oborussia.ru/catalog/resheniya-dlya-promyshlennykh-obektov/kabelenesushchie-sistemy/nesushchie-konstruktsii/krepezhnye-zazhimy/balochnye-zazhimy/balochnyy-zazhim-dlya-trub-obo-3/
VBS.Системы крепления и монтажа | 200.Системы балочных зажимов | 1483787 | BCVPC 3-7 D40 | Балочный зажим 3-7 мм | Балочный зажим | Забивной балочный зажим, с открытым гнездом круглой формы в качестве индивидуального решения для крепления на опоре. | 564.1 | 676.92 | ШТ | 50 | 50 | 3600 | C | 0.056 | 80 | 45 | 36 | #N/A | 4012196502929 | VBS.Системы крепления и монтажа | https://oborussia.ru/catalog/resheniya-dlya-promyshlennykh-obektov/kabelenesushchie-sistemy/nesushchie-konstruktsii/krepezhnye-zazhimy/balochnye-zazhimy/balochnyy-zazhim-dlya-trub-obo-3/
VBS.Системы крепления и монтажа | 200.Системы балочных зажимов | 1483791 | BCVPC 8-12,5 D20 | Балочный зажим 8-12,5 мм | Балочный зажим | Забивной балочный зажим, с открытым гнездом круглой формы в качестве индивидуального решения для крепления на опоре. | 460.37 | 552.44 | ШТ | 50 | 50 | 3600 | C | 0.042 | 68 | 45 | 36 | #N/A | 4012196502950 | VBS.Системы крепления и монтажа | https://oborussia.ru/catalog/resheniya-dlya-promyshlennykh-obektov/kabelenesushchie-sistemy/nesushchie-konstruktsii/krepezhnye-zazhimy/balochnye-zazhimy/balochnyy-zazhim-dlya-trub-obo-3/
VBS.Системы крепления и монтажа | 200.Системы балочных зажимов | 1483793 | BCVPC 8-12,5 D25 | Балочный зажим 8-12,5 мм | Балочный зажим | Забивной балочный зажим, с открытым гнездом круглой формы в качестве индивидуального решения для крепления на опоре. | 445.24 | 534.29 | ШТ | 50 | 50 | 3600 | C | 0.047 | 75 | 45 | 36 | #N/A | 4012196502967 | VBS.Системы крепления и монтажа | https://oborussia.ru/catalog/resheniya-dlya-promyshlennykh-obektov/kabelenesushchie-sistemy/nesushchie-konstruktsii/krepezhnye-zazhimy/balochnye-zazhimy/balochnyy-zazhim-dlya-trub-obo-3/
VBS.Системы крепления и монтажа | 200.Системы балочных зажимов | 1483795 | BCVPC 8-12,5 D32 | Балочный зажим 8-12,5 мм | Балочный зажим | Забивной балочный зажим, с открытым гнездом круглой формы в качестве индивидуального решения для крепления на опоре. | 460.37 | 552.44 | ШТ | 50 | 50 | 3600 | C | 0.049 | 78 | 45 | 36 | #N/A | 4012196502974 | VBS.Системы крепления и монтажа | https://oborussia.ru/catalog/resheniya-dlya-promyshlennykh-obektov/kabelenesushchie-sistemy/nesushchie-konstruktsii/krepezhnye-zazhimy/balochnye-zazhimy/balochnyy-zazhim-dlya-trub-obo-3/
VBS.Системы крепления и монтажа | 200.Системы балочных зажимов | 1483797 | BCVPC 8-12,5 D40 | Балочный зажим 8-12,5 мм | Балочный зажим | Забивной балочный зажим, с открытым гнездом круглой формы в качестве индивидуального решения для крепления на опоре. | 564.03 | 676.84 | ШТ | 50 | 50 | 3600 | C | 0.058 | 81 | 45 | 36 | #N/A | 4012196502981 | VBS.Системы крепления и монтажа | https://oborussia.ru/catalog/resheniya-dlya-promyshlennykh-obektov/kabelenesushchie-sistemy/nesushchie-konstruktsii/krepezhnye-zazhimy/balochnye-zazhimy/balochnyy-zazhim-dlya-trub-obo-3/
VBS.Системы крепления и монтажа | 200.Системы балочных зажимов | 1483801 | BCVPC 14-20 D20 | Балочный зажим 14-20 мм | Балочный зажим | Забивной балочный зажим, с открытым гнездом круглой формы в качестве индивидуального решения для крепления на опоре. | 523.63 | 628.36 | ШТ | 50 | 50 | 3600 | C | 0.046 | 71 | 45 | 36 | #N/A | 4012196503018 | VBS.Системы крепления и монтажа | https://oborussia.ru/catalog/resheniya-dlya-promyshlennykh-obektov/kabelenesushchie-sistemy/nesushchie-konstruktsii/krepezhnye-zazhimy/balochnye-zazhimy/balochnyy-zazhim-dlya-trub-obo-3/
VBS.Системы крепления и монтажа | 200.Системы балочных зажимов | 1483803 | BCVPC 14-20 D25 | Балочный зажим 14-20 мм | Балочный зажим | Забивной балочный зажим, с открытым гнездом круглой формы в качестве индивидуального решения для крепления на опоре. | 505.87 | 607.04 | ШТ | 50 | 50 | 3600 | C | 0.052 | 74 | 45 | 36 | #N/A | 4012196503025 | VBS.Системы крепления и монтажа | https://oborussia.ru/catalog/resheniya-dlya-promyshlennykh-obektov/kabelenesushchie-sistemy/nesushchie-konstruktsii/krepezhnye-zazhimy/balochnye-zazhimy/balochnyy-zazhim-dlya-trub-obo-3/
VBS.Системы крепления и монтажа | 200.Системы балочных зажимов | 1483805 | BCVPC 14-20 D32 | Балочный зажим 14-20 мм | Балочный зажим | Забивной балочный зажим, с открытым гнездом круглой формы в качестве индивидуального решения для крепления на опоре. | 523.65 | 628.38 | ШТ | 50 | 50 | 3600 | C | 0.054 | 77 | 45 | 36 | #N/A | 4012196503032 | VBS.Системы крепления и монтажа | https://oborussia.ru/catalog/resheniya-dlya-promyshlennykh-obektov/kabelenesushchie-sistemy/nesushchie-konstruktsii/krepezhnye-zazhimy/balochnye-zazhimy/balochnyy-zazhim-dlya-trub-obo-3/
VBS.Системы крепления и монтажа | 200.Системы балочных зажимов | 1483807 | BCVPC 14-20 D40 | Балочный зажим 14-20 мм | Балочный зажим | Забивной балочный зажим, с открытым гнездом круглой формы в качестве индивидуального решения для крепления на опоре. | 579.23 | 695.08 | ШТ | 50 | 50 | 2700 | C | 0.063 | 80 | 45 | 36 | #N/A | 4012196503049 | VBS.Системы крепления и монтажа | https://oborussia.ru/catalog/resheniya-dlya-promyshlennykh-obektov/kabelenesushchie-sistemy/nesushchie-konstruktsii/krepezhnye-zazhimy/balochnye-zazhimy/balochnyy-zazhim-dlya-trub-obo-3/
VBS.Системы крепления и монтажа | 200.Системы балочных зажимов | 1483811 | BCHPO 2-4 D20 | Балочный зажим 2-4 мм | Балочный зажим | Забивной балочный зажим, с открытым гнездом круглой формы в качестве индивидуального решения для крепления на опоре. | 361.69 | 434.03 | ШТ | 50 | 50 | 6300 | B | 0.0295 | 50 | 29 | 27 | #N/A | 4012196503148 | VBS.Системы крепления и монтажа | https://oborussia.ru/catalog/resheniya-dlya-promyshlennykh-obektov/kabelenesushchie-sistemy/nesushchie-konstruktsii/krepezhnye-zazhimy/balochnye-zazhimy/balochnyy-zazhim-dlya-trub-obo-2/
VBS.Системы крепления и монтажа | 200.Системы балочных зажимов | 1483813 | BCHPO 2-4 D25 | Балочный зажим 2-4 мм | Балочный зажим | Забивной балочный зажим, с открытым гнездом круглой формы в качестве индивидуального решения для крепления на опоре. | 361.72 | 434.06 | ШТ | 50 | 50 | 6300 | C | 0.02 | 53 | 29 | 28 | #N/A | 4012196503155 | VBS.Системы крепления и монтажа | https://oborussia.ru/catalog/resheniya-dlya-promyshlennykh-obektov/kabelenesushchie-sistemy/nesushchie-konstruktsii/krepezhnye-zazhimy/balochnye-zazhimy/balochnyy-zazhim-dlya-trub-obo-2/
VBS.Системы крепления и монтажа | 200.Системы балочных зажимов | 1483815 | BCHPO 2-4 D32 | Балочный зажим 2-4 мм | Балочный зажим | Забивной балочный зажим, с открытым гнездом круглой формы в качестве индивидуального решения для крепления на опоре. | 361.7 | 434.04 | ШТ | 50 | 50 | 5400 | C | 0.024 | 56 | 29 | 33 | #N/A | 4012196503162 | VBS.Системы крепления и монтажа | https://oborussia.ru/catalog/resheniya-dlya-promyshlennykh-obektov/kabelenesushchie-sistemy/nesushchie-konstruktsii/krepezhnye-zazhimy/balochnye-zazhimy/balochnyy-zazhim-dlya-trub-obo-2/
VBS.Системы крепления и монтажа | 200.Системы балочных зажимов | 1483821 | BCHPO 4-8 D20 | Балочный зажим 4-8 мм | Балочный зажим | Забивной балочный зажим, с открытым гнездом круглой формы в качестве индивидуального решения для крепления на опоре. | 369.26 | 443.11 | ШТ | 50 | 50 | 5400 | C | 0.03 | 62 | 38 | 39 | #N/A | 4012196503193 | VBS.Системы крепления и монтажа | https://oborussia.ru/catalog/resheniya-dlya-promyshlennykh-obektov/kabelenesushchie-sistemy/nesushchie-konstruktsii/krepezhnye-zazhimy/balochnye-zazhimy/balochnyy-zazhim-dlya-trub-obo-2/
VBS.Системы крепления и монтажа | 200.Системы балочных зажимов | 1483823 | BCHPO 4-8 D25 | Балочный зажим 4-8 мм | Балочный зажим | Забивной балочный зажим, с открытым гнездом круглой формы в качестве индивидуального решения для крепления на опоре. | 369.29 | 443.15 | ШТ | 50 | 50 | 5400 | C | 0.032 | 65 | 38 | 39 | #N/A | 4012196503209 | VBS.Системы крепления и монтажа | https://oborussia.ru/catalog/resheniya-dlya-promyshlennykh-obektov/kabelenesushchie-sistemy/nesushchie-konstruktsii/krepezhnye-zazhimy/balochnye-zazhimy/balochnyy-zazhim-dlya-trub-obo-2/
VBS.Системы крепления и монтажа | 200.Системы балочных зажимов | 1483825 | BCHPO 4-8 D32 | Балочный зажим 4-8 мм | Балочный зажим | Забивной балочный зажим, с открытым гнездом круглой формы в качестве индивидуального решения для крепления на опоре. | 369.29 | 443.15 | ШТ | 50 | 50 | 5400 | C | 0.03 | 68 | 38 | 39 | #N/A | 4012196503216 | VBS.Системы крепления и монтажа | https://oborussia.ru/catalog/resheniya-dlya-promyshlennykh-obektov/kabelenesushchie-sistemy/nesushchie-konstruktsii/krepezhnye-zazhimy/balochnye-zazhimy/balochnyy-zazhim-dlya-trub-obo-2/
VBS.Системы крепления и монтажа | 200.Системы балочных зажимов | 1483831 | BCHPO 8-14 D20 | Балочный зажим 8-14 мм | Балочный зажим | Забивной балочный зажим, с открытым гнездом круглой формы в качестве индивидуального решения для крепления на опоре. | 369.27 | 443.12 | ШТ | 50 | 50 | 5400 | C | 0.032 | 55 | 38 | 41 | #N/A | 4012196503223 | VBS.Системы крепления и монтажа | https://oborussia.ru/catalog/resheniya-dlya-promyshlennykh-obektov/kabelenesushchie-sistemy/nesushchie-konstruktsii/krepezhnye-zazhimy/balochnye-zazhimy/balochnyy-zazhim-dlya-trub-obo-2/
VBS.Системы крепления и монтажа | 200.Системы балочных зажимов | 1483833 | BCHPO 8-14 D25 | Балочный зажим 8-14 мм | Балочный зажим | Забивной балочный зажим, с открытым гнездом круглой формы в качестве индивидуального решения для крепления на опоре. | 394.64 | 473.57 | ШТ | 50 | 50 | 5400 | C | 0.031 | 58 | 38 | 41 | #N/A | 4012196503254 | VBS.Системы крепления и монтажа | https://oborussia.ru/catalog/resheniya-dlya-promyshlennykh-obektov/kabelenesushchie-sistemy/nesushchie-konstruktsii/krepezhnye-zazhimy/balochnye-zazhimy/balochnyy-zazhim-dlya-trub-obo-2/
VBS.Системы крепления и монтажа | 200.Системы балочных зажимов | 1483835 | BCHPO 8-14 D32 | Балочный зажим 8-14 мм | Балочный зажим | Забивной балочный зажим, с открытым гнездом круглой формы в качестве индивидуального решения для крепления на опоре. | 394.57 | 473.48 | ШТ | 50 | 50 | 5400 | C | 0.033 | 61 | 38 | 41 | #N/A | 4012196503261 | VBS.Системы крепления и монтажа | https://oborussia.ru/catalog/resheniya-dlya-promyshlennykh-obektov/kabelenesushchie-sistemy/nesushchie-konstruktsii/krepezhnye-zazhimy/balochnye-zazhimy/balochnyy-zazhim-dlya-trub-obo-2/
VBS.Системы крепления и монтажа | 200.Системы балочных зажимов | 1483841 | BCHPO 14-20 D20 | Балочный зажим 14-20 мм | Балочный зажим | Забивной балочный зажим, с открытым гнездом круглой формы в качестве индивидуального решения для крепления на опоре. | 389.53 | 467.44 | ШТ | 50 | 50 | 6300 | C | 0.032 | 53 | 38 | 47 | #N/A | 4012196503278 | VBS.Системы крепления и монтажа | https://oborussia.ru/catalog/resheniya-dlya-promyshlennykh-obektov/kabelenesushchie-sistemy/nesushchie-konstruktsii/krepezhnye-zazhimy/balochnye-zazhimy/balochnyy-zazhim-dlya-trub-obo-2/
VBS.Системы крепления и монтажа | 200.Системы балочных зажимов | 1483843 | BCHPO 14-20 D25 | Балочный зажим 14-20 мм | Балочный зажим | Забивной балочный зажим, с открытым гнездом круглой формы в качестве индивидуального решения для крепления на опоре. | 389.53 | 467.44 | ШТ | 50 | 50 | 6300 | C | 0.031 | 56 | 38 | 47 | #N/A | 4012196503285 | VBS.Системы крепления и монтажа | https://oborussia.ru/catalog/resheniya-dlya-promyshlennykh-obektov/kabelenesushchie-sistemy/nesushchie-konstruktsii/krepezhnye-zazhimy/balochnye-zazhimy/balochnyy-zazhim-dlya-trub-obo-2/
VBS.Системы крепления и монтажа | 200.Системы балочных зажимов | 1483845 | BCHPO 14-20 D32 | Балочный зажим 14-20 мм | Балочный зажим | Забивной балочный зажим, с открытым гнездом круглой формы в качестве индивидуального решения для крепления на опоре. | 373.25 | 447.9 | ШТ | 50 | 50 | 6300 | B | 0.033 | 59 | 38 | 47 | #N/A | 4012196503322 | VBS.Системы крепления и монтажа | https://oborussia.ru/catalog/resheniya-dlya-promyshlennykh-obektov/kabelenesushchie-sistemy/nesushchie-konstruktsii/krepezhnye-zazhimy/balochnye-zazhimy/balochnyy-zazhim-dlya-trub-obo-2/
VBS.Системы крепления и монтажа | 200.Системы балочных зажимов | 1483901 | BCC 2-4 D5,5 | Балочный зажим 2-4 мм | Балочный зажим | Забивной балочный зажим, для кабелей в качестве индивидуального решения для крепления на опоре. | 44.61 | 53.53 | ШТ | 100 | 100 | 39600 | B | 0.004 | 20 | 14 | 16 | #N/A | 4012196503339 | VBS.Системы крепления и монтажа | https://oborussia.ru/catalog/resheniya-dlya-promyshlennykh-obektov/kabelenesushchie-sistemy/nesushchie-konstruktsii/krepezhnye-zazhimy/balochnye-zazhimy/balochnyy-zazhim-dlya-trub-obo-5/
VBS.Системы крепления и монтажа | 200.Системы балочных зажимов | 1483903 | BCC 2-4 D7 | Балочный зажим 2-4 мм | Балочный зажим | Забивной балочный зажим, для кабелей в качестве индивидуального решения для крепления на опоре. | 45.39 | 54.47 | ШТ | 100 | 100 | 39600 | C | 0.004 | 20 | 14 | 18 | #N/A | 4012196503346 | VBS.Системы крепления и монтажа | https://oborussia.ru/catalog/resheniya-dlya-promyshlennykh-obektov/kabelenesushchie-sistemy/nesushchie-konstruktsii/krepezhnye-zazhimy/balochnye-zazhimy/balochnyy-zazhim-dlya-trub-obo-5/
VBS.Системы крепления и монтажа | 200.Системы балочных зажимов | 1483905 | BCC 2-4 D9 | Балочный зажим 2-4 мм | Балочный зажим | Забивной балочный зажим, для кабелей в качестве индивидуального решения для крепления на опоре. | 46.24 | 55.49 | ШТ | 100 | 100 | 39600 | C | 0.0045 | 20 | 14 | 18 | #N/A | 4012196503384 | VBS.Системы крепления и монтажа | https://oborussia.ru/catalog/resheniya-dlya-promyshlennykh-obektov/kabelenesushchie-sistemy/nesushchie-konstruktsii/krepezhnye-zazhimy/balochnye-zazhimy/balochnyy-zazhim-dlya-trub-obo-5/
VBS.Системы крепления и монтажа | 200.Системы балочных зажимов | 1483907 | BCC 2-4 D11 | Балочный зажим 2-4 мм | Балочный зажим | Забивной балочный зажим, для кабелей в качестве индивидуального решения для крепления на опоре. | 47.26 | 56.71 | ШТ | 100 | 100 | 39600 | C | 0.005 | 20 | 14 | 18 | #N/A | 4012196503391 | VBS.Системы крепления и монтажа | https://oborussia.ru/catalog/resheniya-dlya-promyshlennykh-obektov/kabelenesushchie-sistemy/nesushchie-konstruktsii/krepezhnye-zazhimy/balochnye-zazhimy/balochnyy-zazhim-dlya-trub-obo-5/
VBS.Системы крепления и монтажа | 200.Системы балочных зажимов | 1483911 | BCC 2-4 D14 | Балочный зажим 2-4 мм | Балочный зажим | Забивной балочный зажим, для кабелей в качестве индивидуального решения для крепления на опоре. | 48.05 | 57.66 | ШТ | 100 | 100 | 39600 | C | 0.0055 | 20 | 14 | 20 | #N/A | 4012196503407 | VBS.Системы крепления и монтажа | https://oborussia.ru/catalog/resheniya-dlya-promyshlennykh-obektov/kabelenesushchie-sistemy/nesushchie-konstruktsii/krepezhnye-zazhimy/balochnye-zazhimy/balochnyy-zazhim-dlya-trub-obo-5/
VBS.Системы крепления и монтажа | 200.Системы балочных зажимов | 1483915 | BCC 2-4 D18 | Балочный зажим 2-4 мм | Балочный зажим | Забивной балочный зажим, для кабелей в качестве индивидуального решения для крепления на опоре. | 49.44 | 59.33 | ШТ | 100 | 100 | 39600 | C | 0.007 | 20 | 14 | 23 | #N/A | 4012196503438 | VBS.Системы крепления и монтажа | https://oborussia.ru/catalog/resheniya-dlya-promyshlennykh-obektov/kabelenesushchie-sistemy/nesushchie-konstruktsii/krepezhnye-zazhimy/balochnye-zazhimy/balochnyy-zazhim-dlya-trub-obo-5/
VBS.Системы крепления и монтажа | 200.Системы балочных зажимов | 1483919 | BCC 2-4 D24 | Балочный зажим 2-4 мм | Балочный зажим | Забивной балочный зажим, для кабелей в качестве индивидуального решения для крепления на опоре. | 52.98 | 63.58 | ШТ | 100 | 100 | 39600 | C | 0.008 | 30 | 14 | 23 | #N/A | 4012196503445 | VBS.Системы крепления и монтажа | https://oborussia.ru/catalog/resheniya-dlya-promyshlennykh-obektov/kabelenesushchie-sistemy/nesushchie-konstruktsii/krepezhnye-zazhimy/balochnye-zazhimy/balochnyy-zazhim-dlya-trub-obo-5/
VBS.Системы крепления и монтажа | 200.Системы балочных зажимов | 1483923 | BCC 2-4 D30 | Балочный зажим 2-4 мм | Балочный зажим | Забивной балочный зажим, для кабелей в качестве индивидуального решения для крепления на опоре. | 66.6 | 79.92 | ШТ | 100 | 100 | 39600 | C | 0.009 | 30 | 14 | 26 | #N/A | 4012196503452 | VBS.Системы крепления и монтажа | https://oborussia.ru/catalog/resheniya-dlya-promyshlennykh-obektov/kabelenesushchie-sistemy/nesushchie-konstruktsii/krepezhnye-zazhimy/balochnye-zazhimy/balochnyy-zazhim-dlya-trub-obo-5/
VBS.Системы крепления и монтажа | 200.Системы балочных зажимов | 1483931 | BCC 4-7 D5,5 | Балочный зажим 4-7 мм | Балочный зажим | Забивной балочный зажим, для кабелей в качестве индивидуального решения для крепления на опоре. | 45.39 | 54.47 | ШТ | 100 | 100 | 39600 | C | 0.005 | 20 | 14 | 20 | #N/A | 4012196503469 | VBS.Системы крепления и монтажа | https://oborussia.ru/catalog/resheniya-dlya-promyshlennykh-obektov/kabelenesushchie-sistemy/nesushchie-konstruktsii/krepezhnye-zazhimy/balochnye-zazhimy/balochnyy-zazhim-dlya-trub-obo-5/
VBS.Системы крепления и монтажа | 200.Системы балочных зажимов | 1483933 | BCC 4-7 D7 | Балочный зажим 4-7 мм | Балочный зажим | Забивной балочный зажим, для кабелей в качестве индивидуального решения для крепления на опоре. | 46.24 | 55.49 | ШТ | 100 | 100 | 39600 | C | 0.0055 | 23 | 14 | 20 | #N/A | 4012196503490 | VBS.Системы крепления и монтажа | https://oborussia.ru/catalog/resheniya-dlya-promyshlennykh-obektov/kabelenesushchie-sistemy/nesushchie-konstruktsii/krepezhnye-zazhimy/balochnye-zazhimy/balochnyy-zazhim-dlya-trub-obo-5/
VBS.Системы крепления и монтажа | 200.Системы балочных зажимов | 1483935 | BCC 4-7 D9 | Балочный зажим 4-7 мм | Балочный зажим | Забивной балочный зажим, для кабелей в качестве индивидуального решения для крепления на опоре. | 46.96 | 56.35 | ШТ | 100 | 100 | 39600 | C | 0.006 | 23 | 14 | 20 | #N/A | 4012196503506 | VBS.Системы крепления и монтажа | https://oborussia.ru/catalog/resheniya-dlya-promyshlennykh-obektov/kabelenesushchie-sistemy/nesushchie-konstruktsii/krepezhnye-zazhimy/balochnye-zazhimy/balochnyy-zazhim-dlya-trub-obo-5/
VBS.Системы крепления и монтажа | 200.Системы балочных зажимов | 1483937 | BCC 4-7 D11 | Балочный зажим 4-7 мм | Балочный зажим | Забивной балочный зажим, для кабелей в качестве индивидуального решения для крепления на опоре. | 48.61 | 58.33 | ШТ | 100 | 100 | 39600 | C | 0.007 | 23 | 14 | 20 | #N/A | 4012196503513 | VBS.Системы крепления и монтажа | https://oborussia.ru/catalog/resheniya-dlya-promyshlennykh-obektov/kabelenesushchie-sistemy/nesushchie-konstruktsii/krepezhnye-zazhimy/balochnye-zazhimy/balochnyy-zazhim-dlya-trub-obo-5/
VBS.Системы крепления и монтажа | 200.Системы балочных зажимов | 1483941 | BCC 4-7 D14 | Балочный зажим 4-7 мм | Балочный зажим | Забивной балочный зажим, для кабелей в качестве индивидуального решения для крепления на опоре. | 50.15 | 60.18 | ШТ | 100 | 100 | 39600 | C | 0.007 | 23 | 14 | 20 | #N/A | 4012196503520 | VBS.Системы крепления и монтажа | https://oborussia.ru/catalog/resheniya-dlya-promyshlennykh-obektov/kabelenesushchie-sistemy/nesushchie-konstruktsii/krepezhnye-zazhimy/balochnye-zazhimy/balochnyy-zazhim-dlya-trub-obo-5/
VBS.Системы крепления и монтажа | 200.Системы балочных зажимов | 1483945 | BCC 4-7 D18 | Балочный зажим 4-7 мм | Балочный зажим | Забивной балочный зажим, для кабелей в качестве индивидуального решения для крепления на опоре. | 51.21 | 61.45 | ШТ | 100 | 100 | 39600 | C | 0.008 | 23 | 14 | 23 | #N/A | 4012196503551 | VBS.Системы крепления и монтажа | https://oborussia.ru/catalog/resheniya-dlya-promyshlennykh-obektov/kabelenesushchie-sistemy/nesushchie-konstruktsii/krepezhnye-zazhimy/balochnye-zazhimy/balochnyy-zazhim-dlya-trub-obo-5/
VBS.Системы крепления и монтажа | 200.Системы балочных зажимов | 1483951 | BCC 4-7 D24 | Балочный зажим 4-7 мм | Балочный зажим | Забивной балочный зажим, для кабелей в качестве индивидуального решения для крепления на опоре. | 54.84 | 65.81 | ШТ | 100 | 100 | 39600 | C | 0.009 | 26 | 14 | 23 | #N/A | 4012196503568 | VBS.Системы крепления и монтажа | https://oborussia.ru/catalog/resheniya-dlya-promyshlennykh-obektov/kabelenesushchie-sistemy/nesushchie-konstruktsii/krepezhnye-zazhimy/balochnye-zazhimy/balochnyy-zazhim-dlya-trub-obo-5/
VBS.Системы крепления и монтажа | 200.Системы балочных зажимов | 1483955 | BCC 4-7 D30 | Балочный зажим 4-7 мм | Балочный зажим | Забивной балочный зажим, для кабелей в качестве индивидуального решения для крепления на опоре. | 68.22 | 81.86 | ШТ | 100 | 100 | 39600 | C | 0.011 | 26 | 14 | 23 | #N/A | 4012196503575 | VBS.Системы крепления и монтажа | https://oborussia.ru/catalog/resheniya-dlya-promyshlennykh-obektov/kabelenesushchie-sistemy/nesushchie-konstruktsii/krepezhnye-zazhimy/balochnye-zazhimy/balochnyy-zazhim-dlya-trub-obo-5/
VBS.Системы крепления и монтажа | 200.Системы балочных зажимов | 1483960 | BCC 8-12 D5,5 | Балочный зажим 8-12 мм | Балочный зажим | Забивной балочный зажим, для кабелей в качестве индивидуального решения для крепления на опоре. | 46.47 | 55.76 | ШТ | 100 | 100 | 39600 | B | 0.005 | 21 | 14 | 23 | #N/A | 4012196503735 | VBS.Системы крепления и монтажа | https://oborussia.ru/catalog/resheniya-dlya-promyshlennykh-obektov/kabelenesushchie-sistemy/nesushchie-konstruktsii/krepezhnye-zazhimy/balochnye-zazhimy/balochnyy-zazhim-dlya-trub-obo-5/
VBS.Системы крепления и монтажа | 200.Системы балочных зажимов | 1483961 | BCC 8-12 D7 | Балочный зажим 8-12 мм | Балочный зажим | Забивной балочный зажим, для кабелей в качестве индивидуального решения для крепления на опоре. | 48.85 | 58.62 | ШТ | 100 | 100 | 39600 | C | 0.006 | 23 | 14 | 23 | #N/A | 4012196503582 | VBS.Системы крепления и монтажа | https://oborussia.ru/catalog/resheniya-dlya-promyshlennykh-obektov/kabelenesushchie-sistemy/nesushchie-konstruktsii/krepezhnye-zazhimy/balochnye-zazhimy/balochnyy-zazhim-dlya-trub-obo-5/
VBS.Системы крепления и монтажа | 200.Системы балочных зажимов | 1483963 | BCC 8-12 D9 | Балочный зажим 8-12 мм | Балочный зажим | Забивной балочный зажим, для кабелей в качестве индивидуального решения для крепления на опоре. | 49.62 | 59.54 | ШТ | 100 | 100 | 39600 | C | 0.007 | 23 | 14 | 20 | #N/A | 4012196503612 | VBS.Системы крепления и монтажа | https://oborussia.ru/catalog/resheniya-dlya-promyshlennykh-obektov/kabelenesushchie-sistemy/nesushchie-konstruktsii/krepezhnye-zazhimy/balochnye-zazhimy/balochnyy-zazhim-dlya-trub-obo-5/
VBS.Системы крепления и монтажа | 200.Системы балочных зажимов | 1483965 | BCC 8-12 D11 | Балочный зажим 8-12 мм | Балочный зажим | Забивной балочный зажим, для кабелей в качестве индивидуального решения для крепления на опоре. | 54.46 | 65.35 | ШТ | 100 | 100 | 39600 | C | 0.007 | 23 | 14 | 25 | #N/A | 4012196503629 | VBS.Системы крепления и монтажа | https://oborussia.ru/catalog/resheniya-dlya-promyshlennykh-obektov/kabelenesushchie-sistemy/nesushchie-konstruktsii/krepezhnye-zazhimy/balochnye-zazhimy/balochnyy-zazhim-dlya-trub-obo-5/
VBS.Системы крепления и монтажа | 200.Системы балочных зажимов | 1483969 | BCC 8-12 D14 | Балочный зажим 8-12 мм | Балочный зажим | Забивной балочный зажим, для кабелей в качестве индивидуального решения для крепления на опоре. | 55.08 | 66.1 | ШТ | 100 | 100 | 39600 | C | 0.008 | 25 | 14 | 25 | #N/A | 4012196503636 | VBS.Системы крепления и монтажа | https://oborussia.ru/catalog/resheniya-dlya-promyshlennykh-obektov/kabelenesushchie-sistemy/nesushchie-konstruktsii/krepezhnye-zazhimy/balochnye-zazhimy/balochnyy-zazhim-dlya-trub-obo-5/
VBS.Системы крепления и монтажа | 200.Системы балочных зажимов | 1483973 | BCC 8-12 D18 | Балочный зажим 8-12 мм | Балочный зажим | Забивной балочный зажим, для кабелей в качестве индивидуального решения для крепления на опоре. | 55.47 | 66.56 | ШТ | 100 | 100 | 39600 | C | 0.009 | 29 | 14 | 23 | #N/A | 4012196503643 | VBS.Системы крепления и монтажа | https://oborussia.ru/catalog/resheniya-dlya-promyshlennykh-obektov/kabelenesushchie-sistemy/nesushchie-konstruktsii/krepezhnye-zazhimy/balochnye-zazhimy/balochnyy-zazhim-dlya-trub-obo-5/
VBS.Системы крепления и монтажа | 200.Системы балочных зажимов | 1483977 | BCC 8-12 D24 | Балочный зажим 8-12 мм | Балочный зажим | Забивной балочный зажим, для кабелей в качестве индивидуального решения для крепления на опоре. | 62.38 | 74.86 | ШТ | 100 | 100 | 39600 | C | 0.011 | 30 | 14 | 23 | #N/A | 4012196503674 | VBS.Системы крепления и монтажа | https://oborussia.ru/catalog/resheniya-dlya-promyshlennykh-obektov/kabelenesushchie-sistemy/nesushchie-konstruktsii/krepezhnye-zazhimy/balochnye-zazhimy/balochnyy-zazhim-dlya-trub-obo-5/
VBS.Системы крепления и монтажа | 200.Системы балочных зажимов | 1483981 | BCC 8-12 D30 | Балочный зажим 8-12 мм | Балочный зажим | Забивной балочный зажим, для кабелей в качестве индивидуального решения для крепления на опоре. | 75.97 | 91.16 | ШТ | 100 | 100 | 19800 | C | 0.011 | 30 | 14 | 27 | #N/A | 4012196503681 | VBS.Системы крепления и монтажа | https://oborussia.ru/catalog/resheniya-dlya-promyshlennykh-obektov/kabelenesushchie-sistemy/nesushchie-konstruktsii/krepezhnye-zazhimy/balochnye-zazhimy/balochnyy-zazhim-dlya-trub-obo-5/
VBS.Системы крепления и монтажа | 200.Системы балочных зажимов | 1483985 | BCCF 8-9 D20 | Балочный зажим 8-11 мм | Балочный зажим | Балочный зажим для крепления к балочной опоре с фланцем толщиной 8-20 мм. Подходит для параллельных и наклонных фланцев. Максимальный наклон Фланца: 14% | 148.88 | 178.66 | ШТ | 100 | 100 | 39600 | C | 0.011 | 40 | 16 | 20 | #N/A | 4012196503698 | VBS.Системы крепления и монтажа | https://oborussia.ru/catalog/resheniya-dlya-promyshlennykh-obektov/kabelenesushchie-sistemy/nesushchie-konstruktsii/krepezhnye-zazhimy/balochnye-zazhimy/balochnyy-zazhim-obo-3/
VBS.Системы крепления и монтажа | 200.Системы балочных зажимов | 1483991 | CPC M6x11 | Балочный зажим M6x9 мм | Потолочная профильная скоба | Балочный зажим с резьбовым болтом | 202.68 | 243.22 | ШТ | 100 | 100 | 19800 | B | 0.01 | 39 | 28 | 15 | #N/A | 4012196503070 | VBS.Системы крепления и монтажа | https://oborussia.ru/catalog/resheniya-dlya-promyshlennykh-obektov/kabelenesushchie-sistemy/nesushchie-konstruktsii/krepezhnye-zazhimy/sistemy-spetsialnykh-balochnykh-zazhimov/potolochnaya-profilnaya-skoba-cpc/
VBS.Системы крепления и монтажа | 200.Системы балочных зажимов | 1483993 | CPC M6x16 | Балочный зажим M6x16 мм | Потолочная профильная скоба | Балочный зажим с резьбовым болтом | 225.39 | 270.47 | ШТ | 100 | 100 | 19800 | C | 0.0115 | 39 | 28 | 23 | #N/A | 4012196503087 | VBS.Системы крепления и монтажа | https://oborussia.ru/catalog/resheniya-dlya-promyshlennykh-obektov/kabelenesushchie-sistemy/nesushchie-konstruktsii/krepezhnye-zazhimy/sistemy-spetsialnykh-balochnykh-zazhimov/potolochnaya-profilnaya-skoba-cpc/
VBS.Системы крепления и монтажа | 200.Системы балочных зажимов | 1483995 | CPC M6x25 | Балочный зажим M6x25 мм | Потолочная профильная скоба | Балочный зажим с резьбовым болтом | 243.21 | 291.85 | ШТ | 100 | 100 | 19800 | B | 0.0125 | 39 | 28 | 30 | #N/A | 4012196503094 | VBS.Системы крепления и монтажа | https://oborussia.ru/catalog/resheniya-dlya-promyshlennykh-obektov/kabelenesushchie-sistemy/nesushchie-konstruktsii/krepezhnye-zazhimy/sistemy-spetsialnykh-balochnykh-zazhimov/potolochnaya-profilnaya-skoba-cpc/
VBS.Системы крепления и монтажа | 200.Системы балочных зажимов | 1483997 | CPCN M6 | Контргайка M6 | Контргайка | Контргайка для балочного зажима | 83.69 | 100.43 | ШТ | 100 | 100 | 39600 | C | 0.0065 | 32 | 32 | 11 | #N/A | 4012196503100 | VBS.Системы крепления и монтажа | https://oborussia.ru/catalog/resheniya-dlya-promyshlennykh-obektov/kabelenesushchie-sistemy/nesushchie-konstruktsii/krepezhnye-zazhimy/sistemy-spetsialnykh-balochnykh-zazhimov/kontrgayka-cpcn/
VBS.Системы крепления и монтажа | 200.Системы балочных зажимов | 1483999 | BCCA | Балочный зажим 12-20 мм | Приемная пластина | Адаптер балочного зажима. Крепление для балочных зажимов BCC для фланцев толщиной 2–4 мм. | 189.47 | 227.36 | ШТ | 100 | 100 | 10800 | C | 0.017 | 25 | 24 | 33 | #N/A | 4012196503131 | VBS.Системы крепления и монтажа | https://oborussia.ru/catalog/resheniya-dlya-promyshlennykh-obektov/kabelenesushchie-sistemy/nesushchie-konstruktsii/krepezhnye-zazhimy/balochnye-zazhimy/balochnyy-zazhim-obo-2/
VBS.Системы крепления и монтажа | 200.Системы балочных зажимов | 1484702 | TK 213 | Балочный зажим 2-13 мм | Балочный зажим | Различные возможности крепления (горизонтально и вертикально). | 311.63 | 373.96 | ШТ | 100 | 100 | 7200 | C | 0.0272 | 35 | 30 | 16 | #N/A | 4012195145936 | VBS.Системы крепления и монтажа | https://oborussia.ru/catalog/resheniya-dlya-promyshlennykh-obektov/kabelenesushchie-sistemy/nesushchie-konstruktsii/krepezhnye-zazhimy/vintovye-balochnye-zazhimy/vintovoy-balochnyy-zazhim-universalnyy/
VBS.Системы крепления и монтажа | 200.Системы балочных зажимов | 1484818 | TKS 213-25 | Балочный зажим 2-13 мм | Балочный зажим | С вращающимся зажимом для крепления труб и кабелей, с возможностью фиксации. | 691.42 | 829.7 | ШТ | 50 | 50 | 3600 | C | 0.0399 | 102 | 49 | 19 | #N/A | 4012195145998 | VBS.Системы крепления и монтажа | https://oborussia.ru/catalog/resheniya-dlya-promyshlennykh-obektov/kabelenesushchie-sistemy/nesushchie-konstruktsii/krepezhnye-zazhimy/vintovye-balochnye-zazhimy/vintovoy-balochnyy-zazhim-dlya-trub-i-kabelya/
VBS.Системы крепления и монтажа | 200.Системы балочных зажимов | 1484826 | TKS 213-32 | Балочный зажим 2-13 мм | Балочный зажим | С вращающимся зажимом для крепления труб и кабелей, с возможностью фиксации. | 685.49 | 822.59 | ШТ | 50 | 50 | 3600 | C | 0.0417 | 102 | 49 | 16 | #N/A | 4012195146056 | VBS.Системы крепления и монтажа | https://oborussia.ru/catalog/resheniya-dlya-promyshlennykh-obektov/kabelenesushchie-sistemy/nesushchie-konstruktsii/krepezhnye-zazhimy/vintovye-balochnye-zazhimy/vintovoy-balochnyy-zazhim-dlya-trub-i-kabelya/
VBS.Системы крепления и монтажа | 200.Системы балочных зажимов | 1484838 | TKS 213-42 | Балочный зажим 2-13 мм | Балочный зажим | С вращающимся зажимом для крепления труб и кабелей, с возможностью фиксации. | 750.86 | 901.03 | ШТ | 50 | 50 | 3600 | C | 0.0545 | 102 | 49 | 19 | #N/A | 4012196471355 | VBS.Системы крепления и монтажа | https://oborussia.ru/catalog/resheniya-dlya-promyshlennykh-obektov/kabelenesushchie-sistemy/nesushchie-konstruktsii/krepezhnye-zazhimy/vintovye-balochnye-zazhimy/vintovoy-balochnyy-zazhim-dlya-trub-i-kabelya/
VBS.Системы крепления и монтажа | 200.Системы балочных зажимов | 1485105 | TKL 4 | Балочный зажим 1,5-4 мм | Балочный зажим | Профильный подвес с отверстием для крепления S-образного крючка. | 144.97 | 173.96 | ШТ | 100 | 100 | 36000 | C | 0.0086 | 50 | 19 | 9 | #N/A | 4012195146353 | VBS.Системы крепления и монтажа | https://oborussia.ru/catalog/resheniya-dlya-promyshlennykh-obektov/kabelenesushchie-sistemy/nesushchie-konstruktsii/krepezhnye-zazhimy/balochnye-zazhimy/profilnyy-podves/
VBS.Системы крепления и монтажа | 200.Системы балочных зажимов | 1485113 | TKL 6 | Балочный зажим 4-6 мм | Балочный зажим | Профильный подвес с отверстием для крепления S-образного крючка. | 144.97 | 173.96 | ШТ | 100 | 100 | 18000 | C | 0.0109 | 50 | 19 | 10 | #N/A | 4012195146414 | VBS.Системы крепления и монтажа | https://oborussia.ru/catalog/resheniya-dlya-promyshlennykh-obektov/kabelenesushchie-sistemy/nesushchie-konstruktsii/krepezhnye-zazhimy/balochnye-zazhimy/profilnyy-podves/
VBS.Системы крепления и монтажа | 200.Системы балочных зажимов | 1485140 | TK MULTI 8 | Балочный зажим 2-8 мм | Балочный зажим | Многофункциональный балочный зажим подходит для крепления кабелей, защитных труб и кабельных лотков к стальным балкам любого размера (один зажим для всех применений). Балочный зажим можно использовать по-разному благодаря различным вариантам крепления. Монтаж балочного зажима возможен быстро и эффективно без сварки и сверления. Его можно установить, просто надовив или забив. Балочный зажим можно использовать как в помещении, так и на улице. | 410.23 | 492.28 | ШТ | 100 | 100 | 18000 | C | 0.001 | 30 | 19 | 30 | #N/A | 4012195928126 | VBS.Системы крепления и монтажа | https://oborussia.ru/catalog/resheniya-dlya-promyshlennykh-obektov/kabelenesushchie-sistemy/nesushchie-konstruktsii/krepezhnye-zazhimy/balochnye-zazhimy/balochnyy-zazhim-mnogofunktsionalnyy-/
VBS.Системы крепления и монтажа | 200.Системы балочных зажимов | 1485144 | TK MULTI 16 | Балочный зажим 8-16 мм | Балочный зажим | Многофункциональный балочный зажим подходит для крепления кабелей, защитных труб и кабельных лотков к стальным балкам любого размера (один зажим для всех применений). Балочный зажим можно использовать по-разному благодаря различным вариантам крепления. Монтаж балочного зажима возможен быстро и эффективно без сварки и сверления. Его можно установить, просто надовив или забив. Балочный зажим можно использовать как в помещении, так и на улице. | 474.8 | 569.76 | ШТ | 100 | 100 | 18000 | B | 0.0012 | 32 | 19 | 38 | #N/A | 4012195928133 | VBS.Системы крепления и монтажа | https://oborussia.ru/catalog/resheniya-dlya-promyshlennykh-obektov/kabelenesushchie-sistemy/nesushchie-konstruktsii/krepezhnye-zazhimy/balochnye-zazhimy/balochnyy-zazhim-mnogofunktsionalnyy-/
VBS.Системы крепления и монтажа | 200.Системы балочных зажимов | 1485148 | TK MULTI 24 | Балочный зажим 16-24 мм | Балочный зажим | Многофункциональный балочный зажим подходит для крепления кабелей, защитных труб и кабельных лотков к стальным балкам любого размера (один зажим для всех применений). Балочный зажим можно использовать по-разному благодаря различным вариантам крепления. Монтаж балочного зажима возможен быстро и эффективно без сварки и сверления. Его можно установить, просто надовив или забив. Балочный зажим можно использовать как в помещении, так и на улице. | 518.6 | 622.32 | ШТ | 50 | 50 | 9000 | B | 0.0017 | 42 | 19 | 47 | #N/A | 4012195928140 | VBS.Системы крепления и монтажа | https://oborussia.ru/catalog/resheniya-dlya-promyshlennykh-obektov/kabelenesushchie-sistemy/nesushchie-konstruktsii/krepezhnye-zazhimy/balochnye-zazhimy/balochnyy-zazhim-mnogofunktsionalnyy-/
VBS.Системы крепления и монтажа | 200.Системы балочных зажимов | 1486232 | SSP 6-21 M6 FT | Балочный зажим 44x43x43,5 мм М6 | Балочный зажим | Этот вид балочного зажима устанавливается на опору и фиксируется с помощью прижимной пластины и винта (M8) на опоре или полосовой стали. Болт имеет ширину 10 мм. В корпусе скобы имеется также 2 резьбы M6, например, для крепления стержня с резьбой. | 903.03 | 1083.64 | ШТ | 25 | 25 | 2800 | C | 0.239 | 48 | 46 | 47 | #N/A | 4012196342112 | VBS.Системы крепления и монтажа | https://oborussia.ru/catalog/resheniya-dlya-promyshlennykh-obektov/kabelenesushchie-sistemy/nesushchie-konstruktsii/krepezhnye-zazhimy/vintovye-balochnye-zazhimy/balochnyy-zazhim-ssp-6-21-ft-m6/
VBS.Системы крепления и монтажа | 200.Системы балочных зажимов | 1486234 | SSP 6-21 M6 A2 | Балочный зажим 44x43x43,5 мм М6 | Балочный зажим | Этот вид балочного зажима устанавливается на опору и фиксируется с помощью прижимной пластины и винта (M8) на опоре или полосовой стали. Болт имеет ширину 10 мм. В корпусе скобы имеется также 2 резьбы M6, например, для крепления стержня с резьбой. | 1803.5 | 2164.2 | ШТ | 25 | 25 | 2800 | C | 0.232 | 48 | 46 | 47 | #N/A | 4012196342136 | VBS.Системы крепления и монтажа | https://oborussia.ru/catalog/resheniya-dlya-promyshlennykh-obektov/kabelenesushchie-sistemy/nesushchie-konstruktsii/krepezhnye-zazhimy/vintovye-balochnye-zazhimy/balochnyy-zazhim-ssp-6-21-va-m6/
VBS.Системы крепления и монтажа | 200.Системы балочных зажимов | 1486236 | SSP 6-21 M6 A4 | Балочный зажим 44x43x43,5 мм М6 | Балочный зажим | Этот вид балочного зажима устанавливается на опору и фиксируется с помощью прижимной пластины и винта (M8) на опоре или полосовой стали. Болт имеет ширину 10 мм. В корпусе скобы имеется также 2 резьбы M6, например, для крепления стержня с резьбой. | 2095.03 | 2514.04 | ШТ | 25 | 25 | 2800 | B | 0.232 | 48 | 46 | 47 | #N/A | 4012196342150 | VBS.Системы крепления и монтажа | https://oborussia.ru/catalog/resheniya-dlya-promyshlennykh-obektov/kabelenesushchie-sistemy/nesushchie-konstruktsii/krepezhnye-zazhimy/vintovye-balochnye-zazhimy/balochnyy-zazhim-ssp-6-21-va-m6/
VBS.Системы крепления и монтажа | 200.Системы балочных зажимов | 1486238 | SSP 20-40 M6 FT | Балочный зажим 44x63x43,5 мм М6 | Балочный зажим | Этот вид балочного зажима устанавливается на опору и фиксируется с помощью прижимной пластины и винта (M8) на опоре или полосовой стали. Болт имеет ширину 10 мм. В корпусе скобы имеется также 2 резьбы M6, например, для крепления стержня с резьбой. | 1032.04 | 1238.45 | ШТ | 25 | 25 | 2500 | C | 0.277 | 48 | 65 | 47 | #N/A | 4012196342167 | VBS.Системы крепления и монтажа | https://oborussia.ru/catalog/resheniya-dlya-promyshlennykh-obektov/kabelenesushchie-sistemy/nesushchie-konstruktsii/krepezhnye-zazhimy/vintovye-balochnye-zazhimy/balochnyy-zazhim-ssp-20-40-ft-m6/
VBS.Системы крепления и монтажа | 200.Системы балочных зажимов | 1486242 | SSP 20-40 M6 A2 | Балочный зажим 44x63x43,5 мм М6 | Балочный зажим | Этот вид балочного зажима устанавливается на опору и фиксируется с помощью прижимной пластины и винта (M8) на опоре или полосовой стали. Болт имеет ширину 10 мм. В корпусе скобы имеется также 2 резьбы M6, например, для крепления стержня с резьбой. | 1901.57 | 2281.88 | ШТ | 25 | 25 | 2500 | C | 0.277 | 48 | 65 | 47 | #N/A | 4012196342174 | VBS.Системы крепления и монтажа | https://oborussia.ru/catalog/resheniya-dlya-promyshlennykh-obektov/kabelenesushchie-sistemy/nesushchie-konstruktsii/krepezhnye-zazhimy/vintovye-balochnye-zazhimy/balochnyy-zazhim-ssp-20-40-va-m6/
VBS.Системы крепления и монтажа | 200.Системы балочных зажимов | 1486244 | SSP 20-40 M6 A4 | Балочный зажим 44x63x43,5 мм М6 | Балочный зажим | Этот вид балочного зажима устанавливается на опору и фиксируется с помощью прижимной пластины и винта (M8) на опоре или полосовой стали. Болт имеет ширину 10 мм. В корпусе скобы имеется также 2 резьбы M6, например, для крепления стержня с резьбой. | 2254.98 | 2705.98 | ШТ | 25 | 25 | 2500 | C | 0.277 | 48 | 65 | 47 | #N/A | 4012196342181 | VBS.Системы крепления и монтажа | https://oborussia.ru/catalog/resheniya-dlya-promyshlennykh-obektov/kabelenesushchie-sistemy/nesushchie-konstruktsii/krepezhnye-zazhimy/vintovye-balochnye-zazhimy/balochnyy-zazhim-ssp-20-40-va-m6/
VBS.Системы крепления и монтажа | 200.Системы балочных зажимов | 1486282 | SSP 6-21 M8 FT | Балочный зажим 44x43x43,5 мм М8 | Балочный зажим | Этот вид балочного зажима устанавливается на опору и фиксируется с помощью прижимной пластины и винта (M8) на опоре или полосовой стали. Болт имеет ширину 10 мм. В корпусе скобы имеется также 2 резьбы M6, например, для крепления стержня с резьбой. | 903.03 | 1083.64 | ШТ | 25 | 25 | 2800 | C | 0.239 | 48 | 46 | 47 | #N/A | 4012196342129 | VBS.Системы крепления и монтажа | https://oborussia.ru/catalog/resheniya-dlya-promyshlennykh-obektov/kabelenesushchie-sistemy/nesushchie-konstruktsii/krepezhnye-zazhimy/vintovye-balochnye-zazhimy/balochnyy-zazhim-ssp-6-21-ft-m8/
VBS.Системы крепления и монтажа | 200.Системы балочных зажимов | 1486284 | SSP 6-21 M8 A2 | Балочный зажим 44x43x43,5 мм М8 | Балочный зажим | Этот вид балочного зажима надвигается на опору и фиксируется с помощью прижимной пластины и винта (M8) на опоре или полосовой стали. Болт имеет ключевую ширину 10 мм. В корпусе скобы имеется также 2 резьбы M8, например, для крепления стержня с резьбой. | 1803.5 | 2164.2 | ШТ | 25 | 25 | 2800 | C | 0.232 | 48 | 46 | 47 | #N/A | 4012196342143 | VBS.Системы крепления и монтажа | https://oborussia.ru/catalog/resheniya-dlya-promyshlennykh-obektov/kabelenesushchie-sistemy/nesushchie-konstruktsii/krepezhnye-zazhimy/vintovye-balochnye-zazhimy/balochnyy-zazhim-ssp-6-21-va-m8/
VBS.Системы крепления и монтажа | 200.Системы балочных зажимов | 1486286 | SSP 6-21 M8 A4 | Балочный зажим 44x43x43,5 мм М8 | Балочный зажим | Этот вид балочного зажима надвигается на опору и фиксируется с помощью прижимной пластины и винта (M8) на опоре или полосовой стали. Болт имеет ключевую ширину 10 мм. В корпусе скобы имеется также 2 резьбы M8, например, для крепления стержня с резьбой. | 2095.03 | 2514.04 | ШТ | 25 | 25 | 2625 | C | 0.232 | 48 | 46 | 47 | #N/A | 4012196342198 | VBS.Системы крепления и монтажа | https://oborussia.ru/catalog/resheniya-dlya-promyshlennykh-obektov/kabelenesushchie-sistemy/nesushchie-konstruktsii/krepezhnye-zazhimy/vintovye-balochnye-zazhimy/balochnyy-zazhim-ssp-6-21-va-m8/
VBS.Системы крепления и монтажа | 200.Системы балочных зажимов | 1486288 | SSP 20-40 M8 FT | Балочный зажим 44x63x43,5 мм М8 | Балочный зажим | Этот вид балочного зажима надвигается на опору и фиксируется с помощью прижимной пластины и винта (M8) на опоре или полосовой стали. Болт имеет ключевую ширину 10 мм. В корпусе скобы имеется также 2 резьбы M6, например, для крепления стержня с резьбой. | 1032.04 | 1238.45 | ШТ | 25 | 25 | 2500 | C | 0.278 | 48 | 65 | 47 | #N/A | 4012196342204 | VBS.Системы крепления и монтажа | https://oborussia.ru/catalog/resheniya-dlya-promyshlennykh-obektov/kabelenesushchie-sistemy/nesushchie-konstruktsii/krepezhnye-zazhimy/vintovye-balochnye-zazhimy/balochnyy-zazhim-ssp-20-40-ft-m8/
VBS.Системы крепления и монтажа | 200.Системы балочных зажимов | 1486292 | SSP 20-40 M8 A2 | Балочный зажим 44x63x43,5 мм М8 | Балочный зажим | Этот вид балочного зажима устанавливается на опору и фиксируется с помощью прижимной пластины и винта (M8) на опоре или полосовой стали. Болт имеет ширину 10 мм. В корпусе скобы имеется также 2 резьбы M8, например, для крепления стержня с резьбой. | 1901.57 | 2281.88 | ШТ | 25 | 25 | 2500 | B | 0.278 | 48 | 65 | 47 | #N/A | 4012196342211 | VBS.Системы крепления и монтажа | https://oborussia.ru/catalog/resheniya-dlya-promyshlennykh-obektov/kabelenesushchie-sistemy/nesushchie-konstruktsii/krepezhnye-zazhimy/vintovye-balochnye-zazhimy/balochnyy-zazhim-ssp-20-40-va-m8/
VBS.Системы крепления и монтажа | 200.Системы балочных зажимов | 1486294 | SSP 20-40 M8 A4 | Балочный зажим 44x63x43,5 мм М8 | Балочный зажим | Этот вид балочного зажима устанавливается на опору и фиксируется с помощью прижимной пластины и винта (M8) на опоре или полосовой стали. Болт имеет ширину 10 мм. В корпусе скобы имеется также 2 резьбы M8, например, для крепления стержня с резьбой. | 2254.98 | 2705.98 | ШТ | 25 | 25 | 2500 | B | 0.278 | 48 | 65 | 47 | #N/A | 4012196342228 | VBS.Системы крепления и монтажа | https://oborussia.ru/catalog/resheniya-dlya-promyshlennykh-obektov/kabelenesushchie-sistemy/nesushchie-konstruktsii/krepezhnye-zazhimy/vintovye-balochnye-zazhimy/balochnyy-zazhim-ssp-20-40-va-m8/
VBS.Системы крепления и монтажа | 200.Системы балочных зажимов | 1486861 | TKT | Потолочные подвес для профиля 60 мм | Потолочный подвес для профиля | Сквозное крепление с отверстием для крепления S-образного крючка или винта и гайки. | 144.83 | 173.8 | ШТ | 100 | 100 | 36000 | C | 0.009 | 60 | 19 | 9 | #N/A | 4012195149231 | VBS.Системы крепления и монтажа | https://oborussia.ru/catalog/resheniya-dlya-promyshlennykh-obektov/kabelenesushchie-sistemy/nesushchie-konstruktsii/krepezhnye-zazhimy/balochnye-zazhimy/potolochnye-podvesy-dlya-profilnykh-reek/
VBS.Системы крепления и монтажа | 200.Системы балочных зажимов | 1488015 | FL 1 TG | Балочный зажим (струбцина) 0-17 мм | Балочный зажим | Со сквозным отверстием. Макс. момент затяжки: 8 Нм | 347.87 | 417.44 | ШТ | 50 | 50 | 9600 | C | 0.085 | 38 | 19 | 35 | #N/A | 4012195150855 | VBS.Системы крепления и монтажа | https://oborussia.ru/catalog/resheniya-dlya-promyshlennykh-obektov/kabelenesushchie-sistemy/nesushchie-konstruktsii/krepezhnye-zazhimy/vintovye-balochnye-zazhimy/vintovoy-balochnyy-zazhim-s-prokhodnym-otverstiem/
VBS.Системы крепления и монтажа | 200.Системы балочных зажимов | 1488023 | FL 2 TG | Балочный зажим (струбцина) 0-19 мм | Балочный зажим | Со сквозным отверстием. Макс. момент затяжки: 18 Нм | 367.14 | 440.57 | ШТ | 50 | 50 | 9600 | C | 0.14 | 44 | 21 | 42 | #N/A | 4012195150916 | VBS.Системы крепления и монтажа | https://oborussia.ru/catalog/resheniya-dlya-promyshlennykh-obektov/kabelenesushchie-sistemy/nesushchie-konstruktsii/krepezhnye-zazhimy/vintovye-balochnye-zazhimy/vintovoy-balochnyy-zazhim-s-prokhodnym-otverstiem/
VBS.Системы крепления и монтажа | 200.Системы балочных зажимов | 1488031 | FL 3 TG | Балочный зажим (струбцина) 0-26 мм | Балочный зажим | Со сквозным отверстием. Макс. момент затяжки: 21 Нм | 550.01 | 660.01 | ШТ | 25 | 25 | 1800 | C | 0.18 | 58 | 24 | 54 | #N/A | 4012195150978 | VBS.Системы крепления и монтажа | https://oborussia.ru/catalog/resheniya-dlya-promyshlennykh-obektov/kabelenesushchie-sistemy/nesushchie-konstruktsii/krepezhnye-zazhimy/vintovye-balochnye-zazhimy/vintovoy-balochnyy-zazhim-s-prokhodnym-otverstiem/
VBS.Системы крепления и монтажа | 200.Системы балочных зажимов | 1488074 | FL1-G M8 TG | Балочный зажим (струбцина) 0-17 мм | Балочный зажим | С резьбой. Макс. момент затяжки: 8 Нм | 296 | 355.2 | ШТ | 50 | 50 | 9600 | A | 0.085 | 38 | 19 | 35 | #N/A | 4012195151036 | VBS.Системы крепления и монтажа | https://oborussia.ru/catalog/resheniya-dlya-promyshlennykh-obektov/kabelenesushchie-sistemy/nesushchie-konstruktsii/krepezhnye-zazhimy/vintovye-balochnye-zazhimy/vintovoy-balochnyy-zazhim-s-rezboy/
VBS.Системы крепления и монтажа | 200.Системы балочных зажимов | 1488082 | FL2-G M10 TG | Балочный зажим (струбцина) 0-19 мм | Балочный зажим | С резьбой. Макс. момент затяжки: 18 Нм | 326 | 391.2 | ШТ | 50 | 50 | 3600 | C | 0.14 | 44 | 21 | 42 | #N/A | 4012195151098 | VBS.Системы крепления и монтажа | https://oborussia.ru/catalog/resheniya-dlya-promyshlennykh-obektov/kabelenesushchie-sistemy/nesushchie-konstruktsii/krepezhnye-zazhimy/vintovye-balochnye-zazhimy/vintovoy-balochnyy-zazhim-s-rezboy/
VBS.Системы крепления и монтажа | 200.Системы балочных зажимов | 1488090 | FL3-G M12 TG | Балочный зажим (струбцина) 0-26 мм | Балочный зажим | С резьбой. Макс. момент затяжки: 21 Нм | 514.51 | 617.41 | ШТ | 25 | 25 | 2400 | C | 0.22 | 58 | 24 | 54 | #N/A | 4012195151159 | VBS.Системы крепления и монтажа | https://oborussia.ru/catalog/resheniya-dlya-promyshlennykh-obektov/kabelenesushchie-sistemy/nesushchie-konstruktsii/krepezhnye-zazhimy/vintovye-balochnye-zazhimy/vintovoy-balochnyy-zazhim-s-rezboy/
VBS.Системы крепления и монтажа | 200.Системы балочных зажимов | 1488111 | TK FL G | Балочный зажим шарнирный 0-24 мм | Шарнирная скоба | Балочный зажим с шанирами для крепления на несущей конструкции без сварки и сверления.Максимальная нагрузка зависит от направления нагрузки. | 2153.62 | 2584.34 | ШТ | 10 | 10 | 900 | C | 0.34 | 122 | 67 | 43 | #N/A | 4012195407140 | VBS.Системы крепления и монтажа | https://oborussia.ru/catalog/resheniya-dlya-promyshlennykh-obektov/kabelenesushchie-sistemy/nesushchie-konstruktsii/krepezhnye-zazhimy/vintovye-balochnye-zazhimy/vintovoy-balochnyy-zazhim-s-sharnirom/
VBS.Системы крепления и монтажа | 200.Системы балочных зажимов | 1488201 | K-C30 G | Подвесная цепь 25x5,2 мм | Цепь | Для подвески каркасов для светильников или других деталей. | 262.01 | 314.41 | М | 25 | 25 | 1875 | C | 0.136 | 25000 | 12 | 12 | #N/A | 4012195151210 | VBS.Системы крепления и монтажа | https://oborussia.ru/catalog/resheniya-dlya-promyshlennykh-obektov/krepezhnyy-material/krepezh/montazhnaya-lenta/montazhnaya-lenta-perforirovannaya/podvesnaya-tsep/
VBS.Системы крепления и монтажа | 200.Системы балочных зажимов | 1488252 | SH 40 G | Крюк для подвесной цепи 40x4 мм | S-образный крючок | S-образный крюк для балочных зажимов и подвесных цепей. | 31.58 | 37.9 | ШТ | 100 | 100 | 120000 | B | 0.008 | 34 | 23 | 4 | #N/A | 4012195151272 | VBS.Системы крепления и монтажа | https://oborussia.ru/
VBS.Системы крепления и монтажа | 200.Системы балочных зажимов | 5327075 | 325 70 FT | Балочный зажим 70 мм | Зажим | Скобы крепятся на фланце. Для отдельной подвески деталей. | 1039.76 | 1247.71 | ШТ | 25 | 25 | 2500 | C | 0.279 | 82 | 48 | 40 | 0.15744 | 4012195422594 | VBS.Системы крепления и монтажа | https://oborussia.ru/catalog/resheniya-dlya-promyshlennykh-obektov/kabelenesushchie-sistemy/nesushchie-konstruktsii/krepezhnye-zazhimy/sistemy-spetsialnykh-balochnykh-zazhimov/balochnyy-zazhim-obo-4/
VBS.Системы крепления и монтажа | 200.Системы балочных зажимов | 5327083 | 325 80 FT | Балочный зажим 80 мм | Зажим | Скобы крепятся на фланце. Для отдельной подвески деталей. | 1083.63 | 1300.36 | ШТ | 25 | 25 | 2500 | C | 0.32 | 82 | 88 | 40 | 0.28864 | 4012195422655 | VBS.Системы крепления и монтажа | https://oborussia.ru/catalog/resheniya-dlya-promyshlennykh-obektov/kabelenesushchie-sistemy/nesushchie-konstruktsii/krepezhnye-zazhimy/sistemy-spetsialnykh-balochnykh-zazhimov/balochnyy-zazhim-obo-4/
VBS.Системы крепления и монтажа | 200.Системы балочных зажимов | 5327105 | 325 100 FT | Балочный зажим 100 мм | Зажим | Скобы крепятся на фланце. Для отдельной подвески деталей. | 1171.36 | 1405.63 | ШТ | 25 | 25 | 2500 | C | 0.335 | 82 | 108 | 40 | 0.35424 | 4012195422716 | VBS.Системы крепления и монтажа | https://oborussia.ru/catalog/resheniya-dlya-promyshlennykh-obektov/kabelenesushchie-sistemy/nesushchie-konstruktsii/krepezhnye-zazhimy/sistemy-spetsialnykh-balochnykh-zazhimov/balochnyy-zazhim-obo-4/
VBS.Системы крепления и монтажа | 200.Системы балочных зажимов | 5327121 | 325 130 FT | Балочный зажим 130 мм | Зажим | Скобы крепятся на фланце. Для отдельной подвески деталей. | 1333.89 | 1600.67 | ШТ | 25 | 25 | 1600 | B | 0.365 | 82 | 138 | 40 | 0.45264 | 4012195422778 | VBS.Системы крепления и монтажа | https://oborussia.ru/catalog/resheniya-dlya-promyshlennykh-obektov/kabelenesushchie-sistemy/nesushchie-konstruktsii/krepezhnye-zazhimy/sistemy-spetsialnykh-balochnykh-zazhimov/balochnyy-zazhim-obo-4/
VBS.Системы крепления и монтажа | 250.Системы монтажных реек и шин | 1104241 | CML3518P0150FS | Профильная рейка 150x35x18 мм | Профильная шина | Легкая перфорированная профильная рейка со шлицем шириной 17 мм. | 226.32 | 271.58 | ШТ | 25 | 25 | 5600 | C | 0.106 | 150 | 35 | 18 | #N/A | 4012195038238 | VBS.Системы крепления и монтажа | https://oborussia.ru/
VBS.Системы крепления и монтажа | 250.Системы монтажных реек и шин | 1104268 | CML3518P0200FS | Профильная рейка 200x35x18 мм | Профильная шина | Легкая перфорированная профильная рейка со шлицем шириной 17 мм. | 245.06 | 294.07 | ШТ | 25 | 25 | 4200 | C | 0.142 | 200 | 35 | 18 | #N/A | 4012195038290 | VBS.Системы крепления и монтажа | https://oborussia.ru/
VBS.Системы крепления и монтажа | 250.Системы монтажных реек и шин | 1104284 | CML3518P0300FS | Профильная рейка 300x35x18 мм | Профильная шина | Легкая перфорированная профильная рейка со шлицем шириной 17 мм. | 330.98 | 397.18 | ШТ | 25 | 25 | 2700 | B | 0.213 | 300 | 35 | 18 | #N/A | 4012195038351 | VBS.Системы крепления и монтажа | https://oborussia.ru/
VBS.Системы крепления и монтажа | 250.Системы монтажных реек и шин | 1104292 | CML3518P0400FS | Профильная рейка 400x35x18 мм | Профильная шина | Легкая перфорированная профильная рейка со шлицем шириной 17 мм. | 369.81 | 443.77 | ШТ | 10 | 10 | 1600 | C | 0.284 | 400 | 35 | 18 | #N/A | 4012195836353 | VBS.Системы крепления и монтажа | https://oborussia.ru/
VBS.Системы крепления и монтажа | 250.Системы монтажных реек и шин | 1104306 | CML3518P0500FS | Профильная рейка 500x35x18 мм | Профильная шина | Легкая перфорированная профильная рейка со шлицем шириной 17 мм. | 471.8 | 566.16 | ШТ | 10 | 10 | 1500 | C | 0.355 | 500 | 35 | 18 | #N/A | 4012195038412 | VBS.Системы крепления и монтажа | https://oborussia.ru/
VBS.Системы крепления и монтажа | 250.Системы монтажных реек и шин | 1104310 | CML3518P0600FS | Профильная рейка 600x35x18 мм | Профильная шина | Легкая перфорированная профильная рейка со шлицем шириной 17 мм. | 535.56 | 642.67 | ШТ | 10 | 10 | 1000 | C | 0.426 | 600 | 35 | 18 | #N/A | 4012195036678 | VBS.Системы крепления и монтажа | https://oborussia.ru/
VBS.Системы крепления и монтажа | 250.Системы монтажных реек и шин | 1104315 | CML3518P0700FS | Профильная рейка 700x35x18 мм | Профильная шина | Легкая перфорированная профильная рейка со шлицем шириной 17 мм. | 607.77 | 729.32 | ШТ | 10 | 10 | 1000 | C | 0.497 | 700 | 35 | 18 | #N/A | 4012195036739 | VBS.Системы крепления и монтажа | https://oborussia.ru/
VBS.Системы крепления и монтажа | 250.Системы монтажных реек и шин | 1104320 | CML3518P0800FS | Профильная рейка 800x35x18 мм | Профильная шина | Легкая перфорированная профильная рейка со шлицем шириной 17 мм. | 682.71 | 819.25 | ШТ | 10 | 10 | 1000 | C | 0.568 | 800 | 35 | 18 | #N/A | 4012195036791 | VBS.Системы крепления и монтажа | https://oborussia.ru/
VBS.Системы крепления и монтажа | 250.Системы монтажных реек и шин | 1104325 | CML3518P0900FS | Профильная рейка 900x35x18 мм | Профильная шина | Легкая перфорированная профильная рейка со шлицем шириной 17 мм. | 752.05 | 902.46 | ШТ | 10 | 10 | 1000 | C | 0.639 | 900 | 35 | 18 | #N/A | 4012195036852 | VBS.Системы крепления и монтажа | https://oborussia.ru/
VBS.Системы крепления и монтажа | 250.Системы монтажных реек и шин | 1104349 | CMS3518P0150FS | Профильная рейка 150x35x18 мм | Профильная шина | C-образная профильная рейка подходит для прокладки кабеля в сочетании с зажимной скобой с прямоугольной лапкой. Также используется в качестве подвесной конструкции для систем прокладки кабеля. | 265.23 | 318.28 | ШТ | 25 | 25 | 5600 | C | 0.1467 | 150 | 35 | 18 | #N/A | 4012195038474 | VBS.Системы крепления и монтажа | https://oborussia.ru/catalog/resheniya-dlya-promyshlennykh-obektov/kabelenesushchie-sistemy/nesushchie-konstruktsii/profilnye-reyki/profilnye-reyki/profilnaya-reyka-s-shirinoy-shlitsa-17-mm-perforirovannaya/
VBS.Системы крепления и монтажа | 250.Системы монтажных реек и шин | 1104357 | CMS3518P0200FS | Профильная рейка 200x35x18 мм | Профильная шина | C-образная профильная рейка подходит для прокладки кабеля в сочетании с зажимной скобой с прямоугольной лапкой. Также используется в качестве подвесной конструкции для систем прокладки кабеля. | 333.6 | 400.32 | ШТ | 25 | 25 | 4200 | C | 0.1956 | 200 | 35 | 18 | #N/A | 4012195038535 | VBS.Системы крепления и монтажа | https://oborussia.ru/catalog/resheniya-dlya-promyshlennykh-obektov/kabelenesushchie-sistemy/nesushchie-konstruktsii/profilnye-reyki/profilnye-reyki/profilnaya-reyka-s-shirinoy-shlitsa-17-mm-perforirovannaya/
VBS.Системы крепления и монтажа | 250.Системы монтажных реек и шин | 1104373 | CMS3518P0300FS | Профильная рейка 300x35x18 мм | Профильная шина | C-образная профильная рейка подходит для прокладки кабеля в сочетании с зажимной скобой с прямоугольной лапкой. Также используется в качестве подвесной конструкции для систем прокладки кабеля. | 455.54 | 546.65 | ШТ | 25 | 25 | 2700 | C | 0.2934 | 300 | 35 | 18 | #N/A | 4012195038597 | VBS.Системы крепления и монтажа | https://oborussia.ru/catalog/resheniya-dlya-promyshlennykh-obektov/kabelenesushchie-sistemy/nesushchie-konstruktsii/profilnye-reyki/profilnye-reyki/profilnaya-reyka-s-shirinoy-shlitsa-17-mm-perforirovannaya/
VBS.Системы крепления и монтажа | 250.Системы монтажных реек и шин | 1104391 | CMS3518P0400FS | Профильная рейка 400x35x18 мм | Профильная шина | C-образная профильная рейка подходит для прокладки кабеля в сочетании с зажимной скобой с прямоугольной лапкой. Также используется в качестве подвесной конструкции для систем прокладки кабеля. | 551.94 | 662.33 | ШТ | 10 | 10 | 1000 | C | 0.3912 | 400 | 35 | 18 | #N/A | 4012195052814 | VBS.Системы крепления и монтажа | https://oborussia.ru/catalog/resheniya-dlya-promyshlennykh-obektov/kabelenesushchie-sistemy/nesushchie-konstruktsii/profilnye-reyki/profilnye-reyki/profilnaya-reyka-s-shirinoy-shlitsa-17-mm-perforirovannaya/
VBS.Системы крепления и монтажа | 250.Системы монтажных реек и шин | 1104403 | CMS3518P0500FS | Профильная рейка 500x35x18 мм | Профильная шина | C-образная профильная рейка подходит для прокладки кабеля в сочетании с зажимной скобой с прямоугольной лапкой. Также используется в качестве подвесной конструкции для систем прокладки кабеля. | 658.07 | 789.68 | ШТ | 10 | 10 | 800 | C | 0.489 | 500 | 35 | 18 | #N/A | 4012195038658 | VBS.Системы крепления и монтажа | https://oborussia.ru/catalog/resheniya-dlya-promyshlennykh-obektov/kabelenesushchie-sistemy/nesushchie-konstruktsii/profilnye-reyki/profilnye-reyki/profilnaya-reyka-s-shirinoy-shlitsa-17-mm-perforirovannaya/
VBS.Системы крепления и монтажа | 250.Системы монтажных реек и шин | 1104411 | CMS3518P0600FS | Профильная рейка 600x35x18 мм | Профильная шина | C-образная профильная рейка подходит для прокладки кабеля в сочетании с зажимной скобой с прямоугольной лапкой. Также используется в качестве подвесной конструкции для систем прокладки кабеля. | 757.48 | 908.98 | ШТ | 10 | 10 | 1000 | C | 0.5868 | 600 | 35 | 18 | #N/A | 4012195486190 | VBS.Системы крепления и монтажа | https://oborussia.ru/catalog/resheniya-dlya-promyshlennykh-obektov/kabelenesushchie-sistemy/nesushchie-konstruktsii/profilnye-reyki/profilnye-reyki/profilnaya-reyka-s-shirinoy-shlitsa-17-mm-perforirovannaya/
VBS.Системы крепления и монтажа | 250.Системы монтажных реек и шин | 1104422 | CMS3518P0700FS | Профильная рейка 35x18x700 мм | Профильная шина | C-образная профильная рейка подходит для прокладки кабеля в сочетании с зажимной скобой с прямоугольной лапкой. Также используется в качестве подвесной конструкции для систем прокладки кабеля. | 843.59 | 1012.31 | ШТ | 10 | 10 | 1000 | C | 0.6846 | 700 | 35 | 18 | #N/A | 4012196470945 | VBS.Системы крепления и монтажа | https://oborussia.ru/catalog/resheniya-dlya-promyshlennykh-obektov/kabelenesushchie-sistemy/nesushchie-konstruktsii/profilnye-reyki/profilnye-reyki/profilnaya-reyka-s-shirinoy-shlitsa-17-mm-perforirovannaya/
VBS.Системы крепления и монтажа | 250.Системы монтажных реек и шин | 1104427 | CMS3518P0800FS | Профильная рейка 800x35x18 мм | Профильная шина | C-образная профильная рейка подходит для прокладки кабеля в сочетании с зажимной скобой с прямоугольной лапкой. Также используется в качестве подвесной конструкции для систем прокладки кабеля. | 897.46 | 1076.95 | ШТ | 10 | 10 | 1000 | C | 0.7824 | 800 | 35 | 18 | #N/A | 4012195051732 | VBS.Системы крепления и монтажа | https://oborussia.ru/catalog/resheniya-dlya-promyshlennykh-obektov/kabelenesushchie-sistemy/nesushchie-konstruktsii/profilnye-reyki/profilnye-reyki/profilnaya-reyka-s-shirinoy-shlitsa-17-mm-perforirovannaya/
VBS.Системы крепления и монтажа | 250.Системы монтажных реек и шин | 1104435 | CMS3518P0900FS | Профильная рейка 900x35x18 мм | Профильная шина | C-образная профильная рейка подходит для прокладки кабеля в сочетании с зажимной скобой с прямоугольной лапкой. Также используется в качестве подвесной конструкции для систем прокладки кабеля. | 1026.94 | 1232.33 | ШТ | 10 | 10 | 1000 | C | 0.8802 | 900 | 35 | 18 | #N/A | 4012195052630 | VBS.Системы крепления и монтажа | https://oborussia.ru/catalog/resheniya-dlya-promyshlennykh-obektov/kabelenesushchie-sistemy/nesushchie-konstruktsii/profilnye-reyki/profilnye-reyki/profilnaya-reyka-s-shirinoy-shlitsa-17-mm-perforirovannaya/
VBS.Системы крепления и монтажа | 250.Системы монтажных реек и шин | 1104445 | CMS3518P1000FS | Профильная рейка 1000x35x18 мм | Профильная шина | C-образная профильная рейка подходит для прокладки кабеля в сочетании с зажимной скобой с прямоугольной лапкой. Также используется в качестве подвесной конструкции для систем прокладки кабеля. | 896.91 | 1076.29 | М | 10 | 10 | 860 | C | 0.978 | 1000 | 35 | 18 | #N/A | 4012195052692 | VBS.Системы крепления и монтажа | https://oborussia.ru/catalog/resheniya-dlya-promyshlennykh-obektov/kabelenesushchie-sistemy/nesushchie-konstruktsii/profilnye-reyki/profilnye-reyki/profilnaya-reyka-s-shirinoy-shlitsa-17-mm-perforirovannaya-obo-3/
VBS.Системы крепления и монтажа | 250.Системы монтажных реек и шин | 1104454 | CMS3518P2000FS | Профильная рейка 2000x35x18 мм | Профильная шина | C-образная профильная рейка подходит для прокладки кабеля в сочетании с зажимной скобой с прямоугольной лапкой. Также используется в качестве подвесной конструкции для систем прокладки кабеля. | 896.91 | 1076.29 | М | 2 | 2 | 800 | C | 0.978 | 2000 | 35 | 18 | #N/A | 4012195038719 | VBS.Системы крепления и монтажа | https://oborussia.ru/catalog/resheniya-dlya-promyshlennykh-obektov/kabelenesushchie-sistemy/nesushchie-konstruktsii/profilnye-reyki/profilnye-reyki/profilnaya-reyka-s-shirinoy-shlitsa-17-mm-perforirovannaya-obo-3/
VBS.Системы крепления и монтажа | 250.Системы монтажных реек и шин | 1104497 | CML3518P1000FS | Профильная рейка 1000x35x18 мм | Профильная шина | C-образная профильная рейка подходит для прокладки кабеля в сочетании с зажимной скобой с прямоугольной лапкой. Также используется в качестве подвесной конструкции для систем прокладки кабеля. | 705.29 | 846.35 | М | 1 | 1 | 1200 | C | 0.71 | 1000 | 35 | 18 | #N/A | 4012195694458 | VBS.Системы крепления и монтажа | https://oborussia.ru/catalog/resheniya-dlya-promyshlennykh-obektov/kabelenesushchie-sistemy/nesushchie-konstruktsii/profilnye-reyki/profilnye-reyki/profilnaya-reyka-s-shirinoy-shlitsa-17-mm-perforirovannaya-obo-2/
VBS.Системы крепления и монтажа | 250.Системы монтажных реек и шин | 1104498 | CML3518P1000A2 | Профильная рейка 1000x35x18 мм | Профильная шина | C-образная профильная рейка подходит для прокладки кабеля в сочетании с зажимной скобой с прямоугольной лапкой. Также используется в качестве подвесной конструкции для систем прокладки кабеля. | 2865.29 | 3438.35 | М | 10 | 10 | 1200 | C | 0.71 | 1000 | 35 | 18 | #N/A | 4012195627074 | VBS.Системы крепления и монтажа | https://oborussia.ru/catalog/resheniya-dlya-promyshlennykh-obektov/kabelenesushchie-sistemy/nesushchie-konstruktsii/profilnye-reyki/profilnye-reyki/profilnaya-reyka-shirina-shlitsa-17-mm-perforirovannaya-obo-7/
VBS.Системы крепления и монтажа | 250.Системы монтажных реек и шин | 1104500 | CML3518P2000FS | Профиль С-образный 35х18х2000 | Профильная шина | C-образная профильная рейка подходит для прокладки кабеля в сочетании с зажимной скобой с прямоугольной лапкой. Также используется в качестве подвесной конструкции для систем прокладки кабеля. | 545 | 654 | М | 2 | 2 | 1200 | A | 0.71 | 2000 | 35 | 18 | #N/A | 4012195038771 | VBS.Системы крепления и монтажа | https://oborussia.ru/catalog/resheniya-dlya-promyshlennykh-obektov/kabelenesushchie-sistemy/nesushchie-konstruktsii/profilnye-reyki/profilnye-reyki/profilnaya-reyka-s-shirinoy-shlitsa-17-mm-perforirovannaya-obo-2/
VBS.Системы крепления и монтажа | 250.Системы монтажных реек и шин | 1104501 | CML3518P2000A2 | Профильная рейка 2000x35x18 мм | Профильная шина | C-образная профильная рейка подходит для прокладки кабеля в сочетании с зажимной скобой с прямоугольной лапкой. Также используется в качестве подвесной конструкции для систем прокладки кабеля. | 2865.29 | 3438.35 | М | 2 | 20 | 1200 | B | 0.71 | 2000 | 35 | 18 | #N/A | 4012195627081 | VBS.Системы крепления и монтажа | https://oborussia.ru/catalog/resheniya-dlya-promyshlennykh-obektov/kabelenesushchie-sistemy/nesushchie-konstruktsii/profilnye-reyki/profilnye-reyki/profilnaya-reyka-shirina-shlitsa-17-mm-perforirovannaya-obo-7/
VBS.Системы крепления и монтажа | 250.Системы монтажных реек и шин | 1104550 | CML3518P0150FT | Профильная рейка 35x18x150 мм | Профильная шина | C-образная профильная рейка подходит для прокладки кабеля в сочетании с зажимной скобой с прямоугольной лапкой. Также используется в качестве подвесной конструкции для систем прокладки кабеля. | 374.15 | 448.98 | ШТ | 25 | 25 | 5600 | B | 0.114 | 150 | 35 | 18 | #N/A | 4012196470815 | VBS.Системы крепления и монтажа | https://oborussia.ru/catalog/resheniya-dlya-promyshlennykh-obektov/kabelenesushchie-sistemy/nesushchie-konstruktsii/profilnye-reyki/profilnye-reyki/profilnaya-reyka-shirina-shlitsa-17-mm-perforirovannaya-obo-3/
VBS.Системы крепления и монтажа | 250.Системы монтажных реек и шин | 1104552 | CML3518P0200FT | Профильная рейка 35x18x200 мм | Профильная шина | C-образная профильная рейка подходит для прокладки кабеля в сочетании с зажимной скобой с прямоугольной лапкой. Также используется в качестве подвесной конструкции для систем прокладки кабеля. | 380.23 | 456.28 | ШТ | 25 | 25 | 4200 | C | 0.153 | 200 | 35 | 18 | #N/A | 4012196470822 | VBS.Системы крепления и монтажа | https://oborussia.ru/catalog/resheniya-dlya-promyshlennykh-obektov/kabelenesushchie-sistemy/nesushchie-konstruktsii/profilnye-reyki/profilnye-reyki/profilnaya-reyka-shirina-shlitsa-17-mm-perforirovannaya-obo-3/
VBS.Системы крепления и монтажа | 250.Системы монтажных реек и шин | 1104554 | CML3518P0300FT | Профильная рейка 35x18x300 мм | Профильная шина | C-образная профильная рейка подходит для прокладки кабеля в сочетании с зажимной скобой с прямоугольной лапкой. Также используется в качестве подвесной конструкции для систем прокладки кабеля. | 507.96 | 609.55 | ШТ | 25 | 25 | 2700 | B | 0.229 | 300 | 35 | 18 | #N/A | 4012196470839 | VBS.Системы крепления и монтажа | https://oborussia.ru/catalog/resheniya-dlya-promyshlennykh-obektov/kabelenesushchie-sistemy/nesushchie-konstruktsii/profilnye-reyki/profilnye-reyki/profilnaya-reyka-shirina-shlitsa-17-mm-perforirovannaya-obo-3/
VBS.Системы крепления и монтажа | 250.Системы монтажных реек и шин | 1104556 | CML3518P0400FT | Профильная рейка 35x18x400 мм | Профильная шина | C-образная профильная рейка подходит для прокладки кабеля в сочетании с зажимной скобой с прямоугольной лапкой. Также используется в качестве подвесной конструкции для систем прокладки кабеля. | 775.6 | 930.72 | ШТ | 10 | 10 | 1600 | B | 0.305 | 400 | 35 | 18 | #N/A | 4012196470846 | VBS.Системы крепления и монтажа | https://oborussia.ru/catalog/resheniya-dlya-promyshlennykh-obektov/kabelenesushchie-sistemy/nesushchie-konstruktsii/profilnye-reyki/profilnye-reyki/profilnaya-reyka-shirina-shlitsa-17-mm-perforirovannaya-obo-3/
VBS.Системы крепления и монтажа | 250.Системы монтажных реек и шин | 1104558 | CML3518P0500FT | Профильная рейка 35x18x500 мм | Профильная шина | C-образная профильная рейка подходит для прокладки кабеля в сочетании с зажимной скобой с прямоугольной лапкой. Также используется в качестве подвесной конструкции для систем прокладки кабеля. | 927 | 1112.4 | ШТ | 10 | 10 | 1500 | B | 0.382 | 500 | 35 | 18 | #N/A | 4012196470853 | VBS.Системы крепления и монтажа | https://oborussia.ru/catalog/resheniya-dlya-promyshlennykh-obektov/kabelenesushchie-sistemy/nesushchie-konstruktsii/profilnye-reyki/profilnye-reyki/profilnaya-reyka-shirina-shlitsa-17-mm-perforirovannaya-obo-3/
VBS.Системы крепления и монтажа | 250.Системы монтажных реек и шин | 1104560 | CML3518P0600FT | Профильная рейка 35x18x600 мм | Профильная шина | C-образная профильная рейка подходит для прокладки кабеля в сочетании с зажимной скобой с прямоугольной лапкой. Также используется в качестве подвесной конструкции для систем прокладки кабеля. | 1007.03 | 1208.44 | ШТ | 10 | 10 | 1000 | B | 0.458 | 600 | 35 | 18 | #N/A | 4012196470860 | VBS.Системы крепления и монтажа | https://oborussia.ru/catalog/resheniya-dlya-promyshlennykh-obektov/kabelenesushchie-sistemy/nesushchie-konstruktsii/profilnye-reyki/profilnye-reyki/profilnaya-reyka-shirina-shlitsa-17-mm-perforirovannaya-obo-3/
VBS.Системы крепления и монтажа | 250.Системы монтажных реек и шин | 1104562 | CML3518P0700FT | Профильная рейка 35x18x700 мм | Профильная шина | C-образная профильная рейка подходит для прокладки кабеля в сочетании с зажимной скобой с прямоугольной лапкой. Также используется в качестве подвесной конструкции для систем прокладки кабеля. | 1018.97 | 1222.76 | ШТ | 10 | 10 | 1000 | B | 0.534 | 700 | 35 | 18 | #N/A | 4012196470877 | VBS.Системы крепления и монтажа | https://oborussia.ru/catalog/resheniya-dlya-promyshlennykh-obektov/kabelenesushchie-sistemy/nesushchie-konstruktsii/profilnye-reyki/profilnye-reyki/profilnaya-reyka-shirina-shlitsa-17-mm-perforirovannaya-obo-3/
VBS.Системы крепления и монтажа | 250.Системы монтажных реек и шин | 1104564 | CML3518P0800FT | Профильная рейка 35x18x800 мм | Профильная шина | C-образная профильная рейка подходит для прокладки кабеля в сочетании с зажимной скобой с прямоугольной лапкой. Также используется в качестве подвесной конструкции для систем прокладки кабеля. | 1100.13 | 1320.16 | ШТ | 10 | 10 | 1000 | B | 0.611 | 800 | 35 | 18 | #N/A | 4012196470884 | VBS.Системы крепления и монтажа | https://oborussia.ru/catalog/resheniya-dlya-promyshlennykh-obektov/kabelenesushchie-sistemy/nesushchie-konstruktsii/profilnye-reyki/profilnye-reyki/profilnaya-reyka-shirina-shlitsa-17-mm-perforirovannaya-obo-3/
VBS.Системы крепления и монтажа | 250.Системы монтажных реек и шин | 1104566 | CML3518P0900FT | Профильная рейка 35x18x900 мм | Профильная шина | C-образная профильная рейка подходит для прокладки кабеля в сочетании с зажимной скобой с прямоугольной лапкой. Также используется в качестве подвесной конструкции для систем прокладки кабеля. | 1308.48 | 1570.18 | ШТ | 10 | 10 | 1000 | B | 0.687 | 900 | 35 | 18 | #N/A | 4012196470914 | VBS.Системы крепления и монтажа | https://oborussia.ru/catalog/resheniya-dlya-promyshlennykh-obektov/kabelenesushchie-sistemy/nesushchie-konstruktsii/profilnye-reyki/profilnye-reyki/profilnaya-reyka-shirina-shlitsa-17-mm-perforirovannaya-obo-3/
VBS.Системы крепления и монтажа | 250.Системы монтажных реек и шин | 1104568 | CML3518P1000FT | Профильная рейка 35x18x1000 мм | Профильная шина | C-образная профильная рейка подходит для прокладки кабеля в сочетании с зажимной скобой с прямоугольной лапкой. Также используется в качестве подвесной конструкции для систем прокладки кабеля. | 1300.43 | 1560.52 | М | 10 | 10 | 1000 | B | 0.736 | 1000 | 35 | 18 | #N/A | 4012196470921 | VBS.Системы крепления и монтажа | https://oborussia.ru/catalog/resheniya-dlya-promyshlennykh-obektov/kabelenesushchie-sistemy/nesushchie-konstruktsii/profilnye-reyki/profilnye-reyki/profilnaya-reyka-shirina-shlitsa-17-mm-perforirovannaya-obo-5/
VBS.Системы крепления и монтажа | 250.Системы монтажных реек и шин | 1104570 | CML3518P2000FT | Профильная рейка 35x18x2000 мм | Профильная шина | C-образная профильная рейка подходит для прокладки кабеля в сочетании с зажимной скобой с прямоугольной лапкой. Также используется в качестве подвесной конструкции для систем прокладки кабеля. | 1300.43 | 1560.52 | М | 20 | 20 | 1200 | C | 0.736 | 2000 | 35 | 18 | #N/A | 4012196470938 | VBS.Системы крепления и монтажа | https://oborussia.ru/catalog/resheniya-dlya-promyshlennykh-obektov/kabelenesushchie-sistemy/nesushchie-konstruktsii/profilnye-reyki/profilnye-reyki/profilnaya-reyka-shirina-shlitsa-17-mm-perforirovannaya-obo-5/
VBS.Системы крепления и монтажа | 250.Системы монтажных реек и шин | 1104581 | CMS3518P0150FT | Профильная рейка 35x18x150 мм | Профильная шина | C-образная профильная рейка подходит для прокладки кабеля в сочетании с зажимной скобой с прямоугольной лапкой. Также используется в качестве подвесной конструкции для систем прокладки кабеля. | 530.15 | 636.18 | ШТ | 25 | 25 | 5600 | B | 0.15435 | 150 | 35 | 18 | #N/A | 4012196470952 | VBS.Системы крепления и монтажа | https://oborussia.ru/catalog/resheniya-dlya-promyshlennykh-obektov/kabelenesushchie-sistemy/nesushchie-konstruktsii/profilnye-reyki/profilnye-reyki/profilnaya-reyka-shirina-shlitsa-17-mm-perforirovannaya-obo-4/
VBS.Системы крепления и монтажа | 250.Системы монтажных реек и шин | 1104583 | CMS3518P0200FT | Профильная рейка 35x18x200 мм | Профильная шина | C-образная профильная рейка подходит для прокладки кабеля в сочетании с зажимной скобой с прямоугольной лапкой. Также используется в качестве подвесной конструкции для систем прокладки кабеля. | 539.26 | 647.11 | ШТ | 25 | 25 | 4200 | C | 0.2058 | 200 | 35 | 18 | #N/A | 4012196470969 | VBS.Системы крепления и монтажа | https://oborussia.ru/catalog/resheniya-dlya-promyshlennykh-obektov/kabelenesushchie-sistemy/nesushchie-konstruktsii/profilnye-reyki/profilnye-reyki/profilnaya-reyka-shirina-shlitsa-17-mm-perforirovannaya-obo-4/
VBS.Системы крепления и монтажа | 250.Системы монтажных реек и шин | 1104585 | CMS3518P0300FT | Профильная рейка 35x18x300 мм | Профильная шина | C-образная профильная рейка подходит для прокладки кабеля в сочетании с зажимной скобой с прямоугольной лапкой. Также используется в качестве подвесной конструкции для систем прокладки кабеля. | 887.18 | 1064.62 | ШТ | 25 | 25 | 2700 | B | 0.3087 | 300 | 35 | 18 | #N/A | 4012196470976 | VBS.Системы крепления и монтажа | https://oborussia.ru/catalog/resheniya-dlya-promyshlennykh-obektov/kabelenesushchie-sistemy/nesushchie-konstruktsii/profilnye-reyki/profilnye-reyki/profilnaya-reyka-shirina-shlitsa-17-mm-perforirovannaya-obo-4/
VBS.Системы крепления и монтажа | 250.Системы монтажных реек и шин | 1104587 | CMS3518P0400FT | Профильная рейка 35x18x400 мм | Профильная шина | C-образная профильная рейка подходит для прокладки кабеля в сочетании с зажимной скобой с прямоугольной лапкой. Также используется в качестве подвесной конструкции для систем прокладки кабеля. | 1084.6 | 1301.52 | ШТ | 10 | 10 | 1000 | B | 0.4116 | 400 | 35 | 18 | #N/A | 4012196470983 | VBS.Системы крепления и монтажа | https://oborussia.ru/catalog/resheniya-dlya-promyshlennykh-obektov/kabelenesushchie-sistemy/nesushchie-konstruktsii/profilnye-reyki/profilnye-reyki/profilnaya-reyka-shirina-shlitsa-17-mm-perforirovannaya-obo-4/
VBS.Системы крепления и монтажа | 250.Системы монтажных реек и шин | 1104589 | CMS3518P0500FT | Профильная рейка 35x18x500 мм | Профильная шина | C-образная профильная рейка подходит для прокладки кабеля в сочетании с зажимной скобой с прямоугольной лапкой. Также используется в качестве подвесной конструкции для систем прокладки кабеля. | 1208.18 | 1449.82 | ШТ | 10 | 10 | 800 | C | 0.5145 | 500 | 35 | 18 | #N/A | 4012196470990 | VBS.Системы крепления и монтажа | https://oborussia.ru/catalog/resheniya-dlya-promyshlennykh-obektov/kabelenesushchie-sistemy/nesushchie-konstruktsii/profilnye-reyki/profilnye-reyki/profilnaya-reyka-shirina-shlitsa-17-mm-perforirovannaya-obo-4/
VBS.Системы крепления и монтажа | 250.Системы монтажных реек и шин | 1104591 | CMS3518P0600FT | Профильная рейка 35x18x600 мм | Профильная шина | C-образная профильная рейка подходит для прокладки кабеля в сочетании с зажимной скобой с прямоугольной лапкой. Также используется в качестве подвесной конструкции для систем прокладки кабеля. | 1326.32 | 1591.58 | ШТ | 10 | 10 | 1000 | B | 0.6174 | 600 | 35 | 18 | #N/A | 4012196471003 | VBS.Системы крепления и монтажа | https://oborussia.ru/catalog/resheniya-dlya-promyshlennykh-obektov/kabelenesushchie-sistemy/nesushchie-konstruktsii/profilnye-reyki/profilnye-reyki/profilnaya-reyka-shirina-shlitsa-17-mm-perforirovannaya-obo-4/
VBS.Системы крепления и монтажа | 250.Системы монтажных реек и шин | 1104593 | CMS3518P0700FT | Профильная рейка 35x18x700 мм | Профильная шина | C-образная профильная рейка подходит для прокладки кабеля в сочетании с зажимной скобой с прямоугольной лапкой. Также используется в качестве подвесной конструкции для систем прокладки кабеля. | 1509.07 | 1810.88 | ШТ | 10 | 10 | 1000 | B | 0.7203 | 700 | 35 | 18 | #N/A | 4012196471010 | VBS.Системы крепления и монтажа | https://oborussia.ru/catalog/resheniya-dlya-promyshlennykh-obektov/kabelenesushchie-sistemy/nesushchie-konstruktsii/profilnye-reyki/profilnye-reyki/profilnaya-reyka-shirina-shlitsa-17-mm-perforirovannaya-obo-4/
VBS.Системы крепления и монтажа | 250.Системы монтажных реек и шин | 1104595 | CMS3518P0800FT | Профильная рейка 35x18x800 мм | Профильная шина | C-образная профильная рейка подходит для прокладки кабеля в сочетании с зажимной скобой с прямоугольной лапкой. Также используется в качестве подвесной конструкции для систем прокладки кабеля. | 1702.62 | 2043.14 | ШТ | 10 | 10 | 1000 | B | 0.8232 | 800 | 35 | 18 | #N/A | 4012196471027 | VBS.Системы крепления и монтажа | https://oborussia.ru/catalog/resheniya-dlya-promyshlennykh-obektov/kabelenesushchie-sistemy/nesushchie-konstruktsii/profilnye-reyki/profilnye-reyki/profilnaya-reyka-shirina-shlitsa-17-mm-perforirovannaya-obo-4/
VBS.Системы крепления и монтажа | 250.Системы монтажных реек и шин | 1104597 | CMS3518P0900FT | Профильная рейка 35x18x900 мм | Профильная шина | C-образная профильная рейка подходит для прокладки кабеля в сочетании с зажимной скобой с прямоугольной лапкой. Также используется в качестве подвесной конструкции для систем прокладки кабеля. | 1744.6 | 2093.52 | ШТ | 10 | 10 | 1000 | B | 0.9261 | 900 | 35 | 18 | #N/A | 4012196471034 | VBS.Системы крепления и монтажа | https://oborussia.ru/catalog/resheniya-dlya-promyshlennykh-obektov/kabelenesushchie-sistemy/nesushchie-konstruktsii/profilnye-reyki/profilnye-reyki/profilnaya-reyka-shirina-shlitsa-17-mm-perforirovannaya-obo-4/
VBS.Системы крепления и монтажа | 250.Системы монтажных реек и шин | 1104598 | CMS3518P1000FT | Профильная рейка 35x18x1000 мм | Профильная шина | C-образная профильная рейка подходит для прокладки кабеля в сочетании с зажимной скобой с прямоугольной лапкой. Также используется в качестве подвесной конструкции для систем прокладки кабеля. | 1424.63 | 1709.56 | М | 10 | 10 | 900 | B | 1.029 | 1000 | 35 | 18 | #N/A | 4012196471041 | VBS.Системы крепления и монтажа | https://oborussia.ru/catalog/resheniya-dlya-promyshlennykh-obektov/kabelenesushchie-sistemy/nesushchie-konstruktsii/profilnye-reyki/profilnye-reyki/profilnaya-reyka-shirina-shlitsa-17-mm-perforirovannaya-obo-6/
VBS.Системы крепления и монтажа | 250.Системы монтажных реек и шин | 1104599 | CMS3518P2000FT | Профильная рейка 35x18x2000 мм | Профильная шина | C-образная профильная рейка подходит для прокладки кабеля в сочетании с зажимной скобой с прямоугольной лапкой. Также используется в качестве подвесной конструкции для систем прокладки кабеля. | 1424.63 | 1709.56 | М | 2 | 20 | 500 | C | 1.029 | 2000 | 35 | 18 | #N/A | 4012196471058 | VBS.Системы крепления и монтажа | https://oborussia.ru/catalog/resheniya-dlya-promyshlennykh-obektov/kabelenesushchie-sistemy/nesushchie-konstruktsii/profilnye-reyki/profilnye-reyki/profilnaya-reyka-shirina-shlitsa-17-mm-perforirovannaya-obo-6/
VBS.Системы крепления и монтажа | 250.Системы монтажных реек и шин | 1105124 | CL2008UP2000FS | Профильная рейка 2000x20x8 мм | Профильная шина | Облегченная C-образная профильная рейка, подходит для крепления в сочетании с рядными скобами или зажимными скобами с N-образной лапкой. Также используется в распределительных шкафах. | 259.42 | 311.3 | М | 2 | 50 | 4000 | C | 0.2 | 2000 | 20 | 8 | #N/A | 4012195039433 | VBS.Системы крепления и монтажа | https://oborussia.ru/catalog/resheniya-dlya-promyshlennykh-obektov/kabelenesushchie-sistemy/nesushchie-konstruktsii/profilnye-reyki/profilnye-reyki/profilnaya-reyka-cl2008-shirina-shlitsa-11-mm-bez-perforatsii/
VBS.Системы крепления и монтажа | 250.Системы монтажных реек и шин | 1105125 | CL2008UP2000A2 | Профильная рейка 2000x20x8 мм | Профильная шина | Облегченная C-образная профильная рейка, подходит для крепления в сочетании с рядными скобами или зажимными скобами с N-образной лапкой. Также используется в распределительных шкафах. | 951.58 | 1141.9 | М | 2 | 50 | 3900 | C | 0.2355 | 2000 | 20 | 8 | #N/A | 4012195627098 | VBS.Системы крепления и монтажа | https://oborussia.ru/catalog/resheniya-dlya-promyshlennykh-obektov/kabelenesushchie-sistemy/nesushchie-konstruktsii/profilnye-reyki/profilnye-reyki/profilnaya-reyka-shirina-shlitsa-11-mm-bez-perforatsii/
VBS.Системы крепления и монтажа | 250.Системы монтажных реек и шин | 1105906 | CL2008BP1000FS | Профильная рейка 1000x20x8 мм | Профильная шина | Облегченная C-образная профильная рейка, подходит для крепления в сочетании с рядными скобами или зажимными скобами с N-образной лапкой. Также используется в распределительных шкафах. | 549.09 | 658.91 | М | 10 | 10 | 3200 | C | 0.215 | 1000 | 20 | 8 | #N/A | 4012195039556 | VBS.Системы крепления и монтажа | https://oborussia.ru/catalog/resheniya-dlya-promyshlennykh-obektov/kabelenesushchie-sistemy/nesushchie-konstruktsii/profilnye-reyki/profilnye-reyki/profilnaya-reyka-shirina-shlitsa-11-mm-razemnaya/
VBS.Системы крепления и монтажа | 250.Системы монтажных реек и шин | 1106023 | CL2008BP2000BK | Профильная рейка 2000x20x8 мм | Профильная шина | Облегченная C-образная профильная рейка, подходит для крепления в сочетании с рядными скобами или зажимными скобами с N-образной лапкой. Также используется в распределительных шкафах. | 333.54 | 400.25 | М | 2 | 50 | 4000 | C | 0.2 | 2000 | 20 | 8 | #N/A | 4012195039617 | VBS.Системы крепления и монтажа | https://oborussia.ru/catalog/resheniya-dlya-promyshlennykh-obektov/kabelenesushchie-sistemy/nesushchie-konstruktsii/profilnye-reyki/profilnye-reyki/profilnaya-reyka-shirina-shlitsa-11-mm-razemnaya/
VBS.Системы крепления и монтажа | 250.Системы монтажных реек и шин | 1106120 | CL2008BP2000FS | Профильная рейка 2000x20x8 мм | Профильная шина | Облегченная C-образная профильная рейка, подходит для крепления в сочетании с рядными скобами или зажимными скобами с N-образной лапкой. Также используется в распределительных шкафах. | 262.28 | 314.74 | М | 2 | 50 | 4000 | B | 0.211 | 2000 | 20 | 8 | #N/A | 4012195039730 | VBS.Системы крепления и монтажа | https://oborussia.ru/catalog/resheniya-dlya-promyshlennykh-obektov/kabelenesushchie-sistemy/nesushchie-konstruktsii/profilnye-reyki/profilnye-reyki/profilnaya-reyka-shirina-shlitsa-11-mm-razemnaya/
VBS.Системы крепления и монтажа | 250.Системы монтажных реек и шин | 1106627 | CL2008P2000FS | Профильная рейка 2000x20x8 мм | Профильная шина | Облегченная C-образная профильная рейка, подходит для крепления в сочетании с рядными скобами или зажимными скобами с N-образной лапкой. Также используется в распределительных шкафах. | 257.13 | 308.56 | М | 2 | 50 | 4000 | C | 0.2 | 2000 | 20 | 8 | #N/A | 4012195040095 | VBS.Системы крепления и монтажа | https://oborussia.ru/catalog/resheniya-dlya-promyshlennykh-obektov/kabelenesushchie-sistemy/nesushchie-konstruktsii/profilnye-reyki/profilnye-reyki/profilnaya-reyka-cl2008-shirina-shlitsa-11-mm-perforirovannaya/
VBS.Системы крепления и монтажа | 250.Системы монтажных реек и шин | 1106628 | CL2008P2000A2 | Профильная рейка 2000x20x8 мм | Профильная шина | Облегченная C-образная профильная рейка, подходит для крепления в сочетании с рядными скобами или зажимными скобами с N-образной лапкой. Также используется в распределительных шкафах. | 943.79 | 1132.55 | М | 2 | 50 | 4000 | C | 0.214 | 2000 | 20 | 8 | #N/A | 4012195627104 | VBS.Системы крепления и монтажа | https://oborussia.ru/catalog/resheniya-dlya-promyshlennykh-obektov/kabelenesushchie-sistemy/nesushchie-konstruktsii/profilnye-reyki/profilnye-reyki/profilnaya-reyka-shirina-shlitsa-11-mm-perforirovannaya/
VBS.Системы крепления и монтажа | 250.Системы монтажных реек и шин | 1107038 | CL2510UP2000BK | Профильная рейка 2000x25x10 мм | Профильная шина | Облегченная C-образная профильная рейка, подходит для крепления в сочетании с рядными скобами или зажимными скобами с N-образной лапкой. Также используется в распределительных шкафах. | 421.62 | 505.94 | М | 2 | 50 | 2000 | C | 0.36 | 2000 | 25 | 10 | #N/A | 4012195040279 | VBS.Системы крепления и монтажа | https://oborussia.ru/catalog/resheniya-dlya-promyshlennykh-obektov/kabelenesushchie-sistemy/nesushchie-konstruktsii/profilnye-reyki/profilnye-reyki/profilnaya-reyka-cl2510-shirina-shlitsa-11-mm-bez-perforatsii/
VBS.Системы крепления и монтажа | 250.Системы монтажных реек и шин | 1107127 | CL2510UP2000FS | Профильная рейка 2000x25x10 мм | Профильная шина | Облегченная C-образная профильная рейка, подходит для крепления в сочетании с рядными скобами или зажимными скобами с N-образной лапкой. Также используется в распределительных шкафах. | 408.79 | 490.55 | М | 2 | 50 | 2000 | C | 0.36 | 2000 | 25 | 10 | #N/A | 4012195040453 | VBS.Системы крепления и монтажа | https://oborussia.ru/catalog/resheniya-dlya-promyshlennykh-obektov/kabelenesushchie-sistemy/nesushchie-konstruktsii/profilnye-reyki/profilnye-reyki/profilnaya-reyka-cl2510-shirina-shlitsa-11-mm-bez-perforatsii/
VBS.Системы крепления и монтажа | 250.Системы монтажных реек и шин | 1108123 | CL2510P2000FS | Профильная рейка 2000x25x10 мм | Профильная шина | Облегченная C-образная профильная рейка, подходит для крепления в сочетании с рядными скобами или зажимными скобами с N-образной лапкой. Также используется в распределительных шкафах. | 442.93 | 531.52 | М | 2 | 2 | 2000 | C | 0.368 | 2000 | 25 | 10 | #N/A | 4012195040811 | VBS.Системы крепления и монтажа | https://oborussia.ru/catalog/resheniya-dlya-promyshlennykh-obektov/kabelenesushchie-sistemy/nesushchie-konstruktsii/profilnye-reyki/profilnye-reyki/profilnaya-reyka-cl2510-shirina-shlitsa-11-mm-perforirovannaya/
VBS.Системы крепления и монтажа | 250.Системы монтажных реек и шин | 1109014 | CL2712UP2000BK | Профильная рейка 2000x27x12,5 мм | Профильная шина | Облегченная C-образная профильная рейка, подходит для крепления в сочетании с рядными скобами или зажимными скобами с N-образной лапкой. Также используется в распределительных шкафах. | 616.6 | 739.92 | М | 2 | 20 | 1000 | C | 0.9 | 2000 | 27 | 12.5 | #N/A | 4012195041412 | VBS.Системы крепления и монтажа | https://oborussia.ru/catalog/resheniya-dlya-promyshlennykh-obektov/kabelenesushchie-sistemy/nesushchie-konstruktsii/profilnye-reyki/profilnye-reyki/profilnaya-reyka-cl2712-shirina-shlitsa-12-mm-bez-perforatsii/
VBS.Системы крепления и монтажа | 250.Системы монтажных реек и шин | 1109022 | CL2712UP2000FT | Профильная рейка 2000x27x12,5 мм | Профильная шина | Облегченная C-образная профильная рейка, подходит для крепления в сочетании с рядными скобами или зажимными скобами с N-образной лапкой. Также используется в распределительных шкафах. | 1182.91 | 1419.49 | М | 2 | 20 | 1000 | C | 0.9 | 2000 | 27 | 12.5 | #N/A | 4012195041474 | VBS.Системы крепления и монтажа | https://oborussia.ru/catalog/resheniya-dlya-promyshlennykh-obektov/kabelenesushchie-sistemy/nesushchie-konstruktsii/profilnye-reyki/profilnye-reyki/profilnaya-reyka-cl2712-shirina-shlitsa-12-mm-bez-perforatsii/
VBS.Системы крепления и монтажа | 250.Системы монтажных реек и шин | 1109525 | CL2712P2000FS | Профильная рейка 27x12,5x2000 мм | Профильная шина | Облегченная C-образная профильная рейка, подходит для крепления в сочетании с рядными скобами или зажимными скобами с N-образной лапкой. Также используется в распределительных шкафах. | 1151.71 | 1382.05 | М | 2 | 20 | 1000 | B | 0.85 | 2000 | 27 | 13 | #N/A | 4012196470693 | VBS.Системы крепления и монтажа | https://oborussia.ru/catalog/resheniya-dlya-promyshlennykh-obektov/kabelenesushchie-sistemy/nesushchie-konstruktsii/profilnye-reyki/profilnye-reyki/profilnaya-reyka-cl2712-shirina-shlitsa-12-mm-perforirovannaya/
VBS.Системы крепления и монтажа | 250.Системы монтажных реек и шин | 1109529 | CL2712P2000FT | Профильная рейка 2000x27x12,5 мм | Профильная шина | Облегченная C-образная профильная рейка, подходит для крепления в сочетании с рядными скобами или зажимными скобами с N-образной лапкой. Также используется в распределительных шкафах. | 1881.32 | 2257.58 | М | 2 | 20 | 1000 | B | 0.895 | 2000 | 27 | 12.5 | #N/A | 4012195041894 | VBS.Системы крепления и монтажа | https://oborussia.ru/catalog/resheniya-dlya-promyshlennykh-obektov/kabelenesushchie-sistemy/nesushchie-konstruktsii/profilnye-reyki/profilnye-reyki/profilnaya-reyka-cl2712-shirina-shlitsa-12-mm-perforirovannaya/
VBS.Системы крепления и монтажа | 250.Системы монтажных реек и шин | 1109782 | CM3015P0200FT | Профильная рейка 200x30x15 мм | Профильная шина | Перфорированная профильная рейка со шлицем шириной 16 мм. | 519.05 | 622.86 | ШТ | 25 | 25 | 3000 | B | 0.15 | 200 | 30 | 15 | #N/A | 4012195036975 | VBS.Системы крепления и монтажа | https://oborussia.ru/catalog/resheniya-dlya-promyshlennykh-obektov/kabelenesushchie-sistemy/nesushchie-konstruktsii/profilnye-reyki/profilnye-reyki/perforirovannaya-profilnaya-reyka-cm3015-shirina-shlitsa-16-mm-ft/
VBS.Системы крепления и монтажа | 250.Системы монтажных реек и шин | 1109790 | CM3015P0300FT | Профильная рейка 300x30x15 мм | Профильная шина | Перфорированная профильная рейка со шлицем шириной 16 мм. | 755.1 | 906.12 | ШТ | 25 | 25 | 1000 | B | 0.22 | 300 | 30 | 15 | #N/A | 4012195037033 | VBS.Системы крепления и монтажа | https://oborussia.ru/catalog/resheniya-dlya-promyshlennykh-obektov/kabelenesushchie-sistemy/nesushchie-konstruktsii/profilnye-reyki/profilnye-reyki/perforirovannaya-profilnaya-reyka-cm3015-shirina-shlitsa-16-mm-ft/
VBS.Системы крепления и монтажа | 250.Системы монтажных реек и шин | 1109804 | CM3015P0400FT | Профильная рейка 400x30x15 мм | Профильная шина | Перфорированная профильная рейка со шлицем шириной 16 мм. | 896.58 | 1075.9 | ШТ | 10 | 10 | 500 | B | 0.3 | 400 | 30 | 15 | #N/A | 4012195037095 | VBS.Системы крепления и монтажа | https://oborussia.ru/catalog/resheniya-dlya-promyshlennykh-obektov/kabelenesushchie-sistemy/nesushchie-konstruktsii/profilnye-reyki/profilnye-reyki/perforirovannaya-profilnaya-reyka-cm3015-shirina-shlitsa-16-mm-ft/
VBS.Системы крепления и монтажа | 250.Системы монтажных реек и шин | 1109812 | CM3015P0500FT | Профильная рейка 500x30x15 мм | Профильная шина | Перфорированная профильная рейка со шлицем шириной 16 мм. | 972.16 | 1166.59 | ШТ | 10 | 10 | 500 | B | 0.37 | 500 | 30 | 15 | #N/A | 4012195037156 | VBS.Системы крепления и монтажа | https://oborussia.ru/catalog/resheniya-dlya-promyshlennykh-obektov/kabelenesushchie-sistemy/nesushchie-konstruktsii/profilnye-reyki/profilnye-reyki/perforirovannaya-profilnaya-reyka-cm3015-shirina-shlitsa-16-mm-ft/
VBS.Системы крепления и монтажа | 250.Системы монтажных реек и шин | 1109820 | CM3015P0600FT | Профильная рейка 600x30x15 мм | Профильная шина | Перфорированная профильная рейка со шлицем шириной 16 мм. | 1072.78 | 1287.34 | ШТ | 10 | 10 | 500 | B | 0.44 | 600 | 30 | 15 | #N/A | 4012195037217 | VBS.Системы крепления и монтажа | https://oborussia.ru/catalog/resheniya-dlya-promyshlennykh-obektov/kabelenesushchie-sistemy/nesushchie-konstruktsii/profilnye-reyki/profilnye-reyki/perforirovannaya-profilnaya-reyka-cm3015-shirina-shlitsa-16-mm-ft/
VBS.Системы крепления и монтажа | 250.Системы монтажных реек и шин | 1109839 | CM3015P0700FT | Профильная рейка 700x30x15 мм | Профильная шина | Перфорированная профильная рейка со шлицем шириной 16 мм. | 1189.29 | 1427.15 | ШТ | 10 | 10 | 500 | B | 0.5 | 700 | 30 | 15 | #N/A | 4012195037279 | VBS.Системы крепления и монтажа | https://oborussia.ru/catalog/resheniya-dlya-promyshlennykh-obektov/kabelenesushchie-sistemy/nesushchie-konstruktsii/profilnye-reyki/profilnye-reyki/perforirovannaya-profilnaya-reyka-cm3015-shirina-shlitsa-16-mm-ft/
VBS.Системы крепления и монтажа | 250.Системы монтажных реек и шин | 1109847 | CM3015P0800FT | Профильная рейка 800x30x15 мм | Профильная шина | Перфорированная профильная рейка со шлицем шириной 16 мм. | 1362.24 | 1634.69 | ШТ | 10 | 10 | 500 | B | 0.56 | 800 | 30 | 15 | #N/A | 4012195037330 | VBS.Системы крепления и монтажа | https://oborussia.ru/catalog/resheniya-dlya-promyshlennykh-obektov/kabelenesushchie-sistemy/nesushchie-konstruktsii/profilnye-reyki/profilnye-reyki/perforirovannaya-profilnaya-reyka-cm3015-shirina-shlitsa-16-mm-ft/
VBS.Системы крепления и монтажа | 250.Системы монтажных реек и шин | 1109863 | CM3015P1000FT | Профильная рейка 1000x30x15 мм | Профильная шина | Перфорированная профильная рейка со шлицем шириной 16 мм. | 1221.5 | 1465.8 | М | 10 | 10 | 500 | B | 0.73 | 1000 | 30 | 15 | #N/A | 4012195037934 | VBS.Системы крепления и монтажа | https://oborussia.ru/catalog/resheniya-dlya-promyshlennykh-obektov/kabelenesushchie-sistemy/nesushchie-konstruktsii/profilnye-reyki/profilnye-reyki/profilnaya-reyka-cm3015-shirina-shlitsa-16-mm/
VBS.Системы крепления и монтажа | 250.Системы монтажных реек и шин | 1109871 | CM3015P2000FT | Профильная рейка 2000x30x15 мм | Профильная шина | Перфорированная профильная рейка со шлицем шириной 16 мм. | 1282.56 | 1539.07 | М | 2 | 20 | 1000 | C | 0.73 | 2000 | 30 | 15 | #N/A | 4012195041771 | VBS.Системы крепления и монтажа | https://oborussia.ru/catalog/resheniya-dlya-promyshlennykh-obektov/kabelenesushchie-sistemy/nesushchie-konstruktsii/profilnye-reyki/profilnye-reyki/profilnaya-reyka-cm3015-shirina-shlitsa-16-mm/
VBS.Системы крепления и монтажа | 250.Системы монтажных реек и шин | 1110002 | CM3015P2000FS | Профильная рейка 2000x30x15 мм | Профильная шина | Перфорированная профильная рейка со шлицем шириной 16 мм. | 643.58 | 772.3 | М | 2 | 2 | 1000 | C | 0.69 | 2000 | 30 | 15 | #N/A | 4012195053897 | VBS.Системы крепления и монтажа | https://oborussia.ru/catalog/resheniya-dlya-promyshlennykh-obektov/kabelenesushchie-sistemy/nesushchie-konstruktsii/profilnye-reyki/profilnye-reyki/profilnaya-reyka-shirina-shlitsa-16-mm-peryorirovannaya/
VBS.Системы крепления и монтажа | 250.Системы монтажных реек и шин | 1110004 | CM3015UP2000FS | Профильная рейка 2000x30x15 мм | Профильная шина | Неперфорированная профильная рейка, ширина шлица 16 мм 2000x30x15 | 677.11 | 812.53 | М | 2 | 20 | 1000 | C | 0.755 | 2000 | 30 | 15 | #N/A | 4012195042075 | VBS.Системы крепления и монтажа | https://oborussia.ru/catalog/resheniya-dlya-promyshlennykh-obektov/kabelenesushchie-sistemy/nesushchie-konstruktsii/profilnye-reyki/profilnye-reyki/profilnaya-reyka-shirina-shlitsa-16-mm-bez-perforatsii/
VBS.Системы крепления и монтажа | 250.Системы монтажных реек и шин | 1110005 | AMS3518UP2000A2 | Профильная рейка 2000x35x18 мм | Профильная шина | C-образная профильная рейка подходит для прокладки кабеля в сочетании с зажимной скобой с прямоугольной лапкой. Также используется в качестве подвесной конструкции для систем прокладки кабеля. | 3522.28 | 4226.74 | М | 2 | 20 | 800 | C | 1.16 | 2000 | 35 | 18 | #N/A | 4012195627111 | VBS.Системы крепления и монтажа | https://oborussia.ru/catalog/resheniya-dlya-promyshlennykh-obektov/kabelenesushchie-sistemy/nesushchie-konstruktsii/profilnye-reyki/ankernye-reyki/profilnaya-reyka-shirina-shlitsa-16-5-mm-bez-perforatsii/
VBS.Системы крепления и монтажа | 250.Системы монтажных реек и шин | 1111560 | MS5040P3000FT | Профильная рейка 3000x50x40 мм | Профильная шина | УсиленнаяC-образная монтажная рейка подходит для установки опорных конструкций, например, для кабеленесущих систем, либо для распределительных шкафов. Также подходит для прямого креплениякабеляв сочетании с зажимными скобами c U-образной ножкой. | 2998.14 | 3597.77 | М | 3 | 3 | 351 | C | 2.55 | 3000 | 50 | 40 | #N/A | 4012195771906 | VBS.Системы крепления и монтажа | https://oborussia.ru/catalog/resheniya-dlya-promyshlennykh-obektov/kabelenesushchie-sistemy/nesushchie-konstruktsii/profilnye-reyki/montazhnye-reyki/montazhnaya-reyka-shirina-shlitsa-22-mm-bokovaya-perforatsiya/
VBS.Системы крепления и монтажа | 250.Системы монтажных реек и шин | 1111640 | C2518 | Профильная рейка 2000x25x18 мм | Профильная шина | C-образная профильная рейка подходит для прокладки кабеля в сочетании с зажимной скобой с прямоугольной лапкой. Также используется в качестве подвесной конструкции для систем прокладки кабеля. | 619.87 | 743.84 | М | 2 | 2 | 1500 | C | 0.55 | 2000 | 25 | 18 | #N/A | 4012196255764 | VBS.Системы крепления и монтажа | https://oborussia.ru/catalog/resheniya-dlya-promyshlennykh-obektov/kabelenesushchie-sistemy/nesushchie-konstruktsii/profilnye-reyki/profilnye-reyki/profilnaya-reyka-shirina-shlitsa-17-mm-perforirovannaya/
VBS.Системы крепления и монтажа | 250.Системы монтажных реек и шин | 1112007 | AML3518UP2000A2 | Профильная рейка 35x18x2000 мм | Профильная шина | C-образная профильная рейка подходит для прокладки кабеля в сочетании с зажимной скобой с прямоугольной лапкой. Также используется в качестве подвесной конструкции для систем прокладки кабеля. | 2740.13 | 3288.16 | М | 2 | 20 | 800 | C | 0.9 | 2000 | 35 | 18 | #N/A | 4012196470723 | VBS.Системы крепления и монтажа | https://oborussia.ru/catalog/resheniya-dlya-promyshlennykh-obektov/kabelenesushchie-sistemy/nesushchie-konstruktsii/profilnye-reyki/ankernye-reyki/profilnaya-reyka-shirina-shlitsa-16-5-mm-bez-perforatsii/
VBS.Системы крепления и монтажа | 250.Системы монтажных реек и шин | 1112023 | AMS3518UP2000BK | Профильная рейка 2000x35x18 мм | Профильная шина | C-образная профильная рейка подходит для прокладки кабеля в сочетании с зажимной скобой с прямоугольной лапкой. Также используется в качестве подвесной конструкции для систем прокладки кабеля. | 652.02 | 782.42 | М | 2 | 20 | 800 | C | 1.16 | 2000 | 35 | 18 | #N/A | 4012195043157 | VBS.Системы крепления и монтажа | https://oborussia.ru/catalog/resheniya-dlya-promyshlennykh-obektov/kabelenesushchie-sistemy/nesushchie-konstruktsii/profilnye-reyki/ankernye-reyki/profilnaya-reyka-shirina-shlitsa-16-5-mm-bez-perforatsii-obo-2/
VBS.Системы крепления и монтажа | 250.Системы монтажных реек и шин | 1112074 | AMS3518UP6000BK | Профильная рейка 6000x35x18 мм | Профильная шина | C-образная профильная рейка подходит для прокладки кабеля в сочетании с зажимной скобой с прямоугольной лапкой. Также используется в качестве подвесной конструкции для систем прокладки кабеля. | 652.02 | 782.42 | М | 6 | 6 | 300 | C | 1.16 | 6000 | 35 | 18 | #N/A | 4012195043218 | VBS.Системы крепления и монтажа | https://oborussia.ru/catalog/resheniya-dlya-promyshlennykh-obektov/kabelenesushchie-sistemy/nesushchie-konstruktsii/profilnye-reyki/ankernye-reyki/profilnaya-reyka-shirina-shlitsa-16-5-mm-bez-perforatsii-obo-2/
VBS.Системы крепления и монтажа | 250.Системы монтажных реек и шин | 1112120 | AMS3518UP2000FS | Профильная рейка 2000x35x18 мм | Профильная шина | C-образная профильная рейка подходит для прокладки кабеля в сочетании с зажимной скобой с прямоугольной лапкой. Также используется в качестве подвесной конструкции для систем прокладки кабеля. | 935.19 | 1122.23 | М | 2 | 20 | 800 | C | 1.16 | 2000 | 35 | 18 | #N/A | 4012195043270 | VBS.Системы крепления и монтажа | https://oborussia.ru/catalog/resheniya-dlya-promyshlennykh-obektov/kabelenesushchie-sistemy/nesushchie-konstruktsii/profilnye-reyki/ankernye-reyki/profilnaya-reyka-shirina-shlitsa-16-5-mm-bez-perforatsii-obo-2/
VBS.Системы крепления и монтажа | 250.Системы монтажных реек и шин | 1112139 | AMS3518UP6000FS | Профильная рейка 6000x35x18 мм | Профильная шина | C-образная профильная рейка подходит для прокладки кабеля в сочетании с зажимной скобой с прямоугольной лапкой. Также используется в качестве подвесной конструкции для систем прокладки кабеля. | 935.19 | 1122.23 | М | 6 | 6 | 300 | C | 1.16 | 6000 | 35 | 18 | #N/A | 4012195043331 | VBS.Системы крепления и монтажа | https://oborussia.ru/catalog/resheniya-dlya-promyshlennykh-obektov/kabelenesushchie-sistemy/nesushchie-konstruktsii/profilnye-reyki/ankernye-reyki/profilnaya-reyka-shirina-shlitsa-16-5-mm-bez-perforatsii-obo-2/
VBS.Системы крепления и монтажа | 250.Системы монтажных реек и шин | 1112228 | AMS3518UP2000FT | Профильная рейка 2000x35x18 мм | Профильная шина | C-образная профильная рейка подходит для прокладки кабеля в сочетании с зажимной скобой с прямоугольной лапкой. Также используется в качестве подвесной конструкции для систем прокладки кабеля. | 1246.84 | 1496.21 | М | 2 | 20 | 760 | C | 1.2135 | 2000 | 35 | 18 | #N/A | 4012195043393 | VBS.Системы крепления и монтажа | https://oborussia.ru/catalog/resheniya-dlya-promyshlennykh-obektov/kabelenesushchie-sistemy/nesushchie-konstruktsii/profilnye-reyki/ankernye-reyki/profilnaya-reyka-shirina-shlitsa-16-5-mm-bez-perforatsii-obo-2/
VBS.Системы крепления и монтажа | 250.Системы монтажных реек и шин | 1112244 | AMS3518UP6000FT | Профильная рейка 6000x35x18 мм | Профильная шина | C-образная профильная рейка подходит для прокладки кабеля в сочетании с зажимной скобой с прямоугольной лапкой. Также используется в качестве подвесной конструкции для систем прокладки кабеля. | 1246.84 | 1496.21 | М | 6 | 6 | 300 | C | 1.1117 | 6000 | 35 | 18 | #N/A | 4012195043454 | VBS.Системы крепления и монтажа | https://oborussia.ru/catalog/resheniya-dlya-promyshlennykh-obektov/kabelenesushchie-sistemy/nesushchie-konstruktsii/profilnye-reyki/ankernye-reyki/profilnaya-reyka-shirina-shlitsa-16-5-mm-bez-perforatsii-obo-2/
VBS.Системы крепления и монтажа | 250.Системы монтажных реек и шин | 1112708 | AMS3518P2000FS | Профильная рейка 2000x35x18 мм | Профильная шина | C-образная профильная рейка подходит для прокладки кабеля в сочетании с зажимной скобой с прямоугольной лапкой. Также используется в качестве подвесной конструкции для систем прокладки кабеля. | 1028.17 | 1233.8 | М | 2 | 2 | 800 | C | 1.15 | 2000 | 35 | 18 | #N/A | 4012195632597 | VBS.Системы крепления и монтажа | https://oborussia.ru/catalog/resheniya-dlya-promyshlennykh-obektov/kabelenesushchie-sistemy/nesushchie-konstruktsii/profilnye-reyki/ankernye-reyki/profilnaya-reyka-s-shirinoy-shlitsa-16-5-mm-perforirovannaya/
VBS.Системы крепления и монтажа | 250.Системы монтажных реек и шин | 1112709 | AMS3518P2000A2 | Профильная рейка 2000x35x18 мм | Профильная шина | C-образная профильная рейка подходит для прокладки кабеля в сочетании с зажимной скобой с прямоугольной лапкой. Также используется в качестве подвесной конструкции для систем прокладки кабеля. | 3743.55 | 4492.26 | М | 2 | 20 | 800 | C | 1.07 | 2000 | 35 | 18 | #N/A | 4012195627128 | VBS.Системы крепления и монтажа | https://oborussia.ru/catalog/resheniya-dlya-promyshlennykh-obektov/kabelenesushchie-sistemy/nesushchie-konstruktsii/profilnye-reyki/ankernye-reyki/profilnaya-reyka-shirina-shlitsa-16-5-mm-perforirovannaya-obo-2/
VBS.Системы крепления и монтажа | 250.Системы монтажных реек и шин | 1112735 | AMS3518P1000FS | Профильная рейка 35x18x1000 мм | Профильная шина | C-образная профильная рейка подходит для прокладки кабеля в сочетании с зажимной скобой с прямоугольной лапкой. Также используется в качестве подвесной конструкции для систем прокладки кабеля. | 1028.17 | 1233.8 | М | 10 | 10 | 1000 | C | 1.15 | 1000 | 35 | 18 | #N/A | 4012196470754 | VBS.Системы крепления и монтажа | https://oborussia.ru/catalog/resheniya-dlya-promyshlennykh-obektov/kabelenesushchie-sistemy/nesushchie-konstruktsii/profilnye-reyki/ankernye-reyki/profilnaya-reyka-shirina-shlitsa-16-5-mm-perforirovannaya/
VBS.Системы крепления и монтажа | 250.Системы монтажных реек и шин | 1112755 | AMS3518P1000FT | Профильная рейка 35x18x1000 мм | Профильная шина | C-образная профильная рейка подходит для прокладки кабеля в сочетании с зажимной скобой с прямоугольной лапкой. Также используется в качестве подвесной конструкции для систем прокладки кабеля. | 1569.55 | 1883.46 | М | 10 | 10 | 750 | B | 1.22 | 1000 | 35 | 18 | #N/A | 4012196470778 | VBS.Системы крепления и монтажа | https://oborussia.ru/catalog/resheniya-dlya-promyshlennykh-obektov/kabelenesushchie-sistemy/nesushchie-konstruktsii/profilnye-reyki/ankernye-reyki/profilnaya-reyka-shirina-shlitsa-16-5-mm-perforirovannaya/
VBS.Системы крепления и монтажа | 250.Системы монтажных реек и шин | 1112759 | AMS3518P2000FT | Профильная рейка 2000x35x18 мм | Профильная шина | C-образная профильная рейка подходит для прокладки кабеля в сочетании с зажимной скобой с прямоугольной лапкой. Также используется в качестве подвесной конструкции для систем прокладки кабеля. | 1569.55 | 1883.46 | М | 2 | 20 | 800 | C | 1.22 | 2000 | 35 | 18 | #N/A | 4012195632535 | VBS.Системы крепления и монтажа | https://oborussia.ru/catalog/resheniya-dlya-promyshlennykh-obektov/kabelenesushchie-sistemy/nesushchie-konstruktsii/profilnye-reyki/ankernye-reyki/profilnaya-reyka-s-shirinoy-shlitsa-16-5-mm-perforirovannaya/
VBS.Системы крепления и монтажа | 250.Системы монтажных реек и шин | 1115065 | 2064 GTPL 2M | Профильная рейка 2000x32x15 мм | Несущая шина | G-шина G32 согласно DIN EN 50035 (ранее DIN 46277 часть 1) Ширина несущей шины 32 мм | 871.37 | 1045.64 | М | 2 | 20 | 1200 | C | 0.69 | 2000 | 32 | 15 | #N/A | 4012195044352 | VBS.Системы крепления и монтажа | https://oborussia.ru/catalog/resheniya-dlya-promyshlennykh-obektov/sistemy-dlya-soedineniya-i-prokladki/raspredeliteli/profilnye-montazhnye-i-nesushchie-reyki/nesushchie-reyki/montazhnaya-reyka-perforirovannaya-gtp/
VBS.Системы крепления и монтажа | 250.Системы монтажных реек и шин | 1115270 | 46277 T160 Q GTP | DIN-рейка 99x15x7,4 мм | Монтажная шина | Профильная рейка 15 x 5 мм согласно DIN EN 60715 (ранее DIN EN 50045). | 320.01 | 384.01 | ШТ | 10 | 10 | 8400 | B | 0.0177 | 99 | 15 | 8 | #N/A | 4012195897958 | VBS.Системы крепления и монтажа | https://oborussia.ru/catalog/resheniya-dlya-promyshlennykh-obektov/sistemy-dlya-soedineniya-i-prokladki/raspredeliteli/aksessuary-dlya-raspredelitelnykh-shchitkov/profilnye-montazhnye-reyki-15x5/profilnaya-reyka-15-x-5-mm/
VBS.Системы крепления и монтажа | 250.Системы монтажных реек и шин | 1115274 | 46277 T250 Q GTP | DIN-рейка 139x15x7,5 мм | Монтажная шина | Профильная рейка 15 x 5 мм согласно DIN EN 60715 (ранее DIN EN 50045). | 384.95 | 461.94 | ШТ | 10 | 10 | 5600 | B | 0.025 | 139 | 15 | 8 | #N/A | 4012195897965 | VBS.Системы крепления и монтажа | https://oborussia.ru/catalog/resheniya-dlya-promyshlennykh-obektov/sistemy-dlya-soedineniya-i-prokladki/raspredeliteli/aksessuary-dlya-raspredelitelnykh-shchitkov/profilnye-montazhnye-reyki-15x5/profilnaya-reyka-15-x-5-mm/
VBS.Системы крепления и монтажа | 250.Системы монтажных реек и шин | 1115278 | 46277 T250 L GTP | DIN-рейка 189x15x7,5 мм | Монтажная шина | Профильная рейка 15 x 5 мм согласно DIN EN 60715 (ранее DIN EN 50045). | 511.92 | 614.3 | ШТ | 10 | 10 | 15120 | B | 0.0327 | 189 | 15 | 8 | #N/A | 4012195897996 | VBS.Системы крепления и монтажа | https://oborussia.ru/catalog/resheniya-dlya-promyshlennykh-obektov/sistemy-dlya-soedineniya-i-prokladki/raspredeliteli/aksessuary-dlya-raspredelitelnykh-shchitkov/profilnye-montazhnye-reyki-15x5/profilnaya-reyka-15-x-5-mm/
VBS.Системы крепления и монтажа | 250.Системы монтажных реек и шин | 1115282 | 46277 T350 Q GTP | DIN-рейка 161x15x7,5 мм | Монтажная шина | Профильная рейка 15 x 5 мм согласно DIN EN 60715 (ранее DIN EN 50045). | 431.58 | 517.9 | ШТ | 10 | 10 | 5040 | B | 0.02767 | 161 | 15 | 8 | #N/A | 4012195898009 | VBS.Системы крепления и монтажа | https://oborussia.ru/catalog/resheniya-dlya-promyshlennykh-obektov/sistemy-dlya-soedineniya-i-prokladki/raspredeliteli/aksessuary-dlya-raspredelitelnykh-shchitkov/profilnye-montazhnye-reyki-15x5/profilnaya-reyka-15-x-5-mm/
VBS.Системы крепления и монтажа | 250.Системы монтажных реек и шин | 1115286 | 46277 T350 L GTP | DIN-рейка 168x15x7,5 мм | Монтажная шина | Профильная рейка 15 x 5 мм согласно DIN EN 60715 (ранее DIN EN 50045). | 471.58 | 565.9 | ШТ | 10 | 10 | 5040 | B | 0.03 | 168 | 15 | 8 | #N/A | 4012195898016 | VBS.Системы крепления и монтажа | https://oborussia.ru/catalog/resheniya-dlya-promyshlennykh-obektov/sistemy-dlya-soedineniya-i-prokladki/raspredeliteli/aksessuary-dlya-raspredelitelnykh-shchitkov/profilnye-montazhnye-reyki-15x5/profilnaya-reyka-15-x-5-mm/
VBS.Системы крепления и монтажа | 250.Системы монтажных реек и шин | 1115332 | 46277 GTP | Монтажная рейка 2000x15x5 мм | Монтажная шина | Монтажная рейка 15 x 5 мм согласно DIN EN 60715 (ранее DIN EN 50045). | 494.33 | 593.2 | М | 2 | 50 | 3000 | C | 0.124 | 2000 | 15 | 5 | #N/A | 4012195044598 | VBS.Системы крепления и монтажа | https://oborussia.ru/catalog/resheniya-dlya-promyshlennykh-obektov/sistemy-dlya-soedineniya-i-prokladki/raspredeliteli/profilnye-montazhnye-i-nesushchie-reyki/dlya-profilnykh-reek/profilnaya-montazhnaya-reyka-obo-2/
VBS.Системы крепления и монтажа | 250.Системы монтажных реек и шин | 1115359 | 46277 GTPL | Монтажная рейка 2000x15x5 мм | Монтажная шина | Монтажная рейка 15 x 5 мм согласно DIN EN 60715 (ранее DIN EN 50045). | 528.16 | 633.79 | М | 2 | 50 | 3000 | C | 0.124 | 2000 | 15 | 5 | #N/A | 4012195044659 | VBS.Системы крепления и монтажа | https://oborussia.ru/catalog/resheniya-dlya-promyshlennykh-obektov/sistemy-dlya-soedineniya-i-prokladki/raspredeliteli/profilnye-montazhnye-i-nesushchie-reyki/dlya-profilnykh-reek/profilnaya-montazhnaya-reyka-obo-2/
VBS.Системы крепления и монтажа | 250.Системы монтажных реек и шин | 1115380 | 2069 T60 GTP | Монтажная рейка 89x35x7,5 мм | Монтажная шина | Профильная рейка 35 x 7,5 мм согласно DIN EN 60715 (ранее DIN EN 50022). | 402.42 | 482.9 | ШТ | 10 | 10 | 12000 | B | 0.0307 | 89 | 35 | 8 | #N/A | 4012195440987 | VBS.Системы крепления и монтажа | https://oborussia.ru/catalog/ofisnye-i-infrastrukturnye-resheniya/sistemy-kabelnykh-korobov/raspredelitelnye-kabelnye-koroba/raspredelitelnye-kabelnye-koroba/aksessuary-dlya-raspredelitelnye-korobov/profilnaya-montazhnaya-reyka/profilnaya-montazhnaya-reyka/
VBS.Системы крепления и монтажа | 250.Системы монтажных реек и шин | 1115382 | 2069 T100 GTP | Монтажная рейка 118x35x7,5 мм | Монтажная шина | Профильная рейка 35 x 7,5 мм согласно DIN EN 60715 (ранее DIN EN 50022). | 441.5 | 529.8 | ШТ | 10 | 10 | 12000 | B | 0.0414 | 119 | 35 | 8 | #N/A | 4012195440994 | VBS.Системы крепления и монтажа | https://oborussia.ru/catalog/ofisnye-i-infrastrukturnye-resheniya/sistemy-kabelnykh-korobov/raspredelitelnye-kabelnye-koroba/raspredelitelnye-kabelnye-koroba/aksessuary-dlya-raspredelitelnye-korobov/profilnaya-montazhnaya-reyka/profilnaya-montazhnaya-reyka/
VBS.Системы крепления и монтажа | 250.Системы монтажных реек и шин | 1115384 | 2069 T160 GTP | Монтажная рейка 157x35x7,5 мм | Монтажная шина | Профильная рейка 35 x 7,5 мм согласно DIN EN 60715 (ранее DIN EN 50022). | 477.99 | 573.59 | ШТ | 10 | 10 | 13440 | B | 0.0552 | 156 | 35 | 8 | #N/A | 4012195441007 | VBS.Системы крепления и монтажа | https://oborussia.ru/catalog/ofisnye-i-infrastrukturnye-resheniya/sistemy-kabelnykh-korobov/raspredelitelnye-kabelnye-koroba/raspredelitelnye-kabelnye-koroba/aksessuary-dlya-raspredelitelnye-korobov/profilnaya-montazhnaya-reyka/profilnaya-montazhnaya-reyka/
VBS.Системы крепления и монтажа | 250.Системы монтажных реек и шин | 1115386 | 2069 T250 GTP | Монтажная рейка 206x35x7,5 мм | Монтажная шина | Профильная рейка 35 x 7,5 мм согласно DIN EN 60715 (ранее DIN EN 50022). | 527.87 | 633.44 | ШТ | 10 | 10 | 11250 | B | 0.07107 | 206 | 35 | 8 | #N/A | 4012195441038 | VBS.Системы крепления и монтажа | https://oborussia.ru/catalog/ofisnye-i-infrastrukturnye-resheniya/sistemy-kabelnykh-korobov/raspredelitelnye-kabelnye-koroba/raspredelitelnye-kabelnye-koroba/aksessuary-dlya-raspredelitelnye-korobov/profilnaya-montazhnaya-reyka/profilnaya-montazhnaya-reyka/
VBS.Системы крепления и монтажа | 250.Системы монтажных реек и шин | 1115388 | 2069 T350 GTP | Монтажная рейка 245x35x7,5 мм | Монтажная шина | Профильная рейка 35 x 7,5 мм согласно DIN EN 60715 (ранее DIN EN 50022). | 544.26 | 653.11 | ШТ | 10 | 10 | 8960 | B | 0.0845 | 248 | 35 | 8 | #N/A | 4012195441045 | VBS.Системы крепления и монтажа | https://oborussia.ru/catalog/ofisnye-i-infrastrukturnye-resheniya/sistemy-kabelnykh-korobov/raspredelitelnye-kabelnye-koroba/raspredelitelnye-kabelnye-koroba/aksessuary-dlya-raspredelitelnye-korobov/profilnaya-montazhnaya-reyka/profilnaya-montazhnaya-reyka/
VBS.Системы крепления и монтажа | 250.Системы монтажных реек и шин | 1115421 | 2069 15 1.5 GTP | Монтажная рейка 2000x35x15 мм | Монтажная шина | Монтажная рейка 35 х 15 мм согласно DIN EN 60715 (ранее DIN EN 50045), но с толщиной материала 1,5 мм. | 852.58 | 1023.1 | М | 2 | 20 | 1200 | C | 0.66 | 2000 | 35 | 15 | #N/A | 4012195044833 | VBS.Системы крепления и монтажа | https://oborussia.ru/catalog/resheniya-dlya-promyshlennykh-obektov/sistemy-dlya-soedineniya-i-prokladki/raspredeliteli/profilnye-montazhnye-i-nesushchie-reyki/dlya-profilnykh-reek/din-reyka-neperforirovannaya-gtp-obo-2/
VBS.Системы крепления и монтажа | 250.Системы монтажных реек и шин | 1115456 | 2069 15 1.5 GTPL | Монтажная рейка 2000x35x15 мм | Монтажная шина | Монтажная рейка 35 х 15 мм согласно DIN EN 60715 (ранее DIN EN 50045), но с толщиной материала 1,5 мм. | 836.8 | 1004.16 | М | 2 | 20 | 1200 | C | 0.66 | 2000 | 35 | 15 | #N/A | 4012195044895 | VBS.Системы крепления и монтажа | https://oborussia.ru/catalog/resheniya-dlya-promyshlennykh-obektov/sistemy-dlya-soedineniya-i-prokladki/raspredeliteli/profilnye-montazhnye-i-nesushchie-reyki/dlya-profilnykh-reek/profilnaya-montazhnaya-reyka-perforirovannaya-obo-3/
VBS.Системы крепления и монтажа | 250.Системы монтажных реек и шин | 1115460 | 2069 15 1.5 FS | Монтажная рейка 2000x35x15 мм | Монтажная шина | Монтажная рейка 35 х 15 мм согласно DIN EN 60715 (ранее DIN EN 50045), но с толщиной материала 1,5 мм. | 770.73 | 924.88 | М | 2 | 20 | 1200 | C | 0.66 | 2000 | 35 | 15 | #N/A | 4012196413010 | VBS.Системы крепления и монтажа | https://oborussia.ru/catalog/resheniya-dlya-promyshlennykh-obektov/sistemy-dlya-soedineniya-i-prokladki/raspredeliteli/profilnye-montazhnye-i-nesushchie-reyki/dlya-profilnykh-reek/profilnaya-montazhnaya-reyka-perforirovannaya-obo-3/
VBS.Системы крепления и монтажа | 250.Системы монтажных реек и шин | 1115553 | 2069 15 2.2 GTP | Монтажная рейка 2000x35x15 мм | Монтажная шина | Монтажная рейка 35 x 15 мм согласно DIN EN 60715 (ранее DIN EN 50022). | 1299.31 | 1559.17 | М | 2 | 20 | 800 | C | 0.97 | 2000 | 35 | 15 | #N/A | 4012195045076 | VBS.Системы крепления и монтажа | https://oborussia.ru/catalog/resheniya-dlya-promyshlennykh-obektov/sistemy-dlya-soedineniya-i-prokladki/raspredeliteli/profilnye-montazhnye-i-nesushchie-reyki/dlya-profilnykh-reek/din-reyka-neperforirovannaya-gtp/
VBS.Системы крепления и монтажа | 250.Системы монтажных реек и шин | 1115596 | 2069 15 2.2 GTPL | Монтажная рейка 2000x35x15 мм | Монтажная шина | Монтажная рейка 35 x 15 мм согласно DIN EN 60715 (ранее DIN EN 50022). | 1440.5 | 1728.6 | М | 2 | 20 | 800 | C | 0.97 | 2000 | 35 | 15 | #N/A | 4012195045199 | VBS.Системы крепления и монтажа | https://oborussia.ru/catalog/resheniya-dlya-promyshlennykh-obektov/sistemy-dlya-soedineniya-i-prokladki/raspredeliteli/profilnye-montazhnye-i-nesushchie-reyki/dlya-profilnykh-reek/profilnaya-montazhnaya-reyka-perforirovannaya/
VBS.Системы крепления и монтажа | 250.Системы монтажных реек и шин | 1115618 | 2069 2M BK | Монтажная рейка 2000x35x7,5 мм | Монтажная шина | DIN-рейка 35 x 7,5 мм соответсвует DIN EN 60715 (ранее DIN EN 50022). | 446.96 | 536.35 | М | 2 | 50 | 2500 | C | 0.3604 | 2000 | 35 | 7.5 | #N/A | 4012195045250 | VBS.Системы крепления и монтажа | https://oborussia.ru/catalog/resheniya-dlya-promyshlennykh-obektov/sistemy-dlya-soedineniya-i-prokladki/raspredeliteli/profilnye-montazhnye-i-nesushchie-reyki/dlya-profilnykh-reek/profilnaya-montazhnaya-shina-neperforirovannaya/
VBS.Системы крепления и монтажа | 250.Системы монтажных реек и шин | 1115626 | 2069 2M FS | Монтажная рейка 2000x35x7,5 мм | Монтажная шина | DIN-рейка 35 x 7,5 мм соответсвует DIN EN 60715 (ранее DIN EN 50022). | 308.78 | 370.54 | М | 2 | 50 | 2500 | B | 0.36033 | 2000 | 35 | 7.5 | #N/A | 4012195045311 | VBS.Системы крепления и монтажа | https://oborussia.ru/catalog/resheniya-dlya-promyshlennykh-obektov/sistemy-dlya-soedineniya-i-prokladki/raspredeliteli/profilnye-montazhnye-i-nesushchie-reyki/dlya-profilnykh-reek/profilnaya-montazhnaya-shina-neperforirovannaya/
VBS.Системы крепления и монтажа | 250.Системы монтажных реек и шин | 1115650 | 2069 2M GTP | Монтажная рейка 2000x35x7,5 мм | Монтажная шина | DIN-рейка 35 x 7,5 мм соответсвует DIN EN 60715 (ранее DIN EN 50022). | 456.11 | 547.33 | М | 2 | 50 | 2500 | C | 0.3604 | 2000 | 35 | 7.5 | #N/A | 4012195045434 | VBS.Системы крепления и монтажа | https://oborussia.ru/catalog/resheniya-dlya-promyshlennykh-obektov/sistemy-dlya-soedineniya-i-prokladki/raspredeliteli/profilnye-montazhnye-i-nesushchie-reyki/dlya-profilnykh-reek/din-reyka-neperforirovannaya-gtp/
VBS.Системы крепления и монтажа | 250.Системы монтажных реек и шин | 1115669 | 2069 2M GTPL | Монтажная рейка 2000x35x7,5 мм | Монтажная шина | Профильная DIN-рейка 35 x 7,5 мм соответсвует DIN EN 60715 (ранее DIN EN 50022). | 465.62 | 558.74 | М | 2 | 50 | 2500 | C | 0.3328 | 2000 | 35 | 7.5 | #N/A | 4012195045496 | VBS.Системы крепления и монтажа | https://oborussia.ru/catalog/resheniya-dlya-promyshlennykh-obektov/sistemy-dlya-soedineniya-i-prokladki/raspredeliteli/profilnye-montazhnye-i-nesushchie-reyki/dlya-profilnykh-reek/profilnaya-montazhnaya-reyka-perforirovannaya-obo-2/
VBS.Системы крепления и монтажа | 250.Системы монтажных реек и шин | 1115677 | 2069 1M FS | Монтажная рейка 1000x35x7,5 мм | Монтажная шина | DIN-рейка 35 x 7,5 мм соответсвует DIN EN 60715 (ранее DIN EN 50022). | 415.27 | 498.32 | М | 1 | 25 | 1250 | C | 0.3602 | 1000 | 35 | 7.5 | #N/A | 4012195045557 | VBS.Системы крепления и монтажа | https://oborussia.ru/catalog/resheniya-dlya-promyshlennykh-obektov/sistemy-dlya-soedineniya-i-prokladki/raspredeliteli/profilnye-montazhnye-i-nesushchie-reyki/dlya-profilnykh-reek/profilnaya-montazhnaya-shina-neperforirovannaya/
VBS.Системы крепления и монтажа | 250.Системы монтажных реек и шин | 1115685 | 2069 1M GTP | Монтажная рейка 1000x35x7,5 мм | Монтажная шина | DIN-рейка 35 x 7,5 мм соответсвует DIN EN 60715 (ранее DIN EN 50022). | 569.44 | 683.33 | М | 1 | 25 | 1250 | C | 0.3602 | 1000 | 35 | 7.5 | #N/A | 4012195045618 | VBS.Системы крепления и монтажа | https://oborussia.ru/catalog/resheniya-dlya-promyshlennykh-obektov/sistemy-dlya-soedineniya-i-prokladki/raspredeliteli/profilnye-montazhnye-i-nesushchie-reyki/dlya-profilnykh-reek/din-reyka-neperforirovannaya-gtp/
VBS.Системы крепления и монтажа | 250.Системы монтажных реек и шин | 1115804 | 2069 L 2M FS | DIN- рейка перфорированная оцинкованная 2000x35x7,5 мм, ТОЛЩИНА СТАЛИ 1ММ | Монтажная шина | Профильная DIN-рейка 35 x 7,5 мм соответсвует DIN EN 60715 (ранее DIN EN 50022). | 390 | 468 | М | 2 | 50 | 2500 | A | 0.3328 | 2000 | 35 | 7.5 | #N/A | 4012195045977 | VBS.Системы крепления и монтажа | https://oborussia.ru/catalog/resheniya-dlya-promyshlennykh-obektov/sistemy-dlya-soedineniya-i-prokladki/raspredeliteli/profilnye-montazhnye-i-nesushchie-reyki/dlya-profilnykh-reek/profilnaya-montazhnaya-reyka-perforirovannaya-obo-2/
VBS.Системы крепления и монтажа | 250.Системы монтажных реек и шин | 1115855 | 2069 3M BK | Монтажная рейка 3000x35x7,5 мм | Монтажная шина | DIN-рейка 35 x 7,5 мм соответсвует DIN EN 60715 (ранее DIN EN 50022). | 288.33 | 346 | М | 3 | 3 | 2500 | C | 0.36034 | 3000 | 35 | 7.5 | #N/A | 4012195871453 | VBS.Системы крепления и монтажа | https://oborussia.ru/catalog/resheniya-dlya-promyshlennykh-obektov/sistemy-dlya-soedineniya-i-prokladki/raspredeliteli/profilnye-montazhnye-i-nesushchie-reyki/dlya-profilnykh-reek/profilnaya-montazhnaya-shina-neperforirovannaya/
VBS.Системы крепления и монтажа | 250.Системы монтажных реек и шин | 1115876 | 2069 X06 FS | Монтажная рейка для распр.коробки 2069 X06 | Монтажная шина | Профильная рейка 35 x 7,5 мм соответствует DIN EN 60715 (ранее DIN EN 50022). | 426.4 | 511.68 | ШТ | 1 | 1 | 4480 | B | 0.043 | 119 | 35 | 7 | #N/A | 4012196614257 | VBS.Системы крепления и монтажа | https://oborussia.ru/catalog/resheniya-dlya-promyshlennykh-obektov/sistemy-dlya-soedineniya-i-prokladki/kabelnye-raspredelitelnye-korobki/aksessuary-dlya-raspredelitelnykh-korobok/dlya-profilnykh-reek/komplekt-profilnykh-reek/
VBS.Системы крепления и монтажа | 250.Системы монтажных реек и шин | 1115879 | 2069 X10 FS | Монтажная рейка для распр.коробки 2069 X10 | Монтажная шина | Профильная рейка 35 x 7,5 мм соответствует DIN EN 60715 (ранее DIN EN 50022). | 468.53 | 562.24 | ШТ | 1 | 1 | 2000 | B | 0.074 | 156 | 35 | 7 | #N/A | 4012196614264 | VBS.Системы крепления и монтажа | https://oborussia.ru/catalog/resheniya-dlya-promyshlennykh-obektov/sistemy-dlya-soedineniya-i-prokladki/kabelnye-raspredelitelnye-korobki/aksessuary-dlya-raspredelitelnykh-korobok/dlya-profilnykh-reek/komplekt-profilnykh-reek/
VBS.Системы крепления и монтажа | 250.Системы монтажных реек и шин | 1115882 | 2069 X16 FS | Монтажная рейка для распр.коробки 2069 X16 | Монтажная шина | Профильная рейка 35 x 7,5 мм соответствует DIN EN 60715 (ранее DIN EN 50022). | 489.62 | 587.54 | ШТ | 1 | 1 | 2000 | B | 0.092 | 206 | 35 | 7 | #N/A | 4012196614271 | VBS.Системы крепления и монтажа | https://oborussia.ru/catalog/resheniya-dlya-promyshlennykh-obektov/sistemy-dlya-soedineniya-i-prokladki/kabelnye-raspredelitelnye-korobki/aksessuary-dlya-raspredelitelnykh-korobok/dlya-profilnykh-reek/komplekt-profilnykh-reek/
VBS.Системы крепления и монтажа | 250.Системы монтажных реек и шин | 1115887 | 2069 X25 FS | Монтажная рейка для распр.коробки 2069 X25 | Монтажная шина | Профильная рейка 35 x 7,5 мм соответствует DIN EN 60715 (ранее DIN EN 50022). | 505.41 | 606.49 | ШТ | 1 | 1 | 2000 | B | 0.107 | 248 | 35 | 7 | #N/A | 4012196614288 | VBS.Системы крепления и монтажа | https://oborussia.ru/catalog/resheniya-dlya-promyshlennykh-obektov/sistemy-dlya-soedineniya-i-prokladki/kabelnye-raspredelitelnye-korobki/aksessuary-dlya-raspredelitelnykh-korobok/dlya-profilnykh-reek/komplekt-profilnykh-reek/
VBS.Системы крепления и монтажа | 250.Системы монтажных реек и шин | 1117025 | CL2512UP2000FT | Профильная рейка 2000x25x12 мм | Профильная шина | Облегченная C-образная профильная рейка, подходит для крепления в сочетании с рядными скобами или зажимными скобами с N-образной лапкой. Также используется в распределительных шкафах. | 1132.55 | 1359.06 | М | 2 | 20 | 1200 | C | 0.65 | 2000 | 25 | 12 | #N/A | 4012195046516 | VBS.Системы крепления и монтажа | https://oborussia.ru/catalog/resheniya-dlya-promyshlennykh-obektov/kabelenesushchie-sistemy/nesushchie-konstruktsii/profilnye-reyki/profilnye-reyki/profilnaya-reyka-cl2512-shlits-11-mm-bez-perforatsii/
VBS.Системы крепления и монтажа | 250.Системы монтажных реек и шин | 1117033 | CL2512UP2000FS | Профильная рейка 2000x25x12 мм | Профильная шина | Облегченная C-образная профильная рейка, подходит для крепления в сочетании с рядными скобами или зажимными скобами с N-образной лапкой. Также используется в распределительных шкафах. | 575.73 | 690.88 | М | 2 | 20 | 1200 | C | 0.583 | 2000 | 25 | 12 | #N/A | 4012195046578 | VBS.Системы крепления и монтажа | https://oborussia.ru/catalog/resheniya-dlya-promyshlennykh-obektov/kabelenesushchie-sistemy/nesushchie-konstruktsii/profilnye-reyki/profilnye-reyki/profilnaya-reyka-cl2512-shlits-11-mm-bez-perforatsii/
VBS.Системы крепления и монтажа | 250.Системы монтажных реек и шин | 1117068 | CL2512UP2000A2 | Профильная рейка 2000x25x12 мм | Профильная шина | Облегченная C-образная профильная рейка, подходит для крепления в сочетании с рядными скобами или зажимными скобами с N-образной лапкой. Также используется в распределительных шкафах. | 2257.77 | 2709.32 | М | 2 | 20 | 1200 | C | 0.583 | 2000 | 25 | 12 | #N/A | 4012195046639 | VBS.Системы крепления и монтажа | https://oborussia.ru/catalog/resheniya-dlya-promyshlennykh-obektov/kabelenesushchie-sistemy/nesushchie-konstruktsii/profilnye-reyki/profilnye-reyki/profilnaya-reyka-cl2512-shlits-11-mm-bez-perforatsii/
VBS.Системы крепления и монтажа | 250.Системы монтажных реек и шин | 1118021 | AML3518UP2000BK | Профильная рейка 2000x35x18 мм | Профильная шина | C-образная профильная рейка подходит для прокладки кабеля в сочетании с зажимной скобой с прямоугольной лапкой. Также используется в качестве подвесной конструкции для систем прокладки кабеля. | 646.69 | 776.03 | М | 2 | 20 | 800 | C | 0.9 | 2000 | 35 | 18 | #N/A | 4012195046936 | VBS.Системы крепления и монтажа | https://oborussia.ru/catalog/resheniya-dlya-promyshlennykh-obektov/kabelenesushchie-sistemy/nesushchie-konstruktsii/profilnye-reyki/ankernye-reyki/profilnaya-reyka-shirina-shlitsa-16-5-mm-bez-perforatsii-/
VBS.Системы крепления и монтажа | 250.Системы монтажных реек и шин | 1118129 | AML3518UP2000FT | Профильная рейка 2000x35x18 мм | Профильная шина | C-образная профильная рейка подходит для прокладки кабеля в сочетании с зажимной скобой с прямоугольной лапкой. Также используется в качестве подвесной конструкции для систем прокладки кабеля. | 1181.28 | 1417.54 | М | 2 | 20 | 800 | C | 0.894 | 2000 | 35 | 18 | #N/A | 4012195047056 | VBS.Системы крепления и монтажа | https://oborussia.ru/catalog/resheniya-dlya-promyshlennykh-obektov/kabelenesushchie-sistemy/nesushchie-konstruktsii/profilnye-reyki/ankernye-reyki/profilnaya-reyka-shirina-shlitsa-16-5-mm-bez-perforatsii-/
VBS.Системы крепления и монтажа | 250.Системы монтажных реек и шин | 1118153 | AML3518UP6000FT | Профильная рейка 6000x35x18 мм | Профильная шина | C-образная профильная рейка подходит для прокладки кабеля в сочетании с зажимной скобой с прямоугольной лапкой. Также используется в качестве подвесной конструкции для систем прокладки кабеля. | 1181.28 | 1417.54 | М | 6 | 6 | 600 | C | 0.9484 | 6000 | 35 | 18 | #N/A | 4012195047117 | VBS.Системы крепления и монтажа | https://oborussia.ru/catalog/resheniya-dlya-promyshlennykh-obektov/kabelenesushchie-sistemy/nesushchie-konstruktsii/profilnye-reyki/ankernye-reyki/profilnaya-reyka-shirina-shlitsa-16-5-mm-bez-perforatsii-/
VBS.Системы крепления и монтажа | 250.Системы монтажных реек и шин | 1118226 | AML3518UP2000FS | Профильная рейка 2000x35x18 мм | Профильная шина | C-образная профильная рейка подходит для прокладки кабеля в сочетании с зажимной скобой с прямоугольной лапкой. Также используется в качестве подвесной конструкции для систем прокладки кабеля. | 756.05 | 907.26 | М | 2 | 20 | 800 | C | 0.9 | 2000 | 35 | 18 | #N/A | 4012195047179 | VBS.Системы крепления и монтажа | https://oborussia.ru/catalog/resheniya-dlya-promyshlennykh-obektov/kabelenesushchie-sistemy/nesushchie-konstruktsii/profilnye-reyki/ankernye-reyki/profilnaya-reyka-shirina-shlitsa-16-5-mm-bez-perforatsii-/
VBS.Системы крепления и монтажа | 250.Системы монтажных реек и шин | 1118421 | AMS3518P1000A2 | Профильная рейка 35x18x1000 мм | Профильная шина | C-образная профильная рейка подходит для прокладки кабеля в сочетании с зажимной скобой с прямоугольной лапкой. Также используется в качестве подвесной конструкции для систем прокладки кабеля. | 3874.23 | 4649.08 | М | 10 | 10 | 850 | C | 1.07 | 1000 | 35 | 18 | #N/A | 4012196470792 | VBS.Системы крепления и монтажа | https://oborussia.ru/catalog/resheniya-dlya-promyshlennykh-obektov/kabelenesushchie-sistemy/nesushchie-konstruktsii/profilnye-reyki/ankernye-reyki/profilnaya-reyka-shirina-shlitsa-16-5-mm-perforirovannaya-obo-2/
VBS.Системы крепления и монтажа | 250.Системы монтажных реек и шин | 1119646 | AML3518P1000FS | Профильная рейка 35x18x1000 мм | Профильная шина | C-образная профильная рейка подходит для прокладки кабеля в сочетании с зажимной скобой с прямоугольной лапкой. Также используется в качестве подвесной конструкции для систем прокладки кабеля. | 983.64 | 1180.37 | М | 10 | 10 | 1000 | C | 0.82 | 1000 | 35 | 18 | #N/A | 4012196470730 | VBS.Системы крепления и монтажа | https://oborussia.ru/catalog/resheniya-dlya-promyshlennykh-obektov/kabelenesushchie-sistemy/nesushchie-konstruktsii/profilnye-reyki/ankernye-reyki/profilnaya-reyka-shirina-shlitsa-16-5-mm-perforirovannaya/
VBS.Системы крепления и монтажа | 250.Системы монтажных реек и шин | 1119648 | AML3518P2000FS | Профильная рейка 2000x35x18 мм | Профильная шина | C-образная профильная рейка подходит для прокладки кабеля в сочетании с зажимной скобой с прямоугольной лапкой. Также используется в качестве подвесной конструкции для систем прокладки кабеля. | 985.09 | 1182.11 | М | 2 | 2 | 800 | C | 0.825 | 2000 | 35 | 18 | #N/A | 4012195864318 | VBS.Системы крепления и монтажа | https://oborussia.ru/catalog/resheniya-dlya-promyshlennykh-obektov/kabelenesushchie-sistemy/nesushchie-konstruktsii/profilnye-reyki/ankernye-reyki/profilnaya-reyka-shirina-shlitsa-16-5-mm-perforirovannaya/
VBS.Системы крепления и монтажа | 250.Системы монтажных реек и шин | 1119656 | AML3518P2000FT | Профильная рейка 2000x35x18 мм | Профильная шина | C-образная профильная рейка подходит для прокладки кабеля в сочетании с зажимной скобой с прямоугольной лапкой. Также используется в качестве подвесной конструкции для систем прокладки кабеля. | 1372.38 | 1646.86 | М | 2 | 20 | 800 | C | 0.89 | 2000 | 35 | 18 | #N/A | 4012195047599 | VBS.Системы крепления и монтажа | https://oborussia.ru/catalog/resheniya-dlya-promyshlennykh-obektov/kabelenesushchie-sistemy/nesushchie-konstruktsii/profilnye-reyki/ankernye-reyki/profilnaya-reyka-shirina-shlitsa-16-5-mm-perforirovannaya/
VBS.Системы крепления и монтажа | 250.Системы монтажных реек и шин | 1119672 | AML3518P1000FT | Профильная рейка 1000x35x18 мм | Профильная шина | C-образная профильная рейка подходит для прокладки кабеля в сочетании с зажимной скобой с прямоугольной лапкой. Также используется в качестве подвесной конструкции для систем прокладки кабеля. | 1372.38 | 1646.86 | М | 10 | 10 | 1000 | B | 0.89 | 1000 | 35 | 18 | #N/A | 4012195053958 | VBS.Системы крепления и монтажа | https://oborussia.ru/catalog/resheniya-dlya-promyshlennykh-obektov/kabelenesushchie-sistemy/nesushchie-konstruktsii/profilnye-reyki/ankernye-reyki/profilnaya-reyka-aml3518-shirina-shlitsa-16-5-mm-perforirovannaya-ft/
VBS.Системы крепления и монтажа | 250.Системы монтажных реек и шин | 1119678 | AML3518P0800FT | Профильная рейка 800x35x18 мм | Профильная шина | C-образная профильная рейка подходит для прокладки кабеля в сочетании с зажимной скобой с прямоугольной лапкой. Также используется в качестве подвесной конструкции для систем прокладки кабеля. | 1195.54 | 1434.65 | ШТ | 10 | 10 | 1000 | B | 0.712 | 800 | 35 | 18 | #N/A | 4012195059295 | VBS.Системы крепления и монтажа | https://oborussia.ru/catalog/resheniya-dlya-promyshlennykh-obektov/kabelenesushchie-sistemy/nesushchie-konstruktsii/profilnye-reyki/ankernye-reyki/profilnaya-reyka-aml3518-shirina-shlitsa-16-5-mm-perforirovannaya-ft/
VBS.Системы крепления и монтажа | 250.Системы монтажных реек и шин | 1119681 | AML3518P0700FT | Профильная рейка 700x35x18 мм | Профильная шина | C-образная профильная рейка подходит для прокладки кабеля в сочетании с зажимной скобой с прямоугольной лапкой. Также используется в качестве подвесной конструкции для систем прокладки кабеля. | 1126.26 | 1351.51 | ШТ | 10 | 10 | 1000 | B | 0.623 | 700 | 35 | 18 | #N/A | 4012195059356 | VBS.Системы крепления и монтажа | https://oborussia.ru/catalog/resheniya-dlya-promyshlennykh-obektov/kabelenesushchie-sistemy/nesushchie-konstruktsii/profilnye-reyki/ankernye-reyki/profilnaya-reyka-aml3518-shirina-shlitsa-16-5-mm-perforirovannaya-ft/
VBS.Системы крепления и монтажа | 250.Системы монтажных реек и шин | 1119684 | AML3518P0600FT | Профильная рейка 600x35x18 мм | Профильная шина | C-образная профильная рейка подходит для прокладки кабеля в сочетании с зажимной скобой с прямоугольной лапкой. Также используется в качестве подвесной конструкции для систем прокладки кабеля. | 1104.3 | 1325.16 | ШТ | 10 | 10 | 1000 | B | 0.534 | 600 | 35 | 18 | #N/A | 4012195059417 | VBS.Системы крепления и монтажа | https://oborussia.ru/catalog/resheniya-dlya-promyshlennykh-obektov/kabelenesushchie-sistemy/nesushchie-konstruktsii/profilnye-reyki/ankernye-reyki/profilnaya-reyka-aml3518-shirina-shlitsa-16-5-mm-perforirovannaya-ft/
VBS.Системы крепления и монтажа | 250.Системы монтажных реек и шин | 1119687 | AML3518P0500FT | Профильная рейка 500x35x18 мм | Профильная шина | C-образная профильная рейка подходит для прокладки кабеля в сочетании с зажимной скобой с прямоугольной лапкой. Также используется в качестве подвесной конструкции для систем прокладки кабеля. | 1038.15 | 1245.78 | ШТ | 10 | 10 | 1000 | B | 0.445 | 500 | 35 | 18 | #N/A | 4012195060253 | VBS.Системы крепления и монтажа | https://oborussia.ru/catalog/resheniya-dlya-promyshlennykh-obektov/kabelenesushchie-sistemy/nesushchie-konstruktsii/profilnye-reyki/ankernye-reyki/profilnaya-reyka-aml3518-shirina-shlitsa-16-5-mm-perforirovannaya-ft/
VBS.Системы крепления и монтажа | 250.Системы монтажных реек и шин | 1119690 | AML3518P0400FT | Профильная рейка 400x35x18 мм | Профильная шина | C-образная профильная рейка подходит для прокладки кабеля в сочетании с зажимной скобой с прямоугольной лапкой. Также используется в качестве подвесной конструкции для систем прокладки кабеля. | 861.96 | 1034.35 | ШТ | 10 | 10 | 1200 | B | 0.356 | 400 | 35 | 18 | #N/A | 4012195060376 | VBS.Системы крепления и монтажа | https://oborussia.ru/catalog/resheniya-dlya-promyshlennykh-obektov/kabelenesushchie-sistemy/nesushchie-konstruktsii/profilnye-reyki/ankernye-reyki/profilnaya-reyka-aml3518-shirina-shlitsa-16-5-mm-perforirovannaya-ft/
VBS.Системы крепления и монтажа | 250.Системы монтажных реек и шин | 1119693 | AML3518P0300FT | Профильная рейка 300x35x18 мм | Профильная шина | C-образная профильная рейка подходит для прокладки кабеля в сочетании с зажимной скобой с прямоугольной лапкой. Также используется в качестве подвесной конструкции для систем прокладки кабеля. | 821.12 | 985.34 | ШТ | 25 | 25 | 1000 | B | 0.267 | 300 | 35 | 18 | #N/A | 4012195060611 | VBS.Системы крепления и монтажа | https://oborussia.ru/catalog/resheniya-dlya-promyshlennykh-obektov/kabelenesushchie-sistemy/nesushchie-konstruktsii/profilnye-reyki/ankernye-reyki/profilnaya-reyka-aml3518-shirina-shlitsa-16-5-mm-perforirovannaya-ft/
VBS.Системы крепления и монтажа | 250.Системы монтажных реек и шин | 1119696 | AML3518P0200FT | Профильная рейка 200x35x18 мм | Профильная шина | C-образная профильная рейка подходит для прокладки кабеля в сочетании с зажимной скобой с прямоугольной лапкой. Также используется в качестве подвесной конструкции для систем прокладки кабеля. | 484.79 | 581.75 | ШТ | 25 | 25 | 3000 | C | 0.178 | 200 | 35 | 18 | #N/A | 4012195060673 | VBS.Системы крепления и монтажа | https://oborussia.ru/catalog/resheniya-dlya-promyshlennykh-obektov/kabelenesushchie-sistemy/nesushchie-konstruktsii/profilnye-reyki/ankernye-reyki/profilnaya-reyka-aml3518-shirina-shlitsa-16-5-mm-perforirovannaya-ft/
VBS.Системы крепления и монтажа | 250.Системы монтажных реек и шин | 1119700 | AML3518P1000A2 | Профильная рейка 35x18x1000 мм | Профильная шина | C-образная профильная рейка подходит для прокладки кабеля в сочетании с зажимной скобой с прямоугольной лапкой. Также используется в качестве подвесной конструкции для систем прокладки кабеля. | 3064.5 | 3677.4 | М | 10 | 10 | 1000 | C | 0.82 | 1000 | 35 | 18 | #N/A | 4012196470747 | VBS.Системы крепления и монтажа | https://oborussia.ru/catalog/resheniya-dlya-promyshlennykh-obektov/kabelenesushchie-sistemy/nesushchie-konstruktsii/profilnye-reyki/ankernye-reyki/profilnaya-reyka-shirina-shlitsa-16-5-mm-perforirovannaya-obo-3/
VBS.Системы крепления и монтажа | 250.Системы монтажных реек и шин | 1119702 | AML3518P2000A2 | Профильная рейка 2000x35x18 мм | Профильная шина | C-образная профильная рейка подходит для прокладки кабеля в сочетании с зажимной скобой с прямоугольной лапкой. Также используется в качестве подвесной конструкции для систем прокладки кабеля. | 3064.5 | 3677.4 | М | 2 | 20 | 800 | C | 0.82 | 2000 | 35 | 18 | #N/A | 4012195047650 | VBS.Системы крепления и монтажа | https://oborussia.ru/catalog/resheniya-dlya-promyshlennykh-obektov/kabelenesushchie-sistemy/nesushchie-konstruktsii/profilnye-reyki/ankernye-reyki/profilnaya-reyka-shirina-shlitsa-16-5-mm-perforirovannaya-obo-3/
VBS.Системы крепления и монтажа | 250.Системы монтажных реек и шин | 1119729 | AML3518P6000A2 | Профильная рейка 6000x35x18 мм | Профильная шина | C-образная профильная рейка подходит для прокладки кабеля в сочетании с зажимной скобой с прямоугольной лапкой. Также используется в качестве подвесной конструкции для систем прокладки кабеля. | 3068.11 | 3681.73 | М | 6 | 6 | 600 | C | 0.8 | 6000 | 35 | 18 | #N/A | 4012195047711 | VBS.Системы крепления и монтажа | https://oborussia.ru/catalog/resheniya-dlya-promyshlennykh-obektov/kabelenesushchie-sistemy/nesushchie-konstruktsii/profilnye-reyki/ankernye-reyki/profilnaya-reyka-shirina-shlitsa-16-5-mm-perforirovannaya-obo-3/
VBS.Системы крепления и монтажа | 250.Системы монтажных реек и шин | 1119826 | AML3518P0200FT | Профильная рейка 200x35x18 мм | Профильная шина | C-образная профильная рейка подходит для прокладки кабеля в сочетании с зажимной скобой с прямоугольной лапкой. Также используется в качестве подвесной конструкции для систем прокладки кабеля. | 519.55 | 623.46 | ШТ | 50 | 50 | 2400 | C | 0.177 | 200 | 35 | 18 | #N/A | 4012195490159 | VBS.Системы крепления и монтажа | https://oborussia.ru/catalog/resheniya-dlya-promyshlennykh-obektov/kabelenesushchie-sistemy/nesushchie-konstruktsii/profilnye-reyki/profilnye-reyki/profilnaya-reyka-shirina-shlitsa-16-5-mm-s-krugloy-perforatsiey/
VBS.Системы крепления и монтажа | 250.Системы монтажных реек и шин | 1119834 | AML3518P0100FT | Профильная рейка 100x35x18 мм | Профильная шина | C-образная профильная рейка подходит для прокладки кабеля в сочетании с зажимной скобой с прямоугольной лапкой. Также используется в качестве подвесной конструкции для систем прокладки кабеля. | 486.08 | 583.3 | ШТ | 100 | 100 | 4800 | B | 0.093 | 100 | 35 | 18 | #N/A | 4012195490210 | VBS.Системы крепления и монтажа | https://oborussia.ru/catalog/resheniya-dlya-promyshlennykh-obektov/kabelenesushchie-sistemy/nesushchie-konstruktsii/profilnye-reyki/profilnye-reyki/profilnaya-reyka-shirina-shlitsa-16-5-mm-s-krugloy-perforatsiey/
VBS.Системы крепления и монтажа | 250.Системы монтажных реек и шин | 1121243 | MS5030P0300FT | Монтажная рейка 300x50x30 мм | Профильная шина | УсиленнаяC-образная монтажная рейка подходит для установки опорных конструкций, например, для кабеленесущих систем, либо для распределительных шкафов. Также подходит для прямого креплениякабеляв сочетании с зажимными скобами c U-образной ножкой. | 1485.37 | 1782.44 | ШТ | 1 | 1 | 800 | C | 0.85 | 300 | 50 | 30 | #N/A | 4012195672975 | VBS.Системы крепления и монтажа | https://oborussia.ru/catalog/resheniya-dlya-promyshlennykh-obektov/kabelenesushchie-sistemy/nesushchie-konstruktsii/profilnye-reyki/montazhnye-reyki/montazhnaya-reyka-shirina-shlitsa-22-mm-ft-perforirovannaya-obo-3/
VBS.Системы крепления и монтажа | 250.Системы монтажных реек и шин | 1121278 | MS5030P0400FT | Монтажная рейка 400x50x30 мм | Профильная шина | УсиленнаяC-образная монтажная рейка подходит для установки опорных конструкций, например, для кабеленесущих систем, либо для распределительных шкафов. Также подходит для прямого креплениякабеляв сочетании с зажимными скобами c U-образной ножкой. | 1881.29 | 2257.55 | ШТ | 1 | 1 | 600 | B | 1.13 | 400 | 50 | 30 | #N/A | 4012195672555 | VBS.Системы крепления и монтажа | https://oborussia.ru/catalog/resheniya-dlya-promyshlennykh-obektov/kabelenesushchie-sistemy/nesushchie-konstruktsii/profilnye-reyki/montazhnye-reyki/montazhnaya-reyka-shirina-shlitsa-22-mm-ft-perforirovannaya-obo-3/
VBS.Системы крепления и монтажа | 250.Системы монтажных реек и шин | 1121280 | MS5030P0400A4 | Профильная рейка 400x50x30 мм | Профильная шина | УсиленнаяC-образная монтажная рейка подходит для установки опорных конструкций, например, для кабеленесущих систем, либо для распределительных шкафов. Также подходит для прямого креплениякабеляв сочетании с зажимными скобами c U-образной ножкой. | 4746.15 | 5695.38 | ШТ | 1 | 1 | 600 | C | 1.13 | 400 | 50 | 30 | #N/A | 4012195906919 | VBS.Системы крепления и монтажа | https://oborussia.ru/catalog/resheniya-dlya-promyshlennykh-obektov/kabelenesushchie-sistemy/nesushchie-konstruktsii/profilnye-reyki/montazhnye-reyki/montazhnaya-reyka-ms5030p0-shirina-shlitsa-22-mm-perforirovannaya/
VBS.Системы крепления и монтажа | 250.Системы монтажных реек и шин | 1121294 | MS5030P0600FT | Монтажная рейка 600x50x30 мм | Профильная шина | УсиленнаяC-образная монтажная рейка подходит для установки опорных конструкций, например, для кабеленесущих систем, либо для распределительных шкафов. Также подходит для прямого креплениякабеляв сочетании с зажимными скобами c U-образной ножкой. | 2075.81 | 2490.97 | ШТ | 1 | 1 | 260 | B | 1.7 | 600 | 50 | 30 | #N/A | 4012195672494 | VBS.Системы крепления и монтажа | https://oborussia.ru/catalog/resheniya-dlya-promyshlennykh-obektov/kabelenesushchie-sistemy/nesushchie-konstruktsii/profilnye-reyki/montazhnye-reyki/montazhnaya-reyka-shirina-shlitsa-22-mm-ft-perforirovannaya-obo-3/
VBS.Системы крепления и монтажа | 250.Системы монтажных реек и шин | 1121308 | MS5030P0800FT | Монтажная рейка 800x50x30 мм | Профильная шина | УсиленнаяC-образная монтажная рейка подходит для установки опорных конструкций, например, для кабеленесущих систем, либо для распределительных шкафов. Также подходит для прямого креплениякабеляв сочетании с зажимными скобами c U-образной ножкой. | 2982.7703 | 3579.32 | ШТ | 1 | 1 | 260 | B | 2.35 | 800 | 50 | 30 | #N/A | 4012195882251 | VBS.Системы крепления и монтажа | https://oborussia.ru/catalog/resheniya-dlya-promyshlennykh-obektov/kabelenesushchie-sistemy/nesushchie-konstruktsii/profilnye-reyki/montazhnye-reyki/montazhnaya-reyka-shirina-shlitsa-22-mm-ft-perforirovannaya-obo-3/
VBS.Системы крепления и монтажа | 250.Системы монтажных реек и шин | 1121332 | MS5030P0700FT | Монтажная рейка 700x50x30 мм | Профильная шина | УсиленнаяC-образная монтажная рейка подходит для установки опорных конструкций, например, для кабеленесущих систем, либо для распределительных шкафов. Также подходит для прямого креплениякабеляв сочетании с зажимными скобами c U-образной ножкой. | 2602.39 | 3122.87 | ШТ | 1 | 1 | 420 | B | 1.98 | 700 | 50 | 30 | #N/A | 4012195672616 | VBS.Системы крепления и монтажа | https://oborussia.ru/catalog/resheniya-dlya-promyshlennykh-obektov/kabelenesushchie-sistemy/nesushchie-konstruktsii/profilnye-reyki/montazhnye-reyki/montazhnaya-reyka-shirina-shlitsa-22-mm-ft-perforirovannaya-obo-3/
VBS.Системы крепления и монтажа | 250.Системы монтажных реек и шин | 1121336 | MS5030P0900FT | Монтажная рейка 900x50x30 мм | Профильная шина | УсиленнаяC-образная монтажная рейка подходит для установки опорных конструкций, например, для кабеленесущих систем, либо для распределительных шкафов. Также подходит для прямого креплениякабеляв сочетании с зажимными скобами c U-образной ножкой. | 3643.38 | 4372.06 | ШТ | 1 | 1 | 200 | B | 2.55 | 900 | 50 | 30 | #N/A | 4012195068310 | VBS.Системы крепления и монтажа | https://oborussia.ru/catalog/resheniya-dlya-promyshlennykh-obektov/kabelenesushchie-sistemy/nesushchie-konstruktsii/profilnye-reyki/montazhnye-reyki/montazhnaya-reyka-shirina-shlitsa-22-mm-ft-perforirovannaya-obo-3/
VBS.Системы крепления и монтажа | 250.Системы монтажных реек и шин | 1121363 | MS5030P1500FT | Монтажная рейка 1500x50x30 мм | Профильная шина | УсиленнаяC-образная монтажная рейка подходит для установки опорных конструкций, например, для кабеленесущих систем, либо для распределительных шкафов. Также подходит для прямого креплениякабеляв сочетании с зажимными скобами c U-образной ножкой. | 4704.32 | 5645.18 | ШТ | 1 | 1 | 210 | B | 4.24 | 1500 | 50 | 30 | #N/A | 4012195514572 | VBS.Системы крепления и монтажа | https://oborussia.ru/catalog/resheniya-dlya-promyshlennykh-obektov/kabelenesushchie-sistemy/nesushchie-konstruktsii/profilnye-reyki/montazhnye-reyki/montazhnaya-reyka-shirina-shlitsa-22-mm-ft-perforirovannaya-obo-3/
VBS.Системы крепления и монтажа | 250.Системы монтажных реек и шин | 1121391 | MS5030P0200FT | Монтажная рейка 200x50x30 мм | Профильная шина | УсиленнаяC-образная монтажная рейка подходит для установки опорных конструкций, например, для кабеленесущих систем, либо для распределительных шкафов. Также подходит для прямого креплениякабеляв сочетании с зажимными скобами c U-образной ножкой. | 1099.38 | 1319.26 | ШТ | 1 | 1 | 800 | B | 0.57 | 200 | 50 | 30 | #N/A | 4012195745037 | VBS.Системы крепления и монтажа | https://oborussia.ru/catalog/resheniya-dlya-promyshlennykh-obektov/kabelenesushchie-sistemy/nesushchie-konstruktsii/profilnye-reyki/montazhnye-reyki/montazhnaya-reyka-shirina-shlitsa-22-mm-ft-perforirovannaya-obo-3/
VBS.Системы крепления и монтажа | 250.Системы монтажных реек и шин | 1121393 | MS5030P0200A4 | Профильная рейка 200x50x30 мм | Профильная шина | УсиленнаяC-образная монтажная рейка подходит для установки опорных конструкций, например, для кабеленесущих систем, либо для распределительных шкафов. Также подходит для прямого креплениякабеляв сочетании с зажимными скобами c U-образной ножкой. | 2735.81 | 3282.97 | ШТ | 1 | 1 | 800 | C | 0.56 | 200 | 50 | 30 | #N/A | 4012195906971 | VBS.Системы крепления и монтажа | https://oborussia.ru/catalog/resheniya-dlya-promyshlennykh-obektov/kabelenesushchie-sistemy/nesushchie-konstruktsii/profilnye-reyki/montazhnye-reyki/montazhnaya-reyka-ms5030p0-shirina-shlitsa-22-mm-perforirovannaya/
VBS.Системы крепления и монтажа | 250.Системы монтажных реек и шин | 1121405 | MS5030P0500FT | Монтажная рейка 500x50x30 мм | Профильная шина | УсиленнаяC-образная монтажная рейка подходит для установки опорных конструкций, например, для кабеленесущих систем, либо для распределительных шкафов. Также подходит для прямого креплениякабеляв сочетании с зажимными скобами c U-образной ножкой. | 1882.54 | 2259.05 | ШТ | 1 | 1 | 320 | B | 1.41 | 500 | 50 | 30 | #N/A | 4012195886334 | VBS.Системы крепления и монтажа | https://oborussia.ru/catalog/resheniya-dlya-promyshlennykh-obektov/kabelenesushchie-sistemy/nesushchie-konstruktsii/profilnye-reyki/montazhnye-reyki/montazhnaya-reyka-shirina-shlitsa-22-mm-ft-perforirovannaya-obo-3/
VBS.Системы крепления и монтажа | 250.Системы монтажных реек и шин | 1121448 | MS5030P1000FT | Монтажная рейка 1000x50x30 мм | Профильная шина | УсиленнаяC-образная монтажная рейка подходит для установки опорных конструкций, например, для кабеленесущих систем, либо для распределительных шкафов. Также подходит для прямого креплениякабеляв сочетании с зажимными скобами c U-образной ножкой. | 2915.68 | 3498.82 | М | 1 | 1 | 200 | B | 2.825 | 1000 | 50 | 30 | #N/A | 4012195886211 | VBS.Системы крепления и монтажа | https://oborussia.ru/catalog/resheniya-dlya-promyshlennykh-obektov/kabelenesushchie-sistemy/nesushchie-konstruktsii/profilnye-reyki/montazhnye-reyki/montazhnaya-reyka-shirina-shlitsa-22-mm-ft-perforirovannaya-obo-2/
VBS.Системы крепления и монтажа | 250.Системы монтажных реек и шин | 1121464 | MS5030P2000FT | Монтажная рейка 2000x50x30 мм | Профильная шина | УсиленнаяC-образная монтажная рейка подходит для установки опорных конструкций, например, для кабеленесущих систем, либо для распределительных шкафов. Также подходит для прямого креплениякабеляв сочетании с зажимными скобами c U-образной ножкой. | 2959.4152 | 3551.3 | М | 2 | 2 | 240 | A | 2.825 | 2000 | 50 | 30 | #N/A | 4012195049210 | VBS.Системы крепления и монтажа | https://oborussia.ru/catalog/resheniya-dlya-promyshlennykh-obektov/kabelenesushchie-sistemy/nesushchie-konstruktsii/profilnye-reyki/montazhnye-reyki/montazhnaya-reyka-shirina-shlitsa-22-mm-ft-perforirovannaya-obo-2/
VBS.Системы крепления и монтажа | 250.Системы монтажных реек и шин | 1121465 | MS5030P2000A4 | Профильная рейка 2000x50x30 мм | Профильная шина | УсиленнаяC-образная монтажная рейка подходит для установки опорных конструкций, например, для кабеленесущих систем, либо для распределительных шкафов. Также подходит для прямого креплениякабеляв сочетании с зажимными скобами c U-образной ножкой. | 11552.31 | 13862.77 | М | 2 | 2 | 240 | C | 2.85 | 2000 | 50 | 30 | #N/A | 4012195906995 | VBS.Системы крепления и монтажа | https://oborussia.ru/catalog/resheniya-dlya-promyshlennykh-obektov/kabelenesushchie-sistemy/nesushchie-konstruktsii/profilnye-reyki/montazhnye-reyki/montazhnaya-reyka-ms5030-shirina-shlitsa-22-mm-perforirovannaya/
VBS.Системы крепления и монтажа | 250.Системы монтажных реек и шин | 1121466 | MS5030P3000FT | Монтажная рейка 3000x50x30 мм | Профильная шина | УсиленнаяC-образная монтажная рейка подходит для установки опорных конструкций, например, для кабеленесущих систем, либо для распределительных шкафов. Также подходит для прямого креплениякабеляв сочетании с зажимными скобами c U-образной ножкой. | 2618.87 | 3142.64 | М | 3 | 3 | 300 | C | 3.081 | 3000 | 50 | 30 | #N/A | 4012195419686 | VBS.Системы крепления и монтажа | https://oborussia.ru/catalog/resheniya-dlya-promyshlennykh-obektov/kabelenesushchie-sistemy/nesushchie-konstruktsii/profilnye-reyki/montazhnye-reyki/montazhnaya-reyka-shirina-shlitsa-22-mm-ft-perforirovannaya-obo-2/
VBS.Системы крепления и монтажа | 250.Системы монтажных реек и шин | 1121472 | MS5030P6000FT | Монтажная рейка 6000x50x30 мм | Профильная шина | УсиленнаяC-образная монтажная рейка подходит для установки опорных конструкций, например, для кабеленесущих систем, либо для распределительных шкафов. Также подходит для прямого креплениякабеляв сочетании с зажимными скобами c U-образной ножкой. | 2608.59 | 3130.31 | М | 6 | 6 | 300 | A | 2.825 | 6000 | 50 | 30 | #N/A | 4012195462491 | VBS.Системы крепления и монтажа | https://oborussia.ru/catalog/resheniya-dlya-promyshlennykh-obektov/kabelenesushchie-sistemy/nesushchie-konstruktsii/profilnye-reyki/montazhnye-reyki/montazhnaya-reyka-shirina-shlitsa-22-mm-ft-perforirovannaya-obo-2/
VBS.Системы крепления и монтажа | 250.Системы монтажных реек и шин | 1121473 | MS5030P6000A4 | Профильная рейка 6000x50x30 мм | Профильная шина | УсиленнаяC-образная монтажная рейка подходит для установки опорных конструкций, например, для кабеленесущих систем, либо для распределительных шкафов. Также подходит для прямого креплениякабеляв сочетании с зажимными скобами c U-образной ножкой. | 11552.31 | 13862.77 | М | 6 | 6 | 300 | C | 2.85 | 6000 | 50 | 30 | #N/A | 4012195907015 | VBS.Системы крепления и монтажа | https://oborussia.ru/catalog/resheniya-dlya-promyshlennykh-obektov/kabelenesushchie-sistemy/nesushchie-konstruktsii/profilnye-reyki/montazhnye-reyki/montazhnaya-reyka-ms5030-shirina-shlitsa-22-mm-perforirovannaya/
VBS.Системы крепления и монтажа | 250.Системы монтажных реек и шин | 1121480 | MS5030P2000A2 | Монтажная рейка 2000x50x30 мм | Профильная шина | УсиленнаяC-образная монтажная рейка подходит для установки опорных конструкций, например, для кабеленесущих систем, либо для распределительных шкафов. Также подходит для прямого креплениякабеляв сочетании с зажимными скобами c U-образной ножкой. | 8889.63 | 10667.56 | М | 2 | 2 | 240 | C | 2.8 | 2000 | 50 | 30 | #N/A | 4012195049272 | VBS.Системы крепления и монтажа | https://oborussia.ru/catalog/resheniya-dlya-promyshlennykh-obektov/kabelenesushchie-sistemy/nesushchie-konstruktsii/profilnye-reyki/montazhnye-reyki/perforirovannaya-montazhnaya-reyka-shlits-22-mm-a2/
VBS.Системы крепления и монтажа | 250.Системы монтажных реек и шин | 1121499 | MS5030P6000A2 | Монтажная рейка 6000x50x30 мм | Профильная шина | УсиленнаяC-образная монтажная рейка подходит для установки опорных конструкций, например, для кабеленесущих систем, либо для распределительных шкафов. Также подходит для прямого креплениякабеляв сочетании с зажимными скобами c U-образной ножкой. | 8889.63 | 10667.56 | М | 6 | 6 | 300 | C | 2.825 | 6000 | 50 | 30 | #N/A | 4012195049333 | VBS.Системы крепления и монтажа | https://oborussia.ru/catalog/resheniya-dlya-promyshlennykh-obektov/kabelenesushchie-sistemy/nesushchie-konstruktsii/profilnye-reyki/montazhnye-reyki/perforirovannaya-montazhnaya-reyka-shlits-22-mm-a2/
VBS.Системы крепления и монтажа | 250.Системы монтажных реек и шин | 1121502 | MS5030UP6000BK | Монтажная рейка 6000x50x30 мм | Профильная шина | УсиленнаяC-образная монтажная рейка подходит для установки опорных конструкций, например, для кабеленесущих систем, либо для распределительных шкафов. Также подходит для прямого креплениякабеляв сочетании с зажимными скобами c U-образной ножкой. | 2101.13 | 2521.36 | М | 6 | 6 | 300 | C | 2.9 | 6000 | 50 | 30 | #N/A | 4012195049395 | VBS.Системы крепления и монтажа | https://oborussia.ru/catalog/resheniya-dlya-promyshlennykh-obektov/kabelenesushchie-sistemy/nesushchie-konstruktsii/profilnye-reyki/montazhnye-reyki/montazhnaya-reyka-shirina-shlitsa-22-mm-bez-berforatsii/
VBS.Системы крепления и монтажа | 250.Системы монтажных реек и шин | 1121524 | MS5030UP2000FT | Профильная рейка 50x30x2000 (CPS 5) мм | Профильная шина | УсиленнаяC-образная монтажная рейка подходит для установки опорных конструкций, например, для кабеленесущих систем, либо для распределительных шкафов. Также подходит для прямого креплениякабеляв сочетании с зажимными скобами c U-образной ножкой. | 4917.15 | 5900.58 | М | 2 | 20 | 240 | C | 3.07 | 2000 | 50 | 30 | #N/A | 4012196471065 | VBS.Системы крепления и монтажа | https://oborussia.ru/catalog/resheniya-dlya-promyshlennykh-obektov/kabelenesushchie-sistemy/nesushchie-konstruktsii/profilnye-reyki/montazhnye-reyki/montazhnaya-reyka-shirina-shlitsa-22-mm-bez-berforatsii/
VBS.Системы крепления и монтажа | 250.Системы монтажных реек и шин | 1121529 | MS5030UP6000FT | Монтажная рейка 6000x50x30 (CPS 5) мм | Профильная шина | УсиленнаяC-образная монтажная рейка подходит для установки опорных конструкций, например, для кабеленесущих систем, либо для распределительных шкафов. Также подходит для прямого креплениякабеляв сочетании с зажимными скобами c U-образной ножкой. | 4917.15 | 5900.58 | М | 6 | 6 | 300 | C | 3.07 | 6000 | 50 | 30 | #N/A | 4012195049517 | VBS.Системы крепления и монтажа | https://oborussia.ru/catalog/resheniya-dlya-promyshlennykh-obektov/kabelenesushchie-sistemy/nesushchie-konstruktsii/profilnye-reyki/montazhnye-reyki/montazhnaya-reyka-shirina-shlitsa-22-mm-bez-berforatsii/
VBS.Системы крепления и монтажа | 250.Системы монтажных реек и шин | 1121898 | MS4022P6000FT | Монтажная рейка 6000x40x22,5 мм | Профильная шина | УсиленнаяC-образная монтажная рейка подходит для установки опорных конструкций, например, для кабеленесущих систем, либо для распределительных шкафов. Также подходит для прямого креплениякабеляв сочетании с зажимными скобами c U-образной ножкой. | 1551.75 | 1862.1 | М | 6 | 6 | 600 | C | 1.525 | 6000 | 40 | 22.5 | #N/A | 4012195049937 | VBS.Системы крепления и монтажа | https://oborussia.ru/catalog/resheniya-dlya-promyshlennykh-obektov/kabelenesushchie-sistemy/nesushchie-konstruktsii/profilnye-reyki/montazhnye-reyki/montazhnaya-reyka-usilennaya-shirina-shlitsa-18-mm-perforirovannaya/
VBS.Системы крепления и монтажа | 250.Системы монтажных реек и шин | 1121901 | MS4022P6000A2 | Монтажная рейка 6000x40x22,5 мм | Профильная шина | УсиленнаяC-образная монтажная рейка подходит для установки опорных конструкций, например, для кабеленесущих систем, либо для распределительных шкафов. Также подходит для прямого креплениякабеляв сочетании с зажимными скобами c U-образной ножкой. | 5239.44 | 6287.33 | М | 6 | 6 | 600 | C | 1.525 | 6000 | 40 | 22.5 | #N/A | 4012195049999 | VBS.Системы крепления и монтажа | https://oborussia.ru/catalog/resheniya-dlya-promyshlennykh-obektov/kabelenesushchie-sistemy/nesushchie-konstruktsii/profilnye-reyki/montazhnye-reyki/montazhnaya-reyka-usilennaya-shlits-18-mm-perforirovannaya-a2/
VBS.Системы крепления и монтажа | 250.Системы монтажных реек и шин | 1121903 | MS4022P6000A4 | Монтажная рейка 6000x40x22,5 мм | Профильная шина | УсиленнаяC-образная монтажная рейка подходит для установки опорных конструкций, например, для кабеленесущих систем, либо для распределительных шкафов. Также подходит для прямого креплениякабеляв сочетании с зажимными скобами c U-образной ножкой. | 7180.08 | 8616.1 | М | 6 | 6 | 600 | C | 1.476 | 6000 | 40 | 22.5 | #N/A | 4012195907022 | VBS.Системы крепления и монтажа | https://oborussia.ru/catalog/resheniya-dlya-promyshlennykh-obektov/kabelenesushchie-sistemy/nesushchie-konstruktsii/profilnye-reyki/montazhnye-reyki/montazhnaya-reyka-ms4022-shirina-shlitsa-18-mm-perforirovannaya/
VBS.Системы крепления и монтажа | 250.Системы монтажных реек и шин | 1121960 | MS4022P2000A2 | Монтажная рейка 2000x40x22,5 мм | Профильная шина | УсиленнаяC-образная монтажная рейка подходит для установки опорных конструкций, например, для кабеленесущих систем, либо для распределительных шкафов. Также подходит для прямого креплениякабеляв сочетании с зажимными скобами c U-образной ножкой. | 5239.44 | 6287.33 | М | 2 | 10 | 600 | C | 1.525 | 2000 | 40 | 22.5 | #N/A | 4012195050179 | VBS.Системы крепления и монтажа | https://oborussia.ru/catalog/resheniya-dlya-promyshlennykh-obektov/kabelenesushchie-sistemy/nesushchie-konstruktsii/profilnye-reyki/montazhnye-reyki/montazhnaya-reyka-usilennaya-shlits-18-mm-perforirovannaya-a2/
VBS.Системы крепления и монтажа | 250.Системы монтажных реек и шин | 1121963 | MS4022P2000A4 | Монтажная рейка 2000x40x22,5 мм | Профильная шина | УсиленнаяC-образная монтажная рейка подходит для установки опорных конструкций, например, для кабеленесущих систем, либо для распределительных шкафов. Также подходит для прямого креплениякабеляв сочетании с зажимными скобами c U-образной ножкой. | 7180.08 | 8616.1 | М | 2 | 10 | 600 | C | 1.476 | 2000 | 40 | 22.5 | #N/A | 4012195905585 | VBS.Системы крепления и монтажа | https://oborussia.ru/catalog/resheniya-dlya-promyshlennykh-obektov/kabelenesushchie-sistemy/nesushchie-konstruktsii/profilnye-reyki/montazhnye-reyki/montazhnaya-reyka-ms4022-shirina-shlitsa-18-mm-perforirovannaya/
VBS.Системы крепления и монтажа | 250.Системы монтажных реек и шин | 1121979 | MS4022P2000FT | Монтажная рейка 2000x40x22,5 мм | Профильная шина | УсиленнаяC-образная монтажная рейка подходит для установки опорных конструкций, например, для кабеленесущих систем, либо для распределительных шкафов. Также подходит для прямого креплениякабеляв сочетании с зажимными скобами c U-образной ножкой. | 1551.75 | 1862.1 | М | 2 | 10 | 580 | A | 1.525 | 2000 | 40 | 22.5 | #N/A | 4012195050230 | VBS.Системы крепления и монтажа | https://oborussia.ru/catalog/resheniya-dlya-promyshlennykh-obektov/kabelenesushchie-sistemy/nesushchie-konstruktsii/profilnye-reyki/montazhnye-reyki/montazhnaya-reyka-usilennaya-shirina-shlitsa-18-mm-perforirovannaya/
VBS.Системы крепления и монтажа | 250.Системы монтажных реек и шин | 1122476 | MS4121P2000A4 | Профильная рейка 2000x41x21 мм | Профильная шина | УсиленнаяC-образная монтажная рейка подходит для установки опорных конструкций, например, для кабеленесущих систем, либо для распределительных шкафов. Также подходит для прямого креплениякабеляв сочетании с зажимными скобами c U-образной ножкой. | 5783.35 | 6940.02 | М | 2 | 2 | 520 | C | 1.75 | 2000 | 41 | 21 | #N/A | 4012195907114 | VBS.Системы крепления и монтажа | https://oborussia.ru/catalog/resheniya-dlya-promyshlennykh-obektov/kabelenesushchie-sistemy/nesushchie-konstruktsii/profilnye-reyki/montazhnye-reyki/montazhnaya-reyka-ms4121-shirina-shlitsa-22-mm-perforirovannaya-obo-2/
VBS.Системы крепления и монтажа | 250.Системы монтажных реек и шин | 1122479 | MS4141PP1000FT | Монтажная рейка 1000x41x41 мм | Профильная шина | УсиленнаяC-образная монтажная рейка подходит для установки опорных конструкций, например, для кабеленесущих систем, либо для распределительных шкафов. Также подходит для прямого креплениякабеляв сочетании с зажимными скобами c U-образной ножкой. | 2570.1 | 3084.12 | М | 1 | 1 | 300 | B | 2.25 | 1000 | 41 | 41 | #N/A | 4012195697961 | VBS.Системы крепления и монтажа | https://oborussia.ru/catalog/resheniya-dlya-promyshlennykh-obektov/kabelenesushchie-sistemy/nesushchie-konstruktsii/profilnye-reyki/montazhnye-reyki/montazhnaya-reyka-shirina-shlitsa-22-mm-bokovaya-perforatsiya-obo-5/
VBS.Системы крепления и монтажа | 250.Системы монтажных реек и шин | 1122481 | MS4141PP1000FS | Монтажная рейка 1000x41x41 мм | Профильная шина | УсиленнаяC-образная монтажная рейка подходит для установки опорных конструкций, например, для кабеленесущих систем, либо для распределительных шкафов. Также подходит для прямого креплениякабеляв сочетании с зажимными скобами c U-образной ножкой. | 2002.49 | 2402.99 | М | 1 | 1 | 300 | C | 2.81 | 1000 | 41 | 41 | #N/A | 4012195697978 | VBS.Системы крепления и монтажа | https://oborussia.ru/catalog/resheniya-dlya-promyshlennykh-obektov/kabelenesushchie-sistemy/nesushchie-konstruktsii/profilnye-reyki/montazhnye-reyki/montazhnaya-reyka-shirina-shlitsa-22-mm-bokovaya-perforatsiya-obo-4/
VBS.Системы крепления и монтажа | 250.Системы монтажных реек и шин | 1122483 | MS4141PP3000FT | Монтажная рейка 3000x41x41 мм | Профильная шина | УсиленнаяC-образная монтажная рейка подходит для установки опорных конструкций, например, для кабеленесущих систем, либо для распределительных шкафов. Также подходит для прямого креплениякабеляв сочетании с зажимными скобами c U-образной ножкой. | 2612.94 | 3135.53 | М | 3 | 3 | 288 | C | 2.3334 | 3000 | 41 | 41 | #N/A | 4012195050735 | VBS.Системы крепления и монтажа | https://oborussia.ru/catalog/resheniya-dlya-promyshlennykh-obektov/kabelenesushchie-sistemy/nesushchie-konstruktsii/profilnye-reyki/montazhnye-reyki/montazhnaya-reyka-shirina-shlitsa-22-mm-bokovaya-perforatsiya-obo-5/
VBS.Системы крепления и монтажа | 250.Системы монтажных реек и шин | 1122487 | MS4141PP6000FT | Монтажная рейка 6000x41x41 мм | Профильная шина | УсиленнаяC-образная монтажная рейка подходит для установки опорных конструкций, например, для кабеленесущих систем, либо для распределительных шкафов. Также подходит для прямого креплениякабеляв сочетании с зажимными скобами c U-образной ножкой. | 2612.94 | 3135.53 | М | 6 | 6 | 300 | C | 2.25 | 6000 | 41 | 41 | #N/A | 4012195050742 | VBS.Системы крепления и монтажа | https://oborussia.ru/catalog/resheniya-dlya-promyshlennykh-obektov/kabelenesushchie-sistemy/nesushchie-konstruktsii/profilnye-reyki/montazhnye-reyki/montazhnaya-reyka-shirina-shlitsa-22-mm-bokovaya-perforatsiya-obo-5/
VBS.Системы крепления и монтажа | 250.Системы монтажных реек и шин | 1122500 | MS4141PP0300FT | Монтажная рейка 300x41x41 мм | Профильная шина | УсиленнаяC-образная монтажная рейка подходит для установки опорных конструкций, например, для кабеленесущих систем, либо для распределительных шкафов. Также подходит для прямого креплениякабеляв сочетании с зажимными скобами c U-образной ножкой. | 1350.18 | 1620.22 | ШТ | 1 | 1 | 600 | B | 0.67 | 300 | 41 | 41 | #N/A | 4012195356325 | VBS.Системы крепления и монтажа | https://oborussia.ru/catalog/resheniya-dlya-promyshlennykh-obektov/kabelenesushchie-sistemy/nesushchie-konstruktsii/profilnye-reyki/montazhnye-reyki/montazhnaya-reyka-shirina-shlitsa-22-mm-perforirovannaya-obo-2/
VBS.Системы крепления и монтажа | 250.Системы монтажных реек и шин | 1122501 | MS4141PP0400FT | Монтажная рейка 400x41x41 мм | Профильная шина | УсиленнаяC-образная монтажная рейка подходит для установки опорных конструкций, например, для кабеленесущих систем, либо для распределительных шкафов. Также подходит для прямого креплениякабеляв сочетании с зажимными скобами c U-образной ножкой. | 1608.29 | 1929.95 | ШТ | 1 | 1 | 600 | B | 0.9 | 400 | 41 | 41 | #N/A | 4012195356332 | VBS.Системы крепления и монтажа | https://oborussia.ru/catalog/resheniya-dlya-promyshlennykh-obektov/kabelenesushchie-sistemy/nesushchie-konstruktsii/profilnye-reyki/montazhnye-reyki/montazhnaya-reyka-shirina-shlitsa-22-mm-perforirovannaya-obo-2/
VBS.Системы крепления и монтажа | 250.Системы монтажных реек и шин | 1122509 | MS4141P0200FT | Монтажная рейка 200x41x41 мм | Профильная шина | УсиленнаяC-образная монтажная рейка подходит для установки опорных конструкций, например, для кабеленесущих систем, либо для распределительных шкафов. Также подходит для прямого креплениякабеляв сочетании с зажимными скобами c U-образной ножкой. | 1046.51 | 1255.81 | ШТ | 1 | 1 | 1710 | B | 0.524 | 200 | 41 | 41 | #N/A | 4012195484516 | VBS.Системы крепления и монтажа | https://oborussia.ru/catalog/sistemy-dlya-obespecheniya-bezopasnosti-i-zashchity/nesushchie-sistemy-i-sistemy-prokladki-s-proverennoy-ognestoykostyu-/montazh-putey-evakuatsii-montazh-podvesnogo-potolka/sistemy-montazha/montazhnaya-reyka-shirina-shlitsa-22-mm-ft-perforirovannaya-obo-4/
VBS.Системы крепления и монтажа | 250.Системы монтажных реек и шин | 1122517 | MS4141P0300FT | Монтажная рейка 300x41x41 мм | Профильная шина | УсиленнаяC-образная монтажная рейка подходит для установки опорных конструкций, например, для кабеленесущих систем, либо для распределительных шкафов. Также подходит для прямого креплениякабеляв сочетании с зажимными скобами c U-образной ножкой. | 1350.18 | 1620.22 | ШТ | 1 | 1 | 675 | C | 0.785 | 300 | 41 | 41 | #N/A | 4012195485896 | VBS.Системы крепления и монтажа | https://oborussia.ru/catalog/sistemy-dlya-obespecheniya-bezopasnosti-i-zashchity/nesushchie-sistemy-i-sistemy-prokladki-s-proverennoy-ognestoykostyu-/montazh-putey-evakuatsii-montazh-podvesnogo-potolka/sistemy-montazha/montazhnaya-reyka-shirina-shlitsa-22-mm-ft-perforirovannaya-obo-4/
VBS.Системы крепления и монтажа | 250.Системы монтажных реек и шин | 1122525 | MS4141P0400FT | Монтажная рейка 400x41x41 мм | Профильная шина | УсиленнаяC-образная монтажная рейка подходит для установки опорных конструкций, например, для кабеленесущих систем, либо для распределительных шкафов. Также подходит для прямого креплениякабеляв сочетании с зажимными скобами c U-образной ножкой. | 1608.29 | 1929.95 | ШТ | 1 | 1 | 840 | B | 1.047 | 400 | 41 | 41 | #N/A | 4012195486251 | VBS.Системы крепления и монтажа | https://oborussia.ru/catalog/sistemy-dlya-obespecheniya-bezopasnosti-i-zashchity/nesushchie-sistemy-i-sistemy-prokladki-s-proverennoy-ognestoykostyu-/montazh-putey-evakuatsii-montazh-podvesnogo-potolka/sistemy-montazha/montazhnaya-reyka-shirina-shlitsa-22-mm-ft-perforirovannaya-obo-4/
VBS.Системы крепления и монтажа | 250.Системы монтажных реек и шин | 1122533 | MS4141P0500FT | Монтажная рейка 500x41x41 мм | Профильная шина | УсиленнаяC-образная монтажная рейка подходит для установки опорных конструкций, например, для кабеленесущих систем, либо для распределительных шкафов. Также подходит для прямого креплениякабеляв сочетании с зажимными скобами c U-образной ножкой. | 1867.65 | 2241.18 | ШТ | 1 | 1 | 600 | B | 1.308 | 500 | 41 | 41 | #N/A | 4012195486794 | VBS.Системы крепления и монтажа | https://oborussia.ru/catalog/sistemy-dlya-obespecheniya-bezopasnosti-i-zashchity/nesushchie-sistemy-i-sistemy-prokladki-s-proverennoy-ognestoykostyu-/montazh-putey-evakuatsii-montazh-podvesnogo-potolka/sistemy-montazha/montazhnaya-reyka-shirina-shlitsa-22-mm-ft-perforirovannaya-obo-4/
VBS.Системы крепления и монтажа | 250.Системы монтажных реек и шин | 1122541 | MS4141P0600FT | Монтажная рейка 600x41x41 мм | Профильная шина | УсиленнаяC-образная монтажная рейка подходит для установки опорных конструкций, например, для кабеленесущих систем, либо для распределительных шкафов. Также подходит для прямого креплениякабеляв сочетании с зажимными скобами c U-образной ножкой. | 2292.29 | 2750.75 | ШТ | 1 | 1 | 560 | B | 1.569 | 600 | 41 | 41 | #N/A | 4012195486916 | VBS.Системы крепления и монтажа | https://oborussia.ru/catalog/sistemy-dlya-obespecheniya-bezopasnosti-i-zashchity/nesushchie-sistemy-i-sistemy-prokladki-s-proverennoy-ognestoykostyu-/montazh-putey-evakuatsii-montazh-podvesnogo-potolka/sistemy-montazha/montazhnaya-reyka-shirina-shlitsa-22-mm-ft-perforirovannaya-obo-4/
VBS.Системы крепления и монтажа | 250.Системы монтажных реек и шин | 1122568 | MS4141P0700FT | Монтажная рейка 700x41x41 мм | Профильная шина | УсиленнаяC-образная монтажная рейка подходит для установки опорных конструкций, например, для кабеленесущих систем, либо для распределительных шкафов. Также подходит для прямого креплениякабеляв сочетании с зажимными скобами c U-образной ножкой. | 2611.64 | 3133.97 | ШТ | 1 | 1 | 480 | B | 1.83 | 700 | 41 | 41 | #N/A | 4012195487036 | VBS.Системы крепления и монтажа | https://oborussia.ru/catalog/sistemy-dlya-obespecheniya-bezopasnosti-i-zashchity/nesushchie-sistemy-i-sistemy-prokladki-s-proverennoy-ognestoykostyu-/montazh-putey-evakuatsii-montazh-podvesnogo-potolka/sistemy-montazha/montazhnaya-reyka-shirina-shlitsa-22-mm-ft-perforirovannaya-obo-4/
VBS.Системы крепления и монтажа | 250.Системы монтажных реек и шин | 1122576 | MS4141P0800FT | Монтажная рейка 800x41x41 мм | Профильная шина | УсиленнаяC-образная монтажная рейка подходит для установки опорных конструкций, например, для кабеленесущих систем, либо для распределительных шкафов. Также подходит для прямого креплениякабеляв сочетании с зажимными скобами c U-образной ножкой. | 3047.07 | 3656.48 | ШТ | 1 | 1 | 390 | B | 2.092 | 800 | 41 | 41 | #N/A | 4012195487098 | VBS.Системы крепления и монтажа | https://oborussia.ru/catalog/sistemy-dlya-obespecheniya-bezopasnosti-i-zashchity/nesushchie-sistemy-i-sistemy-prokladki-s-proverennoy-ognestoykostyu-/montazh-putey-evakuatsii-montazh-podvesnogo-potolka/sistemy-montazha/montazhnaya-reyka-shirina-shlitsa-22-mm-ft-perforirovannaya-obo-4/
VBS.Системы крепления и монтажа | 250.Системы монтажных реек и шин | 1122584 | MS4141P0900FT | Монтажная рейка 900x41x41 мм | Профильная шина | УсиленнаяC-образная монтажная рейка подходит для установки опорных конструкций, например, для кабеленесущих систем, либо для распределительных шкафов. Также подходит для прямого креплениякабеляв сочетании с зажимными скобами c U-образной ножкой. | 3598.54 | 4318.25 | ШТ | 1 | 1 | 300 | B | 2.353 | 900 | 41 | 41 | #N/A | 4012195487159 | VBS.Системы крепления и монтажа | https://oborussia.ru/catalog/sistemy-dlya-obespecheniya-bezopasnosti-i-zashchity/nesushchie-sistemy-i-sistemy-prokladki-s-proverennoy-ognestoykostyu-/montazh-putey-evakuatsii-montazh-podvesnogo-potolka/sistemy-montazha/montazhnaya-reyka-shirina-shlitsa-22-mm-ft-perforirovannaya-obo-4/
VBS.Системы крепления и монтажа | 250.Системы монтажных реек и шин | 1122606 | MS4141P1000FT | Монтажная рейка 1000x41x41 мм | Профильная шина | УсиленнаяC-образная монтажная рейка подходит для установки опорных конструкций, например, для кабеленесущих систем, либо для распределительных шкафов. Также подходит для прямого креплениякабеляв сочетании с зажимными скобами c U-образной ножкой. | 2694.47 | 3233.36 | М | 1 | 1 | 300 | B | 2.614 | 1000 | 41 | 41 | #N/A | 4012195487272 | VBS.Системы крепления и монтажа | https://oborussia.ru/catalog/resheniya-dlya-promyshlennykh-obektov/kabelenesushchie-sistemy/nesushchie-konstruktsii/profilnye-reyki/montazhnye-reyki/montazhnaya-reyka-shirina-shlitsa-22-mm-ft-perforirovannaya-obo-5/
VBS.Системы крепления и монтажа | 250.Системы монтажных реек и шин | 1122622 | MS4141P3000FT | Монтажная рейка 3000x41x41 мм | Профильная шина | УсиленнаяC-образная монтажная рейка подходит для установки опорных конструкций, например, для кабеленесущих систем, либо для распределительных шкафов. Также подходит для прямого креплениякабеляв сочетании с зажимными скобами c U-образной ножкой. | 2748.31 | 3297.97 | М | 3 | 3 | 288 | C | 2.614 | 3000 | 41 | 41 | #N/A | 4012195487876 | VBS.Системы крепления и монтажа | https://oborussia.ru/catalog/resheniya-dlya-promyshlennykh-obektov/kabelenesushchie-sistemy/nesushchie-konstruktsii/profilnye-reyki/montazhnye-reyki/montazhnaya-reyka-shirina-shlitsa-22-mm-ft-perforirovannaya-obo-5/
VBS.Системы крепления и монтажа | 250.Системы монтажных реек и шин | 1122657 | MS4141P6000FT | Монтажная рейка 6000x41x41 мм | Профильная шина | УсиленнаяC-образная монтажная рейка подходит для установки опорных конструкций, например, для кабеленесущих систем, либо для распределительных шкафов. Также подходит для прямого креплениякабеляв сочетании с зажимными скобами c U-образной ножкой. | 2748.31 | 3297.97 | М | 6 | 6 | 300 | C | 2.6067 | 6000 | 41 | 41 | #N/A | 4012195488170 | VBS.Системы крепления и монтажа | https://oborussia.ru/catalog/resheniya-dlya-promyshlennykh-obektov/kabelenesushchie-sistemy/nesushchie-konstruktsii/profilnye-reyki/montazhnye-reyki/montazhnaya-reyka-shirina-shlitsa-22-mm-ft-perforirovannaya-obo-5/
VBS.Системы крепления и монтажа | 250.Системы монтажных реек и шин | 1122671 | MS4182P3000FT | Профильная рейка 3000x82x41 мм | Профильная шина | Профильная/монтажная рейка усиленной конструкции со сквозной перфорацией на дне и шириной шлица 22 мм. С двойной конструкцией, то есть две профильные рейки соединены друг с другом (сцеплены). | 8170.18 | 9804.22 | М | 3 | 3 | 225 | C | 4.022 | 3000 | 41 | 82 | #N/A | 4012195697985 | VBS.Системы крепления и монтажа | https://oborussia.ru/catalog/resheniya-dlya-promyshlennykh-obektov/kabelenesushchie-sistemy/nesushchie-konstruktsii/profilnye-reyki/montazhnye-reyki/montazhnaya-reyka-ms4141-dvoynaya-shirina-shlitsa-22-mm-ft-perforirovannaya/
VBS.Системы крепления и монтажа | 250.Системы монтажных реек и шин | 1122673 | MS4182P6000FT | Профильная рейка 6000x82x41 мм | Профильная шина | Профильная/монтажная рейка усиленной конструкции со сквозной перфорацией на дне и шириной шлица 22 мм. С двойной конструкцией, то есть две профильные рейки соединены друг с другом (сцеплены). | 8170.18 | 9804.22 | М | 6 | 6 | 150 | C | 4.022 | 6000 | 41 | 82 | #N/A | 4012195698029 | VBS.Системы крепления и монтажа | https://oborussia.ru/catalog/resheniya-dlya-promyshlennykh-obektov/kabelenesushchie-sistemy/nesushchie-konstruktsii/profilnye-reyki/montazhnye-reyki/montazhnaya-reyka-ms4141-dvoynaya-shirina-shlitsa-22-mm-ft-perforirovannaya/
VBS.Системы крепления и монтажа | 250.Системы монтажных реек и шин | 1122676 | MS4182P3000FS | Профильная рейка 3000x82x41 мм | Профильная шина | Профильная/монтажная рейка усиленной конструкции со сквозной перфорацией на дне и шириной шлица 22 мм. С двойной конструкцией, то есть две профильные рейки соединены друг с другом (сцеплены). | 6840.33 | 8208.4 | М | 3 | 3 | 225 | C | 4.022 | 3000 | 41 | 82 | #N/A | 4012195698036 | VBS.Системы крепления и монтажа | https://oborussia.ru/catalog/resheniya-dlya-promyshlennykh-obektov/kabelenesushchie-sistemy/nesushchie-konstruktsii/profilnye-reyki/montazhnye-reyki/montazhnaya-reyka-ms4141-dvoynaya-shirina-shlitsa-22-mm-fs-perforirovannaya/
VBS.Системы крепления и монтажа | 250.Системы монтажных реек и шин | 1122678 | MS4182P6000FS | Профильная рейка 6000x82x41 мм | Профильная шина | Профильная/монтажная рейка усиленной конструкции со сквозной перфорацией на дне и шириной шлица 22 мм. С двойной конструкцией, то есть две профильные рейки соединены друг с другом (сцеплены). | 6840.33 | 8208.4 | М | 6 | 6 | 150 | C | 4.022 | 6000 | 41 | 82 | #N/A | 4012195698043 | VBS.Системы крепления и монтажа | https://oborussia.ru/catalog/resheniya-dlya-promyshlennykh-obektov/kabelenesushchie-sistemy/nesushchie-konstruktsii/profilnye-reyki/montazhnye-reyki/montazhnaya-reyka-ms4141-dvoynaya-shirina-shlitsa-22-mm-fs-perforirovannaya/
VBS.Системы крепления и монтажа | 250.Системы монтажных реек и шин | 1122682 | MS4182P3000A2 | Профильная рейка 3000x82x41 мм | Профильная шина | Профильная/монтажная рейка усиленной конструкции со сквозной перфорацией на дне и шириной шлица 22 мм. С двойной конструкцией, то есть две профильные рейки соединены друг с другом (спаяны). | 28887.32 | 34664.78 | М | 3 | 3 | 210 | C | 4.022 | 3000 | 41 | 82 | #N/A | 4012195938026 | VBS.Системы крепления и монтажа | https://oborussia.ru/catalog/resheniya-dlya-promyshlennykh-obektov/kabelenesushchie-sistemy/nesushchie-konstruktsii/profilnye-reyki/montazhnye-reyki/montazhnaya-reyka-ms4141-dvoynaya-shirina-shlitsa-22-mm-a2-perforirovannaya/
VBS.Системы крепления и монтажа | 250.Системы монтажных реек и шин | 1122684 | MS4182P6000A2 | Профильная рейка 6000x82x41 мм | Профильная шина | Профильная/монтажная рейка усиленной конструкции со сквозной перфорацией на дне и шириной шлица 22 мм. С двойной конструкцией, то есть две профильные рейки соединены друг с другом (спаяны). | 28887.32 | 34664.78 | М | 6 | 6 | 210 | C | 4.022 | 6000 | 41 | 82 | #N/A | 4012195938033 | VBS.Системы крепления и монтажа | https://oborussia.ru/catalog/resheniya-dlya-promyshlennykh-obektov/kabelenesushchie-sistemy/nesushchie-konstruktsii/profilnye-reyki/montazhnye-reyki/montazhnaya-reyka-ms4141-dvoynaya-shirina-shlitsa-22-mm-a2-perforirovannaya/
VBS.Системы крепления и монтажа | 250.Системы монтажных реек и шин | 1122703 | MS 22 L 200 FT | Монтажная рейка 200x40x22,5 мм | Профильная шина | УсиленнаяC-образная монтажная рейка подходит для установки опорных конструкций, например, для кабеленесущих систем, либо для распределительных шкафов. Также подходит для прямого креплениякабеляв сочетании с зажимными скобами c U-образной ножкой. | 701.44 | 841.73 | ШТ | 1 | 1 | 2280 | C | 0.3 | 200 | 40 | 23 | #N/A | 4012195499756 | VBS.Системы крепления и монтажа | https://oborussia.ru/catalog/resheniya-dlya-promyshlennykh-obektov/kabelenesushchie-sistemy/nesushchie-konstruktsii/profilnye-reyki/montazhnye-reyki/profilnaya-reyka-ms-shirina-shlitsa-22-mm/
VBS.Системы крепления и монтажа | 250.Системы монтажных реек и шин | 1122707 | MS 22 L 300 FT | Монтажная рейка 300x40x22,5 мм | Профильная шина | УсиленнаяC-образная монтажная рейка подходит для установки опорных конструкций, например, для кабеленесущих систем, либо для распределительных шкафов. Также подходит для прямого креплениякабеляв сочетании с зажимными скобами c U-образной ножкой. | 1112.54 | 1335.05 | ШТ | 1 | 1 | 675 | B | 0.45 | 300 | 40 | 23 | #N/A | 4012195499817 | VBS.Системы крепления и монтажа | https://oborussia.ru/catalog/resheniya-dlya-promyshlennykh-obektov/kabelenesushchie-sistemy/nesushchie-konstruktsii/profilnye-reyki/montazhnye-reyki/profilnaya-reyka-ms-shirina-shlitsa-22-mm/
VBS.Системы крепления и монтажа | 250.Системы монтажных реек и шин | 1122711 | MS 22 L 400 FT | Монтажная рейка 400x40x22,5 мм | Профильная шина | УсиленнаяC-образная монтажная рейка подходит для установки опорных конструкций, например, для кабеленесущих систем, либо для распределительных шкафов. Также подходит для прямого креплениякабеляв сочетании с зажимными скобами c U-образной ножкой. | 1307.7 | 1569.24 | ШТ | 1 | 1 | 960 | B | 0.64 | 400 | 40 | 23 | #N/A | 4012195499879 | VBS.Системы крепления и монтажа | https://oborussia.ru/catalog/resheniya-dlya-promyshlennykh-obektov/kabelenesushchie-sistemy/nesushchie-konstruktsii/profilnye-reyki/montazhnye-reyki/profilnaya-reyka-ms-shirina-shlitsa-22-mm/
VBS.Системы крепления и монтажа | 250.Системы монтажных реек и шин | 1122715 | MS 22 L 500 FT | Монтажная рейка 500x40x22,5 мм | Профильная шина | УсиленнаяC-образная монтажная рейка подходит для установки опорных конструкций, например, для кабеленесущих систем, либо для распределительных шкафов. Также подходит для прямого креплениякабеляв сочетании с зажимными скобами c U-образной ножкой. | 1515.99 | 1819.19 | ШТ | 1 | 1 | 800 | B | 0.75 | 500 | 40 | 23 | #N/A | 4012195500117 | VBS.Системы крепления и монтажа | https://oborussia.ru/catalog/resheniya-dlya-promyshlennykh-obektov/kabelenesushchie-sistemy/nesushchie-konstruktsii/profilnye-reyki/montazhnye-reyki/profilnaya-reyka-ms-shirina-shlitsa-22-mm/
VBS.Системы крепления и монтажа | 250.Системы монтажных реек и шин | 1122719 | MS 22 L 600 FT | Монтажная рейка 600x40x22,5 мм | Профильная шина | УсиленнаяC-образная монтажная рейка подходит для установки опорных конструкций, например, для кабеленесущих систем, либо для распределительных шкафов. Также подходит для прямого креплениякабеляв сочетании с зажимными скобами c U-образной ножкой. | 1835.63 | 2202.76 | ШТ | 1 | 1 | 640 | B | 0.91 | 600 | 40 | 23 | #N/A | 4012195500179 | VBS.Системы крепления и монтажа | https://oborussia.ru/catalog/resheniya-dlya-promyshlennykh-obektov/kabelenesushchie-sistemy/nesushchie-konstruktsii/profilnye-reyki/montazhnye-reyki/profilnaya-reyka-ms-shirina-shlitsa-22-mm/
VBS.Системы крепления и монтажа | 250.Системы монтажных реек и шин | 1122723 | MS 22 L 700 FT | Монтажная рейка 700x40x22,5 мм | Профильная шина | УсиленнаяC-образная монтажная рейка подходит для установки опорных конструкций, например, для кабеленесущих систем, либо для распределительных шкафов. Также подходит для прямого креплениякабеляв сочетании с зажимными скобами c U-образной ножкой. | 1859.68 | 2231.62 | ШТ | 1 | 1 | 500 | B | 1.05 | 700 | 40 | 23 | #N/A | 4012195500773 | VBS.Системы крепления и монтажа | https://oborussia.ru/catalog/resheniya-dlya-promyshlennykh-obektov/kabelenesushchie-sistemy/nesushchie-konstruktsii/profilnye-reyki/montazhnye-reyki/profilnaya-reyka-ms-shirina-shlitsa-22-mm/
VBS.Системы крепления и монтажа | 250.Системы монтажных реек и шин | 1122727 | MS 22 L 800 FT | Монтажная рейка 800x40x22,5 мм | Профильная шина | УсиленнаяC-образная монтажная рейка подходит для установки опорных конструкций, например, для кабеленесущих систем, либо для распределительных шкафов. Также подходит для прямого креплениякабеляв сочетании с зажимными скобами c U-образной ножкой. | 2080.77 | 2496.92 | ШТ | 1 | 1 | 400 | C | 1.2 | 800 | 40 | 23 | #N/A | 4012195501978 | VBS.Системы крепления и монтажа | https://oborussia.ru/catalog/resheniya-dlya-promyshlennykh-obektov/kabelenesushchie-sistemy/nesushchie-konstruktsii/profilnye-reyki/montazhnye-reyki/profilnaya-reyka-ms-shirina-shlitsa-22-mm/
VBS.Системы крепления и монтажа | 250.Системы монтажных реек и шин | 1122735 | MS 22 L 1MFT | Монтажная рейка 1000x40x22,5 мм | Профильная шина | УсиленнаяC-образная монтажная рейка подходит для установки опорных конструкций, например, для кабеленесущих систем, либо для распределительных шкафов. Также подходит для прямого креплениякабеляв сочетании с зажимными скобами c U-образной ножкой. | 1708.85 | 2050.62 | М | 1 | 1 | 300 | C | 1.5 | 1000 | 40 | 22.5 | #N/A | 4012195502098 | VBS.Системы крепления и монтажа | https://oborussia.ru/catalog/resheniya-dlya-promyshlennykh-obektov/kabelenesushchie-sistemy/nesushchie-konstruktsii/profilnye-reyki/montazhnye-reyki/profilnaya-reyka-ms-shirina-shlitsa-22-mm/
VBS.Системы крепления и монтажа | 250.Системы монтажных реек и шин | 1122742 | MS 22 L 3M FT | Монтажная рейка 3000x40x22,5 мм | Профильная шина | УсиленнаяC-образная монтажная рейка подходит для установки опорных конструкций, например, для кабеленесущих систем, либо для распределительных шкафов. Также подходит для прямого креплениякабеляв сочетании с зажимными скобами c U-образной ножкой. | 1715.52 | 2058.62 | М | 3 | 3 | 501 | C | 1.5066 | 3000 | 40 | 22.5 | #N/A | 4012195502517 | VBS.Системы крепления и монтажа | https://oborussia.ru/catalog/resheniya-dlya-promyshlennykh-obektov/kabelenesushchie-sistemy/nesushchie-konstruktsii/profilnye-reyki/montazhnye-reyki/profilnaya-reyka-ms-shirina-shlitsa-22-mm/
VBS.Системы крепления и монтажа | 250.Системы монтажных реек и шин | 1122746 | MS 22 L 6M FT | Монтажная рейка 6000x40x22,5 мм | Профильная шина | УсиленнаяC-образная монтажная рейка подходит для установки опорных конструкций, например, для кабеленесущих систем, либо для распределительных шкафов. Также подходит для прямого креплениякабеляв сочетании с зажимными скобами c U-образной ножкой. | 1715.52 | 2058.62 | М | 6 | 6 | 570 | C | 1.5333 | 6000 | 40 | 22.5 | #N/A | 4012195502579 | VBS.Системы крепления и монтажа | https://oborussia.ru/catalog/resheniya-dlya-promyshlennykh-obektov/kabelenesushchie-sistemy/nesushchie-konstruktsii/profilnye-reyki/montazhnye-reyki/profilnaya-reyka-ms-shirina-shlitsa-22-mm/
VBS.Системы крепления и монтажа | 250.Системы монтажных реек и шин | 1122789 | MS 22 L 3M FT | Монтажная рейка 3000x40x22,5 мм | Профильная шина | УсиленнаяC-образная монтажная рейка подходит для установки опорных конструкций, например, для кабеленесущих систем, либо для распределительных шкафов. Также подходит для прямого креплениякабеляв сочетании с зажимными скобами c U-образной ножкой. | 1715.52 | 2058.62 | М | 3 | 3 | 540 | C | 1.6 | 3000 | 40 | 22.5 | #N/A | 4012195117827 | VBS.Системы крепления и монтажа | https://oborussia.ru/catalog/resheniya-dlya-promyshlennykh-obektov/kabelenesushchie-sistemy/nesushchie-konstruktsii/profilnye-reyki/montazhnye-reyki/profilnaya-reyka-ms-22-l-basf/
VBS.Системы крепления и монтажа | 250.Системы монтажных реек и шин | 1122900 | MS4141 SK | Защитный колпачок для рейки 41x41 мм | Защитный колпачок | Защитный колпачок для профильной рейки типа MS4141. | 289.57 | 347.48 | ШТ | 25 | 25 | 7200 | B | 0.01212 | 46 | 46 | 25 | #N/A | 4012195686200 | VBS.Системы крепления и монтажа | https://oborussia.ru/catalog/sistemy-dlya-obespecheniya-bezopasnosti-i-zashchity/nesushchie-sistemy-i-sistemy-prokladki-s-proverennoy-ognestoykostyu-/montazh-putey-evakuatsii-montazh-podvesnogo-potolka/sistemy-montazha/zashchitnyy-kolpachok-ms4141/
VBS.Системы крепления и монтажа | 250.Системы монтажных реек и шин | 1122902 | MS4121 SK | Защитный колпачок для рейки 41x21 мм | Защитный колпачок | Защитный колпачок для профильной рейки типа MS4121. | 260.67 | 312.8 | ШТ | 25 | 25 | 14400 | B | 0.00611 | 46 | 26 | 18 | #N/A | 4012195686217 | VBS.Системы крепления и монтажа | https://oborussia.ru/catalog/sistemy-dlya-obespecheniya-bezopasnosti-i-zashchity/ognestoykie-kabelnye-kanaly/ognestoykiy-metallicheskiy-kabelnyy-kanal-pyroline-rapid/zashchitnyy-kolpachok/zashchitnyy-kolpachok-ms4121/
VBS.Системы крепления и монтажа | 250.Системы монтажных реек и шин | 1122904 | MS4121 EK | Заглушка для рейки 41x21 мм | Защитный колпачок | Торцевая заглушка для профильной рейки типа MS 21. | 125.9 | 151.08 | ШТ | 50 | 50 | 28800 | B | 0.00645 | 42 | 22 | 13 | #N/A | 4012196255726 | VBS.Системы крепления и монтажа | https://oborussia.ru/catalog/resheniya-dlya-promyshlennykh-obektov/kabelenesushchie-sistemy/nesushchie-konstruktsii/profilnye-reyki/aksessuary-dlya-profilnykh-reek/tortsevaya-zaglushka-ms4121/
VBS.Системы крепления и монтажа | 250.Системы монтажных реек и шин | 1122906 | MS4141 EK | Заглушка для рейки 41x41 мм | Защитный колпачок | Торцевая заглушка для профильной рейки типа MS4141. | 151.99 | 182.39 | ШТ | 50 | 50 | 11200 | B | 0.0067 | 42 | 42 | 13 | #N/A | 4012195894117 | VBS.Системы крепления и монтажа | https://oborussia.ru/catalog/sistemy-dlya-obespecheniya-bezopasnosti-i-zashchity/nesushchie-sistemy-i-sistemy-prokladki-s-proverennoy-ognestoykostyu-/montazh-putey-evakuatsii-montazh-podvesnogo-potolka/sistemy-montazha/tortsevaya-zaglushka-ms4141/
VBS.Системы крепления и монтажа | 250.Системы монтажных реек и шин | 1122908 | MS4141P1000FS | Монтажная рейка 1000x41x41 мм | Профильная шина | УсиленнаяC-образная монтажная рейка подходит для установки опорных конструкций, например, для кабеленесущих систем, либо для распределительных шкафов. Также подходит для прямого креплениякабеляв сочетании с зажимными скобами c U-образной ножкой. | 1838.29 | 2205.95 | М | 1 | 1 | 375 | C | 2.475 | 1000 | 41 | 41 | #N/A | 4012195697503 | VBS.Системы крепления и монтажа | https://oborussia.ru/catalog/sistemy-dlya-obespecheniya-bezopasnosti-i-zashchity/nesushchie-sistemy-i-sistemy-prokladki-s-proverennoy-ognestoykostyu-/montazh-putey-evakuatsii-montazh-podvesnogo-potolka/sistemy-montazha/montazhnaya-reyka-shirina-shlitsa-22-mm-fs-perforirovannaya/
VBS.Системы крепления и монтажа | 250.Системы монтажных реек и шин | 1122910 | MS4141P3000FS | Монтажная рейка 3000x41x41 мм | Профильная шина | УсиленнаяC-образная монтажная рейка подходит для установки опорных конструкций, например, для кабеленесущих систем, либо для распределительных шкафов. Также подходит для прямого креплениякабеляв сочетании с зажимными скобами c U-образной ножкой. | 1838.29 | 2205.95 | М | 3 | 3 | 288 | C | 2.475 | 3000 | 41 | 41 | #N/A | 4012195686224 | VBS.Системы крепления и монтажа | https://oborussia.ru/catalog/sistemy-dlya-obespecheniya-bezopasnosti-i-zashchity/nesushchie-sistemy-i-sistemy-prokladki-s-proverennoy-ognestoykostyu-/montazh-putey-evakuatsii-montazh-podvesnogo-potolka/sistemy-montazha/montazhnaya-reyka-shirina-shlitsa-22-mm-fs-perforirovannaya/
VBS.Системы крепления и монтажа | 250.Системы монтажных реек и шин | 1122912 | MS4141P6000FS | Монтажная рейка 6000x41x41 мм | Профильная шина | УсиленнаяC-образная монтажная рейка подходит для установки опорных конструкций, например, для кабеленесущих систем, либо для распределительных шкафов. Также подходит для прямого креплениякабеляв сочетании с зажимными скобами c U-образной ножкой. | 1838.29 | 2205.95 | М | 6 | 6 | 300 | C | 2.475 | 6000 | 41 | 41 | #N/A | 4012195686231 | VBS.Системы крепления и монтажа | https://oborussia.ru/catalog/sistemy-dlya-obespecheniya-bezopasnosti-i-zashchity/nesushchie-sistemy-i-sistemy-prokladki-s-proverennoy-ognestoykostyu-/montazh-putey-evakuatsii-montazh-podvesnogo-potolka/sistemy-montazha/montazhnaya-reyka-shirina-shlitsa-22-mm-fs-perforirovannaya/
VBS.Системы крепления и монтажа | 250.Системы монтажных реек и шин | 1122914 | MS4141PP3000FS | Монтажная рейка 3000x41x41 мм | Профильная шина | УсиленнаяC-образная монтажная рейка подходит для установки опорных конструкций, например, для кабеленесущих систем, либо для распределительных шкафов. Также подходит для прямого креплениякабеляв сочетании с зажимными скобами c U-образной ножкой. | 1455 | 1746 | М | 3 | 3 | 360 | A | 2.18 | 3000 | 41 | 41 | #N/A | 4012195686248 | VBS.Системы крепления и монтажа | https://oborussia.ru/catalog/resheniya-dlya-promyshlennykh-obektov/kabelenesushchie-sistemy/nesushchie-konstruktsii/profilnye-reyki/montazhnye-reyki/montazhnaya-reyka-shirina-shlitsa-22-mm-bokovaya-perforatsiya-obo-4/
VBS.Системы крепления и монтажа | 250.Системы монтажных реек и шин | 1122916 | MS4141PP6000FS | Монтажная рейка 6000x41x41 мм | Профильная шина | УсиленнаяC-образная монтажная рейка подходит для установки опорных конструкций, например, для кабеленесущих систем, либо для распределительных шкафов. Также подходит для прямого креплениякабеляв сочетании с зажимными скобами c U-образной ножкой. | 1838.29 | 2205.95 | М | 6 | 6 | 300 | C | 2.1834 | 6000 | 41 | 41 | #N/A | 4012195686255 | VBS.Системы крепления и монтажа | https://oborussia.ru/catalog/resheniya-dlya-promyshlennykh-obektov/kabelenesushchie-sistemy/nesushchie-konstruktsii/profilnye-reyki/montazhnye-reyki/montazhnaya-reyka-shirina-shlitsa-22-mm-bokovaya-perforatsiya-obo-4/
VBS.Системы крепления и монтажа | 250.Системы монтажных реек и шин | 1122918 | MS4121P2000FS | Монтажная рейка 2000x41x21 мм | Профильная шина | УсиленнаяC-образная монтажная рейка подходит для установки опорных конструкций, например, для кабеленесущих систем, либо для распределительных шкафов. Также подходит для прямого креплениякабеляв сочетании с зажимными скобами c U-образной ножкой. | 1086.01 | 1303.21 | М | 2 | 2 | 500 | C | 1.75 | 2000 | 41 | 21 | #N/A | 4012195686262 | VBS.Системы крепления и монтажа | https://oborussia.ru/catalog/sistemy-dlya-obespecheniya-bezopasnosti-i-zashchity/nesushchie-sistemy-i-sistemy-prokladki-s-proverennoy-ognestoykostyu-/montazh-putey-evakuatsii-montazh-podvesnogo-potolka/sistemy-montazha/montazhnaya-reyka-ms4121-shirina-shlitsa-22-mm-fs-perforirovannaya/
VBS.Системы крепления и монтажа | 250.Системы монтажных реек и шин | 1122920 | MS4121P3000FS | Профиль С-образный 41х21х3000 (BPM2130) | Профильная шина | УсиленнаяC-образная монтажная рейка подходит для установки опорных конструкций, например, для кабеленесущих систем, либо для распределительных шкафов. Также подходит для прямого креплениякабеляв сочетании с зажимными скобами c U-образной ножкой. | 566.5 | 679.8 | М | 3 | 3 | 504 | A | 1.419 | 3000 | 41 | 21 | #N/A | 4012195686279 | VBS.Системы крепления и монтажа | https://oborussia.ru/catalog/sistemy-dlya-obespecheniya-bezopasnosti-i-zashchity/nesushchie-sistemy-i-sistemy-prokladki-s-proverennoy-ognestoykostyu-/montazh-putey-evakuatsii-montazh-podvesnogo-potolka/sistemy-montazha/montazhnaya-reyka-ms4121-shirina-shlitsa-22-mm-fs-perforirovannaya/
VBS.Системы крепления и монтажа | 250.Системы монтажных реек и шин | 1122922 | MS4121P6000FS | Монтажная рейка 6000x41x21 мм | Профильная шина | УсиленнаяC-образная монтажная рейка подходит для установки опорных конструкций, например, для кабеленесущих систем, либо для распределительных шкафов. Также подходит для прямого креплениякабеляв сочетании с зажимными скобами c U-образной ножкой. | 1086.01 | 1303.21 | М | 6 | 6 | 600 | C | 1.419 | 6000 | 41 | 21 | #N/A | 4012195686286 | VBS.Системы крепления и монтажа | https://oborussia.ru/catalog/sistemy-dlya-obespecheniya-bezopasnosti-i-zashchity/nesushchie-sistemy-i-sistemy-prokladki-s-proverennoy-ognestoykostyu-/montazh-putey-evakuatsii-montazh-podvesnogo-potolka/sistemy-montazha/montazhnaya-reyka-ms4121-shirina-shlitsa-22-mm-fs-perforirovannaya/
VBS.Системы крепления и монтажа | 250.Системы монтажных реек и шин | 1122923 | MS4121P2000FT | Монтажная рейка 2000x41x21 мм | Профильная шина | УсиленнаяC-образная монтажная рейка подходит для установки опорных конструкций, например, для кабеленесущих систем, либо для распределительных шкафов. Также подходит для прямого креплениякабеляв сочетании с зажимными скобами c U-образной ножкой. | 1703.83 | 2044.6 | М | 2 | 2 | 500 | C | 1.83 | 2000 | 41 | 21 | #N/A | 4012195697541 | VBS.Системы крепления и монтажа | https://oborussia.ru/catalog/resheniya-dlya-promyshlennykh-obektov/kabelenesushchie-sistemy/nesushchie-konstruktsii/profilnye-reyki/montazhnye-reyki/montazhnaya-reyka-ms4121-shirina-shlitsa-22-mm-ft-perforirovannaya-obo-2/
VBS.Системы крепления и монтажа | 250.Системы монтажных реек и шин | 1122924 | MS4121P3000FT | Монтажная рейка 3000x41x21 мм | Профильная шина | УсиленнаяC-образная монтажная рейка подходит для установки опорных конструкций, например, для кабеленесущих систем, либо для распределительных шкафов. Также подходит для прямого креплениякабеляв сочетании с зажимными скобами c U-образной ножкой. | 1703.83 | 2044.6 | М | 3 | 3 | 432 | C | 1.513 | 3000 | 41 | 21 | #N/A | 4012195686293 | VBS.Системы крепления и монтажа | https://oborussia.ru/catalog/resheniya-dlya-promyshlennykh-obektov/kabelenesushchie-sistemy/nesushchie-konstruktsii/profilnye-reyki/montazhnye-reyki/montazhnaya-reyka-ms4121-shirina-shlitsa-22-mm-ft-perforirovannaya-obo-2/
VBS.Системы крепления и монтажа | 250.Системы монтажных реек и шин | 1122925 | MS4121P2000A2 | Монтажная рейка 2000x41x21 мм | Профильная шина | УсиленнаяC-образная монтажная рейка подходит для установки опорных конструкций, например, для кабеленесущих систем, либо для распределительных шкафов. Также подходит для прямого креплениякабеляв сочетании с зажимными скобами c U-образной ножкой. | 3896.56 | 4675.87 | М | 2 | 2 | 520 | C | 1.4095 | 2000 | 41 | 21 | #N/A | 4012196471225 | VBS.Системы крепления и монтажа | https://oborussia.ru/catalog/resheniya-dlya-promyshlennykh-obektov/kabelenesushchie-sistemy/nesushchie-konstruktsii/profilnye-reyki/montazhnye-reyki/montazhnaya-reyka-ms4121-shirina-shlitsa-22-mm-perforirovannaya/
VBS.Системы крепления и монтажа | 250.Системы монтажных реек и шин | 1122926 | MS4121P6000FT | Монтажная рейка 6000x41x21 мм | Профильная шина | УсиленнаяC-образная монтажная рейка подходит для установки опорных конструкций, например, для кабеленесущих систем, либо для распределительных шкафов. Также подходит для прямого креплениякабеляв сочетании с зажимными скобами c U-образной ножкой. | 1703.83 | 2044.6 | М | 6 | 6 | 600 | C | 1.84 | 6000 | 41 | 21 | #N/A | 4012195686309 | VBS.Системы крепления и монтажа | https://oborussia.ru/catalog/resheniya-dlya-promyshlennykh-obektov/kabelenesushchie-sistemy/nesushchie-konstruktsii/profilnye-reyki/montazhnye-reyki/montazhnaya-reyka-ms4121-shirina-shlitsa-22-mm-ft-perforirovannaya-obo-2/
VBS.Системы крепления и монтажа | 250.Системы монтажных реек и шин | 1122928 | MS4121P3000A2 | Монтажная рейка 3000x41x21 мм | Профильная шина | УсиленнаяC-образная монтажная рейка подходит для установки опорных конструкций, например, для кабеленесущих систем, либо для распределительных шкафов. Также подходит для прямого креплениякабеляв сочетании с зажимными скобами c U-образной ножкой. | 3896.56 | 4675.87 | М | 3 | 3 | 432 | C | 1.8534 | 3000 | 41 | 21 | #N/A | 4012195697558 | VBS.Системы крепления и монтажа | https://oborussia.ru/catalog/resheniya-dlya-promyshlennykh-obektov/kabelenesushchie-sistemy/nesushchie-konstruktsii/profilnye-reyki/montazhnye-reyki/montazhnaya-reyka-ms4121-shirina-shlitsa-22-mm-perforirovannaya/
VBS.Системы крепления и монтажа | 250.Системы монтажных реек и шин | 1122929 | MS4121P6000A2 | Монтажная рейка 6000x41x21 мм | Профильная шина | УсиленнаяC-образная монтажная рейка подходит для установки опорных конструкций, например, для кабеленесущих систем, либо для распределительных шкафов. Также подходит для прямого креплениякабеляв сочетании с зажимными скобами c U-образной ножкой. | 3896.56 | 4675.87 | М | 6 | 6 | 600 | B | 1.7267 | 6000 | 41 | 21 | #N/A | 4012195697565 | VBS.Системы крепления и монтажа | https://oborussia.ru/catalog/resheniya-dlya-promyshlennykh-obektov/kabelenesushchie-sistemy/nesushchie-konstruktsii/profilnye-reyki/montazhnye-reyki/montazhnaya-reyka-ms4121-shirina-shlitsa-22-mm-perforirovannaya/
VBS.Системы крепления и монтажа | 250.Системы монтажных реек и шин | 1122930 | MS4121P0500A2 | Монтажная рейка 500x41x21 мм | Профильная шина | УсиленнаяC-образная монтажная рейка подходит для установки опорных конструкций, например, для кабеленесущих систем, либо для распределительных шкафов. Также подходит для прямого креплениякабеляв сочетании с зажимными скобами c U-образной ножкой. | 2222.21 | 2666.65 | ШТ | 1 | 1 | 800 | C | 0.84 | 500 | 41 | 21 | #N/A | 4012196427239 | VBS.Системы крепления и монтажа | https://oborussia.ru/catalog/resheniya-dlya-promyshlennykh-obektov/kabelenesushchie-sistemy/nesushchie-konstruktsii/profilnye-reyki/montazhnye-reyki/montazhnaya-reyka-shirina-shlitsa-22-mm-perforirovannaya/
VBS.Системы крепления и монтажа | 250.Системы монтажных реек и шин | 1122931 | MS4121P3000A4 | Монтажная рейка 3000x41x21 мм | Профильная шина | УсиленнаяC-образная монтажная рейка подходит для установки опорных конструкций, например, для кабеленесущих систем, либо для распределительных шкафов. Также подходит для прямого креплениякабеляв сочетании с зажимными скобами c U-образной ножкой. | 5976.11 | 7171.33 | М | 3 | 3 | 432 | C | 1.7267 | 3000 | 41 | 21 | #N/A | 4012195697602 | VBS.Системы крепления и монтажа | https://oborussia.ru/catalog/resheniya-dlya-promyshlennykh-obektov/kabelenesushchie-sistemy/nesushchie-konstruktsii/profilnye-reyki/montazhnye-reyki/montazhnaya-reyka-ms4121-shirina-shlitsa-22-mm-perforirovannaya-obo-2/
VBS.Системы крепления и монтажа | 250.Системы монтажных реек и шин | 1122932 | MS4121P6000A4 | Монтажная рейка 6000x41x21 мм | Профильная шина | УсиленнаяC-образная монтажная рейка подходит для установки опорных конструкций, например, для кабеленесущих систем, либо для распределительных шкафов. Также подходит для прямого креплениякабеляв сочетании с зажимными скобами c U-образной ножкой. | 5976.11 | 7171.33 | М | 6 | 6 | 600 | C | 1.7267 | 6000 | 41 | 21 | #N/A | 4012195697619 | VBS.Системы крепления и монтажа | https://oborussia.ru/catalog/resheniya-dlya-promyshlennykh-obektov/kabelenesushchie-sistemy/nesushchie-konstruktsii/profilnye-reyki/montazhnye-reyki/montazhnaya-reyka-ms4121-shirina-shlitsa-22-mm-perforirovannaya-obo-2/
VBS.Системы крепления и монтажа | 250.Системы монтажных реек и шин | 1122933 | MS4121P0200FT | Монтажная рейка 200x41x21 мм | Профильная шина | УсиленнаяC-образная монтажная рейка подходит для установки опорных конструкций, например, для кабеленесущих систем, либо для распределительных шкафов. Также подходит для прямого креплениякабеляв сочетании с зажимными скобами c U-образной ножкой. | 539.68 | 647.62 | ШТ | 1 | 1 | 2280 | B | 0.351 | 200 | 41 | 21 | #N/A | 4012195697626 | VBS.Системы крепления и монтажа | https://oborussia.ru/catalog/resheniya-dlya-promyshlennykh-obektov/kabelenesushchie-sistemy/nesushchie-konstruktsii/profilnye-reyki/montazhnye-reyki/montazhnaya-reyka-ms4121-shirina-shlitsa-22-mm-ft-perforirovannaya/
VBS.Системы крепления и монтажа | 250.Системы монтажных реек и шин | 1122934 | MS4121P0300FT | Монтажная рейка 300x41x21 мм | Профильная шина | УсиленнаяC-образная монтажная рейка подходит для установки опорных конструкций, например, для кабеленесущих систем, либо для распределительных шкафов. Также подходит для прямого креплениякабеляв сочетании с зажимными скобами c U-образной ножкой. | 732 | 878.4 | ШТ | 1 | 1 | 675 | B | 0.53 | 300 | 41 | 21 | #N/A | 4012195697664 | VBS.Системы крепления и монтажа | https://oborussia.ru/catalog/resheniya-dlya-promyshlennykh-obektov/kabelenesushchie-sistemy/nesushchie-konstruktsii/profilnye-reyki/montazhnye-reyki/montazhnaya-reyka-ms4121-shirina-shlitsa-22-mm-ft-perforirovannaya/
VBS.Системы крепления и монтажа | 250.Системы монтажных реек и шин | 1122935 | MS4121P0400FT | Монтажная рейка 400x41x21 мм | Профильная шина | УсиленнаяC-образная монтажная рейка подходит для установки опорных конструкций, например, для кабеленесущих систем, либо для распределительных шкафов. Также подходит для прямого креплениякабеляв сочетании с зажимными скобами c U-образной ножкой. | 1111.78 | 1334.14 | ШТ | 1 | 1 | 960 | B | 0.7 | 400 | 41 | 21 | #N/A | 4012195697671 | VBS.Системы крепления и монтажа | https://oborussia.ru/catalog/resheniya-dlya-promyshlennykh-obektov/kabelenesushchie-sistemy/nesushchie-konstruktsii/profilnye-reyki/montazhnye-reyki/montazhnaya-reyka-ms4121-shirina-shlitsa-22-mm-ft-perforirovannaya/
VBS.Системы крепления и монтажа | 250.Системы монтажных реек и шин | 1122936 | MS4121P0500FT | Монтажная рейка 500x41x21 мм | Профильная шина | УсиленнаяC-образная монтажная рейка подходит для установки опорных конструкций, например, для кабеленесущих систем, либо для распределительных шкафов. Также подходит для прямого креплениякабеляв сочетании с зажимными скобами c U-образной ножкой. | 1470.69 | 1764.83 | ШТ | 1 | 1 | 800 | B | 0.87 | 500 | 41 | 21 | #N/A | 4012195697688 | VBS.Системы крепления и монтажа | https://oborussia.ru/catalog/resheniya-dlya-promyshlennykh-obektov/kabelenesushchie-sistemy/nesushchie-konstruktsii/profilnye-reyki/montazhnye-reyki/montazhnaya-reyka-ms4121-shirina-shlitsa-22-mm-ft-perforirovannaya/
VBS.Системы крепления и монтажа | 250.Системы монтажных реек и шин | 1122937 | MS4121P0600FT | Монтажная рейка 600x41x21 мм | Профильная шина | УсиленнаяC-образная монтажная рейка подходит для установки опорных конструкций, например, для кабеленесущих систем, либо для распределительных шкафов. Также подходит для прямого креплениякабеляв сочетании с зажимными скобами c U-образной ножкой. | 1562.44 | 1874.93 | ШТ | 1 | 1 | 640 | B | 1.05 | 600 | 41 | 21 | #N/A | 4012195697725 | VBS.Системы крепления и монтажа | https://oborussia.ru/catalog/resheniya-dlya-promyshlennykh-obektov/kabelenesushchie-sistemy/nesushchie-konstruktsii/profilnye-reyki/montazhnye-reyki/montazhnaya-reyka-ms4121-shirina-shlitsa-22-mm-ft-perforirovannaya/
VBS.Системы крепления и монтажа | 250.Системы монтажных реек и шин | 1122938 | MS4121P0700FT | Монтажная рейка 700x41x21 мм | Профильная шина | УсиленнаяC-образная монтажная рейка подходит для установки опорных конструкций, например, для кабеленесущих систем, либо для распределительных шкафов. Также подходит для прямого креплениякабеляв сочетании с зажимными скобами c U-образной ножкой. | 1587.26 | 1904.71 | ШТ | 1 | 1 | 500 | B | 1.23 | 700 | 41 | 21 | #N/A | 4012195697732 | VBS.Системы крепления и монтажа | https://oborussia.ru/catalog/resheniya-dlya-promyshlennykh-obektov/kabelenesushchie-sistemy/nesushchie-konstruktsii/profilnye-reyki/montazhnye-reyki/montazhnaya-reyka-ms4121-shirina-shlitsa-22-mm-ft-perforirovannaya/
VBS.Системы крепления и монтажа | 250.Системы монтажных реек и шин | 1122939 | MS4121P0800FT | Монтажная рейка 800x41x21 мм | Профильная шина | УсиленнаяC-образная монтажная рейка подходит для установки опорных конструкций, например, для кабеленесущих систем, либо для распределительных шкафов. Также подходит для прямого креплениякабеляв сочетании с зажимными скобами c U-образной ножкой. | 1803.48 | 2164.18 | ШТ | 1 | 1 | 400 | B | 1.4 | 800 | 41 | 21 | #N/A | 4012195697749 | VBS.Системы крепления и монтажа | https://oborussia.ru/catalog/resheniya-dlya-promyshlennykh-obektov/kabelenesushchie-sistemy/nesushchie-konstruktsii/profilnye-reyki/montazhnye-reyki/montazhnaya-reyka-ms4121-shirina-shlitsa-22-mm-ft-perforirovannaya/
VBS.Системы крепления и монтажа | 250.Системы монтажных реек и шин | 1122940 | MS4121P0900FT | Монтажная рейка 900x41x21 мм | Профильная шина | УсиленнаяC-образная монтажная рейка подходит для установки опорных конструкций, например, для кабеленесущих систем, либо для распределительных шкафов. Также подходит для прямого креплениякабеляв сочетании с зажимными скобами c U-образной ножкой. | 2020.72 | 2424.86 | ШТ | 1 | 1 | 300 | C | 1.58 | 900 | 41 | 21 | #N/A | 4012195697787 | VBS.Системы крепления и монтажа | https://oborussia.ru/catalog/resheniya-dlya-promyshlennykh-obektov/kabelenesushchie-sistemy/nesushchie-konstruktsii/profilnye-reyki/montazhnye-reyki/montazhnaya-reyka-ms4121-shirina-shlitsa-22-mm-ft-perforirovannaya/
VBS.Системы крепления и монтажа | 250.Системы монтажных реек и шин | 1122944 | MS4142P3000FT | Монтажная рейка 3000x42x41 мм | Профильная шина | Профильная/монтажная рейка усиленной конструкции со сквозной перфорацией на дне и шириной шлица 22 мм. С двойной конструкцией, то есть две профильные рейки соединены друг с другом (сцеплены). | 6958.98 | 8350.78 | М | 3 | 3 | 294 | C | 3.03 | 3000 | 41 | 42 | #N/A | 4012195697794 | VBS.Системы крепления и монтажа | https://oborussia.ru/catalog/resheniya-dlya-promyshlennykh-obektov/kabelenesushchie-sistemy/nesushchie-konstruktsii/profilnye-reyki/montazhnye-reyki/montazhnaya-reyka-ms4121-shirina-shlitsa-22-mm-dvoynaya-perforirovannaya-obo-2/
VBS.Системы крепления и монтажа | 250.Системы монтажных реек и шин | 1122945 | MS4142P6000FT | Монтажная рейка 6000x42x41 мм | Профильная шина | Профильная/монтажная рейка усиленной конструкции со сквозной перфорацией на дне и шириной шлица 22 мм. С двойной конструкцией, то есть две профильные рейки соединены друг с другом (сцеплены). | 6958.98 | 8350.78 | М | 6 | 6 | 300 | C | 3.03 | 6000 | 41 | 42 | #N/A | 4012195697800 | VBS.Системы крепления и монтажа | https://oborussia.ru/catalog/resheniya-dlya-promyshlennykh-obektov/kabelenesushchie-sistemy/nesushchie-konstruktsii/profilnye-reyki/montazhnye-reyki/montazhnaya-reyka-ms4121-shirina-shlitsa-22-mm-dvoynaya-perforirovannaya-obo-2/
VBS.Системы крепления и монтажа | 250.Системы монтажных реек и шин | 1122947 | MS4142P3000FS | Монтажная рейка 3000x42x41 мм | Профильная шина | Профильная/монтажная рейка усиленной конструкции со сквозной перфорацией на дне и шириной шлица 22 мм. С двойной конструкцией, то есть две профильные рейки соединены друг с другом (сцеплены). | 6049.68 | 7259.62 | М | 3 | 3 | 294 | C | 3.03 | 3000 | 41 | 42 | #N/A | 4012195697848 | VBS.Системы крепления и монтажа | https://oborussia.ru/catalog/resheniya-dlya-promyshlennykh-obektov/kabelenesushchie-sistemy/nesushchie-konstruktsii/profilnye-reyki/montazhnye-reyki/montazhnaya-reyka-ms4121-shirina-shlitsa-22-mm-dvoynaya-perforirovannaya/
VBS.Системы крепления и монтажа | 250.Системы монтажных реек и шин | 1122948 | MS4142P6000FS | Монтажная рейка 6000x42x41 мм | Профильная шина | Профильная/монтажная рейка усиленной конструкции со сквозной перфорацией на дне и шириной шлица 22 мм. С двойной конструкцией, то есть две профильные рейки соединены друг с другом (сцеплены). | 6049.68 | 7259.62 | М | 6 | 6 | 300 | C | 3.03 | 6000 | 41 | 42 | #N/A | 4012195697855 | VBS.Системы крепления и монтажа | https://oborussia.ru/catalog/resheniya-dlya-promyshlennykh-obektov/kabelenesushchie-sistemy/nesushchie-konstruktsii/profilnye-reyki/montazhnye-reyki/montazhnaya-reyka-ms4121-shirina-shlitsa-22-mm-dvoynaya-perforirovannaya/
VBS.Системы крепления и монтажа | 250.Системы монтажных реек и шин | 1122950 | MS4121P0200FS | Профильная рейка 41x21x200 мм | Профильная шина | УсиленнаяC-образная монтажная рейка подходит для установки опорных конструкций, например, для кабеленесущих систем, либо для распределительных шкафов. Также подходит для прямого креплениякабеляв сочетании с зажимными скобами c U-образной ножкой. | 428.9 | 514.68 | ШТ | 1 | 1 | 2280 | C | 0.35 | 200 | 41 | 21 | #N/A | 4012196471119 | VBS.Системы крепления и монтажа | https://oborussia.ru/catalog/resheniya-dlya-promyshlennykh-obektov/kabelenesushchie-sistemy/nesushchie-konstruktsii/profilnye-reyki/montazhnye-reyki/montazhnaya-reyka-ms4121-shirina-shlitsa-22-mm-fs-perforirovannaya-obo-2/
VBS.Системы крепления и монтажа | 250.Системы монтажных реек и шин | 1122951 | MS4121P0300FS | Профильная рейка 41x21x300 мм | Профильная шина | УсиленнаяC-образная монтажная рейка подходит для установки опорных конструкций, например, для кабеленесущих систем, либо для распределительных шкафов. Также подходит для прямого креплениякабеляв сочетании с зажимными скобами c U-образной ножкой. | 519.8 | 623.76 | ШТ | 1 | 1 | 675 | C | 0.525 | 300 | 41 | 21 | #N/A | 4012196471126 | VBS.Системы крепления и монтажа | https://oborussia.ru/catalog/resheniya-dlya-promyshlennykh-obektov/kabelenesushchie-sistemy/nesushchie-konstruktsii/profilnye-reyki/montazhnye-reyki/montazhnaya-reyka-ms4121-shirina-shlitsa-22-mm-fs-perforirovannaya-obo-2/
VBS.Системы крепления и монтажа | 250.Системы монтажных реек и шин | 1122953 | MS4121P0400FS | Профильная рейка 41x21x400 мм | Профильная шина | УсиленнаяC-образная монтажная рейка подходит для установки опорных конструкций, например, для кабеленесущих систем, либо для распределительных шкафов. Также подходит для прямого креплениякабеляв сочетании с зажимными скобами c U-образной ножкой. | 570.93 | 685.12 | ШТ | 1 | 1 | 960 | C | 0.7 | 400 | 41 | 21 | #N/A | 4012196471157 | VBS.Системы крепления и монтажа | https://oborussia.ru/catalog/resheniya-dlya-promyshlennykh-obektov/kabelenesushchie-sistemy/nesushchie-konstruktsii/profilnye-reyki/montazhnye-reyki/montazhnaya-reyka-ms4121-shirina-shlitsa-22-mm-fs-perforirovannaya-obo-2/
VBS.Системы крепления и монтажа | 250.Системы монтажных реек и шин | 1122954 | MS4142P6000A2 | Профильная рейка 6000x42x41 мм | Профильная шина | Профильная/монтажная рейка усиленной конструкции со сквозной перфорацией на дне и шириной шлица 22 мм. С двойной конструкцией, то есть две профильные рейки соединены друг с другом (спаяны). | 19065.99 | 22879.19 | М | 6 | 6 | 300 | C | 2.838 | 6000 | 41 | 42 | #N/A | 4012195938019 | VBS.Системы крепления и монтажа | https://oborussia.ru/catalog/resheniya-dlya-promyshlennykh-obektov/kabelenesushchie-sistemy/nesushchie-konstruktsii/profilnye-reyki/montazhnye-reyki/montazhnaya-reyka-ms4121-shirina-shlitsa-22-mm-dvoynaya-konstruktsiya-a2-perforirovannaya/
VBS.Системы крепления и монтажа | 250.Системы монтажных реек и шин | 1122955 | MS4121P0500FS | Профильная рейка 41x21x500 мм | Профильная шина | УсиленнаяC-образная монтажная рейка подходит для установки опорных конструкций, например, для кабеленесущих систем, либо для распределительных шкафов. Также подходит для прямого креплениякабеляв сочетании с зажимными скобами c U-образной ножкой. | 754.53 | 905.44 | ШТ | 1 | 1 | 800 | C | 0.875 | 500 | 41 | 21 | #N/A | 4012196471164 | VBS.Системы крепления и монтажа | https://oborussia.ru/catalog/resheniya-dlya-promyshlennykh-obektov/kabelenesushchie-sistemy/nesushchie-konstruktsii/profilnye-reyki/montazhnye-reyki/montazhnaya-reyka-ms4121-shirina-shlitsa-22-mm-fs-perforirovannaya-obo-2/
VBS.Системы крепления и монтажа | 250.Системы монтажных реек и шин | 1122956 | MS4121P0600FS | Профильная рейка 41x21x600 мм | Профильная шина | УсиленнаяC-образная монтажная рейка подходит для установки опорных конструкций, например, для кабеленесущих систем, либо для распределительных шкафов. Также подходит для прямого креплениякабеляв сочетании с зажимными скобами c U-образной ножкой. | 849.99 | 1019.99 | ШТ | 1 | 1 | 640 | C | 1.05 | 600 | 41 | 21 | #N/A | 4012196471171 | VBS.Системы крепления и монтажа | https://oborussia.ru/catalog/resheniya-dlya-promyshlennykh-obektov/kabelenesushchie-sistemy/nesushchie-konstruktsii/profilnye-reyki/montazhnye-reyki/montazhnaya-reyka-ms4121-shirina-shlitsa-22-mm-fs-perforirovannaya-obo-2/
VBS.Системы крепления и монтажа | 250.Системы монтажных реек и шин | 1122957 | MS4121P0800FS | Профильная рейка 800x41x21 мм | Профильная шина | УсиленнаяC-образная монтажная рейка подходит для установки опорных конструкций, например, для кабеленесущих систем, либо для распределительных шкафов. Также подходит для прямого креплениякабеляв сочетании с зажимными скобами c U-образной ножкой. | 1190.65 | 1428.78 | ШТ | 1 | 1 | 400 | C | 1.34 | 800 | 41 | 21 | #N/A | 4012195848042 | VBS.Системы крепления и монтажа | https://oborussia.ru/catalog/resheniya-dlya-promyshlennykh-obektov/kabelenesushchie-sistemy/nesushchie-konstruktsii/profilnye-reyki/montazhnye-reyki/montazhnaya-reyka-ms4121-shirina-shlitsa-22-mm-fs-perforirovannaya-obo-2/
VBS.Системы крепления и монтажа | 250.Системы монтажных реек и шин | 1122958 | MS4121P0700FS | Профильная рейка 41x21x700 мм | Профильная шина | УсиленнаяC-образная монтажная рейка подходит для установки опорных конструкций, например, для кабеленесущих систем, либо для распределительных шкафов. Также подходит для прямого креплениякабеляв сочетании с зажимными скобами c U-образной ножкой. | 900.64 | 1080.77 | ШТ | 1 | 1 | 500 | C | 1.225 | 700 | 41 | 21 | #N/A | 4012196471188 | VBS.Системы крепления и монтажа | https://oborussia.ru/catalog/resheniya-dlya-promyshlennykh-obektov/kabelenesushchie-sistemy/nesushchie-konstruktsii/profilnye-reyki/montazhnye-reyki/montazhnaya-reyka-ms4121-shirina-shlitsa-22-mm-fs-perforirovannaya-obo-2/
VBS.Системы крепления и монтажа | 250.Системы монтажных реек и шин | 1122959 | MS4121P0900FS | Профильная рейка 41x21x900 мм | Профильная шина | УсиленнаяC-образная монтажная рейка подходит для установки опорных конструкций, например, для кабеленесущих систем, либо для распределительных шкафов. Также подходит для прямого креплениякабеляв сочетании с зажимными скобами c U-образной ножкой. | 1192.91 | 1431.49 | ШТ | 1 | 1 | 300 | C | 1.268 | 900 | 41 | 21 | #N/A | 4012196471218 | VBS.Системы крепления и монтажа | https://oborussia.ru/catalog/resheniya-dlya-promyshlennykh-obektov/kabelenesushchie-sistemy/nesushchie-konstruktsii/profilnye-reyki/montazhnye-reyki/montazhnaya-reyka-ms4121-shirina-shlitsa-22-mm-fs-perforirovannaya-obo-2/
VBS.Системы крепления и монтажа | 250.Системы монтажных реек и шин | 1122962 | MSL4141P1000FT | Монтажная рейка 1000x41x41 мм | Профильная шина | УсиленнаяC-образная монтажная рейка подходит для установки опорных конструкций, например, для кабеленесущих систем, либо для распределительных шкафов. Также подходит для прямого креплениякабеляв сочетании с зажимными скобами c U-образной ножкой. | 1947.62 | 2337.14 | М | 1 | 1 | 400 | B | 2.147 | 1000 | 41 | 41 | #N/A | 4012195698081 | VBS.Системы крепления и монтажа | https://oborussia.ru/catalog/sistemy-dlya-obespecheniya-bezopasnosti-i-zashchity/nesushchie-sistemy-i-sistemy-prokladki-s-proverennoy-ognestoykostyu-/montazh-putey-evakuatsii-montazh-podvesnogo-potolka/sistemy-montazha/montazhnaya-reyka-ms4141-shirina-shlitsa-22-mm-perforirovannaya-obo-2/
VBS.Системы крепления и монтажа | 250.Системы монтажных реек и шин | 1122964 | MSL4141P3000FT | Монтажная рейка 3000x41x41 мм | Профильная шина | УсиленнаяC-образная монтажная рейка подходит для установки опорных конструкций, например, для кабеленесущих систем, либо для распределительных шкафов. Также подходит для прямого креплениякабеляв сочетании с зажимными скобами c U-образной ножкой. | 1947.62 | 2337.14 | М | 3 | 3 | 360 | C | 2.147 | 3000 | 41 | 41 | #N/A | 4012195698098 | VBS.Системы крепления и монтажа | https://oborussia.ru/catalog/sistemy-dlya-obespecheniya-bezopasnosti-i-zashchity/nesushchie-sistemy-i-sistemy-prokladki-s-proverennoy-ognestoykostyu-/montazh-putey-evakuatsii-montazh-podvesnogo-potolka/sistemy-montazha/montazhnaya-reyka-ms4141-shirina-shlitsa-22-mm-perforirovannaya-obo-2/
VBS.Системы крепления и монтажа | 250.Системы монтажных реек и шин | 1122966 | MSL4141P6000FT | Монтажная рейка 6000x41x41 мм | Профильная шина | УсиленнаяC-образная монтажная рейка подходит для установки опорных конструкций, например, для кабеленесущих систем, либо для распределительных шкафов. Также подходит для прямого креплениякабеляв сочетании с зажимными скобами c U-образной ножкой. | 1947.64 | 2337.17 | М | 6 | 6 | 300 | C | 2.147 | 6000 | 41 | 41 | #N/A | 4012195698104 | VBS.Системы крепления и монтажа | https://oborussia.ru/catalog/sistemy-dlya-obespecheniya-bezopasnosti-i-zashchity/nesushchie-sistemy-i-sistemy-prokladki-s-proverennoy-ognestoykostyu-/montazh-putey-evakuatsii-montazh-podvesnogo-potolka/sistemy-montazha/montazhnaya-reyka-ms4141-shirina-shlitsa-22-mm-perforirovannaya-obo-2/
VBS.Системы крепления и монтажа | 250.Системы монтажных реек и шин | 1122970 | MSL4141P1000FS | Монтажная рейка 1000x41x41 мм | Профильная шина | УсиленнаяC-образная монтажная рейка подходит для установки опорных конструкций, например, для кабеленесущих систем, либо для распределительных шкафов. Также подходит для прямого креплениякабеляв сочетании с зажимными скобами c U-образной ножкой. | 1628.83 | 1954.6 | М | 1 | 1 | 450 | C | 2.011 | 1000 | 41 | 41 | #N/A | 4012195698142 | VBS.Системы крепления и монтажа | https://oborussia.ru/catalog/sistemy-dlya-obespecheniya-bezopasnosti-i-zashchity/nesushchie-sistemy-i-sistemy-prokladki-s-proverennoy-ognestoykostyu-/montazh-putey-evakuatsii-montazh-podvesnogo-potolka/sistemy-montazha/montazhnaya-reyka-ms4141-shirina-shlitsa-22-mm-perforirovannaya/
VBS.Системы крепления и монтажа | 250.Системы монтажных реек и шин | 1122972 | MSL4141P3000FS | Монтажная рейка 3000x41x41 мм | Профильная шина | УсиленнаяC-образная монтажная рейка подходит для установки опорных конструкций, например, для кабеленесущих систем, либо для распределительных шкафов. Также подходит для прямого креплениякабеляв сочетании с зажимными скобами c U-образной ножкой. | 1628.83 | 1954.6 | М | 3 | 3 | 360 | C | 2.011 | 3000 | 41 | 41 | #N/A | 4012195698159 | VBS.Системы крепления и монтажа | https://oborussia.ru/catalog/sistemy-dlya-obespecheniya-bezopasnosti-i-zashchity/nesushchie-sistemy-i-sistemy-prokladki-s-proverennoy-ognestoykostyu-/montazh-putey-evakuatsii-montazh-podvesnogo-potolka/sistemy-montazha/montazhnaya-reyka-ms4141-shirina-shlitsa-22-mm-perforirovannaya/
VBS.Системы крепления и монтажа | 250.Системы монтажных реек и шин | 1122974 | MSL4141P6000FS | Монтажная рейка 6000x41x41 мм | Профильная шина | УсиленнаяC-образная монтажная рейка подходит для установки опорных конструкций, например, для кабеленесущих систем, либо для распределительных шкафов. Также подходит для прямого креплениякабеляв сочетании с зажимными скобами c U-образной ножкой. | 1628.83 | 1954.6 | М | 6 | 6 | 300 | C | 2.011 | 6000 | 41 | 41 | #N/A | 4012195698166 | VBS.Системы крепления и монтажа | https://oborussia.ru/catalog/sistemy-dlya-obespecheniya-bezopasnosti-i-zashchity/nesushchie-sistemy-i-sistemy-prokladki-s-proverennoy-ognestoykostyu-/montazh-putey-evakuatsii-montazh-podvesnogo-potolka/sistemy-montazha/montazhnaya-reyka-ms4141-shirina-shlitsa-22-mm-perforirovannaya/
VBS.Системы крепления и монтажа | 250.Системы монтажных реек и шин | 1122978 | MSL4141P1000A2 | Монтажная рейка 1000x41x41 мм | Профильная шина | УсиленнаяC-образная монтажная рейка подходит для установки опорных конструкций, например, для кабеленесущих систем, либо для распределительных шкафов. Также подходит для прямого креплениякабеляв сочетании с зажимными скобами c U-образной ножкой. | 5745.6 | 6894.72 | М | 1 | 1 | 450 | C | 2.011 | 1000 | 41 | 41 | #N/A | 4012195698203 | VBS.Системы крепления и монтажа | https://oborussia.ru/catalog/resheniya-dlya-promyshlennykh-obektov/kabelenesushchie-sistemy/nesushchie-konstruktsii/profilnye-reyki/montazhnye-reyki/montazhnaya-reyka-ms4141-shirina-shlitsa-22-mm-perforirovannaya-obo-3/
VBS.Системы крепления и монтажа | 250.Системы монтажных реек и шин | 1122980 | MSL4141P3000A2 | Монтажная рейка 3000x41x41 мм | Профильная шина | УсиленнаяC-образная монтажная рейка подходит для установки опорных конструкций, например, для кабеленесущих систем, либо для распределительных шкафов. Также подходит для прямого креплениякабеляв сочетании с зажимными скобами c U-образной ножкой. | 5745.6 | 6894.72 | М | 3 | 3 | 360 | B | 2.011 | 3000 | 41 | 41 | #N/A | 4012195698210 | VBS.Системы крепления и монтажа | https://oborussia.ru/catalog/resheniya-dlya-promyshlennykh-obektov/kabelenesushchie-sistemy/nesushchie-konstruktsii/profilnye-reyki/montazhnye-reyki/montazhnaya-reyka-ms4141-shirina-shlitsa-22-mm-perforirovannaya-obo-3/
VBS.Системы крепления и монтажа | 250.Системы монтажных реек и шин | 1122982 | MSL4141P6000A2 | Монтажная рейка 6000x41x41 мм | Профильная шина | УсиленнаяC-образная монтажная рейка подходит для установки опорных конструкций, например, для кабеленесущих систем, либо для распределительных шкафов. Также подходит для прямого креплениякабеляв сочетании с зажимными скобами c U-образной ножкой. | 5745.6 | 6894.72 | М | 6 | 6 | 300 | B | 2.011 | 6000 | 41 | 41 | #N/A | 4012195698227 | VBS.Системы крепления и монтажа | https://oborussia.ru/catalog/resheniya-dlya-promyshlennykh-obektov/kabelenesushchie-sistemy/nesushchie-konstruktsii/profilnye-reyki/montazhnye-reyki/montazhnaya-reyka-ms4141-shirina-shlitsa-22-mm-perforirovannaya-obo-3/
VBS.Системы крепления и монтажа | 250.Системы монтажных реек и шин | 1122988 | MSL4141P1000A4 | Монтажная рейка 1000x41x41 мм | Профильная шина | УсиленнаяC-образная монтажная рейка подходит для установки опорных конструкций, например, для кабеленесущих систем, либо для распределительных шкафов. Также подходит для прямого креплениякабеляв сочетании с зажимными скобами c U-образной ножкой. | 7838.32 | 9405.98 | М | 1 | 1 | 450 | C | 2.011 | 1000 | 41 | 41 | #N/A | 4012195698265 | VBS.Системы крепления и монтажа | https://oborussia.ru/catalog/resheniya-dlya-promyshlennykh-obektov/kabelenesushchie-sistemy/nesushchie-konstruktsii/profilnye-reyki/montazhnye-reyki/montazhnaya-reyka-ms4141-shirina-shlitsa-22-mm-a4-perforirovannaya-obo-3/
VBS.Системы крепления и монтажа | 250.Системы монтажных реек и шин | 1122990 | MSL4141P3000A4 | Монтажная рейка 3000x41x41 мм | Профильная шина | УсиленнаяC-образная монтажная рейка подходит для установки опорных конструкций, например, для кабеленесущих систем, либо для распределительных шкафов. Также подходит для прямого креплениякабеляв сочетании с зажимными скобами c U-образной ножкой. | 7838.32 | 9405.98 | М | 3 | 3 | 360 | C | 2.011 | 3000 | 41 | 41 | #N/A | 4012195698272 | VBS.Системы крепления и монтажа | https://oborussia.ru/catalog/resheniya-dlya-promyshlennykh-obektov/kabelenesushchie-sistemy/nesushchie-konstruktsii/profilnye-reyki/montazhnye-reyki/montazhnaya-reyka-ms4141-shirina-shlitsa-22-mm-a4-perforirovannaya-obo-3/
VBS.Системы крепления и монтажа | 250.Системы монтажных реек и шин | 1122992 | MSL4141P6000A4 | Монтажная рейка 6000x41x41 мм | Профильная шина | УсиленнаяC-образная монтажная рейка подходит для установки опорных конструкций, например, для кабеленесущих систем, либо для распределительных шкафов. Также подходит для прямого креплениякабеляв сочетании с зажимными скобами c U-образной ножкой. | 7838.32 | 9405.98 | М | 6 | 6 | 300 | C | 2.011 | 6000 | 41 | 41 | #N/A | 4012195698289 | VBS.Системы крепления и монтажа | https://oborussia.ru/catalog/resheniya-dlya-promyshlennykh-obektov/kabelenesushchie-sistemy/nesushchie-konstruktsii/profilnye-reyki/montazhnye-reyki/montazhnaya-reyka-ms4141-shirina-shlitsa-22-mm-a4-perforirovannaya-obo-3/
VBS.Системы крепления и монтажа | 250.Системы монтажных реек и шин | 1123001 | MSL4141PP1000FT | Монтажная рейка 1000x41x41 мм | Профильная шина | УсиленнаяC-образная монтажная рейка подходит для установки опорных конструкций, например, для кабеленесущих систем, либо для распределительных шкафов. Также подходит для прямого креплениякабеляв сочетании с зажимными скобами c U-образной ножкой. | 1915.69 | 2298.83 | М | 1 | 1 | 480 | B | 1.915 | 1000 | 41 | 41 | #N/A | 4012195697862 | VBS.Системы крепления и монтажа | https://oborussia.ru/catalog/resheniya-dlya-promyshlennykh-obektov/kabelenesushchie-sistemy/nesushchie-konstruktsii/profilnye-reyki/montazhnye-reyki/montazhnaya-reyka-shirina-shlitsa-22-mm-bokovaya-perforatsiya-obo-3/
VBS.Системы крепления и монтажа | 250.Системы монтажных реек и шин | 1123003 | MSL4141PP3000FT | Монтажная рейка 3000x41x41 мм | Профильная шина | УсиленнаяC-образная монтажная рейка подходит для установки опорных конструкций, например, для кабеленесущих систем, либо для распределительных шкафов. Также подходит для прямого креплениякабеляв сочетании с зажимными скобами c U-образной ножкой. | 1915.69 | 2298.83 | М | 3 | 3 | 360 | C | 1.915 | 3000 | 41 | 41 | #N/A | 4012195697909 | VBS.Системы крепления и монтажа | https://oborussia.ru/catalog/resheniya-dlya-promyshlennykh-obektov/kabelenesushchie-sistemy/nesushchie-konstruktsii/profilnye-reyki/montazhnye-reyki/montazhnaya-reyka-shirina-shlitsa-22-mm-bokovaya-perforatsiya-obo-3/
VBS.Системы крепления и монтажа | 250.Системы монтажных реек и шин | 1123005 | MSL4141PP6000FT | Монтажная рейка 6000x41x41 мм | Профильная шина | УсиленнаяC-образная монтажная рейка подходит для установки опорных конструкций, например, для кабеленесущих систем, либо для распределительных шкафов. Также подходит для прямого креплениякабеляв сочетании с зажимными скобами c U-образной ножкой. | 1915.69 | 2298.83 | М | 6 | 6 | 300 | C | 1.915 | 6000 | 41 | 41 | #N/A | 4012195697916 | VBS.Системы крепления и монтажа | https://oborussia.ru/catalog/resheniya-dlya-promyshlennykh-obektov/kabelenesushchie-sistemy/nesushchie-konstruktsii/profilnye-reyki/montazhnye-reyki/montazhnaya-reyka-shirina-shlitsa-22-mm-bokovaya-perforatsiya-obo-3/
VBS.Системы крепления и монтажа | 250.Системы монтажных реек и шин | 1123008 | MSL4141PP1000FS | Монтажная рейка 1000x41x41 мм | Профильная шина | УсиленнаяC-образная монтажная рейка подходит для установки опорных конструкций, например, для кабеленесущих систем, либо для распределительных шкафов. Также подходит для прямого креплениякабеляв сочетании с зажимными скобами c U-образной ножкой. | 1572.67 | 1887.2 | М | 1 | 1 | 480 | C | 1.794 | 1000 | 41 | 41 | #N/A | 4012195697923 | VBS.Системы крепления и монтажа | https://oborussia.ru/catalog/resheniya-dlya-promyshlennykh-obektov/kabelenesushchie-sistemy/nesushchie-konstruktsii/profilnye-reyki/montazhnye-reyki/montazhnaya-reyka-shirina-shlitsa-22-mm-bokovaya-perforatsiya-obo-2/
VBS.Системы крепления и монтажа | 250.Системы монтажных реек и шин | 1123010 | MSL4141PP3000FS | Монтажная рейка 3000x41x41 мм | Профильная шина | УсиленнаяC-образная монтажная рейка подходит для установки опорных конструкций, например, для кабеленесущих систем, либо для распределительных шкафов. Также подходит для прямого креплениякабеляв сочетании с зажимными скобами c U-образной ножкой. | 1572.67 | 1887.2 | М | 3 | 3 | 360 | C | 1.794 | 3000 | 41 | 41 | #N/A | 4012195698319 | VBS.Системы крепления и монтажа | https://oborussia.ru/catalog/resheniya-dlya-promyshlennykh-obektov/kabelenesushchie-sistemy/nesushchie-konstruktsii/profilnye-reyki/montazhnye-reyki/montazhnaya-reyka-shirina-shlitsa-22-mm-bokovaya-perforatsiya-obo-2/
VBS.Системы крепления и монтажа | 250.Системы монтажных реек и шин | 1123012 | MSL4141PP6000FS | Монтажная рейка 6000x41x41 мм | Профильная шина | УсиленнаяC-образная монтажная рейка подходит для установки опорных конструкций, например, для кабеленесущих систем, либо для распределительных шкафов. Также подходит для прямого креплениякабеляв сочетании с зажимными скобами c U-образной ножкой. | 1572.67 | 1887.2 | М | 6 | 6 | 300 | C | 1.794 | 6000 | 41 | 41 | #N/A | 4012195698326 | VBS.Системы крепления и монтажа | https://oborussia.ru/catalog/resheniya-dlya-promyshlennykh-obektov/kabelenesushchie-sistemy/nesushchie-konstruktsii/profilnye-reyki/montazhnye-reyki/montazhnaya-reyka-shirina-shlitsa-22-mm-bokovaya-perforatsiya-obo-2/
VBS.Системы крепления и монтажа | 250.Системы монтажных реек и шин | 1123014 | MSL4141PP1000A2 | Монтажная рейка 1000x41x41 мм | Профильная шина | УсиленнаяC-образная монтажная рейка подходит для установки опорных конструкций, например, для кабеленесущих систем, либо для распределительных шкафов. Также подходит для прямого креплениякабеляв сочетании с зажимными скобами c U-образной ножкой. | 6367.41 | 7640.89 | М | 1 | 1 | 480 | C | 1.794 | 1000 | 41 | 41 | #N/A | 4012195698333 | VBS.Системы крепления и монтажа | https://oborussia.ru/catalog/resheniya-dlya-promyshlennykh-obektov/kabelenesushchie-sistemy/nesushchie-konstruktsii/profilnye-reyki/montazhnye-reyki/montazhnaya-reyka-ms4141-shirina-shlitsa-22-mm-a2-bokovaya-perforatsiya/
VBS.Системы крепления и монтажа | 250.Системы монтажных реек и шин | 1123016 | MSL4141PP3000A2 | Монтажная рейка 3000x41x41 мм | Профильная шина | УсиленнаяC-образная монтажная рейка подходит для установки опорных конструкций, например, для кабеленесущих систем, либо для распределительных шкафов. Также подходит для прямого креплениякабеляв сочетании с зажимными скобами c U-образной ножкой. | 6487 | 7784.4 | М | 3 | 3 | 360 | C | 1.794 | 3000 | 41 | 41 | #N/A | 4012195698340 | VBS.Системы крепления и монтажа | https://oborussia.ru/catalog/resheniya-dlya-promyshlennykh-obektov/kabelenesushchie-sistemy/nesushchie-konstruktsii/profilnye-reyki/montazhnye-reyki/montazhnaya-reyka-ms4141-shirina-shlitsa-22-mm-a2-bokovaya-perforatsiya/
VBS.Системы крепления и монтажа | 250.Системы монтажных реек и шин | 1123018 | MSL4141PP6000A2 | Монтажная рейка 6000x41x41 мм | Профильная шина | УсиленнаяC-образная монтажная рейка подходит для установки опорных конструкций, например, для кабеленесущих систем, либо для распределительных шкафов. Также подходит для прямого креплениякабеляв сочетании с зажимными скобами c U-образной ножкой. | 6487 | 7784.4 | М | 6 | 6 | 300 | C | 1.794 | 6000 | 41 | 41 | #N/A | 4012195698388 | VBS.Системы крепления и монтажа | https://oborussia.ru/catalog/resheniya-dlya-promyshlennykh-obektov/kabelenesushchie-sistemy/nesushchie-konstruktsii/profilnye-reyki/montazhnye-reyki/montazhnaya-reyka-ms4141-shirina-shlitsa-22-mm-a2-bokovaya-perforatsiya/
VBS.Системы крепления и монтажа | 250.Системы монтажных реек и шин | 1123021 | MSL4141PP1000A4 | Монтажная рейка 1000x41x41 мм | Профильная шина | УсиленнаяC-образная монтажная рейка подходит для установки опорных конструкций, например, для кабеленесущих систем, либо для распределительных шкафов. Также подходит для прямого креплениякабеляв сочетании с зажимными скобами c U-образной ножкой. | 9228.97 | 11074.76 | М | 1 | 1 | 480 | C | 1.794 | 1000 | 41 | 41 | #N/A | 4012195698395 | VBS.Системы крепления и монтажа | https://oborussia.ru/catalog/resheniya-dlya-promyshlennykh-obektov/kabelenesushchie-sistemy/nesushchie-konstruktsii/profilnye-reyki/montazhnye-reyki/montazhnaya-reyka-ms4141-shirina-shlitsa-22-mm-bokovaya-perforatsiya/
VBS.Системы крепления и монтажа | 250.Системы монтажных реек и шин | 1123023 | MSL4141PP3000A4 | Монтажная рейка 3000x41x41 мм | Профильная шина | УсиленнаяC-образная монтажная рейка подходит для установки опорных конструкций, например, для кабеленесущих систем, либо для распределительных шкафов. Также подходит для прямого креплениякабеляв сочетании с зажимными скобами c U-образной ножкой. | 9228.97 | 11074.76 | М | 3 | 3 | 360 | C | 1.794 | 3000 | 41 | 41 | #N/A | 4012195698401 | VBS.Системы крепления и монтажа | https://oborussia.ru/catalog/resheniya-dlya-promyshlennykh-obektov/kabelenesushchie-sistemy/nesushchie-konstruktsii/profilnye-reyki/montazhnye-reyki/montazhnaya-reyka-ms4141-shirina-shlitsa-22-mm-bokovaya-perforatsiya/
VBS.Системы крепления и монтажа | 250.Системы монтажных реек и шин | 1123025 | MSL4141PP6000A4 | Монтажная рейка 6000x41x41 мм | Профильная шина | УсиленнаяC-образная монтажная рейка подходит для установки опорных конструкций, например, для кабеленесущих систем, либо для распределительных шкафов. Также подходит для прямого креплениякабеляв сочетании с зажимными скобами c U-образной ножкой. | 9228.97 | 11074.76 | М | 6 | 6 | 300 | C | 1.794 | 6000 | 41 | 41 | #N/A | 4012195698432 | VBS.Системы крепления и монтажа | https://oborussia.ru/catalog/resheniya-dlya-promyshlennykh-obektov/kabelenesushchie-sistemy/nesushchie-konstruktsii/profilnye-reyki/montazhnye-reyki/montazhnaya-reyka-ms4141-shirina-shlitsa-22-mm-bokovaya-perforatsiya/
VBS.Системы крепления и монтажа | 250.Системы монтажных реек и шин | 1123033 | MS4141P0300A4 | Профильная рейка 300x41x41 мм | Профильная шина | УсиленнаяC-образная монтажная рейка подходит для установки опорных конструкций, например, для кабеленесущих систем, либо для распределительных шкафов. Также подходит для прямого креплениякабеляв сочетании с зажимными скобами c U-образной ножкой. | 4056.77 | 4868.12 | ШТ | 1 | 1 | 675 | C | 0.72 | 300 | 41 | 41 | #N/A | 4012195907138 | VBS.Системы крепления и монтажа | https://oborussia.ru/catalog/resheniya-dlya-promyshlennykh-obektov/kabelenesushchie-sistemy/nesushchie-konstruktsii/profilnye-reyki/montazhnye-reyki/montazhnaya-reyka-ms4141-shirina-shlitsa-22-mm-a4-perforirovannaya/
VBS.Системы крепления и монтажа | 250.Системы монтажных реек и шин | 1123035 | MS4141P0400A4 | Профильная рейка 400x41x41 мм | Профильная шина | УсиленнаяC-образная монтажная рейка подходит для установки опорных конструкций, например, для кабеленесущих систем, либо для распределительных шкафов. Также подходит для прямого креплениякабеляв сочетании с зажимными скобами c U-образной ножкой. | 5495.93 | 6595.12 | ШТ | 1 | 1 | 840 | C | 0.98 | 400 | 41 | 41 | #N/A | 4012195907145 | VBS.Системы крепления и монтажа | https://oborussia.ru/catalog/resheniya-dlya-promyshlennykh-obektov/kabelenesushchie-sistemy/nesushchie-konstruktsii/profilnye-reyki/montazhnye-reyki/montazhnaya-reyka-ms4141-shirina-shlitsa-22-mm-a4-perforirovannaya/
VBS.Системы крепления и монтажа | 250.Системы монтажных реек и шин | 1123039 | MS4141P0600A4 | Профильная рейка 600x41x41 мм | Профильная шина | УсиленнаяC-образная монтажная рейка подходит для установки опорных конструкций, например, для кабеленесущих систем, либо для распределительных шкафов. Также подходит для прямого креплениякабеляв сочетании с зажимными скобами c U-образной ножкой. | 8363.71 | 10036.45 | ШТ | 1 | 1 | 560 | C | 1.47 | 600 | 41 | 41 | #N/A | 4012195907169 | VBS.Системы крепления и монтажа | https://oborussia.ru/catalog/resheniya-dlya-promyshlennykh-obektov/kabelenesushchie-sistemy/nesushchie-konstruktsii/profilnye-reyki/montazhnye-reyki/montazhnaya-reyka-ms4141-shirina-shlitsa-22-mm-a4-perforirovannaya/
VBS.Системы крепления и монтажа | 250.Системы монтажных реек и шин | 1123049 | MS4141P3000A4 | Профильная рейка 3000x41x41 мм | Профильная шина | УсиленнаяC-образная монтажная рейка подходит для установки опорных конструкций, например, для кабеленесущих систем, либо для распределительных шкафов. Также подходит для прямого креплениякабеляв сочетании с зажимными скобами c U-образной ножкой. | 10464.8 | 12557.76 | М | 3 | 3 | 288 | C | 2.475 | 3000 | 41 | 41 | #N/A | 4012195907213 | VBS.Системы крепления и монтажа | https://oborussia.ru/catalog/resheniya-dlya-promyshlennykh-obektov/kabelenesushchie-sistemy/nesushchie-konstruktsii/profilnye-reyki/montazhnye-reyki/montazhnaya-reyka-ms4141-shirina-shlitsa-22-mm-a4-perforirovannaya-obo-2/
VBS.Системы крепления и монтажа | 250.Системы монтажных реек и шин | 1123051 | MS4141P6000A4 | Профильная рейка 6000x41x41 мм | Профильная шина | УсиленнаяC-образная монтажная рейка подходит для установки опорных конструкций, например, для кабеленесущих систем, либо для распределительных шкафов. Также подходит для прямого креплениякабеляв сочетании с зажимными скобами c U-образной ножкой. | 10464.8 | 12557.76 | М | 6 | 6 | 300 | C | 2.475 | 6000 | 41 | 41 | #N/A | 4012195907220 | VBS.Системы крепления и монтажа | https://oborussia.ru/catalog/resheniya-dlya-promyshlennykh-obektov/kabelenesushchie-sistemy/nesushchie-konstruktsii/profilnye-reyki/montazhnye-reyki/montazhnaya-reyka-ms4141-shirina-shlitsa-22-mm-a4-perforirovannaya-obo-2/
VBS.Системы крепления и монтажа | 250.Системы монтажных реек и шин | 1123262 | MSL4141P0200FS | Профильная рейка 41x41x200 мм | Профильная шина | УсиленнаяC-образная монтажная рейка подходит для установки опорных конструкций, например, для кабеленесущих систем, либо для распределительных шкафов. Также подходит для прямого креплениякабеляв сочетании с зажимными скобами c U-образной ножкой. | 509.99 | 611.99 | ШТ | 1 | 1 | 2280 | C | 0.404 | 200 | 41 | 41 | #N/A | 4012196471232 | VBS.Системы крепления и монтажа | https://oborussia.ru/catalog/resheniya-dlya-promyshlennykh-obektov/kabelenesushchie-sistemy/nesushchie-konstruktsii/profilnye-reyki/montazhnye-reyki/montazhnaya-reyka-shirina-shlitsa-22-mm-perforirovannaya-obo-3/
VBS.Системы крепления и монтажа | 250.Системы монтажных реек и шин | 1123264 | MSL4141P0300FS | Профильная рейка 41x41x300 мм | Профильная шина | УсиленнаяC-образная монтажная рейка подходит для установки опорных конструкций, например, для кабеленесущих систем, либо для распределительных шкафов. Также подходит для прямого креплениякабеляв сочетании с зажимными скобами c U-образной ножкой. | 623.33 | 748 | ШТ | 1 | 1 | 675 | C | 0.606 | 300 | 41 | 41 | #N/A | 4012196471249 | VBS.Системы крепления и монтажа | https://oborussia.ru/catalog/resheniya-dlya-promyshlennykh-obektov/kabelenesushchie-sistemy/nesushchie-konstruktsii/profilnye-reyki/montazhnye-reyki/montazhnaya-reyka-shirina-shlitsa-22-mm-perforirovannaya-obo-3/
VBS.Системы крепления и монтажа | 250.Системы монтажных реек и шин | 1123266 | MSL4141P0400FS | Профильная рейка 41x41x400 мм | Профильная шина | УсиленнаяC-образная монтажная рейка подходит для установки опорных конструкций, например, для кабеленесущих систем, либо для распределительных шкафов. Также подходит для прямого креплениякабеляв сочетании с зажимными скобами c U-образной ножкой. | 724.72 | 869.66 | ШТ | 1 | 1 | 960 | C | 0.808 | 400 | 41 | 41 | #N/A | 4012196471270 | VBS.Системы крепления и монтажа | https://oborussia.ru/catalog/resheniya-dlya-promyshlennykh-obektov/kabelenesushchie-sistemy/nesushchie-konstruktsii/profilnye-reyki/montazhnye-reyki/montazhnaya-reyka-shirina-shlitsa-22-mm-perforirovannaya-obo-3/
VBS.Системы крепления и монтажа | 250.Системы монтажных реек и шин | 1123268 | MSL4141P0500FS | Профильная рейка 41x41x500 мм | Профильная шина | УсиленнаяC-образная монтажная рейка подходит для установки опорных конструкций, например, для кабеленесущих систем, либо для распределительных шкафов. Также подходит для прямого креплениякабеляв сочетании с зажимными скобами c U-образной ножкой. | 974.09 | 1168.91 | ШТ | 1 | 1 | 800 | B | 1.01 | 500 | 41 | 41 | #N/A | 4012196471287 | VBS.Системы крепления и монтажа | https://oborussia.ru/catalog/resheniya-dlya-promyshlennykh-obektov/kabelenesushchie-sistemy/nesushchie-konstruktsii/profilnye-reyki/montazhnye-reyki/montazhnaya-reyka-shirina-shlitsa-22-mm-perforirovannaya-obo-3/
VBS.Системы крепления и монтажа | 250.Системы монтажных реек и шин | 1123270 | MSL4141P0600FS | Профильная рейка 41x41x600 мм | Профильная шина | УсиленнаяC-образная монтажная рейка подходит для установки опорных конструкций, например, для кабеленесущих систем, либо для распределительных шкафов. Также подходит для прямого креплениякабеляв сочетании с зажимными скобами c U-образной ножкой. | 1107.05 | 1328.46 | ШТ | 1 | 1 | 640 | C | 1.21 | 600 | 41 | 41 | #N/A | 4012196471294 | VBS.Системы крепления и монтажа | https://oborussia.ru/catalog/resheniya-dlya-promyshlennykh-obektov/kabelenesushchie-sistemy/nesushchie-konstruktsii/profilnye-reyki/montazhnye-reyki/montazhnaya-reyka-shirina-shlitsa-22-mm-perforirovannaya-obo-3/
VBS.Системы крепления и монтажа | 250.Системы монтажных реек и шин | 1123272 | MSL4141P0700FS | Профильная рейка 41x41x700 мм | Профильная шина | УсиленнаяC-образная монтажная рейка подходит для установки опорных конструкций, например, для кабеленесущих систем, либо для распределительных шкафов. Также подходит для прямого креплениякабеляв сочетании с зажимными скобами c U-образной ножкой. | 1198.93 | 1438.72 | ШТ | 1 | 1 | 500 | C | 1.41 | 700 | 41 | 41 | #N/A | 4012196471300 | VBS.Системы крепления и монтажа | https://oborussia.ru/catalog/resheniya-dlya-promyshlennykh-obektov/kabelenesushchie-sistemy/nesushchie-konstruktsii/profilnye-reyki/montazhnye-reyki/montazhnaya-reyka-shirina-shlitsa-22-mm-perforirovannaya-obo-3/
VBS.Системы крепления и монтажа | 250.Системы монтажных реек и шин | 1123274 | MSL4141P0800FS | Профильная рейка 41x41x800 мм | Профильная шина | УсиленнаяC-образная монтажная рейка подходит для установки опорных конструкций, например, для кабеленесущих систем, либо для распределительных шкафов. Также подходит для прямого креплениякабеляв сочетании с зажимными скобами c U-образной ножкой. | 1330.26 | 1596.31 | ШТ | 1 | 1 | 400 | C | 1.62 | 800 | 41 | 41 | #N/A | 4012196471317 | VBS.Системы крепления и монтажа | https://oborussia.ru/catalog/resheniya-dlya-promyshlennykh-obektov/kabelenesushchie-sistemy/nesushchie-konstruktsii/profilnye-reyki/montazhnye-reyki/montazhnaya-reyka-shirina-shlitsa-22-mm-perforirovannaya-obo-3/
VBS.Системы крепления и монтажа | 250.Системы монтажных реек и шин | 1123276 | MSL4141P0900FS | Профильная рейка 41x41x900 мм | Профильная шина | УсиленнаяC-образная монтажная рейка подходит для установки опорных конструкций, например, для кабеленесущих систем, либо для распределительных шкафов. Также подходит для прямого креплениякабеляв сочетании с зажимными скобами c U-образной ножкой. | 1524.95 | 1829.94 | ШТ | 1 | 1 | 300 | C | 1.82 | 900 | 41 | 41 | #N/A | 4012196471324 | VBS.Системы крепления и монтажа | https://oborussia.ru/catalog/resheniya-dlya-promyshlennykh-obektov/kabelenesushchie-sistemy/nesushchie-konstruktsii/profilnye-reyki/montazhnye-reyki/montazhnaya-reyka-shirina-shlitsa-22-mm-perforirovannaya-obo-3/
VBS.Системы крепления и монтажа | 250.Системы монтажных реек и шин | 1124502 | CM3518 SK | Защитный колпачок для рейки 38,6x21,6x16 мм | Защитный колпачок | Защитный колпачок для профильных реек типа CM3518 и AM3518. | 46.9 | 56.28 | ШТ | 50 | 50 | 18000 | B | 0.00384 | 39 | 22 | 16 | #N/A | 4012195668114 | VBS.Системы крепления и монтажа | https://oborussia.ru/catalog/resheniya-dlya-promyshlennykh-obektov/kabelenesushchie-sistemy/nesushchie-konstruktsii/profilnye-reyki/aksessuary-dlya-profilnykh-reek/zashchitnyy-kolpachok-obo-8/
VBS.Системы крепления и монтажа | 250.Системы монтажных реек и шин | 1124555 | MS4022 SK | Защитный колпачок для рейки 45x18 мм | Защитный колпачок | Защитный колпачок для профильной рейки типа MS4022. | 146.51 | 175.81 | ШТ | 25 | 25 | 14400 | B | 0.00647 | 45 | 27 | 18 | #N/A | 4012195785316 | VBS.Системы крепления и монтажа | https://oborussia.ru/catalog/resheniya-dlya-promyshlennykh-obektov/kabelenesushchie-sistemy/nesushchie-konstruktsii/profilnye-reyki/aksessuary-dlya-profilnykh-reek/zashchitnyy-kolpachok-ms4022/
VBS.Системы крепления и монтажа | 250.Системы монтажных реек и шин | 1124563 | MS5030 SK | Защитный колпачок для рейки 55x25 мм | Защитный колпачок | Защитный колпачок для профильных реек типа CPS 5 и CPS 5G. | 261 | 313.2 | ШТ | 25 | 25 | 5400 | B | 0.01147 | 55 | 35 | 25 | #N/A | 4012195785323 | VBS.Системы крепления и монтажа | https://oborussia.ru/catalog/resheniya-dlya-promyshlennykh-obektov/kabelenesushchie-sistemy/nesushchie-konstruktsii/profilnye-reyki/aksessuary-dlya-profilnykh-reek/zashchitnyy-kolpachok-obo-9/
VBS.Системы крепления и монтажа | 250.Системы монтажных реек и шин | 1124645 | GMS 2 VP FT | Соединительная пластина 100x40x5 мм | Соединительная пластина | Соединительная пластина с 2 отверстиями для продольного соединения профильных реек 41 x 41 мм и 41 x 21 мм. | 273.5 | 328.2 | ШТ | 10 | 10 | 5040 | B | 0.14 | 100 | 40 | 5 | #N/A | 4012195486022 | VBS.Системы крепления и монтажа | https://oborussia.ru/catalog/resheniya-dlya-promyshlennykh-obektov/kabelenesushchie-sistemy/nesushchie-konstruktsii/profilnye-reyki/aksessuary-dlya-profilnykh-reek/soedinitelnaya-plastina-ft-s-2-otverstiyami/
VBS.Системы крепления и монтажа | 250.Системы монтажных реек и шин | 1124649 | GMS 4 VP FT | Соединительная пластина 200x40x5 мм | Соединительная пластина | Соединительная пластина с 4 отверстиями для продольного соединения профильных реек 41 x 41 мм и 41 x 21 мм. | 586.88 | 704.26 | ШТ | 10 | 10 | 3000 | C | 0.3558 | 200 | 40 | 5 | #N/A | 4012195486046 | VBS.Системы крепления и монтажа | https://oborussia.ru/catalog/resheniya-dlya-promyshlennykh-obektov/kabelenesushchie-sistemy/nesushchie-konstruktsii/profilnye-reyki/aksessuary-dlya-profilnykh-reek/soedinitelnaya-plastina-ft-s-4-otverstiyami/
VBS.Системы крепления и монтажа | 250.Системы монтажных реек и шин | 1124653 | GMS 3 VP L FT | Соединительная пластина L-образная 90x90x40x5 мм | Соединительная пластина | Соединительная пластина с 3 отверстиями для углового соединения профильных реек 41 x 41 мм и 41 x 21 мм. | 593.88 | 712.66 | ШТ | 10 | 10 | 3200 | C | 0.25 | 90 | 90 | 5 | #N/A | 4012195486060 | VBS.Системы крепления и монтажа | https://oborussia.ru/catalog/resheniya-dlya-promyshlennykh-obektov/kabelenesushchie-sistemy/nesushchie-konstruktsii/profilnye-reyki/aksessuary-dlya-profilnykh-reek/soedinitelnaya-plastina-l-obraznoy-formy-ft/
VBS.Системы крепления и монтажа | 250.Системы монтажных реек и шин | 1124655 | GMS 4 VP T FT | Соединительная пластина Т-образная 200x95x40x5 мм | Соединительная пластина | Соединительная пластина с 4 отверстиями для Т-образного соединения профильных реек 41 x 41 мм и 41 x 21 мм. | 1226.2 | 1471.44 | ШТ | 10 | 10 | 2240 | C | 0.41 | 200 | 95 | 5 | #N/A | 4012195486077 | VBS.Системы крепления и монтажа | https://oborussia.ru/catalog/resheniya-dlya-promyshlennykh-obektov/kabelenesushchie-sistemy/nesushchie-konstruktsii/profilnye-reyki/aksessuary-dlya-profilnykh-reek/soedinitelnaya-plastina-t-obraznoy-formy-ft/
VBS.Системы крепления и монтажа | 250.Системы монтажных реек и шин | 1124659 | GMS 2 VW 90 FT | Соединительная пластина 90°, с 2 отверстиями 54x54x40x5 мм | Соединительный уголок | Монтажный уголок с 2 отверстиями для соединения профильных реек 41 x 41 мм и 41 x 21 мм под углом 90°. | 399.06 | 478.87 | ШТ | 10 | 10 | 5760 | B | 0.14 | 54 | 54 | 40 | #N/A | 4012195486091 | VBS.Системы крепления и монтажа | https://oborussia.ru/catalog/resheniya-dlya-promyshlennykh-obektov/kabelenesushchie-sistemy/nesushchie-konstruktsii/profilnye-reyki/aksessuary-dlya-profilnykh-reek/montazhnyy-ugolok-90-s-2-otverstiyami-ft/
VBS.Системы крепления и монтажа | 250.Системы монтажных реек и шин | 1124661 | GMS 3 VW 90 FT | Соединительная пластина 90°, с 3 отверстиями 105x53x40x5 мм | Соединительный уголок | Монтажный уголок с 3 отверстиями для соединения профильных реек 41 x 41 мм и 41 x 21 мм под углом 90°. | 454.91 | 545.89 | ШТ | 10 | 10 | 3200 | B | 0.2591 | 105 | 53 | 40 | #N/A | 4012195486107 | VBS.Системы крепления и монтажа | https://oborussia.ru/catalog/sistemy-dlya-obespecheniya-bezopasnosti-i-zashchity/nesushchie-sistemy-i-sistemy-prokladki-s-proverennoy-ognestoykostyu-/sistemy-podderzhaniya-funktsiy-standartnye-opornye-konstruktsii-i-sistemy-kladki/sistemy-vertikalnykh-kabelnykh-lotkov/montazhnyy-ugolok-90-s-3-otverstiyami/
VBS.Системы крепления и монтажа | 250.Системы монтажных реек и шин | 1124663 | GMS 4 VW 90 FT | Соединительная пластина 90°, с 4 отверстиями 104x104x40x5 мм | Соединительный уголок | Монтажный уголок с 4 отверстиями для соединения профильных реек 41 x 41 мм и 41 x 21 мм под углом 90°. | 604.57 | 725.48 | ШТ | 10 | 10 | 2250 | B | 0.32 | 104 | 104 | 40 | #N/A | 4012195486114 | VBS.Системы крепления и монтажа | https://oborussia.ru/catalog/resheniya-dlya-promyshlennykh-obektov/kabelenesushchie-sistemy/nesushchie-konstruktsii/profilnye-reyki/aksessuary-dlya-profilnykh-reek/montazhnyy-ugolok-90-s-4-otverstiyami-ft/
VBS.Системы крепления и монтажа | 250.Системы монтажных реек и шин | 1124669 | GMS 4 VW 45 FT | Соединительная пластина 45°, с 4 отверстиями 101x101x40x5 мм | Соединительный уголок | Монтажный уголок с 4 отверстиями для соединения профильных реек 41 x 41 мм и 41 x 21 мм под углом 45°. | 526.04 | 631.25 | ШТ | 10 | 10 | 3000 | B | 0.32 | 101 | 101 | 40 | #N/A | 4012195486145 | VBS.Системы крепления и монтажа | https://oborussia.ru/catalog/resheniya-dlya-promyshlennykh-obektov/kabelenesushchie-sistemy/nesushchie-konstruktsii/profilnye-reyki/aksessuary-dlya-profilnykh-reek/montazhnyy-ugolok-45-s-4-otverstiyami/
VBS.Системы крепления и монтажа | 250.Системы монтажных реек и шин | 1125036 | HTS 35 | Прибор для нарезания реек | Прибор для кислородной резки | С помощью газорезательного прибора для монтажных и несущих реек HTS 35 можно точно и ровно резать 4 самых распространенных вида монтажных и профильных реек (типы 2069..., 46277 и 2064...), согласно DIN 50022 и DIN 50035. | 1762554.04 | 2115064.85 | ШТ | 1 | 1 | 18 | C | 20 | 100 | 180 | 220 | #N/A | 4012195477259 | VBS.Системы крепления и монтажа | https://oborussia.ru/catalog/resheniya-dlya-promyshlennykh-obektov/sistemy-dlya-soedineniya-i-prokladki/raspredeliteli/aksessuary-dlya-montazhnykh-profilnykh-i-nesushchikh-reek/pribor-dlya-narezaniya-reek/
VBS.Системы крепления и монтажа | 250.Системы монтажных реек и шин | 1147008 | CL20SN M4 ZL | Гайка скользящая M4 | Скользящая гайка | Скользящая гайка для использования вместе с профильной рейкойCL2008 | 32.08 | 38.5 | ШТ | 100 | 100 | 291200 | B | 0.00525 | 17 | 11 | 4 | #N/A | 4012196488636 | VBS.Системы крепления и монтажа | https://oborussia.ru/catalog/resheniya-dlya-promyshlennykh-obektov/krepezhnyy-material/krepezh/shayby-i-gayki/gayki/skolzyashchaya-gayka/
VBS.Системы крепления и монтажа | 250.Системы монтажных реек и шин | 1147012 | CL20SN M5 ZL | Гайка скользящая M5 | Скользящая гайка | Скользящая гайка для использования вместе с профильной рейкойCL2008 | 32.08 | 38.5 | ШТ | 100 | 100 | 291200 | C | 0.00508 | 17 | 11 | 4 | #N/A | 4012196488643 | VBS.Системы крепления и монтажа | https://oborussia.ru/catalog/resheniya-dlya-promyshlennykh-obektov/krepezhnyy-material/krepezh/shayby-i-gayki/gayki/skolzyashchaya-gayka/
VBS.Системы крепления и монтажа | 250.Системы монтажных реек и шин | 1147016 | CL20SN M6 ZL | Гайка скользящая M6 | Скользящая гайка | Скользящая гайка для использования вместе с профильной рейкойCL2008 | 32.08 | 38.5 | ШТ | 100 | 100 | 180000 | C | 0.00503 | 17 | 11 | 4 | #N/A | 4012196488650 | VBS.Системы крепления и монтажа | https://oborussia.ru/catalog/resheniya-dlya-promyshlennykh-obektov/krepezhnyy-material/krepezh/shayby-i-gayki/gayki/skolzyashchaya-gayka/
VBS.Системы крепления и монтажа | 250.Системы монтажных реек и шин | 1147020 | CL27SN M4 ZL | Гайка скользящая M4 | Скользящая гайка | Скользящая гайка для профильной рейкиCL2712 | 32.72 | 39.26 | ШТ | 100 | 100 | 168000 | C | 0.004 | 21 | 10 | 3 | #N/A | 4012196488667 | VBS.Системы крепления и монтажа | https://oborussia.ru/catalog/resheniya-dlya-promyshlennykh-obektov/krepezhnyy-material/krepezh/shayby-i-gayki/gayki/skolzyashchaya-gayka-obo-2/
VBS.Системы крепления и монтажа | 250.Системы монтажных реек и шин | 1147024 | CL27SN M5 ZL | Гайка скользящая M5 | Скользящая гайка | Скользящая гайка для профильной рейкиCL2712 | 83.72 | 100.46 | ШТ | 100 | 100 | 96000 | B | 0.0087 | 25 | 13 | 4 | #N/A | 4012196488674 | VBS.Системы крепления и монтажа | https://oborussia.ru/catalog/resheniya-dlya-promyshlennykh-obektov/krepezhnyy-material/krepezh/shayby-i-gayki/gayki/skolzyashchaya-gayka-obo-2/
VBS.Системы крепления и монтажа | 250.Системы монтажных реек и шин | 1147028 | CL27SN M6 ZL | Гайка скользящая M6 | Скользящая гайка | Скользящая гайка для профильной рейкиCL2712 | 83.72 | 100.46 | ШТ | 100 | 100 | 96000 | B | 0.0085 | 25 | 13 | 4 | #N/A | 4012196488681 | VBS.Системы крепления и монтажа | https://oborussia.ru/catalog/resheniya-dlya-promyshlennykh-obektov/krepezhnyy-material/krepezh/shayby-i-gayki/gayki/skolzyashchaya-gayka-obo-2/
VBS.Системы крепления и монтажа | 250.Системы монтажных реек и шин | 1147032 | CL27SN M8 ZL | Гайка скользящая M8 | Скользящая гайка | Скользящая гайка для профильной рейкиCL2712 | 83.72 | 100.46 | ШТ | 100 | 100 | 96000 | C | 0.008 | 25 | 13 | 4 | #N/A | 4012196488698 | VBS.Системы крепления и монтажа | https://oborussia.ru/catalog/resheniya-dlya-promyshlennykh-obektov/krepezhnyy-material/krepezh/shayby-i-gayki/gayki/skolzyashchaya-gayka-obo-2/
VBS.Системы крепления и монтажа | 250.Системы монтажных реек и шин | 1147056 | ACMSN M6 ZL | Гайка скользящая M6 | Скользящая гайка | Скользящая гайка для использования на профильных рейках CM3015, CM3518и AM3518 | 64.77 | 77.72 | ШТ | 100 | 100 | 50400 | C | 0.01212 | 31 | 17 | 4 | #N/A | 4012196488810 | VBS.Системы крепления и монтажа | https://oborussia.ru/
VBS.Системы крепления и монтажа | 250.Системы монтажных реек и шин | 1147060 | ACMSN M8 ZL | Гайка скользящая M8 | Скользящая гайка | Скользящая гайка для использования на профильных рейках CM3015, CM3518и AM3518 | 64.77 | 77.72 | ШТ | 100 | 100 | 50400 | C | 0.0164 | 31 | 17 | 4 | #N/A | 4012196488827 | VBS.Системы крепления и монтажа | https://oborussia.ru/
VBS.Системы крепления и монтажа | 250.Системы монтажных реек и шин | 1147064 | ACMSN M10 ZL | Гайка скользящая M10 | Скользящая гайка | Скользящая гайка для использования на профильных рейках CM3015, CM3518и AM3518 | 64.77 | 77.72 | ШТ | 100 | 100 | 63000 | B | 0.013 | 31 | 17 | 4 | #N/A | 4012196488858 | VBS.Системы крепления и монтажа | https://oborussia.ru/
VBS.Системы крепления и монтажа | 250.Системы монтажных реек и шин | 1147076 | ACMSN M6 A4 | Гайка скользящая M6 | Скользящая гайка | Скользящая гайка для использования на профильных рейках CM3015, CM3518и AM3518 | 175 | 210 | ШТ | 100 | 100 | 50400 | C | 0.0165 | 31 | 17 | 4 | #N/A | 4012196488780 | VBS.Системы крепления и монтажа | https://oborussia.ru/catalog/resheniya-dlya-promyshlennykh-obektov/krepezhnyy-material/krepezh/shayby-i-gayki/gayki/skolzyashchaya-gayka-a4-obo-2/
VBS.Системы крепления и монтажа | 250.Системы монтажных реек и шин | 1147080 | ACMSN M8 A4 | Гайка скользящая M8 | Скользящая гайка | Скользящая гайка для использования на профильных рейках CM3015, CM3518и AM3518 | 175 | 210 | ШТ | 100 | 100 | 50400 | B | 0.016 | 31 | 17 | 4 | #N/A | 4012196488797 | VBS.Системы крепления и монтажа | https://oborussia.ru/catalog/resheniya-dlya-promyshlennykh-obektov/krepezhnyy-material/krepezh/shayby-i-gayki/gayki/skolzyashchaya-gayka-a4-obo-2/
VBS.Системы крепления и монтажа | 250.Системы монтажных реек и шин | 1147084 | ACMSN M10 A4 | Гайка скользящая M10 | Скользящая гайка | Скользящая гайка для использования на профильных рейках CM3015, CM3518и AM3518 | 175 | 210 | ШТ | 100 | 100 | 63000 | B | 0.015 | 31 | 17 | 4 | #N/A | 4012196488803 | VBS.Системы крепления и монтажа | https://oborussia.ru/catalog/resheniya-dlya-promyshlennykh-obektov/krepezhnyy-material/krepezh/shayby-i-gayki/gayki/skolzyashchaya-gayka-a4-obo-2/
VBS.Системы крепления и монтажа | 250.Системы монтажных реек и шин | 1147106 | MS40SN M6 ZL | Гайка скользящая M6 | Скользящая гайка | Скользящая гайка для профильной рейки MS4022 | 342.98 | 411.58 | ШТ | 50 | 50 | 25200 | B | 0.0375 | 35 | 17 | 10 | #N/A | 4012196489398 | VBS.Системы крепления и монтажа | https://oborussia.ru/
VBS.Системы крепления и монтажа | 250.Системы монтажных реек и шин | 1147110 | MS40SN M8 ZL | Гайка скользящая M8 | Скользящая гайка | Скользящая гайка для профильной рейки MS4022 | 342.98 | 411.58 | ШТ | 50 | 50 | 25200 | B | 0.036 | 35 | 17 | 10 | #N/A | 4012196489404 | VBS.Системы крепления и монтажа | https://oborussia.ru/
VBS.Системы крепления и монтажа | 250.Системы монтажных реек и шин | 1147114 | MS40SN M10 ZL | Гайка скользящая M10 | Скользящая гайка | Скользящая гайка для профильной рейки MS4022 | 342.98 | 411.58 | ШТ | 50 | 50 | 25200 | B | 0.034 | 35 | 17 | 10 | #N/A | 4012196489411 | VBS.Системы крепления и монтажа | https://oborussia.ru/
VBS.Системы крепления и монтажа | 250.Системы монтажных реек и шин | 1147118 | MS40SN M12 ZL | Гайка скользящая M12 | Скользящая гайка | Скользящая гайка для профильной рейки MS4022 | 342.98 | 411.58 | ШТ | 50 | 50 | 28800 | B | 0.0316 | 35 | 17 | 10 | #N/A | 4012196489428 | VBS.Системы крепления и монтажа | https://oborussia.ru/
VBS.Системы крепления и монтажа | 250.Системы монтажных реек и шин | 1147126 | MS40SN M6 A4 | Гайка скользящая M6 | Скользящая гайка | Скользящая гайка для профильной рейки MS4022 | 818.58 | 982.3 | ШТ | 50 | 50 | 25200 | B | 0.0375 | 35 | 17 | 10 | #N/A | 4012196489435 | VBS.Системы крепления и монтажа | https://oborussia.ru/catalog/resheniya-dlya-promyshlennykh-obektov/krepezhnyy-material/krepezh/shayby-i-gayki/gayki/skolzyashchaya-gayka-a4-obo-3/
VBS.Системы крепления и монтажа | 250.Системы монтажных реек и шин | 1147130 | MS40SN M8 A4 | Гайка скользящая M8 | Скользящая гайка | Скользящая гайка для профильной рейки MS4022 | 818.58 | 982.3 | ШТ | 50 | 50 | 25200 | B | 0.036 | 35 | 17 | 10 | #N/A | 4012196489442 | VBS.Системы крепления и монтажа | https://oborussia.ru/catalog/resheniya-dlya-promyshlennykh-obektov/krepezhnyy-material/krepezh/shayby-i-gayki/gayki/skolzyashchaya-gayka-a4-obo-3/
VBS.Системы крепления и монтажа | 250.Системы монтажных реек и шин | 1147134 | MS40SN M10 A4 | Гайка скользящая M10 | Скользящая гайка | Скользящая гайка для профильной рейки MS4022 | 818.58 | 982.3 | ШТ | 50 | 50 | 25200 | B | 0.034 | 35 | 17 | 10 | #N/A | 4012196489459 | VBS.Системы крепления и монтажа | https://oborussia.ru/catalog/resheniya-dlya-promyshlennykh-obektov/krepezhnyy-material/krepezh/shayby-i-gayki/gayki/skolzyashchaya-gayka-a4-obo-3/
VBS.Системы крепления и монтажа | 250.Системы монтажных реек и шин | 1147138 | MS40SN M12 A4 | Гайка скользящая M12 | Скользящая гайка | Скользящая гайка для профильной рейки MS4022 | 818.58 | 982.3 | ШТ | 50 | 50 | 28800 | B | 0.0316 | 35 | 17 | 10 | #N/A | 4012196489466 | VBS.Системы крепления и монтажа | https://oborussia.ru/catalog/resheniya-dlya-promyshlennykh-obektov/krepezhnyy-material/krepezh/shayby-i-gayki/gayki/skolzyashchaya-gayka-a4-obo-3/
VBS.Системы крепления и монтажа | 250.Системы монтажных реек и шин | 1147156 | MS50SN M6 ZL | Гайка скользящая M6 | Скользящая гайка | Скользящая гайка для профильной рейки MS5030 | 352.68 | 423.22 | ШТ | 50 | 50 | 9600 | B | 0.067 | 43 | 21 | 12 | #N/A | 4012196489619 | VBS.Системы крепления и монтажа | https://oborussia.ru/catalog/resheniya-dlya-promyshlennykh-obektov/krepezhnyy-material/krepezh/shayby-i-gayki/gayki/skolzyashchaya-gayka-zl-obo-4/
VBS.Системы крепления и монтажа | 250.Системы монтажных реек и шин | 1147160 | MS50SN M8 ZL | Гайка скользящая M8 | Скользящая гайка | Скользящая гайка для профильной рейки MS5030 | 359.53 | 431.44 | ШТ | 50 | 50 | 9600 | B | 0.0655 | 43 | 21 | 12 | #N/A | 4012196489626 | VBS.Системы крепления и монтажа | https://oborussia.ru/catalog/resheniya-dlya-promyshlennykh-obektov/krepezhnyy-material/krepezh/shayby-i-gayki/gayki/skolzyashchaya-gayka-zl-obo-4/
VBS.Системы крепления и монтажа | 250.Системы монтажных реек и шин | 1147164 | MS50SN M10 ZL | Гайка скользящая M10 | Скользящая гайка | Скользящая гайка для профильной рейки MS5030 | 359.53 | 431.44 | ШТ | 50 | 50 | 12800 | B | 0.0635 | 43 | 21 | 12 | #N/A | 4012196489633 | VBS.Системы крепления и монтажа | https://oborussia.ru/catalog/resheniya-dlya-promyshlennykh-obektov/krepezhnyy-material/krepezh/shayby-i-gayki/gayki/skolzyashchaya-gayka-zl-obo-4/
VBS.Системы крепления и монтажа | 250.Системы монтажных реек и шин | 1147168 | MS50SN M12 ZL | Гайка скользящая M12 | Скользящая гайка | Скользящая гайка для профильной рейки MS5030 | 359.53 | 431.44 | ШТ | 50 | 50 | 12800 | B | 0.061 | 43 | 21 | 12 | #N/A | 4012196489640 | VBS.Системы крепления и монтажа | https://oborussia.ru/catalog/resheniya-dlya-promyshlennykh-obektov/krepezhnyy-material/krepezh/shayby-i-gayki/gayki/skolzyashchaya-gayka-zl-obo-4/
VBS.Системы крепления и монтажа | 250.Системы монтажных реек и шин | 1147172 | MS50SN M6 A4 | Гайка скользящая M6 | Скользящая гайка | Скользящая гайка для профильной рейки MS5030 | 1045.49 | 1254.59 | ШТ | 50 | 50 | 12800 | B | 0.067 | 43 | 21 | 12 | #N/A | 4012196489657 | VBS.Системы крепления и монтажа | https://oborussia.ru/catalog/resheniya-dlya-promyshlennykh-obektov/krepezhnyy-material/krepezh/shayby-i-gayki/gayki/skolzyashchaya-gayka-a4-obo-4/
VBS.Системы крепления и монтажа | 250.Системы монтажных реек и шин | 1147186 | MS50SN M8 A4 | Гайка скользящая M8 | Скользящая гайка | Скользящая гайка для профильной рейки MS5030 | 1045.17 | 1254.2 | ШТ | 50 | 50 | 12800 | B | 0.0655 | 43 | 21 | 12 | #N/A | 4012196489664 | VBS.Системы крепления и монтажа | https://oborussia.ru/catalog/resheniya-dlya-promyshlennykh-obektov/krepezhnyy-material/krepezh/shayby-i-gayki/gayki/skolzyashchaya-gayka-a4-obo-4/
VBS.Системы крепления и монтажа | 250.Системы монтажных реек и шин | 1147190 | MS50SN M10 A4 | Гайка скользящая M10 | Скользящая гайка | Скользящая гайка для профильной рейки MS5030 | 1045.49 | 1254.59 | ШТ | 50 | 50 | 12800 | C | 0.0635 | 43 | 21 | 12 | #N/A | 4012196489671 | VBS.Системы крепления и монтажа | https://oborussia.ru/catalog/resheniya-dlya-promyshlennykh-obektov/krepezhnyy-material/krepezh/shayby-i-gayki/gayki/skolzyashchaya-gayka-a4-obo-4/
VBS.Системы крепления и монтажа | 250.Системы монтажных реек и шин | 1147194 | MS50SN M12 A4 | Гайка скользящая M12 | Скользящая гайка | Скользящая гайка для профильной рейки MS5030 | 1045.49 | 1254.59 | ШТ | 50 | 50 | 12800 | C | 0.061 | 43 | 21 | 12 | #N/A | 4012196489688 | VBS.Системы крепления и монтажа | https://oborussia.ru/catalog/resheniya-dlya-promyshlennykh-obektov/krepezhnyy-material/krepezh/shayby-i-gayki/gayki/skolzyashchaya-gayka-a4-obo-4/
VBS.Системы крепления и монтажа | 250.Системы монтажных реек и шин | 1147206 | MS41SN M6 ZL | Гайка скользящая M6 | Скользящая гайка | Скользящая гайка для установки на профильных рейкахMS4121и MS4141 | 167.86 | 201.43 | ШТ | 50 | 50 | 24000 | B | 0.0288 | 35 | 20 | 6 | #N/A | 4012196489855 | VBS.Системы крепления и монтажа | https://oborussia.ru/catalog/resheniya-dlya-promyshlennykh-obektov/krepezhnyy-material/krepezh/shayby-i-gayki/gayki/skolzyashchaya-gayka-zl-obo-3/
VBS.Системы крепления и монтажа | 250.Системы монтажных реек и шин | 1147210 | MS41SN M8 ZL | Гайка скользящая M8 | Скользящая гайка | Скользящая гайка для установки на профильных рейкахMS4121и MS4141 | 167.86 | 201.43 | ШТ | 50 | 50 | 28800 | B | 0.028 | 35 | 20 | 6 | #N/A | 4012196489862 | VBS.Системы крепления и монтажа | https://oborussia.ru/catalog/resheniya-dlya-promyshlennykh-obektov/krepezhnyy-material/krepezh/shayby-i-gayki/gayki/skolzyashchaya-gayka-zl-obo-3/
VBS.Системы крепления и монтажа | 250.Системы монтажных реек и шин | 1147214 | MS41SN M10 ZL | Гайка скользящая M10 | Скользящая гайка | Скользящая гайка для установки на профильных рейкахMS4121и MS4141 | 172.8958 | 207.47 | ШТ | 50 | 50 | 24000 | B | 0.0365 | 35 | 20 | 8 | #N/A | 4012196489879 | VBS.Системы крепления и монтажа | https://oborussia.ru/catalog/resheniya-dlya-promyshlennykh-obektov/krepezhnyy-material/krepezh/shayby-i-gayki/gayki/skolzyashchaya-gayka-zl-obo-3/
VBS.Системы крепления и монтажа | 250.Системы монтажных реек и шин | 1147218 | MS41SN M12 ZL | Гайка скользящая M12 | Скользящая гайка | Скользящая гайка для установки на профильных рейкахMS4121и MS4141 | 172.8958 | 207.47 | ШТ | 50 | 50 | 19200 | B | 0.042 | 35 | 20 | 10 | #N/A | 4012196489886 | VBS.Системы крепления и монтажа | https://oborussia.ru/catalog/resheniya-dlya-promyshlennykh-obektov/krepezhnyy-material/krepezh/shayby-i-gayki/gayki/skolzyashchaya-gayka-zl-obo-3/
VBS.Системы крепления и монтажа | 250.Системы монтажных реек и шин | 1147226 | MS41SN M6 A4 | Гайка скользящая M6 | Скользящая гайка | Скользящая гайка для установки на профильных рейкахMS4121и MS4141 | 456.26 | 547.51 | ШТ | 50 | 50 | 28800 | B | 0.0288 | 35 | 20 | 6 | #N/A | 4012196489893 | VBS.Системы крепления и монтажа | https://oborussia.ru/catalog/resheniya-dlya-promyshlennykh-obektov/krepezhnyy-material/krepezh/shayby-i-gayki/gayki/skolzyashchaya-gayka-a4/
VBS.Системы крепления и монтажа | 250.Системы монтажных реек и шин | 1147230 | MS41SN M8 A4 | Гайка скользящая M8 | Скользящая гайка | Скользящая гайка для установки на профильных рейкахMS4121и MS4141 | 455.53 | 546.64 | ШТ | 50 | 50 | 28800 | B | 0.028 | 35 | 20 | 6 | #N/A | 4012196489909 | VBS.Системы крепления и монтажа | https://oborussia.ru/catalog/resheniya-dlya-promyshlennykh-obektov/krepezhnyy-material/krepezh/shayby-i-gayki/gayki/skolzyashchaya-gayka-a4/
VBS.Системы крепления и монтажа | 250.Системы монтажных реек и шин | 1147234 | MS41SN M10 A4 | Гайка скользящая M10 | Скользящая гайка | Скользящая гайка для установки на профильных рейкахMS4121и MS4141 | 456.26 | 547.51 | ШТ | 50 | 50 | 24000 | B | 0.0365 | 35 | 20 | 8 | #N/A | 4012196489916 | VBS.Системы крепления и монтажа | https://oborussia.ru/catalog/resheniya-dlya-promyshlennykh-obektov/krepezhnyy-material/krepezh/shayby-i-gayki/gayki/skolzyashchaya-gayka-a4/
VBS.Системы крепления и монтажа | 250.Системы монтажных реек и шин | 1147238 | MS41SN M12 A4 | Гайка скользящая M12 | Скользящая гайка | Скользящая гайка для установки на профильных рейкахMS4121и MS4141 | 456.26 | 547.51 | ШТ | 50 | 50 | 19200 | B | 0.042 | 35 | 20 | 10 | #N/A | 4012196489923 | VBS.Системы крепления и монтажа | https://oborussia.ru/catalog/resheniya-dlya-promyshlennykh-obektov/krepezhnyy-material/krepezh/shayby-i-gayki/gayki/skolzyashchaya-gayka-a4/
VBS.Системы крепления и монтажа | 250.Системы монтажных реек и шин | 1147306 | MS41SNF M6 F | Гайка скользящая M6 | Скользящая гайка с пружиной | Скользящая гайка с пружиной для установки на профильных рейкахМS4121 и MS4141 | 169.29 | 203.15 | ШТ | 50 | 50 | 24000 | B | 0.032 | 35 | 20 | 6 | #N/A | 4012196489930 | VBS.Системы крепления и монтажа | https://oborussia.ru/catalog/resheniya-dlya-promyshlennykh-obektov/krepezhnyy-material/krepezh/shayby-i-gayki/gayki/skolzyashchaya-gayka-s-pruzhinoy-zl/
VBS.Системы крепления и монтажа | 250.Системы монтажных реек и шин | 1147310 | MS41SNF M8 F | Гайка скользящая M8 | Скользящая гайка с пружиной | Скользящая гайка с пружиной для установки на профильных рейкахМS4121 и MS4141 | 169.29 | 203.15 | ШТ | 50 | 50 | 24000 | B | 0.0315 | 35 | 20 | 6 | #N/A | 4012196489947 | VBS.Системы крепления и монтажа | https://oborussia.ru/catalog/resheniya-dlya-promyshlennykh-obektov/krepezhnyy-material/krepezh/shayby-i-gayki/gayki/skolzyashchaya-gayka-s-pruzhinoy-zl/
VBS.Системы крепления и монтажа | 250.Системы монтажных реек и шин | 1147314 | MS41SNF M10 F | Гайка скользящая M10 | Скользящая гайка с пружиной | Скользящая гайка с пружиной для установки на профильных рейкахМS4121 и MS4141 | 169.29 | 203.15 | ШТ | 50 | 50 | 19200 | B | 0.04 | 35 | 20 | 8 | #N/A | 4012196489954 | VBS.Системы крепления и монтажа | https://oborussia.ru/catalog/resheniya-dlya-promyshlennykh-obektov/krepezhnyy-material/krepezh/shayby-i-gayki/gayki/skolzyashchaya-gayka-s-pruzhinoy-zl/
VBS.Системы крепления и монтажа | 250.Системы монтажных реек и шин | 1147318 | MS41SNF M12 F | Гайка скользящая M12 | Скользящая гайка с пружиной | Скользящая гайка с пружиной для установки на профильных рейкахМS4121 и MS4141 | 169.29 | 203.15 | ШТ | 50 | 50 | 15000 | C | 0.0455 | 35 | 20 | 10 | #N/A | 4012196489961 | VBS.Системы крепления и монтажа | https://oborussia.ru/catalog/resheniya-dlya-promyshlennykh-obektov/krepezhnyy-material/krepezh/shayby-i-gayki/gayki/skolzyashchaya-gayka-s-pruzhinoy-zl/
VBS.Системы крепления и монтажа | 250.Системы монтажных реек и шин | 1147336 | MS41SNF M6 A4 | Гайка скользящая M6 | Скользящая гайка с пружиной | Скользящая гайка с пружиной для установки на профильных рейкахМS4121 и MS4141 | 490.17 | 588.2 | ШТ | 50 | 50 | 24000 | B | 0.032 | 35 | 20 | 6 | #N/A | 4012196489992 | VBS.Системы крепления и монтажа | https://oborussia.ru/catalog/resheniya-dlya-promyshlennykh-obektov/krepezhnyy-material/krepezh/shayby-i-gayki/gayki/skolzyashchaya-gayka-s-pruzhinoy-a4/
VBS.Системы крепления и монтажа | 250.Системы монтажных реек и шин | 1147340 | MS41SNF M8 A4 | Гайка скользящая M8 | Скользящая гайка с пружиной | Скользящая гайка с пружиной для установки на профильных рейкахМS4121 и MS4141 | 490.17 | 588.2 | ШТ | 50 | 50 | 24000 | B | 0.0315 | 35 | 20 | 6 | #N/A | 4012196490004 | VBS.Системы крепления и монтажа | https://oborussia.ru/catalog/resheniya-dlya-promyshlennykh-obektov/krepezhnyy-material/krepezh/shayby-i-gayki/gayki/skolzyashchaya-gayka-s-pruzhinoy-a4/
VBS.Системы крепления и монтажа | 250.Системы монтажных реек и шин | 1147344 | MS41SNF M10 A4 | Гайка скользящая M10 | Скользящая гайка с пружиной | Скользящая гайка с пружиной для установки на профильных рейкахМS4121 и MS4141 | 490.17 | 588.2 | ШТ | 50 | 50 | 19200 | B | 0.04 | 35 | 20 | 8 | #N/A | 4012196490011 | VBS.Системы крепления и монтажа | https://oborussia.ru/catalog/resheniya-dlya-promyshlennykh-obektov/krepezhnyy-material/krepezh/shayby-i-gayki/gayki/skolzyashchaya-gayka-s-pruzhinoy-a4/
VBS.Системы крепления и монтажа | 250.Системы монтажных реек и шин | 1147348 | MS41SNF M12 A4 | Гайка скользящая M12 | Скользящая гайка с пружиной | Скользящая гайка с пружиной для установки на профильных рейкахМS4121 и MS4141 | 490.17 | 588.2 | ШТ | 50 | 50 | 15000 | C | 0.0455 | 35 | 20 | 10 | #N/A | 4012196490028 | VBS.Системы крепления и монтажа | https://oborussia.ru/catalog/resheniya-dlya-promyshlennykh-obektov/krepezhnyy-material/krepezh/shayby-i-gayki/gayki/skolzyashchaya-gayka-s-pruzhinoy-a4/
VBS.Системы крепления и монтажа | 250.Системы монтажных реек и шин | 1148008 | CL20HB M5x25 ZL | Болт с прямоугольной головкой M5x25 мм | Болт с прямоугольной головкой | Болт с прямоугольной головкой для профильной рейкиCL2008 | 186.57 | 223.88 | ШТ | 50 | 50 | 56000 | B | 0.011 | 21 | 11 | 4 | #N/A | 4012196488704 | VBS.Системы крепления и монтажа | https://oborussia.ru/catalog/resheniya-dlya-promyshlennykh-obektov/krepezhnyy-material/krepezh/bolty/bolty-s-pryamougolnoy-golovkoy/bolt-s-pryamougolnoy-golovkoy/
VBS.Системы крепления и монтажа | 250.Системы монтажных реек и шин | 1148012 | CL20HB M6x25 ZL | Болт с прямоугольной головкой M6x25 мм | Болт с прямоугольной головкой | Болт с прямоугольной головкой для профильной рейкиCL2008 | 149.17 | 179 | ШТ | 50 | 50 | 57600 | B | 0.0142 | 21 | 11 | 4 | #N/A | 4012196488735 | VBS.Системы крепления и монтажа | https://oborussia.ru/catalog/resheniya-dlya-promyshlennykh-obektov/krepezhnyy-material/krepezh/bolty/bolty-s-pryamougolnoy-golovkoy/bolt-s-pryamougolnoy-golovkoy/
VBS.Системы крепления и монтажа | 250.Системы монтажных реек и шин | 1148016 | CL20HB M8x25 ZL | Болт с прямоугольной головкой M8x25 мм | Болт с прямоугольной головкой | Болт с прямоугольной головкой для профильной рейкиCL2008 | 157.6 | 189.12 | ШТ | 50 | 50 | 30000 | B | 0.0215 | 21 | 11 | 4 | #N/A | 4012196488742 | VBS.Системы крепления и монтажа | https://oborussia.ru/catalog/resheniya-dlya-promyshlennykh-obektov/krepezhnyy-material/krepezh/bolty/bolty-s-pryamougolnoy-golovkoy/bolt-s-pryamougolnoy-golovkoy/
VBS.Системы крепления и монтажа | 250.Системы монтажных реек и шин | 1148020 | CL27HB M5x25 ZL | Болт с прямоугольной головкой M5x25 мм | Болт с прямоугольной головкой | Болт с прямоугольной головкой для профильной рейки CL2712 | 228.85 | 274.62 | ШТ | 50 | 50 | 56000 | B | 0.0125 | 23 | 10 | 4 | #N/A | 4012196488759 | VBS.Системы крепления и монтажа | https://oborussia.ru/catalog/resheniya-dlya-promyshlennykh-obektov/krepezhnyy-material/krepezh/bolty/bolty-s-pryamougolnoy-golovkoy/bolt-s-pryamougolnoy-golovkoy-obo-2/
VBS.Системы крепления и монтажа | 250.Системы монтажных реек и шин | 1148024 | CL27HB M6x25 ZL | Болт с прямоугольной головкой M6x25 мм | Болт с прямоугольной головкой | Болт с прямоугольной головкой для профильной рейки CL2712 | 152.99 | 183.59 | ШТ | 50 | 50 | 60000 | C | 0.0157 | 23 | 10 | 4 | #N/A | 4012196488766 | VBS.Системы крепления и монтажа | https://oborussia.ru/catalog/resheniya-dlya-promyshlennykh-obektov/krepezhnyy-material/krepezh/bolty/bolty-s-pryamougolnoy-golovkoy/bolt-s-pryamougolnoy-golovkoy-obo-2/
VBS.Системы крепления и монтажа | 250.Системы монтажных реек и шин | 1148028 | CL27HB M8x25 ZL | Болт с прямоугольной головкой M8x25 мм | Болт с прямоугольной головкой | Болт с прямоугольной головкой для профильной рейки CL2712 | 175.51 | 210.61 | ШТ | 50 | 50 | 30000 | C | 0.023 | 23 | 10 | 4 | #N/A | 4012196488773 | VBS.Системы крепления и монтажа | https://oborussia.ru/catalog/resheniya-dlya-promyshlennykh-obektov/krepezhnyy-material/krepezh/bolty/bolty-s-pryamougolnoy-golovkoy/bolt-s-pryamougolnoy-golovkoy-obo-2/
VBS.Системы крепления и монтажа | 250.Системы монтажных реек и шин | 1148056 | ACMHB M6x30 ZL | Болт с прямоугольной головкой M6x30 мм | Болт с прямоугольной головкой | Болт с прямоугольной головкой для реекCM3015, CM3518и AM3518 | 239.84 | 287.81 | ШТ | 50 | 50 | 24000 | B | 0.026 | 31 | 17 | 5 | #N/A | 4012196488865 | VBS.Системы крепления и монтажа | https://oborussia.ru/catalog/resheniya-dlya-promyshlennykh-obektov/krepezhnyy-material/krepezh/bolty/bolty-s-pryamougolnoy-golovkoy/bolt-s-pryamougolnoy-golovkoy-zl-obo-2/
VBS.Системы крепления и монтажа | 250.Системы монтажных реек и шин | 1148060 | ACMHB M8x30 ZL | Болт с прямоугольной головкой M8x30 мм | Болт с прямоугольной головкой | Болт с прямоугольной головкой для реекCM3015, CM3518и AM3518 | 264.2 | 317.04 | ШТ | 50 | 50 | 24000 | B | 0.03197 | 31 | 17 | 5 | #N/A | 4012196488872 | VBS.Системы крепления и монтажа | https://oborussia.ru/catalog/resheniya-dlya-promyshlennykh-obektov/krepezhnyy-material/krepezh/bolty/bolty-s-pryamougolnoy-golovkoy/bolt-s-pryamougolnoy-golovkoy-zl-obo-2/
VBS.Системы крепления и монтажа | 250.Системы монтажных реек и шин | 1148064 | ACMHB M8x60 ZL | Болт с прямоугольной головкой M8x60 мм | Болт с прямоугольной головкой | Болт с прямоугольной головкой для реекCM3015, CM3518и AM3518 | 362.2 | 434.64 | ШТ | 25 | 25 | 16800 | B | 0.0465 | 31 | 17 | 5 | #N/A | 4012196488889 | VBS.Системы крепления и монтажа | https://oborussia.ru/catalog/resheniya-dlya-promyshlennykh-obektov/krepezhnyy-material/krepezh/bolty/bolty-s-pryamougolnoy-golovkoy/bolt-s-pryamougolnoy-golovkoy-zl-obo-2/
VBS.Системы крепления и монтажа | 250.Системы монтажных реек и шин | 1148068 | ACMHB M10x30 ZL | Болт с прямоугольной головкой M10x30 мм | Болт с прямоугольной головкой | Болт с прямоугольной головкой для реекCM3015, CM3518и AM3518 | 441.27 | 529.52 | ШТ | 50 | 50 | 19200 | B | 0.0495 | 31 | 17 | 5 | #N/A | 4012196488919 | VBS.Системы крепления и монтажа | https://oborussia.ru/catalog/resheniya-dlya-promyshlennykh-obektov/krepezhnyy-material/krepezh/bolty/bolty-s-pryamougolnoy-golovkoy/bolt-s-pryamougolnoy-golovkoy-zl-obo-2/
VBS.Системы крепления и монтажа | 250.Системы монтажных реек и шин | 1148072 | ACMHB M10x60 ZL | Болт с прямоугольной головкой M10x60 мм | Болт с прямоугольной головкой | Болт с прямоугольной головкой для реекCM3015, CM3518и AM3518 | 609.28 | 731.14 | ШТ | 25 | 25 | 11200 | B | 0.0675 | 31 | 17 | 5 | #N/A | 4012196488926 | VBS.Системы крепления и монтажа | https://oborussia.ru/catalog/resheniya-dlya-promyshlennykh-obektov/krepezhnyy-material/krepezh/bolty/bolty-s-pryamougolnoy-golovkoy/bolt-s-pryamougolnoy-golovkoy-zl-obo-2/
VBS.Системы крепления и монтажа | 250.Системы монтажных реек и шин | 1148076 | ACMHB M6x30 A4 | Болт с прямоугольной головкой M6x30 мм | Болт с прямоугольной головкой | Болт с прямоугольной головкой для реекCM3015, CM3518и AM3518 | 883.08 | 1059.7 | ШТ | 50 | 50 | 33600 | B | 0.026 | 31 | 17 | 5 | #N/A | 4012196488933 | VBS.Системы крепления и монтажа | https://oborussia.ru/catalog/resheniya-dlya-promyshlennykh-obektov/krepezhnyy-material/krepezh/bolty/bolty-s-pryamougolnoy-golovkoy/bolt-s-pryamougolnoy-golovkoy-a4-obo-2/
VBS.Системы крепления и монтажа | 250.Системы монтажных реек и шин | 1148080 | ACMHB M8x30 A4 | Болт с прямоугольной головкой M8x30 мм | Болт с прямоугольной головкой | Болт с прямоугольной головкой для реекCM3015, CM3518и AM3518 | 893.13 | 1071.76 | ШТ | 50 | 50 | 24000 | C | 0.0345 | 31 | 17 | 5 | #N/A | 4012196488940 | VBS.Системы крепления и монтажа | https://oborussia.ru/catalog/resheniya-dlya-promyshlennykh-obektov/krepezhnyy-material/krepezh/bolty/bolty-s-pryamougolnoy-golovkoy/bolt-s-pryamougolnoy-golovkoy-a4-obo-2/
VBS.Системы крепления и монтажа | 250.Системы монтажных реек и шин | 1148084 | ACMHB M8x60 A4 | Болт с прямоугольной головкой M8x60 мм | Болт с прямоугольной головкой | Болт с прямоугольной головкой для реекCM3015, CM3518и AM3518 | 951.24 | 1141.49 | ШТ | 25 | 25 | 16800 | B | 0.0465 | 31 | 17 | 5 | #N/A | 4012196488971 | VBS.Системы крепления и монтажа | https://oborussia.ru/catalog/resheniya-dlya-promyshlennykh-obektov/krepezhnyy-material/krepezh/bolty/bolty-s-pryamougolnoy-golovkoy/bolt-s-pryamougolnoy-golovkoy-a4-obo-2/
VBS.Системы крепления и монтажа | 250.Системы монтажных реек и шин | 1148088 | ACMHB M10x30 A4 | Болт с прямоугольной головкой M10x30 мм | Болт с прямоугольной головкой | Болт с прямоугольной головкой для реекCM3015, CM3518и AM3518 | 929.67 | 1115.6 | ШТ | 50 | 50 | 15000 | C | 0.0495 | 31 | 17 | 5 | #N/A | 4012196488988 | VBS.Системы крепления и монтажа | https://oborussia.ru/catalog/resheniya-dlya-promyshlennykh-obektov/krepezhnyy-material/krepezh/bolty/bolty-s-pryamougolnoy-golovkoy/bolt-s-pryamougolnoy-golovkoy-a4-obo-2/
VBS.Системы крепления и монтажа | 250.Системы монтажных реек и шин | 1148092 | ACMHB M10x60 A4 | Болт с прямоугольной головкой M10x60 мм | Болт с прямоугольной головкой | Болт с прямоугольной головкой для реекCM3015, CM3518и AM3518 | 1362.39 | 1634.87 | ШТ | 25 | 25 | 11200 | B | 0.0624 | 31 | 17 | 5 | #N/A | 4012196488995 | VBS.Системы крепления и монтажа | https://oborussia.ru/catalog/resheniya-dlya-promyshlennykh-obektov/krepezhnyy-material/krepezh/bolty/bolty-s-pryamougolnoy-golovkoy/bolt-s-pryamougolnoy-golovkoy-a4-obo-2/
VBS.Системы крепления и монтажа | 250.Системы монтажных реек и шин | 1148106 | MS40HB M6x30 ZL | Болт с Г-образной головкой M6x30 мм | Болт с Г-образной головкой | Болт с прямоугольной головкой для профильной рейкиMS4022 | 523.02 | 627.62 | ШТ | 50 | 50 | 19200 | B | 0.048 | 35 | 17 | 10 | #N/A | 4012196489473 | VBS.Системы крепления и монтажа | https://oborussia.ru/catalog/resheniya-dlya-promyshlennykh-obektov/krepezhnyy-material/krepezh/bolty/bolt-s-g-obraznoy-golovkoy/bolt-s-g-obraznoy-golovkoy-zl/
VBS.Системы крепления и монтажа | 250.Системы монтажных реек и шин | 1148110 | MS40HB M8x30 ZL | Болт с Г-образной головкой M8x30 мм | Болт с Г-образной головкой | Болт с прямоугольной головкой для профильной рейкиMS4022 | 631.42 | 757.7 | ШТ | 50 | 50 | 15000 | B | 0.0565 | 35 | 17 | 10 | #N/A | 4012196489480 | VBS.Системы крепления и монтажа | https://oborussia.ru/catalog/resheniya-dlya-promyshlennykh-obektov/krepezhnyy-material/krepezh/bolty/bolt-s-g-obraznoy-golovkoy/bolt-s-g-obraznoy-golovkoy-zl/
VBS.Системы крепления и монтажа | 250.Системы монтажных реек и шин | 1148114 | MS40HB M8x60 ZL | Болт с Г-образной головкой M8x60 мм | Болт с Г-образной головкой | Болт с прямоугольной головкой для профильной рейкиMS4022 | 748.38 | 898.06 | ШТ | 25 | 25 | 11200 | C | 0.0685 | 35 | 17 | 10 | #N/A | 4012196489497 | VBS.Системы крепления и монтажа | https://oborussia.ru/catalog/resheniya-dlya-promyshlennykh-obektov/krepezhnyy-material/krepezh/bolty/bolt-s-g-obraznoy-golovkoy/bolt-s-g-obraznoy-golovkoy-zl/
VBS.Системы крепления и монтажа | 250.Системы монтажных реек и шин | 1148118 | MS40HB M10x30 ZL | Болт с Г-образной головкой M10x30 мм | Болт с Г-образной головкой | Болт с прямоугольной головкой для профильной рейкиMS4022 | 488.95 | 586.74 | ШТ | 50 | 50 | 15000 | C | 0.06 | 35 | 14 | 8 | #N/A | 4012196489503 | VBS.Системы крепления и монтажа | https://oborussia.ru/catalog/resheniya-dlya-promyshlennykh-obektov/krepezhnyy-material/krepezh/bolty/bolt-s-g-obraznoy-golovkoy/bolt-s-g-obraznoy-golovkoy-zl/
VBS.Системы крепления и монтажа | 250.Системы монтажных реек и шин | 1148122 | MS40HB M10x60 ZL | Болт с Г-образной головкой M10x60 мм | Болт с Г-образной головкой | Болт с прямоугольной головкой для профильной рейкиMS4022 | 576.53 | 691.84 | ШТ | 25 | 25 | 10000 | B | 0.0785 | 35 | 14 | 8 | #N/A | 4012196489510 | VBS.Системы крепления и монтажа | https://oborussia.ru/catalog/resheniya-dlya-promyshlennykh-obektov/krepezhnyy-material/krepezh/bolty/bolt-s-g-obraznoy-golovkoy/bolt-s-g-obraznoy-golovkoy-zl/
VBS.Системы крепления и монтажа | 250.Системы монтажных реек и шин | 1148126 | MS40HB M12x30 ZL | Болт с Г-образной головкой M12x30 мм | Болт с Г-образной головкой | Болт с прямоугольной головкой для профильной рейкиMS4022 | 632.89 | 759.47 | ШТ | 50 | 50 | 10000 | B | 0.0755 | 35 | 14 | 8 | #N/A | 4012196489527 | VBS.Системы крепления и монтажа | https://oborussia.ru/catalog/resheniya-dlya-promyshlennykh-obektov/krepezhnyy-material/krepezh/bolty/bolt-s-g-obraznoy-golovkoy/bolt-s-g-obraznoy-golovkoy-zl/
VBS.Системы крепления и монтажа | 250.Системы монтажных реек и шин | 1148130 | MS40HB M12x60 ZL | Болт с Г-образной головкой M12x60 мм | Болт с Г-образной головкой | Болт с прямоугольной головкой для профильной рейкиMS4022 | 761.07 | 913.28 | ШТ | 25 | 25 | 7500 | B | 0.1025 | 35 | 14 | 8 | #N/A | 4012196489534 | VBS.Системы крепления и монтажа | https://oborussia.ru/catalog/resheniya-dlya-promyshlennykh-obektov/krepezhnyy-material/krepezh/bolty/bolt-s-g-obraznoy-golovkoy/bolt-s-g-obraznoy-golovkoy-zl/
VBS.Системы крепления и монтажа | 250.Системы монтажных реек и шин | 1148146 | MS40HB M6x30 A4 | Болт с Г-образной головкой M6x30 мм | Болт с Г-образной головкой | Болт с прямоугольной головкой для профильной рейкиMS4022 | 1241.11 | 1489.33 | ШТ | 50 | 50 | 19200 | B | 0.048 | 35 | 17 | 10 | #N/A | 4012196489541 | VBS.Системы крепления и монтажа | https://oborussia.ru/catalog/resheniya-dlya-promyshlennykh-obektov/krepezhnyy-material/krepezh/bolty/bolt-s-g-obraznoy-golovkoy/bolt-s-g-obraznoy-golovkoy-a4/
VBS.Системы крепления и монтажа | 250.Системы монтажных реек и шин | 1148150 | MS40HB M8x30 A4 | Болт с Г-образной головкой M8x30 мм | Болт с Г-образной головкой | Болт с прямоугольной головкой для профильной рейкиMS4022 | 1400.28 | 1680.34 | ШТ | 50 | 50 | 15000 | B | 0.0565 | 35 | 17 | 10 | #N/A | 4012196489558 | VBS.Системы крепления и монтажа | https://oborussia.ru/catalog/resheniya-dlya-promyshlennykh-obektov/krepezhnyy-material/krepezh/bolty/bolt-s-g-obraznoy-golovkoy/bolt-s-g-obraznoy-golovkoy-a4/
VBS.Системы крепления и монтажа | 250.Системы монтажных реек и шин | 1148154 | MS40HB M8x60 A4 | Болт с Г-образной головкой M8x60 мм | Болт с Г-образной головкой | Болт с прямоугольной головкой для профильной рейкиMS4022 | 1581.99 | 1898.39 | ШТ | 25 | 25 | 11200 | B | 0.0685 | 35 | 17 | 10 | #N/A | 4012196489565 | VBS.Системы крепления и монтажа | https://oborussia.ru/catalog/resheniya-dlya-promyshlennykh-obektov/krepezhnyy-material/krepezh/bolty/bolt-s-g-obraznoy-golovkoy/bolt-s-g-obraznoy-golovkoy-a4/
VBS.Системы крепления и монтажа | 250.Системы монтажных реек и шин | 1148160 | MS40HB M10x30 A4 | Болт с Г-образной головкой M10x30 мм | Болт с Г-образной головкой | Болт с прямоугольной головкой для профильной рейкиMS4022 | 1633.32 | 1959.98 | ШТ | 50 | 50 | 15000 | C | 0.06 | 35 | 14 | 8 | #N/A | 4012196489572 | VBS.Системы крепления и монтажа | https://oborussia.ru/catalog/resheniya-dlya-promyshlennykh-obektov/krepezhnyy-material/krepezh/bolty/bolt-s-g-obraznoy-golovkoy/bolt-s-g-obraznoy-golovkoy-a4/
VBS.Системы крепления и монтажа | 250.Системы монтажных реек и шин | 1148164 | MS40HB M10x60 A4 | Болт с Г-образной головкой M10x60 мм | Болт с Г-образной головкой | Болт с прямоугольной головкой для профильной рейкиMS4022 | 1962.94 | 2355.53 | ШТ | 25 | 25 | 10000 | B | 0.0785 | 35 | 14 | 8 | #N/A | 4012196489589 | VBS.Системы крепления и монтажа | https://oborussia.ru/catalog/resheniya-dlya-promyshlennykh-obektov/krepezhnyy-material/krepezh/bolty/bolt-s-g-obraznoy-golovkoy/bolt-s-g-obraznoy-golovkoy-a4/
VBS.Системы крепления и монтажа | 250.Системы монтажных реек и шин | 1148168 | MS40HB M12x30 A4 | Болт с Г-образной головкой M12x30 мм | Болт с Г-образной головкой | Болт с прямоугольной головкой для профильной рейкиMS4022 | 1977.02 | 2372.42 | ШТ | 50 | 50 | 10000 | C | 0.0755 | 35 | 14 | 8 | #N/A | 4012196489596 | VBS.Системы крепления и монтажа | https://oborussia.ru/catalog/resheniya-dlya-promyshlennykh-obektov/krepezhnyy-material/krepezh/bolty/bolt-s-g-obraznoy-golovkoy/bolt-s-g-obraznoy-golovkoy-a4/
VBS.Системы крепления и монтажа | 250.Системы монтажных реек и шин | 1148170 | MS40HB M12x60 A4 | Болт с Г-образной головкой M12x60 мм | Болт с Г-образной головкой | Болт с прямоугольной головкой для профильной рейкиMS4022 | 2611.34 | 3133.61 | ШТ | 25 | 25 | 7500 | B | 0.0932 | 35 | 14 | 8 | #N/A | 4012196489602 | VBS.Системы крепления и монтажа | https://oborussia.ru/catalog/resheniya-dlya-promyshlennykh-obektov/krepezhnyy-material/krepezh/bolty/bolt-s-g-obraznoy-golovkoy/bolt-s-g-obraznoy-golovkoy-a4/
VBS.Системы крепления и монтажа | 250.Системы монтажных реек и шин | 1148206 | MS50HB M6x30 ZL | Болт с Г-образной головкой M6x30 мм | Болт с Г-образной головкой | Болт с прямоугольной головкой для профильной рейки MS5030 | 546.05 | 655.26 | ШТ | 50 | 50 | 10000 | B | 0.078 | 43 | 21 | 12 | #N/A | 4012196489695 | VBS.Системы крепления и монтажа | https://oborussia.ru/catalog/resheniya-dlya-promyshlennykh-obektov/krepezhnyy-material/krepezh/bolty/bolt-s-g-obraznoy-golovkoy/bolt-s-g-obraznoy-golovkoy-zl-obo-2/
VBS.Системы крепления и монтажа | 250.Системы монтажных реек и шин | 1148210 | MS50HB M8x30 ZL | Болт с Г-образной головкой M8x30 мм | Болт с Г-образной головкой | Болт с прямоугольной головкой для профильной рейки MS5030 | 635.45 | 762.54 | ШТ | 50 | 50 | 10000 | B | 0.087 | 43 | 21 | 12 | #N/A | 4012196489701 | VBS.Системы крепления и монтажа | https://oborussia.ru/catalog/resheniya-dlya-promyshlennykh-obektov/krepezhnyy-material/krepezh/bolty/bolt-s-g-obraznoy-golovkoy/bolt-s-g-obraznoy-golovkoy-zl-obo-2/
VBS.Системы крепления и монтажа | 250.Системы монтажных реек и шин | 1148214 | MS50HB M8x60 ZL | Болт с Г-образной головкой M8x60 мм | Болт с Г-образной головкой | Болт с прямоугольной головкой для профильной рейки MS5030 | 687.22 | 824.66 | ШТ | 25 | 25 | 7500 | B | 0.099 | 43 | 21 | 12 | #N/A | 4012196489718 | VBS.Системы крепления и монтажа | https://oborussia.ru/catalog/resheniya-dlya-promyshlennykh-obektov/krepezhnyy-material/krepezh/bolty/bolt-s-g-obraznoy-golovkoy/bolt-s-g-obraznoy-golovkoy-zl-obo-2/
VBS.Системы крепления и монтажа | 250.Системы монтажных реек и шин | 1148218 | MS50HB M10x30 ZL | Болт с Г-образной головкой M10x30 мм | Болт с Г-образной головкой | Болт с прямоугольной головкой для профильной рейки MS5030 | 603.31 | 723.97 | ШТ | 50 | 50 | 10000 | B | 0.077 | 43 | 13 | 10 | #N/A | 4012196489725 | VBS.Системы крепления и монтажа | https://oborussia.ru/catalog/resheniya-dlya-promyshlennykh-obektov/krepezhnyy-material/krepezh/bolty/bolt-s-g-obraznoy-golovkoy/bolt-s-g-obraznoy-golovkoy-zl-obo-2/
VBS.Системы крепления и монтажа | 250.Системы монтажных реек и шин | 1148222 | MS50HB M10x60 ZL | Болт с Г-образной головкой M10x60 мм | Болт с Г-образной головкой | Болт с прямоугольной головкой для профильной рейки MS5030 | 681.14 | 817.37 | ШТ | 25 | 25 | 10000 | B | 0.0945 | 43 | 13 | 10 | #N/A | 4012196489732 | VBS.Системы крепления и монтажа | https://oborussia.ru/catalog/resheniya-dlya-promyshlennykh-obektov/krepezhnyy-material/krepezh/bolty/bolt-s-g-obraznoy-golovkoy/bolt-s-g-obraznoy-golovkoy-zl-obo-2/
VBS.Системы крепления и монтажа | 250.Системы монтажных реек и шин | 1148226 | MS50HB M12x30 ZL | Болт с Г-образной головкой M12x30 мм | Болт с Г-образной головкой | Болт с прямоугольной головкой для профильной рейки MS5030 | 629.17 | 755 | ШТ | 50 | 50 | 10000 | A | 0.09 | 43 | 13 | 10 | #N/A | 4012196489749 | VBS.Системы крепления и монтажа | https://oborussia.ru/catalog/resheniya-dlya-promyshlennykh-obektov/krepezhnyy-material/krepezh/bolty/bolt-s-g-obraznoy-golovkoy/bolt-s-g-obraznoy-golovkoy-zl-obo-2/
VBS.Системы крепления и монтажа | 250.Системы монтажных реек и шин | 1148230 | MS50HB M12x60 ZL | Болт с Г-образной головкой M12x60 мм | Болт с Г-образной головкой | Болт с прямоугольной головкой для профильной рейки MS5030 | 719.56 | 863.47 | ШТ | 25 | 25 | 7500 | B | 0.1165 | 43 | 13 | 10 | #N/A | 4012196489756 | VBS.Системы крепления и монтажа | https://oborussia.ru/catalog/resheniya-dlya-promyshlennykh-obektov/krepezhnyy-material/krepezh/bolty/bolt-s-g-obraznoy-golovkoy/bolt-s-g-obraznoy-golovkoy-zl-obo-2/
VBS.Системы крепления и монтажа | 250.Системы монтажных реек и шин | 1148256 | MS50HB M6x30 A4 | Болт с Г-образной головкой M6x30 мм | Болт с Г-образной головкой | Болт с прямоугольной головкой для профильной рейки MS5030 | 1571.8 | 1886.16 | ШТ | 50 | 50 | 10000 | B | 0.078 | 43 | 21 | 12 | #N/A | 4012196489763 | VBS.Системы крепления и монтажа | https://oborussia.ru/catalog/resheniya-dlya-promyshlennykh-obektov/krepezhnyy-material/krepezh/bolty/bolt-s-g-obraznoy-golovkoy/bolt-s-g-obraznoy-golovkoy-a4-obo-2/
VBS.Системы крепления и монтажа | 250.Системы монтажных реек и шин | 1148260 | MS50HB M8x30 A4 | Болт с Г-образной головкой M8x30 мм | Болт с Г-образной головкой | Болт с прямоугольной головкой для профильной рейки MS5030 | 1677.8 | 2013.36 | ШТ | 50 | 50 | 10000 | C | 0.087 | 43 | 21 | 12 | #N/A | 4012196489770 | VBS.Системы крепления и монтажа | https://oborussia.ru/catalog/resheniya-dlya-promyshlennykh-obektov/krepezhnyy-material/krepezh/bolty/bolt-s-g-obraznoy-golovkoy/bolt-s-g-obraznoy-golovkoy-a4-obo-2/
VBS.Системы крепления и монтажа | 250.Системы монтажных реек и шин | 1148264 | MS50HB M8x60 A4 | Болт с Г-образной головкой M8x60 мм | Болт с Г-образной головкой | Болт с прямоугольной головкой для профильной рейки MS5030 | 1778.76 | 2134.51 | ШТ | 25 | 25 | 7500 | B | 0.099 | 43 | 21 | 12 | #N/A | 4012196489787 | VBS.Системы крепления и монтажа | https://oborussia.ru/catalog/resheniya-dlya-promyshlennykh-obektov/krepezhnyy-material/krepezh/bolty/bolt-s-g-obraznoy-golovkoy/bolt-s-g-obraznoy-golovkoy-a4-obo-2/
VBS.Системы крепления и монтажа | 250.Системы монтажных реек и шин | 1148268 | MS50HB M10x30 A4 | Болт с Г-образной головкой M10x30 мм | Болт с Г-образной головкой | Болт с прямоугольной головкой для профильной рейки MS5030 | 2096.68 | 2516.02 | ШТ | 50 | 50 | 10000 | B | 0.077 | 43 | 13 | 10 | #N/A | 4012196489794 | VBS.Системы крепления и монтажа | https://oborussia.ru/catalog/resheniya-dlya-promyshlennykh-obektov/krepezhnyy-material/krepezh/bolty/bolt-s-g-obraznoy-golovkoy/bolt-s-g-obraznoy-golovkoy-a4-obo-2/
VBS.Системы крепления и монтажа | 250.Системы монтажных реек и шин | 1148272 | MS50HB M10x60 A4 | Болт с Г-образной головкой M10x60 мм | Болт с Г-образной головкой | Болт с прямоугольной головкой для профильной рейки MS5030 | 2182.39 | 2618.87 | ШТ | 25 | 25 | 10000 | B | 0.0945 | 43 | 13 | 10 | #N/A | 4012196489800 | VBS.Системы крепления и монтажа | https://oborussia.ru/catalog/resheniya-dlya-promyshlennykh-obektov/krepezhnyy-material/krepezh/bolty/bolt-s-g-obraznoy-golovkoy/bolt-s-g-obraznoy-golovkoy-a4-obo-2/
VBS.Системы крепления и монтажа | 250.Системы монтажных реек и шин | 1148276 | MS50HB M12x30 A4 | Болт с Г-образной головкой M12x30 мм | Болт с Г-образной головкой | Болт с прямоугольной головкой для профильной рейки MS5030 | 2354.04 | 2824.85 | ШТ | 50 | 50 | 10000 | B | 0.09 | 43 | 13 | 10 | #N/A | 4012196489817 | VBS.Системы крепления и монтажа | https://oborussia.ru/catalog/resheniya-dlya-promyshlennykh-obektov/krepezhnyy-material/krepezh/bolty/bolt-s-g-obraznoy-golovkoy/bolt-s-g-obraznoy-golovkoy-a4-obo-2/
VBS.Системы крепления и монтажа | 250.Системы монтажных реек и шин | 1148280 | MS50HB M12x60 A4 | Болт с Г-образной головкой M12x60 мм | Болт с Г-образной головкой | Болт с прямоугольной головкой для профильной рейки MS5030 | 2740.05 | 3288.06 | ШТ | 25 | 25 | 7500 | B | 0.1165 | 43 | 13 | 10 | #N/A | 4012196489824 | VBS.Системы крепления и монтажа | https://oborussia.ru/catalog/resheniya-dlya-promyshlennykh-obektov/krepezhnyy-material/krepezh/bolty/bolt-s-g-obraznoy-golovkoy/bolt-s-g-obraznoy-golovkoy-a4-obo-2/
VBS.Системы крепления и монтажа | 250.Системы монтажных реек и шин | 1148306 | MS41HB M6x30 ZL | Болт с прямоугольной головкой M6x30 мм | Болт с прямоугольной головкой | Болт с прямоугольной головкой для реек MS4121и MS4141 | 237.44 | 284.93 | ШТ | 50 | 50 | 19200 | B | 0.04 | 35 | 20 | 6 | #N/A | 4012196490059 | VBS.Системы крепления и монтажа | https://oborussia.ru/catalog/resheniya-dlya-promyshlennykh-obektov/krepezhnyy-material/krepezh/bolty/bolty-s-pryamougolnoy-golovkoy/bolt-s-pryamougolnoy-golovkoy-zl/
VBS.Системы крепления и монтажа | 250.Системы монтажных реек и шин | 1148310 | MS41HB M8x30 ZL | Болт с прямоугольной головкой M8x30 мм | Болт с прямоугольной головкой | Болт с прямоугольной головкой для реек MS4121и MS4141 | 255.55 | 306.66 | ШТ | 50 | 50 | 15000 | B | 0.0485 | 35 | 20 | 6 | #N/A | 4012196490066 | VBS.Системы крепления и монтажа | https://oborussia.ru/catalog/resheniya-dlya-promyshlennykh-obektov/krepezhnyy-material/krepezh/bolty/bolty-s-pryamougolnoy-golovkoy/bolt-s-pryamougolnoy-golovkoy-zl/
VBS.Системы крепления и монтажа | 250.Системы монтажных реек и шин | 1148314 | MS41HB M8x60 ZL | Болт с прямоугольной головкой M8x60 мм | Болт с прямоугольной головкой | Болт с прямоугольной головкой для реек MS4121и MS4141 | 343.73 | 412.48 | ШТ | 25 | 25 | 16800 | B | 0.06 | 35 | 20 | 6 | #N/A | 4012196490073 | VBS.Системы крепления и монтажа | https://oborussia.ru/catalog/resheniya-dlya-promyshlennykh-obektov/krepezhnyy-material/krepezh/bolty/bolty-s-pryamougolnoy-golovkoy/bolt-s-pryamougolnoy-golovkoy-zl/
VBS.Системы крепления и монтажа | 250.Системы монтажных реек и шин | 1148318 | MS41HB M8x100 ZL | Болт с прямоугольной головкой M8x100 мм | Болт с прямоугольной головкой | Болт с прямоугольной головкой для реек MS4121и MS4141 | 384.93 | 461.92 | ШТ | 20 | 20 | 8000 | B | 0.076 | 35 | 20 | 6 | #N/A | 4012196490080 | VBS.Системы крепления и монтажа | https://oborussia.ru/catalog/resheniya-dlya-promyshlennykh-obektov/krepezhnyy-material/krepezh/bolty/bolty-s-pryamougolnoy-golovkoy/bolt-s-pryamougolnoy-golovkoy-zl/
VBS.Системы крепления и монтажа | 250.Системы монтажных реек и шин | 1148322 | MS41HB M10x30 ZL | Болт с прямоугольной головкой M10x30 мм | Болт с прямоугольной головкой | Болт с прямоугольной головкой для реек MS4121и MS4141 | 504.34 | 605.21 | ШТ | 50 | 50 | 10000 | B | 0.074 | 35 | 20 | 8 | #N/A | 4012196490110 | VBS.Системы крепления и монтажа | https://oborussia.ru/catalog/resheniya-dlya-promyshlennykh-obektov/krepezhnyy-material/krepezh/bolty/bolty-s-pryamougolnoy-golovkoy/bolt-s-pryamougolnoy-golovkoy-zl/
VBS.Системы крепления и монтажа | 250.Системы монтажных реек и шин | 1148326 | MS41HB M10x60 ZL | Болт с прямоугольной головкой M10x60 мм | Болт с прямоугольной головкой | Болт с прямоугольной головкой для реек MS4121и MS4141 | 590.95 | 709.14 | ШТ | 25 | 25 | 10000 | B | 0.0925 | 35 | 20 | 8 | #N/A | 4012196490127 | VBS.Системы крепления и монтажа | https://oborussia.ru/catalog/resheniya-dlya-promyshlennykh-obektov/krepezhnyy-material/krepezh/bolty/bolty-s-pryamougolnoy-golovkoy/bolt-s-pryamougolnoy-golovkoy-zl/
VBS.Системы крепления и монтажа | 250.Системы монтажных реек и шин | 1148330 | MS41HB M10x100ZL | Болт с прямоугольной головкой M10x100 мм | Болт с прямоугольной головкой | Болт с прямоугольной головкой для реек MS4121и MS4141 | 685.5 | 822.6 | ШТ | 20 | 20 | 8000 | B | 0.117 | 35 | 20 | 8 | #N/A | 4012196490134 | VBS.Системы крепления и монтажа | https://oborussia.ru/catalog/resheniya-dlya-promyshlennykh-obektov/krepezhnyy-material/krepezh/bolty/bolty-s-pryamougolnoy-golovkoy/bolt-s-pryamougolnoy-golovkoy-zl/
VBS.Системы крепления и монтажа | 250.Системы монтажных реек и шин | 1148334 | MS41HB M12x30 ZL | Болт с прямоугольной головкой M12x30 мм | Болт с прямоугольной головкой | Болт с прямоугольной головкой для реек MS4121и MS4141 | 575.79 | 690.95 | ШТ | 50 | 50 | 15000 | B | 0.0975 | 35 | 20 | 10 | #N/A | 4012196490141 | VBS.Системы крепления и монтажа | https://oborussia.ru/catalog/resheniya-dlya-promyshlennykh-obektov/krepezhnyy-material/krepezh/bolty/bolty-s-pryamougolnoy-golovkoy/bolt-s-pryamougolnoy-golovkoy-zl/
VBS.Системы крепления и монтажа | 250.Системы монтажных реек и шин | 1148338 | MS41HB M12x60 ZL | Болт с прямоугольной головкой M12x60 мм | Болт с прямоугольной головкой | Болт с прямоугольной головкой для реек MS4121и MS4141 | 648.72 | 778.46 | ШТ | 25 | 25 | 10000 | B | 0.124 | 35 | 20 | 10 | #N/A | 4012196490172 | VBS.Системы крепления и монтажа | https://oborussia.ru/catalog/resheniya-dlya-promyshlennykh-obektov/krepezhnyy-material/krepezh/bolty/bolty-s-pryamougolnoy-golovkoy/bolt-s-pryamougolnoy-golovkoy-zl/
VBS.Системы крепления и монтажа | 250.Системы монтажных реек и шин | 1148342 | MS41HB M12x100ZL | Болт с прямоугольной головкой M12x100 мм | Болт с прямоугольной головкой | Болт с прямоугольной головкой для реек MS4121и MS4141 | 872.46 | 1046.95 | ШТ | 20 | 20 | 4000 | B | 0.1595 | 35 | 20 | 10 | #N/A | 4012196490189 | VBS.Системы крепления и монтажа | https://oborussia.ru/catalog/resheniya-dlya-promyshlennykh-obektov/krepezhnyy-material/krepezh/bolty/bolty-s-pryamougolnoy-golovkoy/bolt-s-pryamougolnoy-golovkoy-zl/
VBS.Системы крепления и монтажа | 250.Системы монтажных реек и шин | 1148376 | MS41HBF M8x30 F | Болт с прямоугольной головкой M8x30 мм | Болт с прямоугольной головкой | Болт с прямоугольной головкой и пружиной для реекMS4121и MS4141 | 175.05 | 210.06 | ШТ | 50 | 50 | 15000 | C | 0.052 | 35 | 20 | 6 | #N/A | 4012196490196 | VBS.Системы крепления и монтажа | https://oborussia.ru/catalog/resheniya-dlya-promyshlennykh-obektov/krepezhnyy-material/krepezh/bolty/bolty-s-pryamougolnoy-golovkoy/bolt-s-pryamougolnoy-golovkoy-s-pruzhinoy-zl/
VBS.Системы крепления и монтажа | 250.Системы монтажных реек и шин | 1148380 | MS41HBF M8x60 F | Болт с прямоугольной головкой M8x60 мм | Болт с прямоугольной головкой | Болт с прямоугольной головкой и пружиной для реекMS4121и MS4141 | 185.38 | 222.46 | ШТ | 25 | 25 | 7500 | B | 0.063 | 35 | 20 | 6 | #N/A | 4012196490202 | VBS.Системы крепления и монтажа | https://oborussia.ru/catalog/resheniya-dlya-promyshlennykh-obektov/krepezhnyy-material/krepezh/bolty/bolty-s-pryamougolnoy-golovkoy/bolt-s-pryamougolnoy-golovkoy-s-pruzhinoy-zl/
VBS.Системы крепления и монтажа | 250.Системы монтажных реек и шин | 1148384 | MS41HBF M10x30 F | Болт с прямоугольной головкой M10x30 мм | Болт с прямоугольной головкой | Болт с прямоугольной головкой и пружиной для реекMS4121и MS4141 | 202.85 | 243.42 | ШТ | 50 | 50 | 10000 | B | 0.077 | 35 | 20 | 8 | #N/A | 4012196490233 | VBS.Системы крепления и монтажа | https://oborussia.ru/catalog/resheniya-dlya-promyshlennykh-obektov/krepezhnyy-material/krepezh/bolty/bolty-s-pryamougolnoy-golovkoy/bolt-s-pryamougolnoy-golovkoy-s-pruzhinoy-zl/
VBS.Системы крепления и монтажа | 250.Системы монтажных реек и шин | 1148388 | MS41HBF M10x60 F | Болт с прямоугольной головкой M10x60 мм | Болт с прямоугольной головкой | Болт с прямоугольной головкой и пружиной для реекMS4121и MS4141 | 216.8 | 260.16 | ШТ | 25 | 25 | 7500 | B | 0.0955 | 35 | 20 | 8 | #N/A | 4012196490240 | VBS.Системы крепления и монтажа | https://oborussia.ru/catalog/resheniya-dlya-promyshlennykh-obektov/krepezhnyy-material/krepezh/bolty/bolty-s-pryamougolnoy-golovkoy/bolt-s-pryamougolnoy-golovkoy-s-pruzhinoy-zl/
VBS.Системы крепления и монтажа | 250.Системы монтажных реек и шин | 1148392 | MS41HBF M12x30 F | Болт с прямоугольной головкой M12x30 мм | Болт с прямоугольной головкой | Болт с прямоугольной головкой и пружиной для реекMS4121и MS4141 | 254.02 | 304.82 | ШТ | 50 | 50 | 8000 | B | 0.1 | 35 | 20 | 10 | #N/A | 4012196490257 | VBS.Системы крепления и монтажа | https://oborussia.ru/catalog/resheniya-dlya-promyshlennykh-obektov/krepezhnyy-material/krepezh/bolty/bolty-s-pryamougolnoy-golovkoy/bolt-s-pryamougolnoy-golovkoy-s-pruzhinoy-zl/
VBS.Системы крепления и монтажа | 250.Системы монтажных реек и шин | 1148396 | MS41HBF M12x60 F | Болт с прямоугольной головкой M12x60 мм | Болт с прямоугольной головкой | Болт с прямоугольной головкой и пружиной для реекMS4121и MS4141 | 301.54 | 361.85 | ШТ | 25 | 25 | 7500 | B | 0.127 | 35 | 20 | 10 | #N/A | 4012196490264 | VBS.Системы крепления и монтажа | https://oborussia.ru/catalog/resheniya-dlya-promyshlennykh-obektov/krepezhnyy-material/krepezh/bolty/bolty-s-pryamougolnoy-golovkoy/bolt-s-pryamougolnoy-golovkoy-s-pruzhinoy-zl/
VBS.Системы крепления и монтажа | 250.Системы монтажных реек и шин | 1148406 | MS41HB M6x30 A4 | Болт с прямоугольной головкой M6x30 мм | Болт с прямоугольной головкой | Болт с прямоугольной головкой для реек MS4121и MS4141 | 557.14 | 668.57 | ШТ | 50 | 50 | 19200 | B | 0.04 | 35 | 20 | 6 | #N/A | 4012196490295 | VBS.Системы крепления и монтажа | https://oborussia.ru/catalog/resheniya-dlya-promyshlennykh-obektov/krepezhnyy-material/krepezh/bolty/bolty-s-pryamougolnoy-golovkoy/bolt-s-pryamougolnoy-golovkoy-a4/
VBS.Системы крепления и монтажа | 250.Системы монтажных реек и шин | 1148410 | MS41HB M8x30 A4 | Болт с прямоугольной головкой M8x30 мм | Болт с прямоугольной головкой | Болт с прямоугольной головкой для реек MS4121и MS4141 | 680.48 | 816.58 | ШТ | 50 | 50 | 15000 | B | 0.048 | 35 | 20 | 6 | #N/A | 4012196490301 | VBS.Системы крепления и монтажа | https://oborussia.ru/catalog/resheniya-dlya-promyshlennykh-obektov/krepezhnyy-material/krepezh/bolty/bolty-s-pryamougolnoy-golovkoy/bolt-s-pryamougolnoy-golovkoy-a4/
VBS.Системы крепления и монтажа | 250.Системы монтажных реек и шин | 1148414 | MS41HB M8x60 A4 | Болт с прямоугольной головкой M8x60 мм | Болт с прямоугольной головкой | Болт с прямоугольной головкой для реек MS4121и MS4141 | 805.62 | 966.74 | ШТ | 25 | 25 | 16800 | B | 0.06 | 35 | 20 | 6 | #N/A | 4012196490318 | VBS.Системы крепления и монтажа | https://oborussia.ru/catalog/resheniya-dlya-promyshlennykh-obektov/krepezhnyy-material/krepezh/bolty/bolty-s-pryamougolnoy-golovkoy/bolt-s-pryamougolnoy-golovkoy-a4/
VBS.Системы крепления и монтажа | 250.Системы монтажных реек и шин | 1148418 | MS41HB M8x100 A4 | Болт с прямоугольной головкой M8x100 мм | Болт с прямоугольной головкой | Болт с прямоугольной головкой для реек MS4121и MS4141 | 993.33 | 1192 | ШТ | 20 | 20 | 8000 | B | 0.0755 | 35 | 20 | 6 | #N/A | 4012196490325 | VBS.Системы крепления и монтажа | https://oborussia.ru/catalog/resheniya-dlya-promyshlennykh-obektov/krepezhnyy-material/krepezh/bolty/bolty-s-pryamougolnoy-golovkoy/bolt-s-pryamougolnoy-golovkoy-a4/
VBS.Системы крепления и монтажа | 250.Системы монтажных реек и шин | 1148422 | MS41HB M10x30 A4 | Болт с прямоугольной головкой M10x30 мм | Болт с прямоугольной головкой | Болт с прямоугольной головкой для реек MS4121и MS4141 | 927.07 | 1112.48 | ШТ | 50 | 50 | 10000 | B | 0.0735 | 35 | 20 | 8 | #N/A | 4012196490356 | VBS.Системы крепления и монтажа | https://oborussia.ru/catalog/resheniya-dlya-promyshlennykh-obektov/krepezhnyy-material/krepezh/bolty/bolty-s-pryamougolnoy-golovkoy/bolt-s-pryamougolnoy-golovkoy-a4/
VBS.Системы крепления и монтажа | 250.Системы монтажных реек и шин | 1148426 | MS41HB M10x60 A4 | Болт с прямоугольной головкой M10x60 мм | Болт с прямоугольной головкой | Болт с прямоугольной головкой для реек MS4121и MS4141 | 1113.24 | 1335.89 | ШТ | 25 | 25 | 7500 | B | 0.092 | 35 | 20 | 8 | #N/A | 4012196490363 | VBS.Системы крепления и монтажа | https://oborussia.ru/catalog/resheniya-dlya-promyshlennykh-obektov/krepezhnyy-material/krepezh/bolty/bolty-s-pryamougolnoy-golovkoy/bolt-s-pryamougolnoy-golovkoy-a4/
VBS.Системы крепления и монтажа | 250.Системы монтажных реек и шин | 1148430 | MS41HB M10x100A4 | Болт с прямоугольной головкой M10x100 мм | Болт с прямоугольной головкой | Болт с прямоугольной головкой для реек MS4121и MS4141 | 1397.48 | 1676.98 | ШТ | 20 | 20 | 8000 | B | 0.1165 | 35 | 20 | 8 | #N/A | 4012196490370 | VBS.Системы крепления и монтажа | https://oborussia.ru/catalog/resheniya-dlya-promyshlennykh-obektov/krepezhnyy-material/krepezh/bolty/bolty-s-pryamougolnoy-golovkoy/bolt-s-pryamougolnoy-golovkoy-a4/
VBS.Системы крепления и монтажа | 250.Системы монтажных реек и шин | 1148434 | MS41HB M12x30 A4 | Болт с прямоугольной головкой M12x30 мм | Болт с прямоугольной головкой | Болт с прямоугольной головкой для реек MS4121и MS4141 | 1199.29 | 1439.15 | ШТ | 50 | 50 | 15000 | B | 0.097 | 35 | 20 | 10 | #N/A | 4012196490387 | VBS.Системы крепления и монтажа | https://oborussia.ru/catalog/resheniya-dlya-promyshlennykh-obektov/krepezhnyy-material/krepezh/bolty/bolty-s-pryamougolnoy-golovkoy/bolt-s-pryamougolnoy-golovkoy-a4/
VBS.Системы крепления и монтажа | 250.Системы монтажных реек и шин | 1148438 | MS41HB M12x60 A4 | Болт с прямоугольной головкой M12x60 мм | Болт с прямоугольной головкой | Болт с прямоугольной головкой для реек MS4121и MS4141 | 1504.33 | 1805.2 | ШТ | 25 | 25 | 10000 | B | 0.124 | 35 | 20 | 10 | #N/A | 4012196490424 | VBS.Системы крепления и монтажа | https://oborussia.ru/catalog/resheniya-dlya-promyshlennykh-obektov/krepezhnyy-material/krepezh/bolty/bolty-s-pryamougolnoy-golovkoy/bolt-s-pryamougolnoy-golovkoy-a4/
VBS.Системы крепления и монтажа | 250.Системы монтажных реек и шин | 1148442 | MS41HB M12x100A4 | Болт с прямоугольной головкой M12x100 мм | Болт с прямоугольной головкой | Болт с прямоугольной головкой для реек MS4121и MS4141 | 1924.05 | 2308.86 | ШТ | 20 | 20 | 4000 | B | 0.159 | 35 | 20 | 10 | #N/A | 4012196490431 | VBS.Системы крепления и монтажа | https://oborussia.ru/catalog/resheniya-dlya-promyshlennykh-obektov/krepezhnyy-material/krepezh/bolty/bolty-s-pryamougolnoy-golovkoy/bolt-s-pryamougolnoy-golovkoy-a4/
VBS.Системы крепления и монтажа | 250.Системы монтажных реек и шин | 1148476 | MS41HBF M8x30 A4 | Болт с прямоугольной головкой M8x30 мм | Болт с прямоугольной головкой | Болт с прямоугольной головкой и пружиной для реекMS4121и MS4141 | 1019.41 | 1223.29 | ШТ | 50 | 50 | 15000 | B | 0.048 | 35 | 20 | 6 | #N/A | 4012196490448 | VBS.Системы крепления и монтажа | https://oborussia.ru/catalog/resheniya-dlya-promyshlennykh-obektov/krepezhnyy-material/krepezh/bolty/bolty-s-pryamougolnoy-golovkoy/bolt-s-pryamougolnoy-golovkoy-s-pruzhinoy-a4/
VBS.Системы крепления и монтажа | 250.Системы монтажных реек и шин | 1148480 | MS41HBF M8x60 A4 | Болт с прямоугольной головкой M8x60 мм | Болт с прямоугольной головкой | Болт с прямоугольной головкой и пружиной для реекMS4121и MS4141 | 1105.47 | 1326.56 | ШТ | 25 | 25 | 7500 | B | 0.0595 | 35 | 20 | 6 | #N/A | 4012196490486 | VBS.Системы крепления и монтажа | https://oborussia.ru/catalog/resheniya-dlya-promyshlennykh-obektov/krepezhnyy-material/krepezh/bolty/bolty-s-pryamougolnoy-golovkoy/bolt-s-pryamougolnoy-golovkoy-s-pruzhinoy-a4/
VBS.Системы крепления и монтажа | 250.Системы монтажных реек и шин | 1148484 | MS41HBF M10x30A4 | Болт с прямоугольной головкой M10x30 мм | Болт с прямоугольной головкой | Болт с прямоугольной головкой и пружиной для реекMS4121и MS4141 | 1256.65 | 1507.98 | ШТ | 50 | 50 | 10000 | C | 0.0735 | 35 | 20 | 8 | #N/A | 4012196490493 | VBS.Системы крепления и монтажа | https://oborussia.ru/catalog/resheniya-dlya-promyshlennykh-obektov/krepezhnyy-material/krepezh/bolty/bolty-s-pryamougolnoy-golovkoy/bolt-s-pryamougolnoy-golovkoy-s-pruzhinoy-a4/
VBS.Системы крепления и монтажа | 250.Системы монтажных реек и шин | 1148488 | MS41HBF M10x60A4 | Болт с прямоугольной головкой M10x60 мм | Болт с прямоугольной головкой | Болт с прямоугольной головкой и пружиной для реекMS4121и MS4141 | 1303.61 | 1564.33 | ШТ | 25 | 25 | 7500 | B | 0.092 | 35 | 20 | 8 | #N/A | 4012196490509 | VBS.Системы крепления и монтажа | https://oborussia.ru/catalog/resheniya-dlya-promyshlennykh-obektov/krepezhnyy-material/krepezh/bolty/bolty-s-pryamougolnoy-golovkoy/bolt-s-pryamougolnoy-golovkoy-s-pruzhinoy-a4/
VBS.Системы крепления и монтажа | 250.Системы монтажных реек и шин | 1148492 | MS41HBF M12x30A4 | Болт с прямоугольной головкой M12x30 мм | Болт с прямоугольной головкой | Болт с прямоугольной головкой и пружиной для реекMS4121и MS4141 | 1342.68 | 1611.22 | ШТ | 50 | 50 | 9600 | B | 0.097 | 35 | 20 | 10 | #N/A | 4012196490547 | VBS.Системы крепления и монтажа | https://oborussia.ru/catalog/resheniya-dlya-promyshlennykh-obektov/krepezhnyy-material/krepezh/bolty/bolty-s-pryamougolnoy-golovkoy/bolt-s-pryamougolnoy-golovkoy-s-pruzhinoy-a4/
VBS.Системы крепления и монтажа | 250.Системы монтажных реек и шин | 1148496 | MS41HBF M12x60A4 | Болт с прямоугольной головкой M12x60 мм | Болт с прямоугольной головкой | Болт с прямоугольной головкой и пружиной для реекMS4121и MS4141 | 1574.76 | 1889.71 | ШТ | 25 | 25 | 7500 | B | 0.124 | 35 | 20 | 10 | #N/A | 4012196490554 | VBS.Системы крепления и монтажа | https://oborussia.ru/catalog/resheniya-dlya-promyshlennykh-obektov/krepezhnyy-material/krepezh/bolty/bolty-s-pryamougolnoy-golovkoy/bolt-s-pryamougolnoy-golovkoy-s-pruzhinoy-a4/
VBS.Системы крепления и монтажа | 250.Системы монтажных реек и шин | 2251256 | 2047 5-25 LGR | Крепежная скоба забивная 5-25 мм | Забивная скоба | Винтовые скобы не содержат металла, поэтому они устойчивы к коррозии; Применение: вставить скобу в профильную рейку и зафиксировать ударом молотка. | 15.79 | 18.95 | ШТ | 100 | 100 | 36000 | B | 0.0032 | 37 | 16 | 13 | 0.007696 | 4012195221654 | VBS.Системы крепления и монтажа | https://oborussia.ru/catalog/resheniya-dlya-promyshlennykh-obektov/krepezhnyy-material/krepleniya-dlya-kabelya-i-trub/krepezhnye-skoby/vintovaya-skoba/zabivnaya-skoba/
VBS.Системы крепления и монтажа | 250.Системы монтажных реек и шин | 2254026 | 2050 5-25 LGR | Крепежная скоба винтовая 5-25 мм | Скоба | Подходит также для всех шин со шлицем шириной 11 ÷ 12 мм; корпус скобы изготовлен из полистирола, противоударен, не содержит галогенов, светло-серого цвета RAL 7035; металлические детали из гальванически оцинкованной стали | 40.03 | 48.04 | ШТ | 100 | 100 | 48000 | B | 0.00631 | 27 | 16 | 14 | 0.006048 | 4012195222132 | VBS.Системы крепления и монтажа | https://oborussia.ru/catalog/resheniya-dlya-promyshlennykh-obektov/krepezhnyy-material/krepleniya-dlya-kabelya-i-trub/krepezhnye-skoby/vintovaya-skoba/vintovaya-skoba/
VBS.Системы крепления и монтажа | 250.Системы монтажных реек и шин | 2254034 | 2051 8-36 LGR | Крепежная скоба винтовая 8-36 мм | Скоба | Подходит также для всех шин со шлицем шириной 11 ÷ 12 мм; корпус скобы изготовлен из полистирола, противоударен, не содержит галогенов, светло-серого цвета RAL 7035; металлические детали из гальванически оцинкованной стали | 50.55 | 60.66 | ШТ | 100 | 100 | 25600 | B | 0.00851 | 38 | 18 | 17 | 0.011628 | 4012195222194 | VBS.Системы крепления и монтажа | https://oborussia.ru/catalog/resheniya-dlya-promyshlennykh-obektov/krepezhnyy-material/krepleniya-dlya-kabelya-i-trub/krepezhnye-skoby/vintovaya-skoba/vintovaya-skoba-obo-2/
VBS.Системы крепления и монтажа | 250.Системы монтажных реек и шин | 2254522 | 2050 5-25 RW | Крепежная скоба винтовая 5-25 мм | Скоба | Подходит также для всех шин со шлицем шириной 11 ÷ 12 мм; корпус скобы изготовлен из полистирола, противоударен, не содержит галогенов, светло-серого цвета RAL 7035; металлические детали из гальванически оцинкованной стали | 40.09 | 48.11 | ШТ | 100 | 100 | 48000 | B | 0.00631 | 27 | 16 | 14 | 0.006048 | 4012195614890 | VBS.Системы крепления и монтажа | https://oborussia.ru/catalog/resheniya-dlya-promyshlennykh-obektov/krepezhnyy-material/krepleniya-dlya-kabelya-i-trub/krepezhnye-skoby/vintovaya-skoba/vintovaya-skoba/
VBS.Системы крепления и монтажа | 250.Системы монтажных реек и шин | 2254565 | 2051 8-36 SW | Крепежная скоба винтовая 8-36 мм | Скоба | Подходит также для всех шин со шлицем шириной 11 ÷ 12 мм; корпус скобы изготовлен из полистирола, противоударен, не содержит галогенов, светло-серого цвета RAL 7035; металлические детали из гальванически оцинкованной стали | 50.55 | 60.66 | ШТ | 100 | 100 | 25600 | B | 0.0097 | 38 | 18 | 17 | 0.011628 | 4012195615019 | VBS.Системы крепления и монтажа | https://oborussia.ru/catalog/resheniya-dlya-promyshlennykh-obektov/krepezhnyy-material/krepleniya-dlya-kabelya-i-trub/krepezhnye-skoby/vintovaya-skoba/vintovaya-skoba-obo-2/
VBS.Системы крепления и монтажа | 250.Системы монтажных реек и шин | 2255014 | 2054 14-48 LGR | Крепежная скоба винтовая 14-48 мм | Скоба | Усиленная конструкция, подходит также для всех реек со шлицем шириной 16 ÷ 17 мм; корпус скобы изготовлен из полиамида, светло-серого цвета RAL 7035; металлическая часть: гальванически оцинкованная сталь. | 191.45 | 229.74 | ШТ | 25 | 25 | 9600 | B | 0.0512 | 55 | 28 | 26 | 0.04004 | 4012195222798 | VBS.Системы крепления и монтажа | https://oborussia.ru/catalog/resheniya-dlya-promyshlennykh-obektov/krepezhnyy-material/krepleniya-dlya-kabelya-i-trub/krepezhnye-skoby/vintovaya-skoba/vintovaya-skoba-obo-3/
VBS.Системы крепления и монтажа | 250.Системы монтажных реек и шин | 2255022 | 2055 24-72 LGR | Крепежная скоба винтовая 24-72 мм | Скоба | Усиленная конструкция, подходит также для всех реек со шлицем шириной 16 ÷ 17 мм; корпус скобы изготовлен из полиамида, светло-серого цвета RAL 7035; металлическая часть: гальванически оцинкованная сталь. | 443.86 | 532.63 | ШТ | 20 | 20 | 4320 | C | 0.06471 | 70 | 38 | 28 | 0.07448 | 4012195222859 | VBS.Системы крепления и монтажа | https://oborussia.ru/catalog/resheniya-dlya-promyshlennykh-obektov/krepezhnyy-material/krepleniya-dlya-kabelya-i-trub/krepezhnye-skoby/vintovaya-skoba/vintovaya-skoba-obo-3/
VBS.Системы крепления и монтажа | 250.Системы монтажных реек и шин | 2255502 | 2054 14-48 SW | Крепежная скоба винтовая 14x48 мм | Скоба | Усиленная конструкция, подходит также для всех реек со шлицем шириной 16 ÷ 17 мм; корпус скобы изготовлен из полиамида, светло-серого цвета RAL 7035; металлическая часть: гальванически оцинкованная сталь. | 191.45 | 229.74 | ШТ | 25 | 25 | 9600 | C | 0.043 | 48 | 26 | 28 | 0.034944 | 4012195664451 | VBS.Системы крепления и монтажа | https://oborussia.ru/catalog/resheniya-dlya-promyshlennykh-obektov/krepezhnyy-material/krepleniya-dlya-kabelya-i-trub/krepezhnye-skoby/vintovaya-skoba/vintovaya-skoba-obo-3/
VBS.Системы крепления и монтажа | 250.Системы монтажных реек и шин | 2259745 | 2036 19 NL STGR | Крепежная скоба рядная зажимная 16-19 мм | Зажим | Отделяется, устанавливается в профильные рейки. | 106.81 | 128.17 | ШТ | 25 | 25 | 5400 | B | 0.02362 | 40 | 16 | 29 | 0.01856 | 4012195616573 | VBS.Системы крепления и монтажа | https://oborussia.ru/catalog/resheniya-dlya-promyshlennykh-obektov/ryadnaya-zazhimnaya-skoba/
VBS.Системы крепления и монтажа | 250.Системы монтажных реек и шин | 2259796 | 2036 19 NL RW | Крепежная скоба рядная зажимная 16-19 мм | Зажим | Отделяется, устанавливается в профильные рейки. | 141.62 | 169.94 | ШТ | 25 | 25 | 5400 | B | 0.02428 | 40 | 16 | 29 | 0.01856 | 4012195315971 | VBS.Системы крепления и монтажа | https://oborussia.ru/catalog/resheniya-dlya-promyshlennykh-obektov/ryadnaya-zazhimnaya-skoba/
VBS.Системы крепления и монтажа | 250.Системы монтажных реек и шин | 6007201 | MS4022P0192FT | Монтажная рейка для радиочастотных кабелей 192x40x22,5 мм | Профильная шина | Профильная рейка MS4022 для установки в качестве перекладины на вертикальном усиленном лотке лестничного типа. | 817.34 | 980.81 | ШТ | 10 | 10 | 1050 | B | 0.318 | 192 | 40 | 23 | 0.17664 | 4012196355518 | VBS.Системы крепления и монтажа | https://oborussia.ru/catalog/resheniya-dlya-promyshlennykh-obektov/kabelenesushchie-sistemy/nesushchie-konstruktsii/profilnye-reyki/montazhnye-reyki/montazhnaya-reyka-usilennaya-shirina-shlitsa-18-mm/
VBS.Системы крепления и монтажа | 250.Системы монтажных реек и шин | 6007228 | MS4022P0292FT | Монтажная рейка для радиочастотных кабелей 292x40x22,5 мм | Профильная шина | Профильная рейка MS4022 для установки в качестве перекладины на вертикальном усиленном лотке лестничного типа. | 986.49 | 1183.79 | ШТ | 10 | 10 | 840 | B | 0.447 | 292 | 40 | 23 | 0.26864 | 4012196005895 | VBS.Системы крепления и монтажа | https://oborussia.ru/catalog/resheniya-dlya-promyshlennykh-obektov/kabelenesushchie-sistemy/nesushchie-konstruktsii/profilnye-reyki/montazhnye-reyki/montazhnaya-reyka-usilennaya-shirina-shlitsa-18-mm/
VBS.Системы крепления и монтажа | 250.Системы монтажных реек и шин | 6007236 | MS4022P0392FT | Монтажная рейка для радиочастотных кабелей 392x40x22,5 мм | Профильная шина | Профильная рейка MS4022 для установки в качестве перекладины на вертикальном усиленном лотке лестничного типа. | 1495.95 | 1795.14 | ШТ | 10 | 10 | 500 | C | 0.601 | 392 | 40 | 23 | 0.36064 | 4012196005956 | VBS.Системы крепления и монтажа | https://oborussia.ru/catalog/resheniya-dlya-promyshlennykh-obektov/kabelenesushchie-sistemy/nesushchie-konstruktsii/profilnye-reyki/montazhnye-reyki/montazhnaya-reyka-usilennaya-shirina-shlitsa-18-mm/
VBS.Системы крепления и монтажа | 250.Системы монтажных реек и шин | 6007244 | MS4022P0492FT | Профильная рейка 492x40x22,5 мм | Профильная шина | Профильная рейка MS4022 для установки в качестве перекладины на вертикальном усиленном лотке лестничного типа. | 1608.15 | 1929.78 | ШТ | 10 | 10 | 500 | B | 0.815 | 492 | 40 | 23 | 0.45264 | 4012196006014 | VBS.Системы крепления и монтажа | https://oborussia.ru/catalog/resheniya-dlya-promyshlennykh-obektov/kabelenesushchie-sistemy/nesushchie-konstruktsii/profilnye-reyki/montazhnye-reyki/montazhnaya-reyka-usilennaya-shirina-shlitsa-18-mm/
VBS.Системы крепления и монтажа | 250.Системы монтажных реек и шин | 6007252 | MS4022P0592FT | Профильная рейка 592x40x22,5 мм | Профильная шина | Профильная рейка MS4022 для установки в качестве перекладины на вертикальном усиленном лотке лестничного типа. | 1618.95 | 1942.74 | ШТ | 10 | 10 | 600 | C | 0.96 | 592 | 40 | 23 | 0.54464 | 4012196006076 | VBS.Системы крепления и монтажа | https://oborussia.ru/catalog/resheniya-dlya-promyshlennykh-obektov/kabelenesushchie-sistemy/nesushchie-konstruktsii/profilnye-reyki/montazhnye-reyki/montazhnaya-reyka-usilennaya-shirina-shlitsa-18-mm/
VBS.Системы крепления и монтажа | 250.Системы монтажных реек и шин | 6007260 | MS4022P0692FT | Профильная рейка 692x40x22,5 мм | Профильная шина | Профильная рейка MS4022 для установки в качестве перекладины на вертикальном усиленном лотке лестничного типа. | 1861.78 | 2234.14 | ШТ | 10 | 10 | 500 | B | 1.13 | 692 | 40 | 23 | 0.63664 | 4012196006137 | VBS.Системы крепления и монтажа | https://oborussia.ru/catalog/resheniya-dlya-promyshlennykh-obektov/kabelenesushchie-sistemy/nesushchie-konstruktsii/profilnye-reyki/montazhnye-reyki/montazhnaya-reyka-usilennaya-shirina-shlitsa-18-mm/
VBS.Системы крепления и монтажа | 250.Системы монтажных реек и шин | 6007279 | MS4022P0792FT | Профильная рейка 792x40x22,5 мм | Профильная шина | Профильная рейка MS4022 для установки в качестве перекладины на вертикальном усиленном лотке лестничного типа. | 2181.47 | 2617.76 | ШТ | 10 | 10 | 500 | B | 1.3 | 792 | 40 | 23 | 0.72864 | 4012196006199 | VBS.Системы крепления и монтажа | https://oborussia.ru/catalog/resheniya-dlya-promyshlennykh-obektov/kabelenesushchie-sistemy/nesushchie-konstruktsii/profilnye-reyki/montazhnye-reyki/montazhnaya-reyka-usilennaya-shirina-shlitsa-18-mm/
VBS.Системы крепления и монтажа | 250.Системы монтажных реек и шин | 6007287 | MS4022P0892FT | Профильная рейка 892x40x22,5 мм | Профильная шина | Профильная рейка MS4022 для установки в качестве перекладины на вертикальном усиленном лотке лестничного типа. | 2302.55 | 2763.06 | ШТ | 10 | 10 | 500 | B | 1.45 | 892 | 40 | 23 | 0.82064 | 4012196006250 | VBS.Системы крепления и монтажа | https://oborussia.ru/catalog/resheniya-dlya-promyshlennykh-obektov/kabelenesushchie-sistemy/nesushchie-konstruktsii/profilnye-reyki/montazhnye-reyki/montazhnaya-reyka-usilennaya-shirina-shlitsa-18-mm/
VBS.Системы крепления и монтажа | 250.Системы монтажных реек и шин | 6007295 | MS4022P0992FT | Профильная рейка 992x40x22,5 мм | Профильная шина | Профильная рейка MS4022 для установки в качестве перекладины на вертикальном усиленном лотке лестничного типа. | 2464.72 | 2957.66 | ШТ | 10 | 10 | 500 | B | 1.62 | 992 | 40 | 23 | 0.91264 | 4012196006311 | VBS.Системы крепления и монтажа | https://oborussia.ru/catalog/resheniya-dlya-promyshlennykh-obektov/kabelenesushchie-sistemy/nesushchie-konstruktsii/profilnye-reyki/montazhnye-reyki/montazhnaya-reyka-usilennaya-shirina-shlitsa-18-mm/
VBS.Системы крепления и монтажа | 250.Системы монтажных реек и шин | 6007309 | MS4022P1092FT | Профильная рейка 1092x40x22,5 мм | Профильная шина | Профильная рейка MS4022 для установки в качестве перекладины на вертикальном усиленном лотке лестничного типа. | 2626.62 | 3151.94 | ШТ | 10 | 10 | 250 | C | 1.78 | 1092 | 40 | 23 | 1.0046 | 4012196006373 | VBS.Системы крепления и монтажа | https://oborussia.ru/catalog/resheniya-dlya-promyshlennykh-obektov/kabelenesushchie-sistemy/nesushchie-konstruktsii/profilnye-reyki/montazhnye-reyki/montazhnaya-reyka-usilennaya-shirina-shlitsa-18-mm/
VBS.Системы крепления и монтажа | 250.Системы монтажных реек и шин | 6007317 | MS4022P1192FT | Профильная рейка 1192x40x22,5 мм | Профильная шина | Профильная рейка MS4022 для установки в качестве перекладины на вертикальном усиленном лотке лестничного типа. | 2999.34 | 3599.21 | ШТ | 10 | 10 | 250 | B | 1.975 | 1192 | 40 | 23 | 1.0966 | 4012196006434 | VBS.Системы крепления и монтажа | https://oborussia.ru/catalog/resheniya-dlya-promyshlennykh-obektov/kabelenesushchie-sistemy/nesushchie-konstruktsii/profilnye-reyki/montazhnye-reyki/montazhnaya-reyka-usilennaya-shirina-shlitsa-18-mm/
VBS.Системы крепления и монтажа | 250.Системы монтажных реек и шин | 6349404 | MS5030RP0220FT | Монтажная рейка 220x50x30 мм | Профильная шина | УсиленнаяC-образная монтажная рейка подходит для установки опорных конструкций, например, для кабеленесущих систем, либо для распределительных шкафов. Также подходит для прямого креплениякабеляв сочетании с зажимными скобами c U-образной ножкой. | 1981.85 | 2378.22 | ШТ | 1 | 1 | 280 | B | 0.69 | 220 | 50 | 30 | 0.33 | 4012196191710 | VBS.Системы крепления и монтажа | https://oborussia.ru/catalog/resheniya-dlya-promyshlennykh-obektov/kabelenesushchie-sistemy/nesushchie-konstruktsii/profilnye-reyki/montazhnye-reyki/montazhnaya-reyka-shirina-shlitsa-22-mm-ft-perforirovannaya/
VBS.Системы крепления и монтажа | 250.Системы монтажных реек и шин | 6349412 | MS5030RP0260FT | Монтажная рейка 260x50x30 мм | Профильная шина | УсиленнаяC-образная монтажная рейка подходит для установки опорных конструкций, например, для кабеленесущих систем, либо для распределительных шкафов. Также подходит для прямого креплениякабеляв сочетании с зажимными скобами c U-образной ножкой. | 2054.52 | 2465.42 | ШТ | 1 | 1 | 1000 | C | 0.815 | 260 | 50 | 30 | 0.39 | 4012196191772 | VBS.Системы крепления и монтажа | https://oborussia.ru/catalog/resheniya-dlya-promyshlennykh-obektov/kabelenesushchie-sistemy/nesushchie-konstruktsii/profilnye-reyki/montazhnye-reyki/montazhnaya-reyka-shirina-shlitsa-22-mm-ft-perforirovannaya/
VBS.Системы крепления и монтажа | 250.Системы монтажных реек и шин | 6349439 | MS5030RP0300FT | Монтажная рейка 300x50x30 мм | Профильная шина | УсиленнаяC-образная монтажная рейка подходит для установки опорных конструкций, например, для кабеленесущих систем, либо для распределительных шкафов. Также подходит для прямого креплениякабеляв сочетании с зажимными скобами c U-образной ножкой. | 2055.73 | 2466.88 | ШТ | 1 | 1 | 800 | B | 0.94 | 300 | 50 | 30 | 0.45 | 4012196191833 | VBS.Системы крепления и монтажа | https://oborussia.ru/catalog/resheniya-dlya-promyshlennykh-obektov/kabelenesushchie-sistemy/nesushchie-konstruktsii/profilnye-reyki/montazhnye-reyki/montazhnaya-reyka-shirina-shlitsa-22-mm-ft-perforirovannaya/
VBS.Системы крепления и монтажа | 250.Системы монтажных реек и шин | 6349447 | MS5030RP0340FT | Монтажная рейка 340x50x30 мм | Профильная шина | УсиленнаяC-образная монтажная рейка подходит для установки опорных конструкций, например, для кабеленесущих систем, либо для распределительных шкафов. Также подходит для прямого креплениякабеляв сочетании с зажимными скобами c U-образной ножкой. | 2188.58 | 2626.3 | ШТ | 1 | 1 | 800 | B | 1.07 | 340 | 50 | 30 | 0.51 | 4012196191895 | VBS.Системы крепления и монтажа | https://oborussia.ru/catalog/resheniya-dlya-promyshlennykh-obektov/kabelenesushchie-sistemy/nesushchie-konstruktsii/profilnye-reyki/montazhnye-reyki/montazhnaya-reyka-shirina-shlitsa-22-mm-ft-perforirovannaya/
VBS.Системы крепления и монтажа | 250.Системы монтажных реек и шин | 6349463 | MS5030RP0380FT | Монтажная рейка 380x50x30 мм | Профильная шина | УсиленнаяC-образная монтажная рейка подходит для установки опорных конструкций, например, для кабеленесущих систем, либо для распределительных шкафов. Также подходит для прямого креплениякабеляв сочетании с зажимными скобами c U-образной ножкой. | 2240.09 | 2688.11 | ШТ | 1 | 1 | 650 | B | 1.19 | 380 | 50 | 30 | 0.57 | 4012196191956 | VBS.Системы крепления и монтажа | https://oborussia.ru/catalog/resheniya-dlya-promyshlennykh-obektov/kabelenesushchie-sistemy/nesushchie-konstruktsii/profilnye-reyki/montazhnye-reyki/montazhnaya-reyka-shirina-shlitsa-22-mm-ft-perforirovannaya/
VBS.Системы крепления и монтажа | 270.Системы кабельных зажимов | 1155407 | 2056N M 12 FT | U-образная скоба 8-12 мм | Зажимная скоба | Подходит для всех профильных С-образныхреек со шлицем шириной 11-12 мм; внутренняя высота - мин. 6,5 мм и внутренняя ширина - мин. 18,5 мм; металлические пластины со всех сторон имеют сильно закругленные края, таким образом обеспечивается защита кабеля от повреждений. | 171.98 | 206.38 | ШТ | 100 | 100 | 11200 | B | 0.0245 | 30 | 16 | 34 | #N/A | 4012195060857 | VBS.Системы крепления и монтажа | https://oborussia.ru/catalog/resheniya-dlya-promyshlennykh-obektov/krepezhnyy-material/zazhimnye-skoby/zazhimnye-skoby/zazhimnaya-skoba-1-sektsionnaya-s-metallicheskoy-prizhimnoy-plastinoy/
VBS.Системы крепления и монтажа | 270.Системы кабельных зажимов | 1155415 | 2056N M 16 FT | U-образная скоба 12-16 мм | Зажимная скоба | Подходит для всех профильных С-образныхреек со шлицем шириной 11-12 мм; внутренняя высота - мин. 6,5 мм и внутренняя ширина - мин. 18,5 мм; металлические пластины со всех сторон имеют сильно закругленные края, таким образом обеспечивается защита кабеля от повреждений. | 201.45 | 241.74 | ШТ | 100 | 100 | 11200 | C | 0.028 | 30 | 20 | 38 | #N/A | 4012195060918 | VBS.Системы крепления и монтажа | https://oborussia.ru/catalog/resheniya-dlya-promyshlennykh-obektov/krepezhnyy-material/zazhimnye-skoby/zazhimnye-skoby/zazhimnaya-skoba-1-sektsionnaya-s-metallicheskoy-prizhimnoy-plastinoy/
VBS.Системы крепления и монтажа | 270.Системы кабельных зажимов | 1155423 | 2056N M 22 FT | U-образная скоба 16-22 мм | Зажимная скоба | Подходит для всех профильных С-образныхреек со шлицем шириной 11-12 мм; внутренняя высота - мин. 6,5 мм и внутренняя ширина - мин. 18,5 мм; металлические пластины со всех сторон имеют сильно закругленные края, таким образом обеспечивается защита кабеля от повреждений. | 209.2 | 251.04 | ШТ | 100 | 100 | 11200 | B | 0.0315 | 30 | 27 | 44 | #N/A | 4012195060970 | VBS.Системы крепления и монтажа | https://oborussia.ru/catalog/resheniya-dlya-promyshlennykh-obektov/krepezhnyy-material/zazhimnye-skoby/zazhimnye-skoby/zazhimnaya-skoba-1-sektsionnaya-s-metallicheskoy-prizhimnoy-plastinoy/
VBS.Системы крепления и монтажа | 270.Системы кабельных зажимов | 1155431 | 2056N M 28 FT | U-образная скоба 22-28 мм | Зажимная скоба | Подходит для всех профильных С-образныхреек со шлицем шириной 11-12 мм; внутренняя высота - мин. 6,5 мм и внутренняя ширина - мин. 18,5 мм; металлические пластины со всех сторон имеют сильно закругленные края, таким образом обеспечивается защита кабеля от повреждений. | 219.35 | 263.22 | ШТ | 100 | 100 | 7600 | B | 0.049 | 30 | 33 | 51 | #N/A | 4012195061038 | VBS.Системы крепления и монтажа | https://oborussia.ru/catalog/resheniya-dlya-promyshlennykh-obektov/krepezhnyy-material/zazhimnye-skoby/zazhimnye-skoby/zazhimnaya-skoba-1-sektsionnaya-s-metallicheskoy-prizhimnoy-plastinoy/
VBS.Системы крепления и монтажа | 270.Системы кабельных зажимов | 1155458 | 2056N M 34 FT | U-образная скоба 28-34 мм | Зажимная скоба | Подходит для всех профильных С-образныхреек со шлицем шириной 11-12 мм; внутренняя высота - мин. 6,5 мм и внутренняя ширина - мин. 18,5 мм; металлические пластины со всех сторон имеют сильно закругленные края, таким образом обеспечивается защита кабеля от повреждений. | 297.23 | 356.68 | ШТ | 100 | 100 | 6400 | B | 0.064 | 35 | 39 | 59 | #N/A | 4012195061090 | VBS.Системы крепления и монтажа | https://oborussia.ru/catalog/resheniya-dlya-promyshlennykh-obektov/krepezhnyy-material/zazhimnye-skoby/zazhimnye-skoby/zazhimnaya-skoba-1-sektsionnaya-s-metallicheskoy-prizhimnoy-plastinoy/
VBS.Системы крепления и монтажа | 270.Системы кабельных зажимов | 1155466 | 2056N M 40 FT | U-образная скоба 34-40 мм | Зажимная скоба | Подходит для всех профильных С-образныхреек со шлицем шириной 11-12 мм; внутренняя высота - мин. 6,5 мм и внутренняя ширина - мин. 18,5 мм; металлические пластины со всех сторон имеют сильно закругленные края, таким образом обеспечивается защита кабеля от повреждений. | 319.99 | 383.99 | ШТ | 100 | 100 | 6400 | C | 0.07 | 35 | 45 | 66 | #N/A | 4012195061151 | VBS.Системы крепления и монтажа | https://oborussia.ru/catalog/resheniya-dlya-promyshlennykh-obektov/krepezhnyy-material/zazhimnye-skoby/zazhimnye-skoby/zazhimnaya-skoba-1-sektsionnaya-s-metallicheskoy-prizhimnoy-plastinoy/
VBS.Системы крепления и монтажа | 270.Системы кабельных зажимов | 1155474 | 2056N M 46 FT | U-образная скоба 40-46 мм | Зажимная скоба | Подходит для всех профильных С-образныхреек со шлицем шириной 11-12 мм; внутренняя высота - мин. 6,5 мм и внутренняя ширина - мин. 18,5 мм; металлические пластины со всех сторон имеют сильно закругленные края, таким образом обеспечивается защита кабеля от повреждений. | 366.01 | 439.21 | ШТ | 100 | 100 | 3600 | B | 0.085 | 35 | 51 | 72 | #N/A | 4012195061212 | VBS.Системы крепления и монтажа | https://oborussia.ru/catalog/resheniya-dlya-promyshlennykh-obektov/krepezhnyy-material/zazhimnye-skoby/zazhimnye-skoby/zazhimnaya-skoba-1-sektsionnaya-s-metallicheskoy-prizhimnoy-plastinoy/
VBS.Системы крепления и монтажа | 270.Системы кабельных зажимов | 1155482 | 2056N M 52 FT | U-образная скоба 46-52 мм | Зажимная скоба | Подходит для всех профильных С-образныхреек со шлицем шириной 11-12 мм; внутренняя высота - мин. 6,5 мм и внутренняя ширина - мин. 18,5 мм; металлические пластины со всех сторон имеют сильно закругленные края, таким образом обеспечивается защита кабеля от повреждений. | 381.5 | 457.8 | ШТ | 100 | 100 | 3600 | B | 0.0915 | 35 | 57 | 79 | #N/A | 4012195061274 | VBS.Системы крепления и монтажа | https://oborussia.ru/catalog/resheniya-dlya-promyshlennykh-obektov/krepezhnyy-material/zazhimnye-skoby/zazhimnye-skoby/zazhimnaya-skoba-1-sektsionnaya-s-metallicheskoy-prizhimnoy-plastinoy/
VBS.Системы крепления и монтажа | 270.Системы кабельных зажимов | 1155490 | 2056N M 58 FT | U-образная скоба 52-58 мм | Зажимная скоба | Подходит для всех профильных С-образныхреек со шлицем шириной 11-12 мм; внутренняя высота - мин. 6,5 мм и внутренняя ширина - мин. 18,5 мм; металлические пластины со всех сторон имеют сильно закругленные края, таким образом обеспечивается защита кабеля от повреждений. | 455.36 | 546.43 | ШТ | 100 | 100 | 2400 | B | 0.121 | 35 | 64 | 86 | #N/A | 4012195061335 | VBS.Системы крепления и монтажа | https://oborussia.ru/catalog/resheniya-dlya-promyshlennykh-obektov/krepezhnyy-material/zazhimnye-skoby/zazhimnye-skoby/zazhimnaya-skoba-1-sektsionnaya-s-metallicheskoy-prizhimnoy-plastinoy/
VBS.Системы крепления и монтажа | 270.Системы кабельных зажимов | 1156004 | 2056 M 12 FT | U-образная скоба 8-12 мм | Зажимная скоба | Подходит для всех С-образных профильных реек с шириной шлица 16-17 мм.Скоба, винт и прижимная пластина из стали горячей оцинковки. | 151.06 | 181.27 | ШТ | 100 | 100 | 11200 | B | 0.032 | 30 | 16 | 40 | #N/A | 4012195062714 | VBS.Системы крепления и монтажа | https://oborussia.ru/catalog/resheniya-dlya-promyshlennykh-obektov/krepezhnyy-material/zazhimnye-skoby/zazhimnye-skoby/zazhimnaya-skoba-1-sektsionnaya-s-metallicheskoy-prizhimnoy-plastinoy-obo-2/
VBS.Системы крепления и монтажа | 270.Системы кабельных зажимов | 1156012 | 2056 M 16 FT | U-образная скоба 12-16 мм | Зажимная скоба | Подходит для всех С-образных профильных реек с шириной шлица 16-17 мм.Скоба, винт и прижимная пластина из стали горячей оцинковки. | 166.65 | 199.98 | ШТ | 100 | 100 | 11200 | B | 0.035 | 30 | 20 | 44 | #N/A | 4012195062776 | VBS.Системы крепления и монтажа | https://oborussia.ru/catalog/resheniya-dlya-promyshlennykh-obektov/krepezhnyy-material/zazhimnye-skoby/zazhimnye-skoby/zazhimnaya-skoba-1-sektsionnaya-s-metallicheskoy-prizhimnoy-plastinoy-obo-2/
VBS.Системы крепления и монтажа | 270.Системы кабельных зажимов | 1156020 | 2056 M 22 FT | U-образная скоба 16-22 мм | Зажимная скоба | Подходит для всех С-образных профильных реек с шириной шлица 16-17 мм.Скоба, винт и прижимная пластина из стали горячей оцинковки. | 173.87 | 208.64 | ШТ | 100 | 100 | 10000 | C | 0.044 | 30 | 27 | 50 | #N/A | 4012195062837 | VBS.Системы крепления и монтажа | https://oborussia.ru/catalog/resheniya-dlya-promyshlennykh-obektov/krepezhnyy-material/zazhimnye-skoby/zazhimnye-skoby/zazhimnaya-skoba-1-sektsionnaya-s-metallicheskoy-prizhimnoy-plastinoy-obo-2/
VBS.Системы крепления и монтажа | 270.Системы кабельных зажимов | 1156039 | 2056 M 28 FT | U-образная скоба 22-28 мм | Зажимная скоба | Подходит для всех С-образных профильных реек с шириной шлица 16-17 мм.Скоба, винт и прижимная пластина из стали горячей оцинковки. | 227.79 | 273.35 | ШТ | 100 | 100 | 6400 | C | 0.061 | 30 | 33 | 58 | #N/A | 4012195062899 | VBS.Системы крепления и монтажа | https://oborussia.ru/catalog/resheniya-dlya-promyshlennykh-obektov/krepezhnyy-material/zazhimnye-skoby/zazhimnye-skoby/zazhimnaya-skoba-1-sektsionnaya-s-metallicheskoy-prizhimnoy-plastinoy-obo-2/
VBS.Системы крепления и монтажа | 270.Системы кабельных зажимов | 1156047 | 2056 M 34 FT | U-образная скоба 28-34 мм | Зажимная скоба | Подходит для всех С-образных профильных реек с шириной шлица 16-17 мм.Скоба, винт и прижимная пластина из стали горячей оцинковки. | 298.15 | 357.78 | ШТ | 100 | 100 | 4800 | C | 0.077 | 35 | 39 | 66 | #N/A | 4012195062950 | VBS.Системы крепления и монтажа | https://oborussia.ru/catalog/resheniya-dlya-promyshlennykh-obektov/krepezhnyy-material/zazhimnye-skoby/zazhimnye-skoby/zazhimnaya-skoba-1-sektsionnaya-s-metallicheskoy-prizhimnoy-plastinoy-obo-2/
VBS.Системы крепления и монтажа | 270.Системы кабельных зажимов | 1156055 | 2056 M 40 FT | U-образная скоба 34-40 мм | Зажимная скоба | Подходит для всех С-образных профильных реек с шириной шлица 16-17 мм.Скоба, винт и прижимная пластина из стали горячей оцинковки. | 329.18 | 395.02 | ШТ | 100 | 100 | 3600 | B | 0.086 | 35 | 45 | 72 | #N/A | 4012195063018 | VBS.Системы крепления и монтажа | https://oborussia.ru/catalog/resheniya-dlya-promyshlennykh-obektov/krepezhnyy-material/zazhimnye-skoby/zazhimnye-skoby/zazhimnaya-skoba-1-sektsionnaya-s-metallicheskoy-prizhimnoy-plastinoy-obo-2/
VBS.Системы крепления и монтажа | 270.Системы кабельных зажимов | 1156063 | 2056 M 46 FT | U-образная скоба 40-46 мм | Зажимная скоба | Подходит для всех С-образных профильных реек с шириной шлица 16-17 мм.Скоба, винт и прижимная пластина из стали горячей оцинковки. | 359.98 | 431.98 | ШТ | 100 | 100 | 3200 | C | 0.096 | 35 | 51 | 79 | #N/A | 4012195063070 | VBS.Системы крепления и монтажа | https://oborussia.ru/catalog/resheniya-dlya-promyshlennykh-obektov/krepezhnyy-material/zazhimnye-skoby/zazhimnye-skoby/zazhimnaya-skoba-1-sektsionnaya-s-metallicheskoy-prizhimnoy-plastinoy-obo-2/
VBS.Системы крепления и монтажа | 270.Системы кабельных зажимов | 1156071 | 2056 M 52 FT | U-образная скоба 46-52 мм | Зажимная скоба | Подходит для всех С-образных профильных реек с шириной шлица 16-17 мм.Скоба, винт и прижимная пластина из стали горячей оцинковки. | 375.35 | 450.42 | ШТ | 100 | 100 | 2700 | B | 0.104 | 35 | 57 | 86 | #N/A | 4012195063131 | VBS.Системы крепления и монтажа | https://oborussia.ru/catalog/resheniya-dlya-promyshlennykh-obektov/krepezhnyy-material/zazhimnye-skoby/zazhimnye-skoby/zazhimnaya-skoba-1-sektsionnaya-s-metallicheskoy-prizhimnoy-plastinoy-obo-2/
VBS.Системы крепления и монтажа | 270.Системы кабельных зажимов | 1156098 | 2056 M 58 FT | U-образная скоба 52-58 мм | Зажимная скоба | Подходит для всех С-образных профильных реек с шириной шлица 16-17 мм.Скоба, винт и прижимная пластина из стали горячей оцинковки. | 412.32 | 494.78 | ШТ | 100 | 100 | 2400 | C | 0.131 | 35 | 64 | 93 | #N/A | 4012195063193 | VBS.Системы крепления и монтажа | https://oborussia.ru/catalog/resheniya-dlya-promyshlennykh-obektov/krepezhnyy-material/zazhimnye-skoby/zazhimnye-skoby/zazhimnaya-skoba-1-sektsionnaya-s-metallicheskoy-prizhimnoy-plastinoy-obo-2/
VBS.Системы крепления и монтажа | 270.Системы кабельных зажимов | 1156101 | 2056 M 64 FT | U-образная скоба 58-64 мм | Зажимная скоба | Подходит для всех С-образных профильных реек с шириной шлица 16-17 мм.Скоба, винт и прижимная пластина из стали горячей оцинковки. | 430.08 | 516.1 | ШТ | 100 | 100 | 2400 | B | 0.145 | 35 | 70 | 99 | #N/A | 4012195063254 | VBS.Системы крепления и монтажа | https://oborussia.ru/catalog/resheniya-dlya-promyshlennykh-obektov/krepezhnyy-material/zazhimnye-skoby/zazhimnye-skoby/zazhimnaya-skoba-1-sektsionnaya-s-metallicheskoy-prizhimnoy-plastinoy-obo-2/
VBS.Системы крепления и монтажа | 270.Системы кабельных зажимов | 1156128 | 2056 M 70 FT | U-образная скоба 64-70 мм | Зажимная скоба | Подходит для всех С-образных профильных реек с шириной шлица 16-17 мм.Скоба, винт и прижимная пластина из стали горячей оцинковки. | 575.33 | 690.4 | ШТ | 50 | 50 | 1600 | B | 0.161 | 35 | 76 | 106 | #N/A | 4012195063315 | VBS.Системы крепления и монтажа | https://oborussia.ru/catalog/resheniya-dlya-promyshlennykh-obektov/krepezhnyy-material/zazhimnye-skoby/zazhimnye-skoby/zazhimnaya-skoba-1-sektsionnaya-s-metallicheskoy-prizhimnoy-plastinoy-obo-2/
VBS.Системы крепления и монтажа | 270.Системы кабельных зажимов | 1156136 | 2056 M 76 FT | U-образная скоба 70-76 мм | Зажимная скоба | Подходит для всех С-образных профильных реек с шириной шлица 16-17 мм.Скоба, винт и прижимная пластина из стали горячей оцинковки. | 613.99 | 736.79 | ШТ | 25 | 25 | 1200 | B | 0.183 | 40 | 82 | 114 | #N/A | 4012195063377 | VBS.Системы крепления и монтажа | https://oborussia.ru/catalog/resheniya-dlya-promyshlennykh-obektov/krepezhnyy-material/zazhimnye-skoby/zazhimnye-skoby/zazhimnaya-skoba-1-sektsionnaya-s-metallicheskoy-prizhimnoy-plastinoy-obo-2/
VBS.Системы крепления и монтажа | 270.Системы кабельных зажимов | 1156144 | 2056 M 82 FT | U-образная скоба 76-82 мм | Зажимная скоба | Подходит для всех С-образных профильных реек с шириной шлица 16-17 мм.Скоба, винт и прижимная пластина из стали горячей оцинковки. | 885.96 | 1063.15 | ШТ | 25 | 25 | 1200 | C | 0.191 | 40 | 88 | 121 | #N/A | 4012195063438 | VBS.Системы крепления и монтажа | https://oborussia.ru/catalog/resheniya-dlya-promyshlennykh-obektov/krepezhnyy-material/zazhimnye-skoby/zazhimnye-skoby/zazhimnaya-skoba-1-sektsionnaya-s-metallicheskoy-prizhimnoy-plastinoy-obo-2/
VBS.Системы крепления и монтажа | 270.Системы кабельных зажимов | 1156152 | 2056 M 90 FT | U-образная скоба 82-90 мм | Зажимная скоба | Подходит для всех С-образных профильных реек с шириной шлица 16-17 мм.Скоба, винт и прижимная пластина из стали горячей оцинковки. | 1036.84 | 1244.21 | ШТ | 25 | 25 | 675 | C | 0.233 | 40 | 97 | 130 | #N/A | 4012195063490 | VBS.Системы крепления и монтажа | https://oborussia.ru/catalog/resheniya-dlya-promyshlennykh-obektov/krepezhnyy-material/zazhimnye-skoby/zazhimnye-skoby/zazhimnaya-skoba-1-sektsionnaya-s-metallicheskoy-prizhimnoy-plastinoy-obo-2/
VBS.Системы крепления и монтажа | 270.Системы кабельных зажимов | 1156160 | 2056 M 100 FT | U-образная скоба 90-100 мм | Зажимная скоба | Подходит для всех С-образных профильных реек с шириной шлица 16-17 мм.Скоба, винт и прижимная пластина из стали горячей оцинковки. | 1113.75 | 1336.5 | ШТ | 25 | 25 | 675 | B | 0.245 | 40 | 107 | 140 | #N/A | 4012195063551 | VBS.Системы крепления и монтажа | https://oborussia.ru/catalog/resheniya-dlya-promyshlennykh-obektov/krepezhnyy-material/zazhimnye-skoby/zazhimnye-skoby/zazhimnaya-skoba-1-sektsionnaya-s-metallicheskoy-prizhimnoy-plastinoy-obo-2/
VBS.Системы крепления и монтажа | 270.Системы кабельных зажимов | 1156179 | 2056 M2 12 FT | U-образная скоба 8-12 мм | Зажимная скоба | Зажимная скоба с металлической прижимной пластиной, двойная, диапазон зажима 8-12 мм | 175.32 | 210.38 | ШТ | 50 | 50 | 5600 | C | 0.0398 | 34 | 16 | 52 | #N/A | 4012195494836 | VBS.Системы крепления и монтажа | https://oborussia.ru/catalog/resheniya-dlya-promyshlennykh-obektov/krepezhnyy-material/zazhimnye-skoby/zazhimnye-skoby/zazhimnaya-skoba-2-sektsionnaya-s-metallicheskoy-prizhimnoy-plastinoy/
VBS.Системы крепления и монтажа | 270.Системы кабельных зажимов | 1156187 | 2056 M2 16 FT | U-образная скоба 12-16 мм | Зажимная скоба | Зажимная скоба с металлической прижимной пластиной, двойная, диапазон зажима 12-16 мм | 197.77 | 237.32 | ШТ | 50 | 50 | 5600 | C | 0.0475 | 34 | 20 | 61 | #N/A | 4012195494898 | VBS.Системы крепления и монтажа | https://oborussia.ru/catalog/resheniya-dlya-promyshlennykh-obektov/krepezhnyy-material/zazhimnye-skoby/zazhimnye-skoby/zazhimnaya-skoba-2-sektsionnaya-s-metallicheskoy-prizhimnoy-plastinoy/
VBS.Системы крепления и монтажа | 270.Системы кабельных зажимов | 1156195 | 2056 M2 22 FT | U-образная скоба 16-22 мм | Зажимная скоба | Зажимная скоба с металлической прижимной пластиной, двойная, диапазон зажима 16-22 мм | 204.45 | 245.34 | ШТ | 50 | 50 | 5000 | C | 0.069 | 34 | 27 | 73 | #N/A | 4012195494959 | VBS.Системы крепления и монтажа | https://oborussia.ru/catalog/resheniya-dlya-promyshlennykh-obektov/krepezhnyy-material/zazhimnye-skoby/zazhimnye-skoby/zazhimnaya-skoba-2-sektsionnaya-s-metallicheskoy-prizhimnoy-plastinoy/
VBS.Системы крепления и монтажа | 270.Системы кабельных зажимов | 1156209 | 2056 M2 28 FT | U-образная скоба 22-28 мм | Зажимная скоба | Зажимная скоба с металлической прижимной пластиной, двойная, диапазон зажима 22-28 мм | 317.92 | 381.5 | ШТ | 50 | 50 | 5000 | C | 0.078 | 34 | 33 | 87 | #N/A | 4012195958703 | VBS.Системы крепления и монтажа | https://oborussia.ru/catalog/resheniya-dlya-promyshlennykh-obektov/krepezhnyy-material/zazhimnye-skoby/zazhimnye-skoby/zazhimnaya-skoba-2-sektsionnaya-s-metallicheskoy-prizhimnoy-plastinoy/
VBS.Системы крепления и монтажа | 270.Системы кабельных зажимов | 1156241 | 2056 M3 12 FT | U-образная скоба 8-12 мм | Зажимная скоба | Зажимная скоба с металлической прижимной пластиной, тройная, диапазон зажима 8-12 мм | 262.35 | 314.82 | ШТ | 50 | 50 | 5000 | B | 0.0405 | 34 | 16 | 70 | #N/A | 4012195958765 | VBS.Системы крепления и монтажа | https://oborussia.ru/
VBS.Системы крепления и монтажа | 270.Системы кабельных зажимов | 1156268 | 2056 M3 16 FT | U-образная скоба 12-16 мм | Зажимная скоба | Зажимная скоба с металлической прижимной пластиной, тройная, диапазон зажима 12-16 мм | 390.78 | 468.94 | ШТ | 50 | 50 | 5000 | C | 0.058 | 34 | 20 | 82 | #N/A | 4012195958826 | VBS.Системы крепления и монтажа | https://oborussia.ru/
VBS.Системы крепления и монтажа | 270.Системы кабельных зажимов | 1156276 | 2056 M3 22 FT | U-образная скоба 16-22 мм | Зажимная скоба | Зажимная скоба с металлической прижимной пластиной, тройная, диапазон зажима 16-22 мм | 449.18 | 539.02 | ШТ | 50 | 50 | 3200 | C | 0.065 | 34 | 27 | 101 | #N/A | 4012195958888 | VBS.Системы крепления и монтажа | https://oborussia.ru/
VBS.Системы крепления и монтажа | 270.Системы кабельных зажимов | 1156284 | 2056 M3 28 FT | U-образная скоба 22-28 мм | Зажимная скоба | Зажимная скоба с металлической прижимной пластиной, тройная, диапазон зажима 22-28 мм | 473.81 | 568.57 | ШТ | 50 | 50 | 2400 | B | 0.095 | 34 | 33 | 121 | #N/A | 4012195958949 | VBS.Системы крепления и монтажа | https://oborussia.ru/
VBS.Системы крепления и монтажа | 270.Системы кабельных зажимов | 1156802 | 2056F M 12 FT | U-образная скоба 8-12 мм | Зажимная скоба | Края металлических лотков сильно закруглены со всех сторон, чтобы избежать повреждения кабеля. Для плоского, углового и U-образного профиля толщиной 4-12 мм. Прижимная пластина с закругленным краем для защиты кабеля. | 184.61 | 221.53 | ШТ | 100 | 100 | 11200 | C | 0.037 | 28 | 16 | 43 | #N/A | 4012195495192 | VBS.Системы крепления и монтажа | https://oborussia.ru/catalog/resheniya-dlya-promyshlennykh-obektov/krepezhnyy-material/zazhimnye-skoby/zazhimnye-skoby/zazhimnaya-skoba-1-sektsionnaya-s-metallicheskoy-prizhimnoy-plastinoy-ft-obo-2/
VBS.Системы крепления и монтажа | 270.Системы кабельных зажимов | 1156810 | 2056F M 16 FT | U-образная скоба 12-16 мм | Зажимная скоба | Края металлических лотков сильно закруглены со всех сторон, чтобы избежать повреждения кабеля. Для плоского, углового и U-образного профиля толщиной 4-12 мм. Прижимная пластина с закругленным краем для защиты кабеля. | 201.86 | 242.23 | ШТ | 100 | 100 | 11200 | B | 0.039 | 28 | 20 | 47 | #N/A | 4012195495253 | VBS.Системы крепления и монтажа | https://oborussia.ru/catalog/resheniya-dlya-promyshlennykh-obektov/krepezhnyy-material/zazhimnye-skoby/zazhimnye-skoby/zazhimnaya-skoba-1-sektsionnaya-s-metallicheskoy-prizhimnoy-plastinoy-ft-obo-2/
VBS.Системы крепления и монтажа | 270.Системы кабельных зажимов | 1156829 | 2056F M 22 FT | U-образная скоба 16-22 мм | Зажимная скоба | Края металлических лотков сильно закруглены со всех сторон, чтобы избежать повреждения кабеля. Для плоского, углового и U-образного профиля толщиной 4-12 мм. Прижимная пластина с закругленным краем для защиты кабеля. | 207.9 | 249.48 | ШТ | 100 | 100 | 7600 | B | 0.0455 | 28 | 27 | 54 | #N/A | 4012195495314 | VBS.Системы крепления и монтажа | https://oborussia.ru/catalog/resheniya-dlya-promyshlennykh-obektov/krepezhnyy-material/zazhimnye-skoby/zazhimnye-skoby/zazhimnaya-skoba-1-sektsionnaya-s-metallicheskoy-prizhimnoy-plastinoy-ft-obo-2/
VBS.Системы крепления и монтажа | 270.Системы кабельных зажимов | 1156837 | 2056F M 28 FT | U-образная скоба 22-28 мм | Зажимная скоба | Края металлических лотков сильно закруглены со всех сторон, чтобы избежать повреждения кабеля. Для плоского, углового и U-образного профиля толщиной 4-12 мм. Прижимная пластина с закругленным краем для защиты кабеля. | 281.53 | 337.84 | ШТ | 100 | 100 | 6400 | B | 0.06 | 28 | 33 | 60 | #N/A | 4012195495376 | VBS.Системы крепления и монтажа | https://oborussia.ru/catalog/resheniya-dlya-promyshlennykh-obektov/krepezhnyy-material/zazhimnye-skoby/zazhimnye-skoby/zazhimnaya-skoba-1-sektsionnaya-s-metallicheskoy-prizhimnoy-plastinoy-ft-obo-2/
VBS.Системы крепления и монтажа | 270.Системы кабельных зажимов | 1156845 | 2056F M 34 FT | U-образная скоба 28-34 мм | Зажимная скоба | Подходит для всех С-образных профильных реек с шириной шлица 16-17 мм; Скоба и винт из стали горячего цинкования, пластина из полипропилена без содержания галогенов, светло-серая RAL 7035. | 353.83 | 424.6 | ШТ | 100 | 100 | 4800 | C | 0.08 | 33 | 39 | 68 | #N/A | 4012195495437 | VBS.Системы крепления и монтажа | https://oborussia.ru/catalog/resheniya-dlya-promyshlennykh-obektov/krepezhnyy-material/zazhimnye-skoby/zazhimnye-skoby/zazhimnaya-skoba-1-sektsionnaya-s-metallicheskoy-prizhimnoy-plastinoy-ft-obo-2/
VBS.Системы крепления и монтажа | 270.Системы кабельных зажимов | 1158007 | 2056U M 12 FT | U-образная скоба 8-12 мм | Зажимная скоба | Подходит для всех C-образных профильных реек с шириной шлица 18мм и 22мм. | 179.76 | 215.71 | ШТ | 100 | 100 | 11200 | B | 0.033 | 34 | 16 | 42 | #N/A | 4012195498254 | VBS.Системы крепления и монтажа | https://oborussia.ru/
VBS.Системы крепления и монтажа | 270.Системы кабельных зажимов | 1158015 | 2056U M 16 FT | U-образная скоба 12-16 мм | Зажимная скоба | Подходит для всех C-образных профильных реек с шириной шлица 18мм и 22мм. | 184.37 | 221.24 | ШТ | 100 | 100 | 11200 | B | 0.0352 | 34 | 20 | 46 | #N/A | 4012195498315 | VBS.Системы крепления и монтажа | https://oborussia.ru/
VBS.Системы крепления и монтажа | 270.Системы кабельных зажимов | 1158023 | 2056U M 22 FT | U-образная скоба 16-22 мм | Зажимная скоба | Подходит для всех C-образных профильных реек с шириной шлица 18мм и 22мм. | 189.17 | 227 | ШТ | 100 | 100 | 10000 | C | 0.0396 | 34 | 27 | 53 | #N/A | 4012195498377 | VBS.Системы крепления и монтажа | https://oborussia.ru/
VBS.Системы крепления и монтажа | 270.Системы кабельных зажимов | 1158031 | 2056U M 28 FT | U-образная скоба 22-28 мм | Зажимная скоба | Подходит для всех C-образных профильных реек с шириной шлица 18мм и 22мм. | 204.78 | 245.74 | ШТ | 100 | 100 | 7600 | B | 0.0589 | 34 | 33 | 59 | #N/A | 4012195498438 | VBS.Системы крепления и монтажа | https://oborussia.ru/
VBS.Системы крепления и монтажа | 270.Системы кабельных зажимов | 1158058 | 2056U M 34 FT | U-образная скоба 28-34 мм | Зажимная скоба | Подходит для всех C-образных профильных реек с шириной шлица 18мм и 22мм. | 305.91 | 367.09 | ШТ | 100 | 100 | 4800 | B | 0.0765 | 34 | 39 | 67 | #N/A | 4012195498490 | VBS.Системы крепления и монтажа | https://oborussia.ru/
VBS.Системы крепления и монтажа | 270.Системы кабельных зажимов | 1158066 | 2056U M 40 FT | U-образная скоба 34-40 мм | Зажимная скоба | Подходит для всех C-образных профильных реек с шириной шлица 18мм и 22мм. | 366.07 | 439.28 | ШТ | 100 | 100 | 4800 | C | 0.0836 | 34 | 45 | 73 | #N/A | 4012195498551 | VBS.Системы крепления и монтажа | https://oborussia.ru/
VBS.Системы крепления и монтажа | 270.Системы кабельных зажимов | 1158074 | 2056U M 46 FT | U-образная скоба 40-46 мм | Зажимная скоба | Подходит для всех C-образных профильных реек с шириной шлица 18мм и 22мм. | 316.22 | 379.46 | ШТ | 100 | 100 | 3200 | C | 0.1089 | 40 | 51 | 79 | #N/A | 4012195498612 | VBS.Системы крепления и монтажа | https://oborussia.ru/
VBS.Системы крепления и монтажа | 270.Системы кабельных зажимов | 1158082 | 2056U M 52 FT | U-образная скоба 46-52 мм | Зажимная скоба | Подходит для всех C-образных профильных реек с шириной шлица 18мм и 22мм. | 405.26 | 486.31 | ШТ | 100 | 100 | 2700 | B | 0.1166 | 40 | 57 | 85 | #N/A | 4012195498674 | VBS.Системы крепления и монтажа | https://oborussia.ru/
VBS.Системы крепления и монтажа | 270.Системы кабельных зажимов | 1158090 | 2056U M 58 FT | U-образная скоба 52-58 мм | Зажимная скоба | Подходит для всех C-образных профильных реек с шириной шлица 18мм и 22мм. | 446.1 | 535.32 | ШТ | 100 | 100 | 2700 | B | 0.1474 | 40 | 64 | 91 | #N/A | 4012195498735 | VBS.Системы крепления и монтажа | https://oborussia.ru/
VBS.Системы крепления и монтажа | 270.Системы кабельных зажимов | 1158104 | 2056U M 64 FT | U-образная скоба 58-64 мм | Зажимная скоба | Подходит для всех C-образных профильных реек с шириной шлица 18мм и 22мм. | 501.45 | 601.74 | ШТ | 100 | 100 | 1800 | C | 0.1573 | 40 | 70 | 97 | #N/A | 4012195498797 | VBS.Системы крепления и монтажа | https://oborussia.ru/
VBS.Системы крепления и монтажа | 270.Системы кабельных зажимов | 1158112 | 2056U M 70 FT | U-образная скоба 64-70 мм | Зажимная скоба | Подходит для всех C-образных профильных реек с шириной шлица 18мм и 22мм. | 544.59 | 653.51 | ШТ | 50 | 50 | 1800 | C | 0.182 | 40 | 76 | 103 | #N/A | 4012195498858 | VBS.Системы крепления и монтажа | https://oborussia.ru/
VBS.Системы крепления и монтажа | 270.Системы кабельных зажимов | 1158120 | 2056U M 76 FT | U-образная скоба 70-76 мм | Зажимная скоба | Подходит для всех C-образных профильных реек с шириной шлица 18мм и 22мм. | 735.25 | 882.3 | ШТ | 25 | 25 | 1200 | B | 0.206 | 40 | 82 | 110 | #N/A | 4012195498919 | VBS.Системы крепления и монтажа | https://oborussia.ru/
VBS.Системы крепления и монтажа | 270.Системы кабельных зажимов | 1158207 | 2056U M 12 A4 | U-образная скоба 8-12 мм | Зажимная скоба | Подходит для всех С-образных профильных реек с шириной шлица18мм и 22мм. | 423.88 | 508.66 | ШТ | 100 | 100 | 11200 | C | 0.033 | 34 | 16 | 42 | #N/A | 4012195912255 | VBS.Системы крепления и монтажа | https://oborussia.ru/catalog/resheniya-dlya-promyshlennykh-obektov/krepezhnyy-material/zazhimnye-skoby/zazhimnye-skoby/zazhimnaya-skoba-odinarnaya-s-metallicheskoy-prizhimnoy-plastinoy-obo-2/
VBS.Системы крепления и монтажа | 270.Системы кабельных зажимов | 1158211 | 2056U M 16 A4 | U-образная скоба 12-16 мм | Зажимная скоба | Подходит для всех С-образных профильных реек с шириной шлица18мм и 22мм. | 507.52 | 609.02 | ШТ | 100 | 100 | 11200 | B | 0.0352 | 34 | 20 | 46 | #N/A | 4012195912262 | VBS.Системы крепления и монтажа | https://oborussia.ru/catalog/resheniya-dlya-promyshlennykh-obektov/krepezhnyy-material/zazhimnye-skoby/zazhimnye-skoby/zazhimnaya-skoba-odinarnaya-s-metallicheskoy-prizhimnoy-plastinoy-obo-2/
VBS.Системы крепления и монтажа | 270.Системы кабельных зажимов | 1158215 | 2056U M 22 A4 | U-образная скоба 16-22 мм | Зажимная скоба | Подходит для всех С-образных профильных реек с шириной шлица18мм и 22мм. | 518.06 | 621.67 | ШТ | 100 | 100 | 10000 | B | 0.0359 | 34 | 27 | 53 | #N/A | 4012195912279 | VBS.Системы крепления и монтажа | https://oborussia.ru/catalog/resheniya-dlya-promyshlennykh-obektov/krepezhnyy-material/zazhimnye-skoby/zazhimnye-skoby/zazhimnaya-skoba-odinarnaya-s-metallicheskoy-prizhimnoy-plastinoy-obo-2/
VBS.Системы крепления и монтажа | 270.Системы кабельных зажимов | 1158219 | 2056U M 28 A4 | U-образная скоба 22-28 мм | Зажимная скоба | Подходит для всех С-образных профильных реек с шириной шлица18мм и 22мм. | 528.51 | 634.21 | ШТ | 100 | 100 | 7600 | B | 0.0493 | 34 | 33 | 59 | #N/A | 4012195912286 | VBS.Системы крепления и монтажа | https://oborussia.ru/catalog/resheniya-dlya-promyshlennykh-obektov/krepezhnyy-material/zazhimnye-skoby/zazhimnye-skoby/zazhimnaya-skoba-odinarnaya-s-metallicheskoy-prizhimnoy-plastinoy-obo-2/
VBS.Системы крепления и монтажа | 270.Системы кабельных зажимов | 1158223 | 2056U M 34 A4 | U-образная скоба 28-34 мм | Зажимная скоба | Подходит для всех С-образных профильных реек с шириной шлица18мм и 22мм. | 638.35 | 766.02 | ШТ | 100 | 100 | 4800 | B | 0.06656 | 34 | 39 | 67 | #N/A | 4012195912293 | VBS.Системы крепления и монтажа | https://oborussia.ru/catalog/resheniya-dlya-promyshlennykh-obektov/krepezhnyy-material/zazhimnye-skoby/zazhimnye-skoby/zazhimnaya-skoba-odinarnaya-s-metallicheskoy-prizhimnoy-plastinoy-obo-2/
VBS.Системы крепления и монтажа | 270.Системы кабельных зажимов | 1158227 | 2056U M 40 A4 | U-образная скоба 34-40 мм | Зажимная скоба | Подходит для всех С-образных профильных реек с шириной шлица18мм и 22мм. | 661.9 | 794.28 | ШТ | 100 | 100 | 4800 | C | 0.0836 | 34 | 45 | 73 | #N/A | 4012195912309 | VBS.Системы крепления и монтажа | https://oborussia.ru/catalog/resheniya-dlya-promyshlennykh-obektov/krepezhnyy-material/zazhimnye-skoby/zazhimnye-skoby/zazhimnaya-skoba-odinarnaya-s-metallicheskoy-prizhimnoy-plastinoy-obo-2/
VBS.Системы крепления и монтажа | 270.Системы кабельных зажимов | 1158231 | 2056U M 46 A4 | U-образная скоба 40-46 мм | Зажимная скоба | Подходит для всех С-образных профильных реек с шириной шлица18мм и 22мм. | 714.26 | 857.11 | ШТ | 100 | 100 | 3200 | B | 0.1089 | 40 | 51 | 79 | #N/A | 4012195912316 | VBS.Системы крепления и монтажа | https://oborussia.ru/catalog/resheniya-dlya-promyshlennykh-obektov/krepezhnyy-material/zazhimnye-skoby/zazhimnye-skoby/zazhimnaya-skoba-odinarnaya-s-metallicheskoy-prizhimnoy-plastinoy-obo-2/
VBS.Системы крепления и монтажа | 270.Системы кабельных зажимов | 1158235 | 2056U M 52 A4 | U-образная скоба 46-52 мм | Зажимная скоба | Подходит для всех С-образных профильных реек с шириной шлица18мм и 22мм. | 803.23 | 963.88 | ШТ | 100 | 100 | 2700 | C | 0.1166 | 40 | 57 | 85 | #N/A | 4012195912323 | VBS.Системы крепления и монтажа | https://oborussia.ru/catalog/resheniya-dlya-promyshlennykh-obektov/krepezhnyy-material/zazhimnye-skoby/zazhimnye-skoby/zazhimnaya-skoba-odinarnaya-s-metallicheskoy-prizhimnoy-plastinoy-obo-2/
VBS.Системы крепления и монтажа | 270.Системы кабельных зажимов | 1158239 | 2056U M 58 A4 | U-образная скоба 52-58 мм | Зажимная скоба | Подходит для всех С-образных профильных реек с шириной шлица18мм и 22мм. | 981.19 | 1177.43 | ШТ | 100 | 100 | 2700 | C | 0.1474 | 40 | 64 | 91 | #N/A | 4012195912330 | VBS.Системы крепления и монтажа | https://oborussia.ru/catalog/resheniya-dlya-promyshlennykh-obektov/krepezhnyy-material/zazhimnye-skoby/zazhimnye-skoby/zazhimnaya-skoba-odinarnaya-s-metallicheskoy-prizhimnoy-plastinoy-obo-2/
VBS.Системы крепления и монтажа | 270.Системы кабельных зажимов | 1158243 | 2056U M 64 A4 | U-образная скоба 58-64 мм | Зажимная скоба | Подходит для всех С-образных профильных реек с шириной шлица18мм и 22мм. | 1323.82 | 1588.58 | ШТ | 100 | 100 | 1800 | B | 0.1573 | 40 | 70 | 97 | #N/A | 4012195912347 | VBS.Системы крепления и монтажа | https://oborussia.ru/catalog/resheniya-dlya-promyshlennykh-obektov/krepezhnyy-material/zazhimnye-skoby/zazhimnye-skoby/zazhimnaya-skoba-odinarnaya-s-metallicheskoy-prizhimnoy-plastinoy-obo-2/
VBS.Системы крепления и монтажа | 270.Системы кабельных зажимов | 1158247 | 2056U M 70 A4 | U-образная скоба 64-70 мм | Зажимная скоба | Подходит для всех С-образных профильных реек с шириной шлица18мм и 22мм. | 1690.12 | 2028.14 | ШТ | 50 | 50 | 1800 | B | 0.182 | 40 | 76 | 103 | #N/A | 4012195912354 | VBS.Системы крепления и монтажа | https://oborussia.ru/catalog/resheniya-dlya-promyshlennykh-obektov/krepezhnyy-material/zazhimnye-skoby/zazhimnye-skoby/zazhimnaya-skoba-odinarnaya-s-metallicheskoy-prizhimnoy-plastinoy-obo-2/
VBS.Системы крепления и монтажа | 270.Системы кабельных зажимов | 1158251 | 2056U M 76 A4 | U-образная скоба 70-76 мм | Зажимная скоба | Подходит для всех С-образных профильных реек с шириной шлица18мм и 22мм. | 1933.45 | 2320.14 | ШТ | 25 | 25 | 1200 | C | 0.206 | 40 | 82 | 110 | #N/A | 4012195912361 | VBS.Системы крепления и монтажа | https://oborussia.ru/catalog/resheniya-dlya-promyshlennykh-obektov/krepezhnyy-material/zazhimnye-skoby/zazhimnye-skoby/zazhimnaya-skoba-odinarnaya-s-metallicheskoy-prizhimnoy-plastinoy-obo-2/
VBS.Системы крепления и монтажа | 270.Системы кабельных зажимов | 1158305 | 2056RS M 16 FT | U-образная скоба 12-16 мм | Зажимная скоба | Подходит для круглого профиля или труб диаметром до 22 мм, скоба, прижимная пластинка и винт из стали, горячее цинкование; металлические пластины имеют со всех сторон сильно закругленные края, что исключает возможность повреждения кабеля. | 280.17 | 336.2 | ШТ | 100 | 100 | 10000 | B | 0.04 | 28 | 20 | 26 | #N/A | 4012195358411 | VBS.Системы крепления и монтажа | https://oborussia.ru/catalog/resheniya-dlya-promyshlennykh-obektov/krepezhnyy-material/zazhimnye-skoby/zazhimnye-skoby/zazhimnaya-skoba-odinarnaya-s-metallicheskoy-prizhimnoy-plastinoy-dlya-krepleniya-kruglykh-profiley-/
VBS.Системы крепления и монтажа | 270.Системы кабельных зажимов | 1158309 | 2056RS M 22 FT | U-образная скоба 16-22 мм | Зажимная скоба | Подходит для круглого профиля или труб диаметром до 22 мм, скоба, прижимная пластинка и винт из стали, горячее цинкование; металлические пластины имеют со всех сторон сильно закругленные края, что исключает возможность повреждения кабеля. | 316.93 | 380.32 | ШТ | 100 | 100 | 7600 | C | 0.052 | 28 | 27 | 30 | #N/A | 4012195358428 | VBS.Системы крепления и монтажа | https://oborussia.ru/catalog/resheniya-dlya-promyshlennykh-obektov/krepezhnyy-material/zazhimnye-skoby/zazhimnye-skoby/zazhimnaya-skoba-odinarnaya-s-metallicheskoy-prizhimnoy-plastinoy-dlya-krepleniya-kruglykh-profiley-/
VBS.Системы крепления и монтажа | 270.Системы кабельных зажимов | 1158313 | 2056RS M 28 FT | U-образная скоба 22-28 мм | Зажимная скоба | Подходит для круглого профиля или труб диаметром до 22 мм, скоба, прижимная пластинка и винт из стали, горячее цинкование; металлические пластины имеют со всех сторон сильно закругленные края, что исключает возможность повреждения кабеля. | 335.4 | 402.48 | ШТ | 100 | 100 | 4800 | B | 0.075 | 28 | 33 | 38 | #N/A | 4012195358435 | VBS.Системы крепления и монтажа | https://oborussia.ru/catalog/resheniya-dlya-promyshlennykh-obektov/krepezhnyy-material/zazhimnye-skoby/zazhimnye-skoby/zazhimnaya-skoba-odinarnaya-s-metallicheskoy-prizhimnoy-plastinoy-dlya-krepleniya-kruglykh-profiley-/
VBS.Системы крепления и монтажа | 270.Системы кабельных зажимов | 1158317 | 2056RS M 34 FT | U-образная скоба 28-34 мм | Зажимная скоба | Подходит для круглого профиля или труб диаметром до 22 мм, скоба, прижимная пластинка и винт из стали, горячее цинкование; металлические пластины имеют со всех сторон сильно закругленные края, что исключает возможность повреждения кабеля. | 372.18 | 446.62 | ШТ | 100 | 100 | 4800 | B | 0.09 | 33 | 39 | 33 | #N/A | 4012195358442 | VBS.Системы крепления и монтажа | https://oborussia.ru/catalog/resheniya-dlya-promyshlennykh-obektov/krepezhnyy-material/zazhimnye-skoby/zazhimnye-skoby/zazhimnaya-skoba-odinarnaya-s-metallicheskoy-prizhimnoy-plastinoy-dlya-krepleniya-kruglykh-profiley-/
VBS.Системы крепления и монтажа | 270.Системы кабельных зажимов | 1158321 | 2056RS M 40 FT | U-образная скоба 34-40 мм | Зажимная скоба | Подходит для круглого профиля или труб диаметром до 22 мм, скоба, прижимная пластинка и винт из стали, горячее цинкование; металлические пластины имеют со всех сторон сильно закругленные края, что исключает возможность повреждения кабеля. | 378.43 | 454.12 | ШТ | 100 | 100 | 3600 | B | 0.1 | 33 | 45 | 33 | #N/A | 4012195358473 | VBS.Системы крепления и монтажа | https://oborussia.ru/catalog/resheniya-dlya-promyshlennykh-obektov/krepezhnyy-material/zazhimnye-skoby/zazhimnye-skoby/zazhimnaya-skoba-odinarnaya-s-metallicheskoy-prizhimnoy-plastinoy-dlya-krepleniya-kruglykh-profiley-/
VBS.Системы крепления и монтажа | 270.Системы кабельных зажимов | 1158325 | 2056RS M 46 FT | U-образная скоба 40-46 мм | Зажимная скоба | Подходит для круглого профиля или труб диаметром до 22 мм, скоба, прижимная пластинка и винт из стали, горячее цинкование; металлические пластины имеют со всех сторон сильно закругленные края, что исключает возможность повреждения кабеля. | 415.34 | 498.41 | ШТ | 100 | 100 | 2700 | B | 0.109 | 33 | 51 | 33 | #N/A | 4012195358480 | VBS.Системы крепления и монтажа | https://oborussia.ru/catalog/resheniya-dlya-promyshlennykh-obektov/krepezhnyy-material/zazhimnye-skoby/zazhimnye-skoby/zazhimnaya-skoba-odinarnaya-s-metallicheskoy-prizhimnoy-plastinoy-dlya-krepleniya-kruglykh-profiley-/
VBS.Системы крепления и монтажа | 270.Системы кабельных зажимов | 1158329 | 2056RS M 52 FT | U-образная скоба 46-52 мм | Зажимная скоба | Подходит для круглого профиля или труб диаметром до 22 мм, скоба, прижимная пластинка и винт из стали, горячее цинкование; металлические пластины имеют со всех сторон сильно закругленные края, что исключает возможность повреждения кабеля. | 446.07 | 535.28 | ШТ | 100 | 100 | 2700 | B | 0.122 | 33 | 57 | 33 | #N/A | 4012195358497 | VBS.Системы крепления и монтажа | https://oborussia.ru/catalog/resheniya-dlya-promyshlennykh-obektov/krepezhnyy-material/zazhimnye-skoby/zazhimnye-skoby/zazhimnaya-skoba-odinarnaya-s-metallicheskoy-prizhimnoy-plastinoy-dlya-krepleniya-kruglykh-profiley-/
VBS.Системы крепления и монтажа | 270.Системы кабельных зажимов | 1158333 | 2056RS M 58 FT | U-образная скоба 52-58 мм | Зажимная скоба | Подходит для круглого профиля или труб диаметром до 22 мм, скоба, прижимная пластинка и винт из стали, горячее цинкование; металлические пластины имеют со всех сторон сильно закругленные края, что исключает возможность повреждения кабеля. | 498.33 | 598 | ШТ | 100 | 100 | 2400 | B | 0.15 | 33 | 64 | 33 | #N/A | 4012195358503 | VBS.Системы крепления и монтажа | https://oborussia.ru/catalog/resheniya-dlya-promyshlennykh-obektov/krepezhnyy-material/zazhimnye-skoby/zazhimnye-skoby/zazhimnaya-skoba-odinarnaya-s-metallicheskoy-prizhimnoy-plastinoy-dlya-krepleniya-kruglykh-profiley-/
VBS.Системы крепления и монтажа | 270.Системы кабельных зажимов | 1158337 | 2056RS M 64 FT | U-образная скоба 58-64 мм | Зажимная скоба | Подходит для круглого профиля или труб диаметром до 22 мм, скоба, прижимная пластинка и винт из стали, горячее цинкование; металлические пластины имеют со всех сторон сильно закругленные края, что исключает возможность повреждения кабеля. | 615.38 | 738.46 | ШТ | 100 | 100 | 1800 | B | 0.165 | 33 | 70 | 33 | #N/A | 4012195358534 | VBS.Системы крепления и монтажа | https://oborussia.ru/catalog/resheniya-dlya-promyshlennykh-obektov/krepezhnyy-material/zazhimnye-skoby/zazhimnye-skoby/zazhimnaya-skoba-odinarnaya-s-metallicheskoy-prizhimnoy-plastinoy-dlya-krepleniya-kruglykh-profiley-/
VBS.Системы крепления и монтажа | 270.Системы кабельных зажимов | 1159518 | 2056 12 A2 | U-образная скоба 8-12 мм | Зажимная скоба | Подходит для всех С-образных профильных реек с шириной шлица 16-17 мм. Скоба и винт из стали. Полипропиленовая прижимная пластина, галогенонесодержащая, цвет светло-серый RAL 7035. | 439.48 | 527.38 | ШТ | 50 | 50 | 11200 | B | 0.033 | 34 | 16 | 40 | #N/A | 4012195063612 | VBS.Системы крепления и монтажа | https://oborussia.ru/catalog/resheniya-dlya-promyshlennykh-obektov/krepezhnyy-material/zazhimnye-skoby/zazhimnye-skoby/zazhimnaya-skoba-1-sektsionnaya-s-plastikovoy-prizhimnoy-plastinoy-obo-4/
VBS.Системы крепления и монтажа | 270.Системы кабельных зажимов | 1159526 | 2056 16 A2 | U-образная скоба 12-16 мм | Зажимная скоба | Подходит для всех С-образных профильных реек с шириной шлица 16-17 мм. Скоба и винт из стали. Полипропиленовая прижимная пластина, галогенонесодержащая, цвет светло-серый RAL 7035. | 452.59 | 543.11 | ШТ | 50 | 50 | 8400 | B | 0.036 | 34 | 20 | 44 | #N/A | 4012195063674 | VBS.Системы крепления и монтажа | https://oborussia.ru/catalog/resheniya-dlya-promyshlennykh-obektov/krepezhnyy-material/zazhimnye-skoby/zazhimnye-skoby/zazhimnaya-skoba-1-sektsionnaya-s-plastikovoy-prizhimnoy-plastinoy-obo-4/
VBS.Системы крепления и монтажа | 270.Системы кабельных зажимов | 1159534 | 2056 22 A2 | U-образная скоба 16-22 мм | Зажимная скоба | Подходит для всех С-образных профильных реек с шириной шлица 16-17 мм. Скоба и винт из стали. Полипропиленовая прижимная пластина, галогенонесодержащая, цвет светло-серый RAL 7035. | 463.14 | 555.77 | ШТ | 50 | 50 | 8400 | C | 0.042 | 34 | 27 | 50 | #N/A | 4012195063735 | VBS.Системы крепления и монтажа | https://oborussia.ru/catalog/resheniya-dlya-promyshlennykh-obektov/krepezhnyy-material/zazhimnye-skoby/zazhimnye-skoby/zazhimnaya-skoba-1-sektsionnaya-s-plastikovoy-prizhimnoy-plastinoy-obo-4/
VBS.Системы крепления и монтажа | 270.Системы кабельных зажимов | 1159542 | 2056 28 A2 | U-образная скоба 22-28 мм | Зажимная скоба | Подходит для всех С-образных профильных реек с шириной шлица 16-17 мм. Скоба и винт из стали. Полипропиленовая прижимная пластина, галогенонесодержащая, цвет светло-серый RAL 7035. | 491.84 | 590.21 | ШТ | 50 | 50 | 5600 | C | 0.065 | 34 | 33 | 58 | #N/A | 4012195063797 | VBS.Системы крепления и монтажа | https://oborussia.ru/catalog/resheniya-dlya-promyshlennykh-obektov/krepezhnyy-material/zazhimnye-skoby/zazhimnye-skoby/zazhimnaya-skoba-1-sektsionnaya-s-plastikovoy-prizhimnoy-plastinoy-obo-4/
VBS.Системы крепления и монтажа | 270.Системы кабельных зажимов | 1159550 | 2056 34 A2 | U-образная скоба 28-34 мм | Зажимная скоба | Подходит для всех С-образных профильных реек с шириной шлица 16-17 мм. Скоба и винт из стали. Полипропиленовая прижимная пластина, галогенонесодержащая, цвет светло-серый RAL 7035. | 562.51 | 675.01 | ШТ | 50 | 50 | 5000 | B | 0.074 | 34 | 33 | 58 | #N/A | 4012195063858 | VBS.Системы крепления и монтажа | https://oborussia.ru/catalog/resheniya-dlya-promyshlennykh-obektov/krepezhnyy-material/zazhimnye-skoby/zazhimnye-skoby/zazhimnaya-skoba-1-sektsionnaya-s-plastikovoy-prizhimnoy-plastinoy-obo-4/
VBS.Системы крепления и монтажа | 270.Системы кабельных зажимов | 1159569 | 2056 40 A2 | U-образная скоба 34-40 мм | Зажимная скоба | Подходит для всех С-образных профильных реек с шириной шлица 16-17 мм. Скоба и винт из стали. Полипропиленовая прижимная пластина, галогенонесодержащая, цвет светло-серый RAL 7035. | 625.27 | 750.32 | ШТ | 25 | 25 | 2800 | B | 0.08 | 34 | 45 | 72 | #N/A | 4012195063919 | VBS.Системы крепления и монтажа | https://oborussia.ru/catalog/resheniya-dlya-promyshlennykh-obektov/krepezhnyy-material/zazhimnye-skoby/zazhimnye-skoby/zazhimnaya-skoba-1-sektsionnaya-s-plastikovoy-prizhimnoy-plastinoy-obo-4/
VBS.Системы крепления и монтажа | 270.Системы кабельных зажимов | 1159577 | 2056 46 A2 | U-образная скоба 40-46 мм | Зажимная скоба | Подходит для всех С-образных профильных реек с шириной шлица 16-17 мм. Скоба и винт из стали. Полипропиленовая прижимная пластина, галогенонесодержащая, цвет светло-серый RAL 7035. | 656.71 | 788.05 | ШТ | 25 | 25 | 2800 | C | 0.109 | 40 | 51 | 79 | #N/A | 4012195063971 | VBS.Системы крепления и монтажа | https://oborussia.ru/catalog/resheniya-dlya-promyshlennykh-obektov/krepezhnyy-material/zazhimnye-skoby/zazhimnye-skoby/zazhimnaya-skoba-1-sektsionnaya-s-plastikovoy-prizhimnoy-plastinoy-obo-4/
VBS.Системы крепления и монтажа | 270.Системы кабельных зажимов | 1159585 | 2056 52 A2 | U-образная скоба 46-52 мм | Зажимная скоба | Подходит для всех С-образных профильных реек с шириной шлица 16-17 мм. Скоба и винт из стали. Полипропиленовая прижимная пластина, галогенонесодержащая, цвет светло-серый RAL 7035. | 693.32 | 831.98 | ШТ | 25 | 25 | 2500 | B | 0.114 | 40 | 57 | 79 | #N/A | 4012195064039 | VBS.Системы крепления и монтажа | https://oborussia.ru/catalog/resheniya-dlya-promyshlennykh-obektov/krepezhnyy-material/zazhimnye-skoby/zazhimnye-skoby/zazhimnaya-skoba-1-sektsionnaya-s-plastikovoy-prizhimnoy-plastinoy-obo-4/
VBS.Системы крепления и монтажа | 270.Системы кабельных зажимов | 1159593 | 2056 58 A2 | U-образная скоба 52-58 мм | Зажимная скоба | Подходит для всех С-образных профильных реек с шириной шлица 16-17 мм. Скоба и винт из стали. Полипропиленовая прижимная пластина, галогенонесодержащая, цвет светло-серый RAL 7035. | 711.65 | 853.98 | ШТ | 25 | 25 | 2500 | B | 0.145 | 40 | 64 | 93 | #N/A | 4012195064091 | VBS.Системы крепления и монтажа | https://oborussia.ru/catalog/resheniya-dlya-promyshlennykh-obektov/krepezhnyy-material/zazhimnye-skoby/zazhimnye-skoby/zazhimnaya-skoba-1-sektsionnaya-s-plastikovoy-prizhimnoy-plastinoy-obo-4/
VBS.Системы крепления и монтажа | 270.Системы кабельных зажимов | 1159607 | 2056 64 A2 | U-образная скоба 58-64 мм | Зажимная скоба | Подходит для всех С-образных профильных реек с шириной шлица 16-17 мм. Скоба и винт из стали. Полипропиленовая прижимная пластина, галогенонесодержащая, цвет светло-серый RAL 7035. | 743.05 | 891.66 | ШТ | 15 | 15 | 1500 | B | 0.156 | 40 | 70 | 99 | #N/A | 4012195064152 | VBS.Системы крепления и монтажа | https://oborussia.ru/catalog/resheniya-dlya-promyshlennykh-obektov/krepezhnyy-material/zazhimnye-skoby/zazhimnye-skoby/zazhimnaya-skoba-1-sektsionnaya-s-plastikovoy-prizhimnoy-plastinoy-obo-4/
VBS.Системы крепления и монтажа | 270.Системы кабельных зажимов | 1159615 | 2056 70 A2 | U-образная скоба 64-70 мм | Зажимная скоба | Подходит для всех С-образных профильных реек с шириной шлица 16-17 мм. Скоба и винт из стали. Полипропиленовая прижимная пластина, галогенонесодержащая, цвет светло-серый RAL 7035. | 1007.24 | 1208.69 | ШТ | 15 | 15 | 1500 | B | 0.182 | 40 | 76 | 106 | #N/A | 4012195064213 | VBS.Системы крепления и монтажа | https://oborussia.ru/catalog/resheniya-dlya-promyshlennykh-obektov/krepezhnyy-material/zazhimnye-skoby/zazhimnye-skoby/zazhimnaya-skoba-1-sektsionnaya-s-plastikovoy-prizhimnoy-plastinoy-obo-4/
VBS.Системы крепления и монтажа | 270.Системы кабельных зажимов | 1159623 | 2056 76 A2 | U-образная скоба 70-76 мм | Зажимная скоба | Подходит для всех С-образных профильных реек с шириной шлица 16-17 мм. Скоба и винт из стали. Полипропиленовая прижимная пластина, галогенонесодержащая, цвет светло-серый RAL 7035. | 1190.4 | 1428.48 | ШТ | 10 | 10 | 1120 | B | 0.208 | 40 | 82 | 114 | #N/A | 4012195064275 | VBS.Системы крепления и монтажа | https://oborussia.ru/catalog/resheniya-dlya-promyshlennykh-obektov/krepezhnyy-material/zazhimnye-skoby/zazhimnye-skoby/zazhimnaya-skoba-1-sektsionnaya-s-plastikovoy-prizhimnoy-plastinoy-obo-4/
VBS.Системы крепления и монтажа | 270.Системы кабельных зажимов | 1159712 | 2056 M 12 A2 | U-образная скоба 8-12 мм | Зажимная скоба | Подходит также для всех профильных С-образных реек со шлицем шириной 16-17 мм. Скоба, винт и прижимная пластина из нержавеющей стали. | 481.42 | 577.7 | ШТ | 50 | 50 | 8400 | C | 0.032 | 30 | 16 | 40 | #N/A | 4012195668190 | VBS.Системы крепления и монтажа | https://oborussia.ru/catalog/resheniya-dlya-promyshlennykh-obektov/krepezhnyy-material/zazhimnye-skoby/zazhimnye-skoby/zazhimnaya-skoba-odinarnaya-s-metallicheskoy-prizhimnoy-plastinoy/
VBS.Системы крепления и монтажа | 270.Системы кабельных зажимов | 1159716 | 2056 M 16 A2 | U-образная скоба 12-16 мм | Зажимная скоба | Подходит также для всех профильных С-образных реек со шлицем шириной 16-17 мм. Скоба, винт и прижимная пластина из нержавеющей стали. | 486.64 | 583.97 | ШТ | 50 | 50 | 8400 | C | 0.035 | 30 | 20 | 44 | #N/A | 4012195668206 | VBS.Системы крепления и монтажа | https://oborussia.ru/catalog/resheniya-dlya-promyshlennykh-obektov/krepezhnyy-material/zazhimnye-skoby/zazhimnye-skoby/zazhimnaya-skoba-odinarnaya-s-metallicheskoy-prizhimnoy-plastinoy/
VBS.Системы крепления и монтажа | 270.Системы кабельных зажимов | 1159722 | 2056 M 22 A2 | U-образная скоба 16-22 мм | Зажимная скоба | Подходит также для всех профильных С-образных реек со шлицем шириной 16-17 мм. Скоба, винт и прижимная пластина из нержавеющей стали. | 507.55 | 609.06 | ШТ | 50 | 50 | 5600 | C | 0.044 | 30 | 27 | 50 | #N/A | 4012195668213 | VBS.Системы крепления и монтажа | https://oborussia.ru/catalog/resheniya-dlya-promyshlennykh-obektov/krepezhnyy-material/zazhimnye-skoby/zazhimnye-skoby/zazhimnaya-skoba-odinarnaya-s-metallicheskoy-prizhimnoy-plastinoy/
VBS.Системы крепления и монтажа | 270.Системы кабельных зажимов | 1159728 | 2056 M 28 A2 | U-образная скоба 22-28 мм | Зажимная скоба | Подходит также для всех профильных С-образных реек со шлицем шириной 16-17 мм. Скоба, винт и прижимная пластина из нержавеющей стали. | 685.45 | 822.54 | ШТ | 25 | 25 | 5600 | C | 0.061 | 30 | 33 | 58 | #N/A | 4012195668220 | VBS.Системы крепления и монтажа | https://oborussia.ru/catalog/resheniya-dlya-promyshlennykh-obektov/krepezhnyy-material/zazhimnye-skoby/zazhimnye-skoby/zazhimnaya-skoba-odinarnaya-s-metallicheskoy-prizhimnoy-plastinoy/
VBS.Системы крепления и монтажа | 270.Системы кабельных зажимов | 1159734 | 2056 M 34 A2 | U-образная скоба 28-34 мм | Зажимная скоба | Подходит также для всех профильных С-образных реек со шлицем шириной 16-17 мм. Скоба, винт и прижимная пластина из нержавеющей стали. | 782.27 | 938.72 | ШТ | 25 | 25 | 4200 | C | 0.077 | 35 | 39 | 66 | #N/A | 4012195668268 | VBS.Системы крепления и монтажа | https://oborussia.ru/catalog/resheniya-dlya-promyshlennykh-obektov/krepezhnyy-material/zazhimnye-skoby/zazhimnye-skoby/zazhimnaya-skoba-odinarnaya-s-metallicheskoy-prizhimnoy-plastinoy/
VBS.Системы крепления и монтажа | 270.Системы кабельных зажимов | 1159740 | 2056 M 40 A2 | U-образная скоба 34-40 мм | Зажимная скоба | Подходит также для всех профильных С-образных реек со шлицем шириной 16-17 мм. Скоба, винт и прижимная пластина из нержавеющей стали. | 852.89 | 1023.47 | ШТ | 25 | 25 | 2800 | B | 0.086 | 35 | 45 | 72 | #N/A | 4012195668275 | VBS.Системы крепления и монтажа | https://oborussia.ru/catalog/resheniya-dlya-promyshlennykh-obektov/krepezhnyy-material/zazhimnye-skoby/zazhimnye-skoby/zazhimnaya-skoba-odinarnaya-s-metallicheskoy-prizhimnoy-plastinoy/
VBS.Системы крепления и монтажа | 270.Системы кабельных зажимов | 1159746 | 2056 M 46 A2 | U-образная скоба 40-46 мм | Зажимная скоба | Подходит также для всех профильных С-образных реек со шлицем шириной 16-17 мм. Скоба, винт и прижимная пластина из нержавеющей стали. | 876.44 | 1051.73 | ШТ | 25 | 25 | 2800 | B | 0.096 | 35 | 51 | 79 | #N/A | 4012195668282 | VBS.Системы крепления и монтажа | https://oborussia.ru/catalog/resheniya-dlya-promyshlennykh-obektov/krepezhnyy-material/zazhimnye-skoby/zazhimnye-skoby/zazhimnaya-skoba-odinarnaya-s-metallicheskoy-prizhimnoy-plastinoy/
VBS.Системы крепления и монтажа | 270.Системы кабельных зажимов | 1159752 | 2056 M 52 A2 | U-образная скоба 46-52 мм | Зажимная скоба | Подходит также для всех профильных С-образных реек со шлицем шириной 16-17 мм. Скоба, винт и прижимная пластина из нержавеющей стали. | 905.21 | 1086.25 | ШТ | 25 | 25 | 2100 | B | 0.104 | 35 | 57 | 86 | #N/A | 4012195668299 | VBS.Системы крепления и монтажа | https://oborussia.ru/catalog/resheniya-dlya-promyshlennykh-obektov/krepezhnyy-material/zazhimnye-skoby/zazhimnye-skoby/zazhimnaya-skoba-odinarnaya-s-metallicheskoy-prizhimnoy-plastinoy/
VBS.Системы крепления и монтажа | 270.Системы кабельных зажимов | 1159758 | 2056 M 58 A2 | U-образная скоба 52-58 мм | Зажимная скоба | Подходит также для всех профильных С-образных реек со шлицем шириной 16-17 мм. Скоба, винт и прижимная пластина из нержавеющей стали. | 1043.85 | 1252.62 | ШТ | 15 | 15 | 1680 | B | 0.131 | 35 | 64 | 93 | #N/A | 4012195668305 | VBS.Системы крепления и монтажа | https://oborussia.ru/catalog/resheniya-dlya-promyshlennykh-obektov/krepezhnyy-material/zazhimnye-skoby/zazhimnye-skoby/zazhimnaya-skoba-odinarnaya-s-metallicheskoy-prizhimnoy-plastinoy/
VBS.Системы крепления и монтажа | 270.Системы кабельных зажимов | 1159764 | 2056 M 64 A2 | U-образная скоба 58-64 мм | Зажимная скоба | Подходит также для всех профильных С-образных реек со шлицем шириной 16-17 мм. Скоба, винт и прижимная пластина из нержавеющей стали. | 1054.35 | 1265.22 | ШТ | 15 | 15 | 1680 | B | 0.145 | 35 | 70 | 99 | #N/A | 4012195668312 | VBS.Системы крепления и монтажа | https://oborussia.ru/catalog/resheniya-dlya-promyshlennykh-obektov/krepezhnyy-material/zazhimnye-skoby/zazhimnye-skoby/zazhimnaya-skoba-odinarnaya-s-metallicheskoy-prizhimnoy-plastinoy/
VBS.Системы крепления и монтажа | 270.Системы кабельных зажимов | 1159770 | 2056 M 70 A2 | U-образная скоба 64-70 мм | Зажимная скоба | Подходит также для всех профильных С-образных реек со шлицем шириной 16-17 мм. Скоба, винт и прижимная пластина из нержавеющей стали. | 1203.43 | 1444.12 | ШТ | 15 | 15 | 1260 | C | 0.161 | 35 | 76 | 106 | #N/A | 4012195668329 | VBS.Системы крепления и монтажа | https://oborussia.ru/catalog/resheniya-dlya-promyshlennykh-obektov/krepezhnyy-material/zazhimnye-skoby/zazhimnye-skoby/zazhimnaya-skoba-odinarnaya-s-metallicheskoy-prizhimnoy-plastinoy/
VBS.Системы крепления и монтажа | 270.Системы кабельных зажимов | 1159776 | 2056 M 76 A2 | U-образная скоба 70-76 мм | Зажимная скоба | Подходит также для всех профильных С-образных реек со шлицем шириной 16-17 мм. Скоба, винт и прижимная пластина из нержавеющей стали. | 1365.7 | 1638.84 | ШТ | 10 | 10 | 1120 | C | 0.183 | 40 | 82 | 114 | #N/A | 4012195668336 | VBS.Системы крепления и монтажа | https://oborussia.ru/catalog/resheniya-dlya-promyshlennykh-obektov/krepezhnyy-material/zazhimnye-skoby/zazhimnye-skoby/zazhimnaya-skoba-odinarnaya-s-metallicheskoy-prizhimnoy-plastinoy/
VBS.Системы крепления и монтажа | 270.Системы кабельных зажимов | 1160125 | 2056 12 FT | U-образная скоба 8-12 мм | Зажимная скоба | Подходит также для всех профильных реек С со шлицем шириной 16-17 мм. Скоба и винт из стали горячего цинкования, полипропиленовая прижимная пластина, не содержит галогенов, светло-серая RAL 7035. | 155.78 | 186.94 | ШТ | 100 | 100 | 11200 | C | 0.0354 | 34 | 16 | 40 | #N/A | 4012195064459 | VBS.Системы крепления и монтажа | https://oborussia.ru/catalog/resheniya-dlya-promyshlennykh-obektov/krepezhnyy-material/zazhimnye-skoby/zazhimnye-skoby/zazhimnaya-skoba-1-sektsionnaya-s-plastikovoy-prizhimnoy-plastinoy-obo-3/
VBS.Системы крепления и монтажа | 270.Системы кабельных зажимов | 1160168 | 2056 16 FT | U-образная скоба 12-16 мм | Зажимная скоба | Подходит также для всех профильных реек С со шлицем шириной 16-17 мм. Скоба и винт из стали горячего цинкования, полипропиленовая прижимная пластина, не содержит галогенов, светло-серая RAL 7035. | 163.95 | 196.74 | ШТ | 100 | 100 | 11200 | C | 0.0382 | 34 | 20 | 44 | #N/A | 4012195064510 | VBS.Системы крепления и монтажа | https://oborussia.ru/catalog/resheniya-dlya-promyshlennykh-obektov/krepezhnyy-material/zazhimnye-skoby/zazhimnye-skoby/zazhimnaya-skoba-1-sektsionnaya-s-plastikovoy-prizhimnoy-plastinoy-obo-3/
VBS.Системы крепления и монтажа | 270.Системы кабельных зажимов | 1160222 | 2056 22 FT | U-образная скоба 16-22 мм | Зажимная скоба | Подходит также для всех профильных реек С со шлицем шириной 16-17 мм. Скоба и винт из стали горячего цинкования, полипропиленовая прижимная пластина, не содержит галогенов, светло-серая RAL 7035. | 178.81 | 214.57 | ШТ | 100 | 100 | 10000 | C | 0.04508 | 34 | 27 | 50 | #N/A | 4012195064572 | VBS.Системы крепления и монтажа | https://oborussia.ru/catalog/resheniya-dlya-promyshlennykh-obektov/krepezhnyy-material/zazhimnye-skoby/zazhimnye-skoby/zazhimnaya-skoba-1-sektsionnaya-s-plastikovoy-prizhimnoy-plastinoy-obo-3/
VBS.Системы крепления и монтажа | 270.Системы кабельных зажимов | 1160281 | 2056 28 FT | U-образная скоба 22-28 мм | Зажимная скоба | Подходит также для всех профильных реек С со шлицем шириной 16-17 мм. Скоба и винт из стали горячего цинкования, полипропиленовая прижимная пластина, не содержит галогенов, светло-серая RAL 7035. | 211.03 | 253.24 | ШТ | 100 | 100 | 6400 | C | 0.0624 | 34 | 33 | 58 | #N/A | 4012195064633 | VBS.Системы крепления и монтажа | https://oborussia.ru/catalog/resheniya-dlya-promyshlennykh-obektov/krepezhnyy-material/zazhimnye-skoby/zazhimnye-skoby/zazhimnaya-skoba-1-sektsionnaya-s-plastikovoy-prizhimnoy-plastinoy-obo-3/
VBS.Системы крепления и монтажа | 270.Системы кабельных зажимов | 1160346 | 2056 34 FT | U-образная скоба 28-34 мм | Зажимная скоба | Подходит также для всех профильных реек С со шлицем шириной 16-17 мм. Скоба и винт из стали горячего цинкования, полипропиленовая прижимная пластина, не содержит галогенов, светло-серая RAL 7035. | 220.33 | 264.4 | ШТ | 100 | 100 | 4800 | C | 0.0768 | 34 | 33 | 58 | #N/A | 4012195064695 | VBS.Системы крепления и монтажа | https://oborussia.ru/catalog/resheniya-dlya-promyshlennykh-obektov/krepezhnyy-material/zazhimnye-skoby/zazhimnye-skoby/zazhimnaya-skoba-1-sektsionnaya-s-plastikovoy-prizhimnoy-plastinoy-obo-3/
VBS.Системы крепления и монтажа | 270.Системы кабельных зажимов | 1160400 | 2056 40 FT | U-образная скоба 34-40 мм | Зажимная скоба | Подходит также для всех профильных реек С со шлицем шириной 16-17 мм. Скоба и винт из стали горячего цинкования, полипропиленовая прижимная пластина, не содержит галогенов, светло-серая RAL 7035. | 231.28 | 277.54 | ШТ | 100 | 100 | 3600 | B | 0.0826 | 34 | 45 | 72 | #N/A | 4012195064756 | VBS.Системы крепления и монтажа | https://oborussia.ru/catalog/resheniya-dlya-promyshlennykh-obektov/krepezhnyy-material/zazhimnye-skoby/zazhimnye-skoby/zazhimnaya-skoba-1-sektsionnaya-s-plastikovoy-prizhimnoy-plastinoy-obo-3/
VBS.Системы крепления и монтажа | 270.Системы кабельных зажимов | 1160451 | 2056 46 FT | U-образная скоба 40-46 мм | Зажимная скоба | Подходит также для всех профильных реек С со шлицем шириной 16-17 мм. Скоба и винт из стали горячего цинкования, полипропиленовая прижимная пластина, не содержит галогенов, светло-серая RAL 7035. | 249.5 | 299.4 | ШТ | 100 | 100 | 2700 | C | 0.109 | 40 | 51 | 79 | #N/A | 4012195064817 | VBS.Системы крепления и монтажа | https://oborussia.ru/catalog/resheniya-dlya-promyshlennykh-obektov/krepezhnyy-material/zazhimnye-skoby/zazhimnye-skoby/zazhimnaya-skoba-1-sektsionnaya-s-plastikovoy-prizhimnoy-plastinoy-obo-3/
VBS.Системы крепления и монтажа | 270.Системы кабельных зажимов | 1160524 | 2056 52 FT | U-образная скоба 46-52 мм | Зажимная скоба | Подходит также для всех профильных реек С со шлицем шириной 16-17 мм. Скоба и винт из стали горячего цинкования, полипропиленовая прижимная пластина, не содержит галогенов, светло-серая RAL 7035. | 356.15 | 427.38 | ШТ | 100 | 100 | 2700 | B | 0.119 | 40 | 57 | 79 | #N/A | 4012195064879 | VBS.Системы крепления и монтажа | https://oborussia.ru/catalog/resheniya-dlya-promyshlennykh-obektov/krepezhnyy-material/zazhimnye-skoby/zazhimnye-skoby/zazhimnaya-skoba-1-sektsionnaya-s-plastikovoy-prizhimnoy-plastinoy-obo-3/
VBS.Системы крепления и монтажа | 270.Системы кабельных зажимов | 1160583 | 2056 58 FT | U-образная скоба 52-58 мм | Зажимная скоба | Подходит также для всех профильных реек С со шлицем шириной 16-17 мм. Скоба и винт из стали горячего цинкования, полипропиленовая прижимная пластина, не содержит галогенов, светло-серая RAL 7035. | 404.7 | 485.64 | ШТ | 100 | 100 | 2400 | C | 0.143 | 40 | 64 | 93 | #N/A | 4012195064930 | VBS.Системы крепления и монтажа | https://oborussia.ru/catalog/resheniya-dlya-promyshlennykh-obektov/krepezhnyy-material/zazhimnye-skoby/zazhimnye-skoby/zazhimnaya-skoba-1-sektsionnaya-s-plastikovoy-prizhimnoy-plastinoy-obo-3/
VBS.Системы крепления и монтажа | 270.Системы кабельных зажимов | 1160648 | 2056 64 FT | U-образная скоба 58-64 мм | Зажимная скоба | Подходит также для всех профильных реек С со шлицем шириной 16-17 мм. Скоба и винт из стали горячего цинкования, полипропиленовая прижимная пластина, не содержит галогенов, светло-серая RAL 7035. | 425.47 | 510.56 | ШТ | 100 | 100 | 2400 | B | 0.156 | 40 | 70 | 99 | #N/A | 4012195064992 | VBS.Системы крепления и монтажа | https://oborussia.ru/catalog/resheniya-dlya-promyshlennykh-obektov/krepezhnyy-material/zazhimnye-skoby/zazhimnye-skoby/zazhimnaya-skoba-1-sektsionnaya-s-plastikovoy-prizhimnoy-plastinoy-obo-3/
VBS.Системы крепления и монтажа | 270.Системы кабельных зажимов | 1160702 | 2056 70 FT | U-образная скоба 64-70 мм | Зажимная скоба | Подходит также для всех профильных реек С со шлицем шириной 16-17 мм. Скоба и винт из стали горячего цинкования, полипропиленовая прижимная пластина, не содержит галогенов, светло-серая RAL 7035. | 566.21 | 679.45 | ШТ | 50 | 50 | 1600 | B | 0.182 | 40 | 76 | 106 | #N/A | 4012195065050 | VBS.Системы крепления и монтажа | https://oborussia.ru/catalog/resheniya-dlya-promyshlennykh-obektov/krepezhnyy-material/zazhimnye-skoby/zazhimnye-skoby/zazhimnaya-skoba-1-sektsionnaya-s-plastikovoy-prizhimnoy-plastinoy-obo-3/
VBS.Системы крепления и монтажа | 270.Системы кабельных зажимов | 1160761 | 2056 76 FT | U-образная скоба 70-76 мм | Зажимная скоба | Подходит также для всех профильных реек С со шлицем шириной 16-17 мм. Скоба и винт из стали горячего цинкования, полипропиленовая прижимная пластина, не содержит галогенов, светло-серая RAL 7035. | 833.78 | 1000.54 | ШТ | 25 | 25 | 1200 | C | 0.206 | 40 | 82 | 114 | #N/A | 4012195065111 | VBS.Системы крепления и монтажа | https://oborussia.ru/catalog/resheniya-dlya-promyshlennykh-obektov/krepezhnyy-material/zazhimnye-skoby/zazhimnye-skoby/zazhimnaya-skoba-1-sektsionnaya-s-plastikovoy-prizhimnoy-plastinoy-obo-3/
VBS.Системы крепления и монтажа | 270.Системы кабельных зажимов | 1160826 | 2056 82 FT | U-образная скоба 76-82 мм | Зажимная скоба | Подходит также для всех профильных реек С со шлицем шириной 16-17 мм. Скоба и винт из стали горячего цинкования, полипропиленовая прижимная пластина, не содержит галогенов, светло-серая RAL 7035. | 864.56 | 1037.47 | ШТ | 25 | 25 | 1200 | C | 0.22 | 40 | 88 | 121 | #N/A | 4012195065173 | VBS.Системы крепления и монтажа | https://oborussia.ru/catalog/resheniya-dlya-promyshlennykh-obektov/krepezhnyy-material/zazhimnye-skoby/zazhimnye-skoby/zazhimnaya-skoba-1-sektsionnaya-s-plastikovoy-prizhimnoy-plastinoy-obo-3/
VBS.Системы крепления и монтажа | 270.Системы кабельных зажимов | 1160907 | 2056 90 FT | U-образная скоба 82-90 мм | Зажимная скоба | Подходит также для всех профильных реек С со шлицем шириной 16-17 мм. Скоба и винт из стали горячего цинкования, полипропиленовая прижимная пластина, не содержит галогенов, светло-серая RAL 7035. | 996.82 | 1196.18 | ШТ | 25 | 25 | 900 | C | 0.262 | 40 | 97 | 130 | #N/A | 4012195065234 | VBS.Системы крепления и монтажа | https://oborussia.ru/catalog/resheniya-dlya-promyshlennykh-obektov/krepezhnyy-material/zazhimnye-skoby/zazhimnye-skoby/zazhimnaya-skoba-1-sektsionnaya-s-plastikovoy-prizhimnoy-plastinoy-obo-3/
VBS.Системы крепления и монтажа | 270.Системы кабельных зажимов | 1160990 | 2056 100 FT | U-образная скоба 90-100 мм | Зажимная скоба | Подходит также для всех профильных реек С со шлицем шириной 16-17 мм. Скоба и винт из стали горячего цинкования, полипропиленовая прижимная пластина, не содержит галогенов, светло-серая RAL 7035. | 1104.49 | 1325.39 | ШТ | 25 | 25 | 675 | C | 0.21296 | 40 | 107 | 140 | #N/A | 4012195065296 | VBS.Системы крепления и монтажа | https://oborussia.ru/catalog/resheniya-dlya-promyshlennykh-obektov/krepezhnyy-material/zazhimnye-skoby/zazhimnye-skoby/zazhimnaya-skoba-1-sektsionnaya-s-plastikovoy-prizhimnoy-plastinoy-obo-3/
VBS.Системы крепления и монтажа | 270.Системы кабельных зажимов | 1161121 | 2056 2 12 FT | U-образная скоба 8-12 мм | Зажимная скоба | Подходит также для всех профильных С-образных реек со шлицем шириной 16-17 мм. Скоба и винт из стали горячего цинкования, полипропиленовая прижимная пластина, не содержит галогенов, светло-серая RAL 7035. | 207.32 | 248.78 | ШТ | 50 | 50 | 5600 | B | 0.041 | 34 | 16 | 52 | #N/A | 4012195065357 | VBS.Системы крепления и монтажа | https://oborussia.ru/catalog/resheniya-dlya-promyshlennykh-obektov/krepezhnyy-material/zazhimnye-skoby/zazhimnye-skoby/zazhimnaya-skoba-2-sektsionnaya-s-plastikovoy-prizhimnoy-plastinoy/
VBS.Системы крепления и монтажа | 270.Системы кабельных зажимов | 1161164 | 2056 2 16 FT | U-образная скоба 12-16 мм | Зажимная скоба | Подходит также для всех профильных С-образных реек со шлицем шириной 16-17 мм. Скоба и винт из стали горячего цинкования, полипропиленовая прижимная пластина, не содержит галогенов, светло-серая RAL 7035. | 246.58 | 295.9 | ШТ | 50 | 50 | 5600 | B | 0.0465 | 34 | 20 | 61 | #N/A | 4012195065418 | VBS.Системы крепления и монтажа | https://oborussia.ru/catalog/resheniya-dlya-promyshlennykh-obektov/krepezhnyy-material/zazhimnye-skoby/zazhimnye-skoby/zazhimnaya-skoba-2-sektsionnaya-s-plastikovoy-prizhimnoy-plastinoy/
VBS.Системы крепления и монтажа | 270.Системы кабельных зажимов | 1161229 | 2056 2 22 FT | U-образная скоба 16-22 мм | Зажимная скоба | Подходит также для всех профильных С-образных реек со шлицем шириной 16-17 мм. Скоба и винт из стали горячего цинкования, полипропиленовая прижимная пластина, не содержит галогенов, светло-серая RAL 7035. | 254.6 | 305.52 | ШТ | 50 | 50 | 5000 | C | 0.0512 | 34 | 27 | 73 | #N/A | 4012195065470 | VBS.Системы крепления и монтажа | https://oborussia.ru/catalog/resheniya-dlya-promyshlennykh-obektov/krepezhnyy-material/zazhimnye-skoby/zazhimnye-skoby/zazhimnaya-skoba-2-sektsionnaya-s-plastikovoy-prizhimnoy-plastinoy/
VBS.Системы крепления и монтажа | 270.Системы кабельных зажимов | 1161288 | 2056 2 28 FT | U-образная скоба 22-28 мм | Зажимная скоба | Подходит также для всех профильных С-образных реек со шлицем шириной 16-17 мм. Скоба и винт из стали горячего цинкования, полипропиленовая прижимная пластина, не содержит галогенов, светло-серая RAL 7035. | 369.17 | 443 | ШТ | 50 | 50 | 3800 | B | 0.077 | 34 | 33 | 87 | #N/A | 4012195065531 | VBS.Системы крепления и монтажа | https://oborussia.ru/catalog/resheniya-dlya-promyshlennykh-obektov/krepezhnyy-material/zazhimnye-skoby/zazhimnye-skoby/zazhimnaya-skoba-2-sektsionnaya-s-plastikovoy-prizhimnoy-plastinoy/
VBS.Системы крепления и монтажа | 270.Системы кабельных зажимов | 1161342 | 2056 2 34 FT | U-образная скоба 28-34 мм | Зажимная скоба | Подходит также для всех профильных С-образных реек со шлицем шириной 16-17 мм. Скоба и винт из стали горячего цинкования, полипропиленовая прижимная пластина, не содержит галогенов, светло-серая RAL 7035. | 378.39 | 454.07 | ШТ | 50 | 50 | 3200 | B | 0.102 | 34 | 39 | 101 | #N/A | 4012195065593 | VBS.Системы крепления и монтажа | https://oborussia.ru/catalog/resheniya-dlya-promyshlennykh-obektov/krepezhnyy-material/zazhimnye-skoby/zazhimnye-skoby/zazhimnaya-skoba-2-sektsionnaya-s-plastikovoy-prizhimnoy-plastinoy/
VBS.Системы крепления и монтажа | 270.Системы кабельных зажимов | 1161407 | 2056 2 40 FT | U-образная скоба 34-40 мм | Зажимная скоба | Подходит также для всех профильных С-образных реек со шлицем шириной 16-17 мм. Скоба и винт из стали горячего цинкования, полипропиленовая прижимная пластина, не содержит галогенов, светло-серая RAL 7035. | 396.92 | 476.3 | ШТ | 50 | 50 | 2400 | C | 0.1145 | 34 | 45 | 114 | #N/A | 4012195065654 | VBS.Системы крепления и монтажа | https://oborussia.ru/catalog/resheniya-dlya-promyshlennykh-obektov/krepezhnyy-material/zazhimnye-skoby/zazhimnye-skoby/zazhimnaya-skoba-2-sektsionnaya-s-plastikovoy-prizhimnoy-plastinoy/
VBS.Системы крепления и монтажа | 270.Системы кабельных зажимов | 1161466 | 2056 2 46 FT | U-образная скоба 40-46 мм | Зажимная скоба | Подходит также для всех профильных С-образных реек со шлицем шириной 16-17 мм. Скоба и винт из стали горячего цинкования, полипропиленовая прижимная пластина, не содержит галогенов, светло-серая RAL 7035. | 449.25 | 539.1 | ШТ | 50 | 50 | 1800 | C | 0.11753 | 34 | 51 | 129 | #N/A | 4012195065715 | VBS.Системы крепления и монтажа | https://oborussia.ru/catalog/resheniya-dlya-promyshlennykh-obektov/krepezhnyy-material/zazhimnye-skoby/zazhimnye-skoby/zazhimnaya-skoba-2-sektsionnaya-s-plastikovoy-prizhimnoy-plastinoy/
VBS.Системы крепления и монтажа | 270.Системы кабельных зажимов | 1161520 | 2056 2 52 FT | U-образная скоба 46-52 мм | Зажимная скоба | Подходит также для всех профильных С-образных реек со шлицем шириной 16-17 мм. Скоба и винт из стали горячего цинкования, полипропиленовая прижимная пластина, не содержит галогенов, светло-серая RAL 7035. | 526.09 | 631.31 | ШТ | 50 | 50 | 1350 | C | 0.167 | 34 | 57 | 142 | #N/A | 4012195065777 | VBS.Системы крепления и монтажа | https://oborussia.ru/catalog/resheniya-dlya-promyshlennykh-obektov/krepezhnyy-material/zazhimnye-skoby/zazhimnye-skoby/zazhimnaya-skoba-2-sektsionnaya-s-plastikovoy-prizhimnoy-plastinoy/
VBS.Системы крепления и монтажа | 270.Системы кабельных зажимов | 1161571 | 2056 2 58 FT | U-образная скоба 52-58 мм | Зажимная скоба | Подходит также для всех профильных С-образных реек со шлицем шириной 16-17 мм. Скоба и винт из стали горячего цинкования, полипропиленовая прижимная пластина, не содержит галогенов, светло-серая RAL 7035. | 661.53 | 793.84 | ШТ | 50 | 50 | 1200 | C | 0.214 | 34 | 64 | 154 | #N/A | 4012195065838 | VBS.Системы крепления и монтажа | https://oborussia.ru/catalog/resheniya-dlya-promyshlennykh-obektov/krepezhnyy-material/zazhimnye-skoby/zazhimnye-skoby/zazhimnaya-skoba-2-sektsionnaya-s-plastikovoy-prizhimnoy-plastinoy/
VBS.Системы крепления и монтажа | 270.Системы кабельных зажимов | 1161644 | 2056 2 64 FT | U-образная скоба 58-64 мм | Зажимная скоба | Подходит также для всех профильных С-образных реек со шлицем шириной 16-17 мм. Скоба и винт из стали горячего цинкования, полипропиленовая прижимная пластина, не содержит галогенов, светло-серая RAL 7035. | 618.37 | 742.04 | ШТ | 50 | 50 | 1200 | C | 0.2425 | 40 | 70 | 167 | #N/A | 4012195065890 | VBS.Системы крепления и монтажа | https://oborussia.ru/catalog/resheniya-dlya-promyshlennykh-obektov/krepezhnyy-material/zazhimnye-skoby/zazhimnye-skoby/zazhimnaya-skoba-2-sektsionnaya-s-plastikovoy-prizhimnoy-plastinoy/
VBS.Системы крепления и монтажа | 270.Системы кабельных зажимов | 1161814 | 2056 2 16 A2 | U-образная скоба 12-16 мм | Зажимная скоба | Также подходит для всех C-образных профильных реек с шлицем шириной 16 - 17 мм; скоба и болт из нержавеющей стали, пластина из полипропилена, не содержит галогенов, светло-серый RAL 7035. | 580.76 | 696.91 | ШТ | 50 | 50 | 5600 | C | 0.0465 | 34 | 20 | 44 | #N/A | 4012195066019 | VBS.Системы крепления и монтажа | https://oborussia.ru/catalog/resheniya-dlya-promyshlennykh-obektov/krepezhnyy-material/zazhimnye-skoby/zazhimnye-skoby/zazhimnaya-skoba-2-sektsionnaya-s-plastikovoy-prizhimnoy-plastinoy-obo-2/
VBS.Системы крепления и монтажа | 270.Системы кабельных зажимов | 1161822 | 2056 2 22 A2 | U-образная скоба 16-22 мм | Зажимная скоба | Также подходит для всех C-образных профильных реек с шлицем шириной 16 - 17 мм; скоба и болт из нержавеющей стали, пластина из полипропилена, не содержит галогенов, светло-серый RAL 7035. | 599.12 | 718.94 | ШТ | 50 | 50 | 5000 | B | 0.0515 | 34 | 27 | 73 | #N/A | 4012195066071 | VBS.Системы крепления и монтажа | https://oborussia.ru/catalog/resheniya-dlya-promyshlennykh-obektov/krepezhnyy-material/zazhimnye-skoby/zazhimnye-skoby/zazhimnaya-skoba-2-sektsionnaya-s-plastikovoy-prizhimnoy-plastinoy-obo-2/
VBS.Системы крепления и монтажа | 270.Системы кабельных зажимов | 1161830 | 2056 2 28 A2 | U-образная скоба 22-28 мм | Зажимная скоба | Также подходит для всех C-образных профильных реек с шлицем шириной 16 - 17 мм; скоба и болт из нержавеющей стали, пластина из полипропилена, не содержит галогенов, светло-серый RAL 7035. | 654.1 | 784.92 | ШТ | 50 | 50 | 3800 | C | 0.077 | 34 | 33 | 87 | #N/A | 4012195066132 | VBS.Системы крепления и монтажа | https://oborussia.ru/catalog/resheniya-dlya-promyshlennykh-obektov/krepezhnyy-material/zazhimnye-skoby/zazhimnye-skoby/zazhimnaya-skoba-2-sektsionnaya-s-plastikovoy-prizhimnoy-plastinoy-obo-2/
VBS.Системы крепления и монтажа | 270.Системы кабельных зажимов | 1161849 | 2056 2 34 A2 | U-образная скоба 28-34 мм | Зажимная скоба | Также подходит для всех C-образных профильных реек с шлицем шириной 16 - 17 мм; скоба и болт из нержавеющей стали, пластина из полипропилена, не содержит галогенов, светло-серый RAL 7035. | 740.44 | 888.53 | ШТ | 50 | 50 | 3200 | B | 0.102 | 34 | 39 | 101 | #N/A | 4012195066194 | VBS.Системы крепления и монтажа | https://oborussia.ru/catalog/resheniya-dlya-promyshlennykh-obektov/krepezhnyy-material/zazhimnye-skoby/zazhimnye-skoby/zazhimnaya-skoba-2-sektsionnaya-s-plastikovoy-prizhimnoy-plastinoy-obo-2/
VBS.Системы крепления и монтажа | 270.Системы кабельных зажимов | 1161857 | 2056 2 40 A2 | U-образная скоба 34-40 мм | Зажимная скоба | Также подходит для всех C-образных профильных реек с шлицем шириной 16 - 17 мм; скоба и болт из нержавеющей стали, пластина из полипропилена, не содержит галогенов, светло-серый RAL 7035. | 852.95 | 1023.54 | ШТ | 25 | 25 | 2500 | B | 0.1435 | 34 | 45 | 114 | #N/A | 4012195066255 | VBS.Системы крепления и монтажа | https://oborussia.ru/catalog/resheniya-dlya-promyshlennykh-obektov/krepezhnyy-material/zazhimnye-skoby/zazhimnye-skoby/zazhimnaya-skoba-2-sektsionnaya-s-plastikovoy-prizhimnoy-plastinoy-obo-2/
VBS.Системы крепления и монтажа | 270.Системы кабельных зажимов | 1161865 | 2056 2 46 A2 | U-образная скоба 40-46 мм | Зажимная скоба | Также подходит для всех C-образных профильных реек с шлицем шириной 16 - 17 мм; скоба и болт из нержавеющей стали, пластина из полипропилена, не содержит галогенов, светло-серый RAL 7035. | 910.47 | 1092.56 | ШТ | 25 | 25 | 1900 | B | 0.1495 | 34 | 51 | 129 | #N/A | 4012195066316 | VBS.Системы крепления и монтажа | https://oborussia.ru/catalog/resheniya-dlya-promyshlennykh-obektov/krepezhnyy-material/zazhimnye-skoby/zazhimnye-skoby/zazhimnaya-skoba-2-sektsionnaya-s-plastikovoy-prizhimnoy-plastinoy-obo-2/
VBS.Системы крепления и монтажа | 270.Системы кабельных зажимов | 1161873 | 2056 2 52 A2 | U-образная скоба 46-52 мм | Зажимная скоба | Также подходит для всех C-образных профильных реек с шлицем шириной 16 - 17 мм; скоба и болт из нержавеющей стали, пластина из полипропилена, не содержит галогенов, светло-серый RAL 7035. | 1300.3 | 1560.36 | ШТ | 25 | 25 | 1600 | B | 0.167 | 34 | 57 | 142 | #N/A | 4012195066378 | VBS.Системы крепления и монтажа | https://oborussia.ru/catalog/resheniya-dlya-promyshlennykh-obektov/krepezhnyy-material/zazhimnye-skoby/zazhimnye-skoby/zazhimnaya-skoba-2-sektsionnaya-s-plastikovoy-prizhimnoy-plastinoy-obo-2/
VBS.Системы крепления и монтажа | 270.Системы кабельных зажимов | 1161881 | 2056 2 58 A2 | U-образная скоба 52-58 мм | Зажимная скоба | Также подходит для всех C-образных профильных реек с шлицем шириной 16 - 17 мм; скоба и болт из нержавеющей стали, пластина из полипропилена, не содержит галогенов, светло-серый RAL 7035. | 1323.78 | 1588.54 | ШТ | 25 | 25 | 1600 | B | 0.214 | 34 | 64 | 154 | #N/A | 4012195066439 | VBS.Системы крепления и монтажа | https://oborussia.ru/catalog/resheniya-dlya-promyshlennykh-obektov/krepezhnyy-material/zazhimnye-skoby/zazhimnye-skoby/zazhimnaya-skoba-2-sektsionnaya-s-plastikovoy-prizhimnoy-plastinoy-obo-2/
VBS.Системы крепления и монтажа | 270.Системы кабельных зажимов | 1161903 | 2056 2 64 A2 | U-образная скоба 58-64 мм | Зажимная скоба | Также подходит для всех C-образных профильных реек с шлицем шириной 16 - 17 мм; скоба и болт из нержавеющей стали, пластина из полипропилена, не содержит галогенов, светло-серый RAL 7035. | 1386.57 | 1663.88 | ШТ | 15 | 15 | 1140 | C | 0.2425 | 34 | 70 | 167 | #N/A | 4012195066491 | VBS.Системы крепления и монтажа | https://oborussia.ru/catalog/resheniya-dlya-promyshlennykh-obektov/krepezhnyy-material/zazhimnye-skoby/zazhimnye-skoby/zazhimnaya-skoba-2-sektsionnaya-s-plastikovoy-prizhimnoy-plastinoy-obo-2/
VBS.Системы крепления и монтажа | 270.Системы кабельных зажимов | 1162128 | 2056 3 12 FT | U-образная скоба 8-12 мм | Зажимная скоба | Подходит также для всех профильных С-образных реек со шлицем шириной 16-17 мм. Скоба и винт из стали горячего цинкования, полипропиленовая прижимная пластина, не содержит галогенов, светло-серая RAL 7035. | 313.87 | 376.64 | ШТ | 50 | 50 | 5600 | B | 0.049 | 34 | 16 | 70 | #N/A | 4012195066972 | VBS.Системы крепления и монтажа | https://oborussia.ru/catalog/resheniya-dlya-promyshlennykh-obektov/krepezhnyy-material/zazhimnye-skoby/zazhimnye-skoby/zazhimnaya-skoba-3-sektsionnaya-s-plastikovoy-prizhimnoy-plastinoy/
VBS.Системы крепления и монтажа | 270.Системы кабельных зажимов | 1162160 | 2056 3 16 FT | U-образная скоба 12-16 мм | Зажимная скоба | Подходит также для всех профильных С-образных реек со шлицем шириной 16-17 мм. Скоба и винт из стали горячего цинкования, полипропиленовая прижимная пластина, не содержит галогенов, светло-серая RAL 7035. | 412.27 | 494.72 | ШТ | 50 | 50 | 5600 | B | 0.062 | 34 | 20 | 82 | #N/A | 4012195067030 | VBS.Системы крепления и монтажа | https://oborussia.ru/catalog/resheniya-dlya-promyshlennykh-obektov/krepezhnyy-material/zazhimnye-skoby/zazhimnye-skoby/zazhimnaya-skoba-3-sektsionnaya-s-plastikovoy-prizhimnoy-plastinoy/
VBS.Системы крепления и монтажа | 270.Системы кабельных зажимов | 1162225 | 2056 3 22 FT | U-образная скоба 16-22 мм | Зажимная скоба | Подходит также для всех профильных С-образных реек со шлицем шириной 16-17 мм. Скоба и винт из стали горячего цинкования, полипропиленовая прижимная пластина, не содержит галогенов, светло-серая RAL 7035. | 406.11 | 487.33 | ШТ | 50 | 50 | 3200 | C | 0.071 | 34 | 27 | 101 | #N/A | 4012195067092 | VBS.Системы крепления и монтажа | https://oborussia.ru/catalog/resheniya-dlya-promyshlennykh-obektov/krepezhnyy-material/zazhimnye-skoby/zazhimnye-skoby/zazhimnaya-skoba-3-sektsionnaya-s-plastikovoy-prizhimnoy-plastinoy/
VBS.Системы крепления и монтажа | 270.Системы кабельных зажимов | 1162284 | 2056 3 28 FT | U-образная скоба 22-28 мм | Зажимная скоба | Подходит также для всех профильных С-образных реек со шлицем шириной 16-17 мм. Скоба и винт из стали горячего цинкования, полипропиленовая прижимная пластина, не содержит галогенов, светло-серая RAL 7035. | 492.3 | 590.76 | ШТ | 50 | 50 | 2400 | C | 0.1065 | 34 | 33 | 121 | #N/A | 4012195067153 | VBS.Системы крепления и монтажа | https://oborussia.ru/catalog/resheniya-dlya-promyshlennykh-obektov/krepezhnyy-material/zazhimnye-skoby/zazhimnye-skoby/zazhimnaya-skoba-3-sektsionnaya-s-plastikovoy-prizhimnoy-plastinoy/
VBS.Системы крепления и монтажа | 270.Системы кабельных зажимов | 1162349 | 2056 3 34 FT | U-образная скоба 28-34 мм | Зажимная скоба | Подходит также для всех профильных С-образных реек со шлицем шириной 16-17 мм. Скоба и винт из стали горячего цинкования, полипропиленовая прижимная пластина, не содержит галогенов, светло-серая RAL 7035. | 504.48 | 605.38 | ШТ | 50 | 50 | 1800 | C | 0.131 | 34 | 39 | 142 | #N/A | 4012195067214 | VBS.Системы крепления и монтажа | https://oborussia.ru/catalog/resheniya-dlya-promyshlennykh-obektov/krepezhnyy-material/zazhimnye-skoby/zazhimnye-skoby/zazhimnaya-skoba-3-sektsionnaya-s-plastikovoy-prizhimnoy-plastinoy/
VBS.Системы крепления и монтажа | 270.Системы кабельных зажимов | 1162403 | 2056 3 40 FT | U-образная скоба 34-40 мм | Зажимная скоба | Подходит также для всех профильных С-образных реек со шлицем шириной 16-17 мм. Скоба и винт из стали горячего цинкования, полипропиленовая прижимная пластина, не содержит галогенов, светло-серая RAL 7035. | 532.24 | 638.69 | ШТ | 50 | 50 | 1200 | B | 0.1435 | 34 | 45 | 162 | #N/A | 4012195067276 | VBS.Системы крепления и монтажа | https://oborussia.ru/catalog/resheniya-dlya-promyshlennykh-obektov/krepezhnyy-material/zazhimnye-skoby/zazhimnye-skoby/zazhimnaya-skoba-3-sektsionnaya-s-plastikovoy-prizhimnoy-plastinoy/
VBS.Системы крепления и монтажа | 270.Системы кабельных зажимов | 1162462 | 2056 3 46 FT | U-образная скоба 40-46 мм | Зажимная скоба | Подходит также для всех профильных С-образных реек со шлицем шириной 16-17 мм. Скоба и винт из стали горячего цинкования, полипропиленовая прижимная пластина, не содержит галогенов, светло-серая RAL 7035. | 639.88 | 767.86 | ШТ | 25 | 25 | 1600 | B | 0.198 | 40 | 51 | 184 | #N/A | 4012195067337 | VBS.Системы крепления и монтажа | https://oborussia.ru/catalog/resheniya-dlya-promyshlennykh-obektov/krepezhnyy-material/zazhimnye-skoby/zazhimnye-skoby/zazhimnaya-skoba-3-sektsionnaya-s-plastikovoy-prizhimnoy-plastinoy/
VBS.Системы крепления и монтажа | 270.Системы кабельных зажимов | 1163124 | 2056N 12 FT | U-образная скоба 8-12 мм | Зажимная скоба | Подходит также для всех профильных С-образныхреек с шлицем шириной 11-12 мм; внутренняя высота - мин. 6,5 мм, внутренняя ширина - мин. 18,5 мм. Скоба и болт из стали горячего цинкования. Полипропиленовая прижимная планка, не содержит галогенов, светло-серая RAL 7035. | 145.76 | 174.91 | ШТ | 100 | 100 | 11200 | B | 0.025 | 34 | 16 | 34 | #N/A | 4012195067399 | VBS.Системы крепления и монтажа | https://oborussia.ru/catalog/resheniya-dlya-promyshlennykh-obektov/krepezhnyy-material/zazhimnye-skoby/zazhimnye-skoby/zazhimnaya-skoba-1-sektsionnaya-s-plastikovoy-prizhimnoy-plastinoy/
VBS.Системы крепления и монтажа | 270.Системы кабельных зажимов | 1163167 | 2056N 16 FT | U-образная скоба 12-16 мм | Зажимная скоба | Подходит также для всех профильных С-образныхреек с шлицем шириной 11-12 мм; внутренняя высота - мин. 6,5 мм, внутренняя ширина - мин. 18,5 мм. Скоба и болт из стали горячего цинкования. Полипропиленовая прижимная планка, не содержит галогенов, светло-серая RAL 7035. | 150.72 | 180.86 | ШТ | 100 | 100 | 11200 | C | 0.0275 | 34 | 20 | 38 | #N/A | 4012195067450 | VBS.Системы крепления и монтажа | https://oborussia.ru/catalog/resheniya-dlya-promyshlennykh-obektov/krepezhnyy-material/zazhimnye-skoby/zazhimnye-skoby/zazhimnaya-skoba-1-sektsionnaya-s-plastikovoy-prizhimnoy-plastinoy/
VBS.Системы крепления и монтажа | 270.Системы кабельных зажимов | 1163221 | 2056N 22 FT | U-образная скоба 16-22 мм | Зажимная скоба | Подходит также для всех профильных С-образныхреек с шлицем шириной 11-12 мм; внутренняя высота - мин. 6,5 мм, внутренняя ширина - мин. 18,5 мм. Скоба и болт из стали горячего цинкования. Полипропиленовая прижимная планка, не содержит галогенов, светло-серая RAL 7035. | 163.03 | 195.64 | ШТ | 100 | 100 | 11200 | C | 0.031 | 34 | 27 | 44 | #N/A | 4012195067511 | VBS.Системы крепления и монтажа | https://oborussia.ru/catalog/resheniya-dlya-promyshlennykh-obektov/krepezhnyy-material/zazhimnye-skoby/zazhimnye-skoby/zazhimnaya-skoba-1-sektsionnaya-s-plastikovoy-prizhimnoy-plastinoy/
VBS.Системы крепления и монтажа | 270.Системы кабельных зажимов | 1163280 | 2056N 28 FT | U-образная скоба 22-28 мм | Зажимная скоба | Подходит также для всех профильных С-образныхреек с шлицем шириной 11-12 мм; внутренняя высота - мин. 6,5 мм, внутренняя ширина - мин. 18,5 мм. Скоба и болт из стали горячего цинкования. Полипропиленовая прижимная планка, не содержит галогенов, светло-серая RAL 7035. | 193.84 | 232.61 | ШТ | 100 | 100 | 7600 | C | 0.046 | 34 | 33 | 51 | #N/A | 4012195067573 | VBS.Системы крепления и монтажа | https://oborussia.ru/catalog/resheniya-dlya-promyshlennykh-obektov/krepezhnyy-material/zazhimnye-skoby/zazhimnye-skoby/zazhimnaya-skoba-1-sektsionnaya-s-plastikovoy-prizhimnoy-plastinoy/
VBS.Системы крепления и монтажа | 270.Системы кабельных зажимов | 1163345 | 2056N 34 FT | U-образная скоба 28-34 мм | Зажимная скоба | Подходит также для всех профильных С-образныхреек с шлицем шириной 11-12 мм; внутренняя высота - мин. 6,5 мм, внутренняя ширина - мин. 18,5 мм. Скоба и болт из стали горячего цинкования. Полипропиленовая прижимная планка, не содержит галогенов, светло-серая RAL 7035. | 248.87 | 298.64 | ШТ | 100 | 100 | 6400 | C | 0.059 | 34 | 39 | 59 | #N/A | 4012195067634 | VBS.Системы крепления и монтажа | https://oborussia.ru/catalog/resheniya-dlya-promyshlennykh-obektov/krepezhnyy-material/zazhimnye-skoby/zazhimnye-skoby/zazhimnaya-skoba-1-sektsionnaya-s-plastikovoy-prizhimnoy-plastinoy/
VBS.Системы крепления и монтажа | 270.Системы кабельных зажимов | 1163396 | 2056N 40 FT | U-образная скоба 34-40 мм | Зажимная скоба | Подходит также для всех профильных С-образныхреек с шлицем шириной 11-12 мм; внутренняя высота - мин. 6,5 мм, внутренняя ширина - мин. 18,5 мм. Скоба и болт из стали горячего цинкования. Полипропиленовая прижимная планка, не содержит галогенов, светло-серая RAL 7035. | 259.81 | 311.77 | ШТ | 100 | 100 | 4800 | C | 0.0597 | 34 | 45 | 66 | #N/A | 4012195067696 | VBS.Системы крепления и монтажа | https://oborussia.ru/catalog/resheniya-dlya-promyshlennykh-obektov/krepezhnyy-material/zazhimnye-skoby/zazhimnye-skoby/zazhimnaya-skoba-1-sektsionnaya-s-plastikovoy-prizhimnoy-plastinoy/
VBS.Системы крепления и монтажа | 270.Системы кабельных зажимов | 1163469 | 2056N 46 FT | U-образная скоба 40-46 мм | Зажимная скоба | Подходит также для всех профильных С-образныхреек с шлицем шириной 11-12 мм; внутренняя высота - мин. 6,5 мм, внутренняя ширина - мин. 18,5 мм. Скоба и болт из стали горячего цинкования. Полипропиленовая прижимная планка, не содержит галогенов, светло-серая RAL 7035. | 281.47 | 337.76 | ШТ | 100 | 100 | 3600 | B | 0.0664 | 40 | 51 | 72 | #N/A | 4012195067757 | VBS.Системы крепления и монтажа | https://oborussia.ru/catalog/resheniya-dlya-promyshlennykh-obektov/krepezhnyy-material/zazhimnye-skoby/zazhimnye-skoby/zazhimnaya-skoba-1-sektsionnaya-s-plastikovoy-prizhimnoy-plastinoy/
VBS.Системы крепления и монтажа | 270.Системы кабельных зажимов | 1163523 | 2056N 52 FT | U-образная скоба 46-52 мм | Зажимная скоба | Подходит также для всех профильных С-образныхреек с шлицем шириной 11-12 мм; внутренняя высота - мин. 6,5 мм, внутренняя ширина - мин. 18,5 мм. Скоба и болт из стали горячего цинкования. Полипропиленовая прижимная планка, не содержит галогенов, светло-серая RAL 7035. | 300.84 | 361.01 | ШТ | 100 | 100 | 3600 | C | 0.0727 | 40 | 57 | 79 | #N/A | 4012195067818 | VBS.Системы крепления и монтажа | https://oborussia.ru/catalog/resheniya-dlya-promyshlennykh-obektov/krepezhnyy-material/zazhimnye-skoby/zazhimnye-skoby/zazhimnaya-skoba-1-sektsionnaya-s-plastikovoy-prizhimnoy-plastinoy/
VBS.Системы крепления и монтажа | 270.Системы кабельных зажимов | 1163582 | 2056N 58 FT | U-образная скоба 52-58 мм | Зажимная скоба | Подходит также для всех профильных С-образныхреек с шлицем шириной 11-12 мм; внутренняя высота - мин. 6,5 мм, внутренняя ширина - мин. 18,5 мм. Скоба и болт из стали горячего цинкования. Полипропиленовая прижимная планка, не содержит галогенов, светло-серая RAL 7035. | 396.51 | 475.81 | ШТ | 50 | 50 | 2400 | B | 0.1056 | 40 | 64 | 86 | #N/A | 4012195067870 | VBS.Системы крепления и монтажа | https://oborussia.ru/catalog/resheniya-dlya-promyshlennykh-obektov/krepezhnyy-material/zazhimnye-skoby/zazhimnye-skoby/zazhimnaya-skoba-1-sektsionnaya-s-plastikovoy-prizhimnoy-plastinoy/
VBS.Системы крепления и монтажа | 270.Системы кабельных зажимов | 1163647 | 2056N 64 FT | U-образная скоба 58-64 мм | Зажимная скоба | Подходит также для всех профильных С-образныхреек с шлицем шириной 11-12 мм; внутренняя высота - мин. 6,5 мм, внутренняя ширина - мин. 18,5 мм. Скоба и болт из стали горячего цинкования. Полипропиленовая прижимная планка, не содержит галогенов, светло-серая RAL 7035. | 399.98 | 479.98 | ШТ | 50 | 50 | 2400 | B | 0.112 | 40 | 70 | 92 | #N/A | 4012195067931 | VBS.Системы крепления и монтажа | https://oborussia.ru/catalog/resheniya-dlya-promyshlennykh-obektov/krepezhnyy-material/zazhimnye-skoby/zazhimnye-skoby/zazhimnaya-skoba-1-sektsionnaya-s-plastikovoy-prizhimnoy-plastinoy/
VBS.Системы крепления и монтажа | 270.Системы кабельных зажимов | 1163701 | 2056N 70 FT | U-образная скоба 64-70 мм | Зажимная скоба | Подходит также для всех профильных С-образныхреек с шлицем шириной 11-12 мм; внутренняя высота - мин. 6,5 мм, внутренняя ширина - мин. 18,5 мм. Скоба и болт из стали горячего цинкования. Полипропиленовая прижимная планка, не содержит галогенов, светло-серая RAL 7035. | 556.86 | 668.23 | ШТ | 50 | 50 | 1800 | B | 0.1233 | 40 | 76 | 99 | #N/A | 4012195067993 | VBS.Системы крепления и монтажа | https://oborussia.ru/catalog/resheniya-dlya-promyshlennykh-obektov/krepezhnyy-material/zazhimnye-skoby/zazhimnye-skoby/zazhimnaya-skoba-1-sektsionnaya-s-plastikovoy-prizhimnoy-plastinoy/
VBS.Системы крепления и монтажа | 270.Системы кабельных зажимов | 1166034 | 2056N 22 VA | U-образная скоба 16-22 мм | Зажимная скоба | Подходит для всех профильных С-образных реек со шлицем шириной 11 - 12 мм; внутренняя высота - мин. 6,5 мм и внутренняя ширина - мин. 18,5 мм; скоба и винт из нержавеющей стали, пластинка из полипропилена, не содержит галогенов, светло-серый RAL 7035. | 361.58 | 433.9 | ШТ | 50 | 50 | 8400 | C | 0.044 | 34 | 27 | 44 | #N/A | 4012195069379 | VBS.Системы крепления и монтажа | https://oborussia.ru/
VBS.Системы крепления и монтажа | 270.Системы кабельных зажимов | 1166042 | 2056N 28 VA | U-образная скоба 22-28 мм | Зажимная скоба | Подходит для всех профильных С-образных реек со шлицем шириной 11 - 12 мм; внутренняя высота - мин. 6,5 мм и внутренняя ширина - мин. 18,5 мм; скоба и винт из нержавеющей стали, пластинка из полипропилена, не содержит галогенов, светло-серый RAL 7035. | 408.38 | 490.06 | ШТ | 50 | 50 | 5600 | B | 0.065 | 34 | 33 | 51 | #N/A | 4012195069430 | VBS.Системы крепления и монтажа | https://oborussia.ru/
VBS.Системы крепления и монтажа | 270.Системы кабельных зажимов | 1166050 | 2056N 34 VA | U-образная скоба 28-34 мм | Зажимная скоба | Подходит для всех профильных С-образных реек со шлицем шириной 11 - 12 мм; внутренняя высота - мин. 6,5 мм и внутренняя ширина - мин. 18,5 мм; скоба и винт из нержавеющей стали, пластинка из полипропилена, не содержит галогенов, светло-серый RAL 7035. | 521.1 | 625.32 | ШТ | 50 | 50 | 5600 | C | 0.08 | 34 | 39 | 59 | #N/A | 4012195069492 | VBS.Системы крепления и монтажа | https://oborussia.ru/
VBS.Системы крепления и монтажа | 270.Системы кабельных зажимов | 1167006 | 2056N SAS 8 A2 | U-образная скоба 4-8 мм | Зажимная скоба | Для электрического подключения экранирующей оплетки проводов; поставляется в комплекте со скобами; зажимные скобыиз нержавеющей стали VA. Экран для защиты кабеля от электромагнитного воздействия может быть использован также для уравнивания потенциалов, так как оба его конца заземлены. | 450 | 540 | ШТ | 50 | 50 | 11200 | B | 0.029 | 28 | 12 | 33 | #N/A | 4012195432371 | VBS.Системы крепления и монтажа | https://oborussia.ru/catalog/resheniya-dlya-promyshlennykh-obektov/krepezhnyy-material/zazhimnye-skoby/zazhimnye-skoby/zazhimnaya-skoba-dlya-ekraniruyushchego-podklyucheniya/
VBS.Системы крепления и монтажа | 270.Системы кабельных зажимов | 1167014 | 2056N SAS 12 A2 | U-образная скоба 8-12 мм | Зажимная скоба | Для электрического подключения экранирующей оплетки проводов; поставляется в комплекте со скобами; зажимные скобыиз нержавеющей стали VA. Экран для защиты кабеля от электромагнитного воздействия может быть использован также для уравнивания потенциалов, так как оба его конца заземлены. | 538.99 | 646.79 | ШТ | 50 | 50 | 11200 | B | 0.037 | 34 | 16 | 34 | #N/A | 4012195432432 | VBS.Системы крепления и монтажа | https://oborussia.ru/catalog/resheniya-dlya-promyshlennykh-obektov/krepezhnyy-material/zazhimnye-skoby/zazhimnye-skoby/zazhimnaya-skoba-dlya-ekraniruyushchego-podklyucheniya/
VBS.Системы крепления и монтажа | 270.Системы кабельных зажимов | 1167022 | 2056N SAS 16 A2 | U-образная скоба 12-16 мм | Зажимная скоба | Для электрического подключения экранирующей оплетки проводов; поставляется в комплекте со скобами; зажимные скобыиз нержавеющей стали VA. Экран для защиты кабеля от электромагнитного воздействия может быть использован также для уравнивания потенциалов, так как оба его конца заземлены. | 562.48 | 674.98 | ШТ | 50 | 50 | 11200 | C | 0.02846 | 34 | 20 | 34 | #N/A | 4012195432494 | VBS.Системы крепления и монтажа | https://oborussia.ru/catalog/resheniya-dlya-promyshlennykh-obektov/krepezhnyy-material/zazhimnye-skoby/zazhimnye-skoby/zazhimnaya-skoba-dlya-ekraniruyushchego-podklyucheniya/
VBS.Системы крепления и монтажа | 270.Системы кабельных зажимов | 1167030 | 2056N SAS 22 A2 | U-образная скоба 16-22 мм | Зажимная скоба | Для электрического подключения экранирующей оплетки проводов; поставляется в комплекте со скобами; зажимные скобыиз нержавеющей стали VA. Экран для защиты кабеля от электромагнитного воздействия может быть использован также для уравнивания потенциалов, так как оба его конца заземлены. | 604.37 | 725.24 | ШТ | 50 | 50 | 8400 | C | 0.0485 | 34 | 27 | 34 | #N/A | 4012195432555 | VBS.Системы крепления и монтажа | https://oborussia.ru/catalog/resheniya-dlya-promyshlennykh-obektov/krepezhnyy-material/zazhimnye-skoby/zazhimnye-skoby/zazhimnaya-skoba-dlya-ekraniruyushchego-podklyucheniya/
VBS.Системы крепления и монтажа | 270.Системы кабельных зажимов | 1167049 | 2056N SAS 28 A2 | U-образная скоба 22-28 мм | Зажимная скоба | Для электрического подключения экранирующей оплетки проводов; поставляется в комплекте со скобами; зажимные скобыиз нержавеющей стали VA. Экран для защиты кабеля от электромагнитного воздействия может быть использован также для уравнивания потенциалов, так как оба его конца заземлены. | 698.52 | 838.22 | ШТ | 50 | 50 | 8400 | C | 0.066 | 34 | 33 | 34 | #N/A | 4012195432616 | VBS.Системы крепления и монтажа | https://oborussia.ru/catalog/resheniya-dlya-promyshlennykh-obektov/krepezhnyy-material/zazhimnye-skoby/zazhimnye-skoby/zazhimnaya-skoba-dlya-ekraniruyushchego-podklyucheniya/
VBS.Системы крепления и монтажа | 270.Системы кабельных зажимов | 1169122 | 2056F 12 FT | U-образная скоба 8-12 мм | Зажимная скоба | Подходит также для плоского, углового и U-профиля толщиной 4-12 мм. Скоба и болт из стали горячего цинкования. Полипропиленовая прижимная пластина, не содержит галогенов, светло-серая RAL 7035. | 145.93 | 175.12 | ШТ | 100 | 100 | 11200 | B | 0.037 | 34 | 16 | 43 | #N/A | 4012195070634 | VBS.Системы крепления и монтажа | https://oborussia.ru/catalog/resheniya-dlya-promyshlennykh-obektov/krepezhnyy-material/zazhimnye-skoby/zazhimnye-skoby/zazhimnaya-skoba-1-sektsionnaya-s-plastikovoy-prizhimnoy-plastinoy-obo-9/
VBS.Системы крепления и монтажа | 270.Системы кабельных зажимов | 1169165 | 2056F 16 FT | U-образная скоба 12-16 мм | Зажимная скоба | Подходит также для плоского, углового и U-профиля толщиной 4-12 мм. Скоба и болт из стали горячего цинкования. Полипропиленовая прижимная пластина, не содержит галогенов, светло-серая RAL 7035. | 149.36 | 179.23 | ШТ | 100 | 100 | 11200 | B | 0.039 | 34 | 20 | 47 | #N/A | 4012195070696 | VBS.Системы крепления и монтажа | https://oborussia.ru/catalog/resheniya-dlya-promyshlennykh-obektov/krepezhnyy-material/zazhimnye-skoby/zazhimnye-skoby/zazhimnaya-skoba-1-sektsionnaya-s-plastikovoy-prizhimnoy-plastinoy-obo-9/
VBS.Системы крепления и монтажа | 270.Системы кабельных зажимов | 1169211 | 2056F 22 FT | U-образная скоба 16-22 мм | Зажимная скоба | Подходит также для плоского, углового и U-профиля толщиной 4-12 мм. Скоба и болт из стали горячего цинкования. Полипропиленовая прижимная пластина, не содержит галогенов, светло-серая RAL 7035. | 150.41 | 180.49 | ШТ | 100 | 100 | 7600 | B | 0.045 | 34 | 27 | 54 | #N/A | 4012195070757 | VBS.Системы крепления и монтажа | https://oborussia.ru/catalog/resheniya-dlya-promyshlennykh-obektov/krepezhnyy-material/zazhimnye-skoby/zazhimnye-skoby/zazhimnaya-skoba-1-sektsionnaya-s-plastikovoy-prizhimnoy-plastinoy-obo-9/
VBS.Системы крепления и монтажа | 270.Системы кабельных зажимов | 1169289 | 2056F 28 FT | U-образная скоба 22-28 мм | Зажимная скоба | Подходит также для плоского, углового и U-профиля толщиной 4-12 мм. Скоба и болт из стали горячего цинкования. Полипропиленовая прижимная пластина, не содержит галогенов, светло-серая RAL 7035. | 191.47 | 229.76 | ШТ | 100 | 100 | 6400 | B | 0.06 | 34 | 33 | 60 | #N/A | 4012195070818 | VBS.Системы крепления и монтажа | https://oborussia.ru/catalog/resheniya-dlya-promyshlennykh-obektov/krepezhnyy-material/zazhimnye-skoby/zazhimnye-skoby/zazhimnaya-skoba-1-sektsionnaya-s-plastikovoy-prizhimnoy-plastinoy-obo-9/
VBS.Системы крепления и монтажа | 270.Системы кабельных зажимов | 1169343 | 2056F 34 FT | U-образная скоба 28-34 мм | Зажимная скоба | Подходит также для плоского, углового и U-профиля толщиной 4-12 мм. Скоба и болт из стали горячего цинкования. Полипропиленовая прижимная пластина, не содержит галогенов, светло-серая RAL 7035. | 258.18 | 309.82 | ШТ | 100 | 100 | 4800 | C | 0.0874 | 34 | 39 | 68 | #N/A | 4012195070870 | VBS.Системы крепления и монтажа | https://oborussia.ru/catalog/resheniya-dlya-promyshlennykh-obektov/krepezhnyy-material/zazhimnye-skoby/zazhimnye-skoby/zazhimnaya-skoba-1-sektsionnaya-s-plastikovoy-prizhimnoy-plastinoy-obo-9/
VBS.Системы крепления и монтажа | 270.Системы кабельных зажимов | 1169408 | 2056F 40 FT | U-образная скоба 34-40 мм | Зажимная скоба | Подходит также для плоского, углового и U-профиля толщиной 4-12 мм. Скоба и болт из стали горячего цинкования. Полипропиленовая прижимная пластина, не содержит галогенов, светло-серая RAL 7035. | 265.94 | 319.13 | ШТ | 100 | 100 | 3600 | B | 0.085 | 34 | 45 | 74 | #N/A | 4012195070931 | VBS.Системы крепления и монтажа | https://oborussia.ru/catalog/resheniya-dlya-promyshlennykh-obektov/krepezhnyy-material/zazhimnye-skoby/zazhimnye-skoby/zazhimnaya-skoba-1-sektsionnaya-s-plastikovoy-prizhimnoy-plastinoy-obo-9/
VBS.Системы крепления и монтажа | 270.Системы кабельных зажимов | 1169467 | 2056F 46 FT | U-образная скоба 40-46 мм | Зажимная скоба | Подходит также для плоского, углового и U-профиля толщиной 4-12 мм. Скоба и болт из стали горячего цинкования. Полипропиленовая прижимная пластина, не содержит галогенов, светло-серая RAL 7035. | 302.67 | 363.2 | ШТ | 100 | 100 | 2700 | B | 0.106 | 40 | 51 | 80 | #N/A | 4012195070993 | VBS.Системы крепления и монтажа | https://oborussia.ru/catalog/resheniya-dlya-promyshlennykh-obektov/krepezhnyy-material/zazhimnye-skoby/zazhimnye-skoby/zazhimnaya-skoba-1-sektsionnaya-s-plastikovoy-prizhimnoy-plastinoy-obo-9/
VBS.Системы крепления и монтажа | 270.Системы кабельных зажимов | 1169521 | 2056F 52 FT | U-образная скоба 46-52 мм | Зажимная скоба | Подходит также для плоского, углового и U-профиля толщиной 4-12 мм. Скоба и болт из стали горячего цинкования. Полипропиленовая прижимная пластина, не содержит галогенов, светло-серая RAL 7035. | 335.4 | 402.48 | ШТ | 100 | 100 | 2700 | C | 0.092 | 40 | 57 | 86 | #N/A | 4012195071051 | VBS.Системы крепления и монтажа | https://oborussia.ru/catalog/resheniya-dlya-promyshlennykh-obektov/krepezhnyy-material/zazhimnye-skoby/zazhimnye-skoby/zazhimnaya-skoba-1-sektsionnaya-s-plastikovoy-prizhimnoy-plastinoy-obo-9/
VBS.Системы крепления и монтажа | 270.Системы кабельных зажимов | 1169580 | 2056F 58 FT | U-образная скоба 52-58 мм | Зажимная скоба | Подходит также для плоского, углового и U-профиля толщиной 4-12 мм. Скоба и болт из стали горячего цинкования. Полипропиленовая прижимная пластина, не содержит галогенов, светло-серая RAL 7035. | 407.75 | 489.3 | ШТ | 50 | 50 | 2400 | C | 0.1305 | 40 | 64 | 93 | #N/A | 4012195071112 | VBS.Системы крепления и монтажа | https://oborussia.ru/catalog/resheniya-dlya-promyshlennykh-obektov/krepezhnyy-material/zazhimnye-skoby/zazhimnye-skoby/zazhimnaya-skoba-1-sektsionnaya-s-plastikovoy-prizhimnoy-plastinoy-obo-9/
VBS.Системы крепления и монтажа | 270.Системы кабельных зажимов | 1169645 | 2056F 64 FT | U-образная скоба 58-64 мм | Зажимная скоба | Подходит также для плоского, углового и U-профиля толщиной 4-12 мм. Скоба и болт из стали горячего цинкования. Полипропиленовая прижимная пластина, не содержит галогенов, светло-серая RAL 7035. | 406.16 | 487.39 | ШТ | 50 | 50 | 2400 | B | 0.148 | 40 | 70 | 98 | #N/A | 4012195071174 | VBS.Системы крепления и монтажа | https://oborussia.ru/catalog/resheniya-dlya-promyshlennykh-obektov/krepezhnyy-material/zazhimnye-skoby/zazhimnye-skoby/zazhimnaya-skoba-1-sektsionnaya-s-plastikovoy-prizhimnoy-plastinoy-obo-9/
VBS.Системы крепления и монтажа | 270.Системы кабельных зажимов | 1170120 | 2056F 2 12 FT | U-образная скоба 8-12 мм | Зажимная скоба | Подходит также для плоского, углового и U-профиля толщиной 4-12 мм. Скоба и болт из стали горячего цинкования. Полипропиленовая прижимная пластина, не содержит галогенов, светло-серая RAL 7035. | 272.58 | 327.1 | ШТ | 50 | 50 | 8400 | B | 0.0425 | 34 | 16 | 57 | #N/A | 4012195071532 | VBS.Системы крепления и монтажа | https://oborussia.ru/catalog/resheniya-dlya-promyshlennykh-obektov/krepezhnyy-material/zazhimnye-skoby/zazhimnye-skoby/zazhimnaya-skoba-2-sektsionnaya-s-plastikovoy-prizhimnoy-plastinoy-obo-5/
VBS.Системы крепления и монтажа | 270.Системы кабельных зажимов | 1170163 | 2056F 2 16 FT | U-образная скоба 12-16 мм | Зажимная скоба | Подходит также для плоского, углового и U-профиля толщиной 4-12 мм. Скоба и болт из стали горячего цинкования. Полипропиленовая прижимная пластина, не содержит галогенов, светло-серая RAL 7035. | 285.38 | 342.46 | ШТ | 50 | 50 | 5600 | B | 0.0455 | 34 | 20 | 65 | #N/A | 4012195071594 | VBS.Системы крепления и монтажа | https://oborussia.ru/catalog/resheniya-dlya-promyshlennykh-obektov/krepezhnyy-material/zazhimnye-skoby/zazhimnye-skoby/zazhimnaya-skoba-2-sektsionnaya-s-plastikovoy-prizhimnoy-plastinoy-obo-5/
VBS.Системы крепления и монтажа | 270.Системы кабельных зажимов | 1170228 | 2056F 2 22 FT | U-образная скоба 16-22 мм | Зажимная скоба | Подходит также для плоского, углового и U-профиля толщиной 4-12 мм. Скоба и болт из стали горячего цинкования. Полипропиленовая прижимная пластина, не содержит галогенов, светло-серая RAL 7035. | 296.56 | 355.87 | ШТ | 50 | 50 | 3800 | B | 0.052 | 34 | 27 | 78 | #N/A | 4012195071655 | VBS.Системы крепления и монтажа | https://oborussia.ru/catalog/resheniya-dlya-promyshlennykh-obektov/krepezhnyy-material/zazhimnye-skoby/zazhimnye-skoby/zazhimnaya-skoba-2-sektsionnaya-s-plastikovoy-prizhimnoy-plastinoy-obo-5/
VBS.Системы крепления и монтажа | 270.Системы кабельных зажимов | 1170287 | 2056F 2 28 FT | U-образная скоба 22-28 мм | Зажимная скоба | Подходит также для плоского, углового и U-профиля толщиной 4-12 мм. Скоба и болт из стали горячего цинкования. Полипропиленовая прижимная пластина, не содержит галогенов, светло-серая RAL 7035. | 403.07 | 483.68 | ШТ | 50 | 50 | 3800 | C | 0.079 | 34 | 33 | 90 | #N/A | 4012195071716 | VBS.Системы крепления и монтажа | https://oborussia.ru/catalog/resheniya-dlya-promyshlennykh-obektov/krepezhnyy-material/zazhimnye-skoby/zazhimnye-skoby/zazhimnaya-skoba-2-sektsionnaya-s-plastikovoy-prizhimnoy-plastinoy-obo-5/
VBS.Системы крепления и монтажа | 270.Системы кабельных зажимов | 1170341 | 2056F 2 34 FT | U-образная скоба 28-34 мм | Зажимная скоба | Подходит также для плоского, углового и U-профиля толщиной 4-12 мм. Скоба и болт из стали горячего цинкования. Полипропиленовая прижимная пластина, не содержит галогенов, светло-серая RAL 7035. | 409.22 | 491.06 | ШТ | 50 | 50 | 2400 | B | 0.099 | 34 | 39 | 104 | #N/A | 4012195071778 | VBS.Системы крепления и монтажа | https://oborussia.ru/catalog/resheniya-dlya-promyshlennykh-obektov/krepezhnyy-material/zazhimnye-skoby/zazhimnye-skoby/zazhimnaya-skoba-2-sektsionnaya-s-plastikovoy-prizhimnoy-plastinoy-obo-5/
VBS.Системы крепления и монтажа | 270.Системы кабельных зажимов | 1170406 | 2056F 2 40 FT | U-образная скоба 34-40 мм | Зажимная скоба | Подходит также для плоского, углового и U-профиля толщиной 4-12 мм. Скоба и болт из стали горячего цинкования. Полипропиленовая прижимная пластина, не содержит галогенов, светло-серая RAL 7035. | 415.43 | 498.52 | ШТ | 50 | 50 | 1800 | B | 0.10672 | 34 | 45 | 116 | #N/A | 4012195071839 | VBS.Системы крепления и монтажа | https://oborussia.ru/catalog/resheniya-dlya-promyshlennykh-obektov/krepezhnyy-material/zazhimnye-skoby/zazhimnye-skoby/zazhimnaya-skoba-2-sektsionnaya-s-plastikovoy-prizhimnoy-plastinoy-obo-5/
VBS.Системы крепления и монтажа | 270.Системы кабельных зажимов | 1170465 | 2056F 2 46 FT | U-образная скоба 40-46 мм | Зажимная скоба | Подходит также для плоского, углового и U-профиля толщиной 4-12 мм. Скоба и болт из стали горячего цинкования. Полипропиленовая прижимная пластина, не содержит галогенов, светло-серая RAL 7035. | 489.2 | 587.04 | ШТ | 50 | 50 | 1200 | B | 0.1205 | 40 | 51 | 128 | #N/A | 4012195071891 | VBS.Системы крепления и монтажа | https://oborussia.ru/catalog/resheniya-dlya-promyshlennykh-obektov/krepezhnyy-material/zazhimnye-skoby/zazhimnye-skoby/zazhimnaya-skoba-2-sektsionnaya-s-plastikovoy-prizhimnoy-plastinoy-obo-5/
VBS.Системы крепления и монтажа | 270.Системы кабельных зажимов | 1170511 | 2056F 2 52 FT | U-образная скоба 46-52 мм | Зажимная скоба | Подходит также для плоского, углового и U-профиля толщиной 4-12 мм. Скоба и болт из стали горячего цинкования. Полипропиленовая прижимная пластина, не содержит галогенов, светло-серая RAL 7035. | 501.45 | 601.74 | ШТ | 50 | 50 | 1200 | C | 0.166 | 40 | 57 | 140 | #N/A | 4012195071952 | VBS.Системы крепления и монтажа | https://oborussia.ru/catalog/resheniya-dlya-promyshlennykh-obektov/krepezhnyy-material/zazhimnye-skoby/zazhimnye-skoby/zazhimnaya-skoba-2-sektsionnaya-s-plastikovoy-prizhimnoy-plastinoy-obo-5/
VBS.Системы крепления и монтажа | 270.Системы кабельных зажимов | 1171895 | 2056F 29 FT | U-образная скоба 29 мм | Зажимная скоба | Подходит также для плоского, углового и U-образного металлического профиля толщиной 4-12 мм. Скоба и болт из стали горячего цинкования. Полипропиленовая прижимная пластина без содержания галогенов, цвет светло-серый RAL 7035. | 169.34 | 203.21 | ШТ | 100 | 100 | 9000 | B | 0.032 | 27 | 29 | 35 | #N/A | 4012195499930 | VBS.Системы крепления и монтажа | https://oborussia.ru/catalog/resheniya-dlya-promyshlennykh-obektov/krepezhnyy-material/zazhimnye-skoby/zazhimnye-skoby/zazhimnaya-skoba-bss-dlya-polosovoy-stali/
VBS.Системы крепления и монтажа | 270.Системы кабельных зажимов | 1174053 | 2056 BE FT | U-образная скоба 30 мм | Зажимная скоба | Для крепления полосовых заземлителей шириной до 30 мм к профильным рейкам, подходит для всех прфильных реек со шлицем шириной 16-17 мм. | 476.89 | 572.27 | ШТ | 25 | 25 | 5600 | B | 0.047 | 39 | 23 | 37 | #N/A | 4012195072492 | VBS.Системы крепления и монтажа | https://oborussia.ru/catalog/resheniya-dlya-promyshlennykh-obektov/krepezhnyy-material/zazhimnye-skoby/zazhimnye-skoby/zazhimnaya-skoba-kreplenie-polosovogo-zazemlitelya/
VBS.Системы крепления и монтажа | 270.Системы кабельных зажимов | 1174509 | 2056U-E28 FT | U-образная скоба 25-28 мм | Зажимная скоба | Корпус скобы, винт и пластина из стали горячего цинкования, прижимная пластины из полипропилена, не содержат галогенов, светло-серого цвета RAL 7035. Поставка в сборе с пластиной и обратным лотком. | 1119.86 | 1343.83 | ШТ | 25 | 25 | 1900 | C | 0.2 | 50 | 77 | 101 | #N/A | 4012195451211 | VBS.Системы крепления и монтажа | https://oborussia.ru/catalog/resheniya-dlya-promyshlennykh-obektov/krepezhnyy-material/zazhimnye-skoby/zazhimnye-skoby/zazhimnaya-skoba-u-obraznaya-lapka-dlya-3-odnozhilnykh-provodov/
VBS.Системы крепления и монтажа | 270.Системы кабельных зажимов | 1174517 | 2056U-E34 FT | U-образная скоба 31-34 мм | Зажимная скоба | Корпус скобы, винт и пластина из стали горячего цинкования, прижимная пластины из полипропилена, не содержат галогенов, светло-серого цвета RAL 7035. Поставка в сборе с пластиной и обратным лотком. | 1184.48 | 1421.38 | ШТ | 25 | 25 | 1600 | B | 0.23 | 50 | 89 | 112 | #N/A | 4012195451273 | VBS.Системы крепления и монтажа | https://oborussia.ru/catalog/resheniya-dlya-promyshlennykh-obektov/krepezhnyy-material/zazhimnye-skoby/zazhimnye-skoby/zazhimnaya-skoba-u-obraznaya-lapka-dlya-3-odnozhilnykh-provodov/
VBS.Системы крепления и монтажа | 270.Системы кабельных зажимов | 1174525 | 2056U-E40 FT | U-образная скоба 37-40 мм | Зажимная скоба | Корпус скобы, винт и пластина из стали горячего цинкования, прижимная пластины из полипропилена, не содержат галогенов, светло-серого цвета RAL 7035. Поставка в сборе с пластиной и обратным лотком. | 1326.02 | 1591.22 | ШТ | 25 | 25 | 1600 | C | 0.26 | 50 | 101 | 123 | #N/A | 4012195451334 | VBS.Системы крепления и монтажа | https://oborussia.ru/catalog/resheniya-dlya-promyshlennykh-obektov/krepezhnyy-material/zazhimnye-skoby/zazhimnye-skoby/zazhimnaya-skoba-u-obraznaya-lapka-dlya-3-odnozhilnykh-provodov/
VBS.Системы крепления и монтажа | 270.Системы кабельных зажимов | 1174541 | 2056U-E31 FT | U-образная скоба 28-31 мм | Зажимная скоба | Корпус скобы, винт и пластина из стали горячего цинкования, прижимная пластины из полипропилена, не содержат галогенов, светло-серого цвета RAL 7035. Поставка в сборе с пластиной и обратным лотком. | 1156.71 | 1388.05 | ШТ | 25 | 25 | 1600 | B | 0.195 | 50 | 83 | 107 | #N/A | 4012195072553 | VBS.Системы крепления и монтажа | https://oborussia.ru/catalog/resheniya-dlya-promyshlennykh-obektov/krepezhnyy-material/zazhimnye-skoby/zazhimnye-skoby/zazhimnaya-skoba-u-obraznaya-lapka-dlya-3-odnozhilnykh-provodov/
VBS.Системы крепления и монтажа | 270.Системы кабельных зажимов | 1174568 | 2056U-E37 FT | U-образная скоба 34-37 мм | Зажимная скоба | Корпус скобы, винт и пластина из стали горячего цинкования, прижимная пластины из полипропилена, не содержат галогенов, светло-серого цвета RAL 7035. Поставка в сборе с пластиной и обратным лотком. | 1230.6 | 1476.72 | ШТ | 25 | 25 | 1600 | B | 0.246 | 50 | 95 | 118 | #N/A | 4012195072614 | VBS.Системы крепления и монтажа | https://oborussia.ru/catalog/resheniya-dlya-promyshlennykh-obektov/krepezhnyy-material/zazhimnye-skoby/zazhimnye-skoby/zazhimnaya-skoba-u-obraznaya-lapka-dlya-3-odnozhilnykh-provodov/
VBS.Системы крепления и монтажа | 270.Системы кабельных зажимов | 1174576 | 2056U-E44 FT | U-образная скоба 40-44 мм | Зажимная скоба | Корпус скобы, винт и пластина из стали горячего цинкования, прижимная пластины из полипропилена, не содержат галогенов, светло-серого цвета RAL 7035. Поставка в сборе с пластиной и обратным лотком. | 1359.85 | 1631.82 | ШТ | 25 | 25 | 1200 | B | 0.283 | 50 | 109 | 143 | #N/A | 4012195072676 | VBS.Системы крепления и монтажа | https://oborussia.ru/catalog/resheniya-dlya-promyshlennykh-obektov/krepezhnyy-material/zazhimnye-skoby/zazhimnye-skoby/zazhimnaya-skoba-u-obraznaya-lapka-dlya-3-odnozhilnykh-provodov/
VBS.Системы крепления и монтажа | 270.Системы кабельных зажимов | 1174606 | 2056 E 31 FT | U-образная скоба 28-31 мм | Зажимная скоба | Корпус скобы, винт и пластина из стали горячего цинкования, прижимная пластины из полипропилена, не содержат галогенов, светло-серого цвета RAL 7035. Поставка в сборе с пластиной и обратным лотком. | 1092.26 | 1310.71 | ШТ | 25 | 25 | 1600 | B | 0.195 | 50 | 83 | 107 | #N/A | 4012195500353 | VBS.Системы крепления и монтажа | https://oborussia.ru/catalog/resheniya-dlya-promyshlennykh-obektov/krepezhnyy-material/zazhimnye-skoby/zazhimnye-skoby/zazhimnaya-skoba-s-pryamougolnoy-lapkoy-dlya-3-odnozhilnykh-provodov/
VBS.Системы крепления и монтажа | 270.Системы кабельных зажимов | 1174614 | 2056 E 37 FT | U-образная скоба 34-37 мм | Зажимная скоба | Корпус скобы, винт и пластина из стали горячего цинкования, прижимная пластины из полипропилена, не содержат галогенов, светло-серого цвета RAL 7035. Поставка в сборе с пластиной и обратным лотком. | 1206.01 | 1447.21 | ШТ | 25 | 25 | 1600 | C | 0.246 | 50 | 95 | 118 | #N/A | 4012195500414 | VBS.Системы крепления и монтажа | https://oborussia.ru/catalog/resheniya-dlya-promyshlennykh-obektov/krepezhnyy-material/zazhimnye-skoby/zazhimnye-skoby/zazhimnaya-skoba-s-pryamougolnoy-lapkoy-dlya-3-odnozhilnykh-provodov/
VBS.Системы крепления и монтажа | 270.Системы кабельных зажимов | 1174630 | 2056 E 44 FT | U-образная скоба 40-44 мм | Зажимная скоба | Корпус скобы, винт и пластина из стали горячего цинкования, прижимная пластины из полипропилена, не содержат галогенов, светло-серого цвета RAL 7035. Поставка в сборе с пластиной и обратным лотком. | 1227.53 | 1473.04 | ШТ | 25 | 25 | 1200 | B | 0.283 | 50 | 109 | 143 | #N/A | 4012195500476 | VBS.Системы крепления и монтажа | https://oborussia.ru/catalog/resheniya-dlya-promyshlennykh-obektov/krepezhnyy-material/zazhimnye-skoby/zazhimnye-skoby/zazhimnaya-skoba-s-pryamougolnoy-lapkoy-dlya-3-odnozhilnykh-provodov/
VBS.Системы крепления и монтажа | 270.Системы кабельных зажимов | 1175122 | 2056U 12 FT | U-образная скоба 8-12 мм | Зажимная скоба | Подходит для всех C-образных профильных реек с шириной шлица 18мм и 22мм. Полипропиленовая прижимная пластина, не содержащая галогенов, цвет светло-серый RAL 7035. | 147 | 176.4 | ШТ | 100 | 100 | 11200 | C | 0.0315 | 34 | 16 | 42 | #N/A | 4012195072737 | VBS.Системы крепления и монтажа | https://oborussia.ru/catalog/resheniya-dlya-promyshlennykh-obektov/krepezhnyy-material/zazhimnye-skoby/zazhimnye-skoby/zazhimnaya-skoba-1-sektsionnaya-s-plastikovoy-prizhimnoy-plastinoy-obo-6/
VBS.Системы крепления и монтажа | 270.Системы кабельных зажимов | 1175165 | 2056U 16 FT | U-образная скоба 12-16 мм | Зажимная скоба | Подходит для всех C-образных профильных реек с шириной шлица 18мм и 22мм. Полипропиленовая прижимная пластина, не содержащая галогенов, цвет светло-серый RAL 7035. | 152.85 | 183.42 | ШТ | 100 | 100 | 11200 | C | 0.036 | 34 | 20 | 46 | #N/A | 4012195072799 | VBS.Системы крепления и монтажа | https://oborussia.ru/catalog/resheniya-dlya-promyshlennykh-obektov/krepezhnyy-material/zazhimnye-skoby/zazhimnye-skoby/zazhimnaya-skoba-1-sektsionnaya-s-plastikovoy-prizhimnoy-plastinoy-obo-6/
VBS.Системы крепления и монтажа | 270.Системы кабельных зажимов | 1175211 | 2056U 22 FT | U-образная скоба 16-22 мм | Зажимная скоба | Подходит для всех C-образных профильных реек с шириной шлица 18мм и 22мм. Полипропиленовая прижимная пластина, не содержащая галогенов, цвет светло-серый RAL 7035. | 156.97 | 188.36 | ШТ | 100 | 100 | 10000 | C | 0.03223 | 34 | 27 | 53 | #N/A | 4012195072850 | VBS.Системы крепления и монтажа | https://oborussia.ru/catalog/resheniya-dlya-promyshlennykh-obektov/krepezhnyy-material/zazhimnye-skoby/zazhimnye-skoby/zazhimnaya-skoba-1-sektsionnaya-s-plastikovoy-prizhimnoy-plastinoy-obo-6/
VBS.Системы крепления и монтажа | 270.Системы кабельных зажимов | 1175289 | 2056U 28 FT | U-образная скоба 22-28 мм | Зажимная скоба | Подходит для всех C-образных профильных реек с шириной шлица 18мм и 22мм. Полипропиленовая прижимная пластина, не содержащая галогенов, цвет светло-серый RAL 7035. | 194.43 | 233.32 | ШТ | 100 | 100 | 7600 | B | 0.04344 | 34 | 33 | 59 | #N/A | 4012195072911 | VBS.Системы крепления и монтажа | https://oborussia.ru/catalog/resheniya-dlya-promyshlennykh-obektov/krepezhnyy-material/zazhimnye-skoby/zazhimnye-skoby/zazhimnaya-skoba-1-sektsionnaya-s-plastikovoy-prizhimnoy-plastinoy-obo-6/
VBS.Системы крепления и монтажа | 270.Системы кабельных зажимов | 1175343 | 2056U 34 FT | U-образная скоба 28-34 мм | Зажимная скоба | Подходит для всех C-образных профильных реек с шириной шлица 18мм и 22мм. Полипропиленовая прижимная пластина, не содержащая галогенов, цвет светло-серый RAL 7035. | 224.76 | 269.71 | ШТ | 100 | 100 | 6400 | B | 0.075 | 34 | 39 | 67 | #N/A | 4012195072973 | VBS.Системы крепления и монтажа | https://oborussia.ru/catalog/resheniya-dlya-promyshlennykh-obektov/krepezhnyy-material/zazhimnye-skoby/zazhimnye-skoby/zazhimnaya-skoba-1-sektsionnaya-s-plastikovoy-prizhimnoy-plastinoy-obo-6/
VBS.Системы крепления и монтажа | 270.Системы кабельных зажимов | 1175408 | 2056U 40 FT | U-образная скоба 34-40 мм | Зажимная скоба | Подходит для всех C-образных профильных реек с шириной шлица 18мм и 22мм. Полипропиленовая прижимная пластина, не содержащая галогенов, цвет светло-серый RAL 7035. | 260.08 | 312.1 | ШТ | 100 | 100 | 4800 | B | 0.081 | 34 | 45 | 73 | #N/A | 4012195073031 | VBS.Системы крепления и монтажа | https://oborussia.ru/catalog/resheniya-dlya-promyshlennykh-obektov/krepezhnyy-material/zazhimnye-skoby/zazhimnye-skoby/zazhimnaya-skoba-1-sektsionnaya-s-plastikovoy-prizhimnoy-plastinoy-obo-6/
VBS.Системы крепления и монтажа | 270.Системы кабельных зажимов | 1175467 | 2056U 46 FT | U-образная скоба 40-46 мм | Зажимная скоба | Подходит для всех C-образных профильных реек с шириной шлица 18мм и 22мм. Полипропиленовая прижимная пластина, не содержащая галогенов, цвет светло-серый RAL 7035. | 254.48 | 305.38 | ШТ | 100 | 100 | 3600 | C | 0.1 | 40 | 51 | 79 | #N/A | 4012195073093 | VBS.Системы крепления и монтажа | https://oborussia.ru/catalog/resheniya-dlya-promyshlennykh-obektov/krepezhnyy-material/zazhimnye-skoby/zazhimnye-skoby/zazhimnaya-skoba-1-sektsionnaya-s-plastikovoy-prizhimnoy-plastinoy-obo-6/
VBS.Системы крепления и монтажа | 270.Системы кабельных зажимов | 1175521 | 2056U 52 FT | U-образная скоба 46-52 мм | Зажимная скоба | Подходит для всех C-образных профильных реек с шириной шлица 18мм и 22мм. Полипропиленовая прижимная пластина, не содержащая галогенов, цвет светло-серый RAL 7035. | 363.29 | 435.95 | ШТ | 100 | 100 | 2700 | C | 0.083 | 40 | 57 | 85 | #N/A | 4012195073154 | VBS.Системы крепления и монтажа | https://oborussia.ru/catalog/resheniya-dlya-promyshlennykh-obektov/krepezhnyy-material/zazhimnye-skoby/zazhimnye-skoby/zazhimnaya-skoba-1-sektsionnaya-s-plastikovoy-prizhimnoy-plastinoy-obo-6/
VBS.Системы крепления и монтажа | 270.Системы кабельных зажимов | 1175580 | 2056U 58 FT | U-образная скоба 52-58 мм | Зажимная скоба | Подходит для всех C-образных профильных реек с шириной шлица 18мм и 22мм. Полипропиленовая прижимная пластина, не содержащая галогенов, цвет светло-серый RAL 7035. | 399.73 | 479.68 | ШТ | 100 | 100 | 2700 | C | 0.134 | 40 | 64 | 91 | #N/A | 4012195073215 | VBS.Системы крепления и монтажа | https://oborussia.ru/catalog/resheniya-dlya-promyshlennykh-obektov/krepezhnyy-material/zazhimnye-skoby/zazhimnye-skoby/zazhimnaya-skoba-1-sektsionnaya-s-plastikovoy-prizhimnoy-plastinoy-obo-6/
VBS.Системы крепления и монтажа | 270.Системы кабельных зажимов | 1175645 | 2056U 64 FT | U-образная скоба 58-64 мм | Зажимная скоба | Подходит для всех C-образных профильных реек с шириной шлица 18мм и 22мм. Полипропиленовая прижимная пластина, не содержащая галогенов, цвет светло-серый RAL 7035. | 433.95 | 520.74 | ШТ | 100 | 100 | 2400 | C | 0.143 | 40 | 70 | 97 | #N/A | 4012195073277 | VBS.Системы крепления и монтажа | https://oborussia.ru/catalog/resheniya-dlya-promyshlennykh-obektov/krepezhnyy-material/zazhimnye-skoby/zazhimnye-skoby/zazhimnaya-skoba-1-sektsionnaya-s-plastikovoy-prizhimnoy-plastinoy-obo-6/
VBS.Системы крепления и монтажа | 270.Системы кабельных зажимов | 1175696 | 2056U 70 FT | U-образная скоба 64-70 мм | Зажимная скоба | Подходит для всех C-образных профильных реек с шириной шлица 18мм и 22мм. Полипропиленовая прижимная пластина, не содержащая галогенов, цвет светло-серый RAL 7035. | 529.54 | 635.45 | ШТ | 50 | 50 | 1800 | C | 0.1525 | 40 | 76 | 103 | #N/A | 4012195073338 | VBS.Системы крепления и монтажа | https://oborussia.ru/catalog/resheniya-dlya-promyshlennykh-obektov/krepezhnyy-material/zazhimnye-skoby/zazhimnye-skoby/zazhimnaya-skoba-1-sektsionnaya-s-plastikovoy-prizhimnoy-plastinoy-obo-6/
VBS.Системы крепления и монтажа | 270.Системы кабельных зажимов | 1175769 | 2056U 76 FT | U-образная скоба 70-76 мм | Зажимная скоба | Подходит для всех C-образных профильных реек с шириной шлица 18мм и 22мм. Полипропиленовая прижимная пластина, не содержащая галогенов, цвет светло-серый RAL 7035. | 886.03 | 1063.24 | ШТ | 25 | 25 | 1600 | C | 0.206 | 40 | 82 | 110 | #N/A | 4012195073390 | VBS.Системы крепления и монтажа | https://oborussia.ru/catalog/resheniya-dlya-promyshlennykh-obektov/krepezhnyy-material/zazhimnye-skoby/zazhimnye-skoby/zazhimnaya-skoba-1-sektsionnaya-s-plastikovoy-prizhimnoy-plastinoy-obo-6/
VBS.Системы крепления и монтажа | 270.Системы кабельных зажимов | 1175823 | 2056U 82 FT | U-образная скоба 76-82 мм | Зажимная скоба | Подходит для всех C-образных профильных реек с шириной шлица 18мм и 22мм. Полипропиленовая прижимная пластина, не содержащая галогенов, цвет светло-серый RAL 7035. | 1030.66 | 1236.79 | ШТ | 25 | 25 | 1200 | B | 0.22 | 40 | 88 | 116 | #N/A | 4012195073451 | VBS.Системы крепления и монтажа | https://oborussia.ru/catalog/resheniya-dlya-promyshlennykh-obektov/krepezhnyy-material/zazhimnye-skoby/zazhimnye-skoby/zazhimnaya-skoba-1-sektsionnaya-s-plastikovoy-prizhimnoy-plastinoy-obo-6/
VBS.Системы крепления и монтажа | 270.Системы кабельных зажимов | 1175904 | 2056U 90 FT | U-образная скоба 82-90 мм | Зажимная скоба | Подходит для всех C-образных профильных реек с шириной шлица 18мм и 22мм. Полипропиленовая прижимная пластина, не содержащая галогенов, цвет светло-серый RAL 7035. | 1192.19 | 1430.63 | ШТ | 25 | 25 | 900 | B | 0.262 | 40 | 9 | 125 | #N/A | 4012195073512 | VBS.Системы крепления и монтажа | https://oborussia.ru/catalog/resheniya-dlya-promyshlennykh-obektov/krepezhnyy-material/zazhimnye-skoby/zazhimnye-skoby/zazhimnaya-skoba-1-sektsionnaya-s-plastikovoy-prizhimnoy-plastinoy-obo-6/
VBS.Системы крепления и монтажа | 270.Системы кабельных зажимов | 1175998 | 2056U 100 FT | U-образная скоба 90-100 мм | Зажимная скоба | Подходит для всех C-образных профильных реек с шириной шлица 18мм и 22мм. Полипропиленовая прижимная пластина, не содержащая галогенов, цвет светло-серый RAL 7035. | 1138.34 | 1366.01 | ШТ | 25 | 25 | 900 | B | 0.3 | 40 | 107 | 135 | #N/A | 4012195073574 | VBS.Системы крепления и монтажа | https://oborussia.ru/catalog/resheniya-dlya-promyshlennykh-obektov/krepezhnyy-material/zazhimnye-skoby/zazhimnye-skoby/zazhimnaya-skoba-1-sektsionnaya-s-plastikovoy-prizhimnoy-plastinoy-obo-6/
VBS.Системы крепления и монтажа | 270.Системы кабельных зажимов | 1176129 | 2056U 2 12 FT | U-образная скоба 8-12 мм | Зажимная скоба | Подходит для всех С-образных профильных реек с шириной шлица 18мм и 22мм. Полипропиленовая прижимная пластина, не содержит галогенов, светло-серая RAL 7035. | 265.5 | 318.6 | ШТ | 50 | 50 | 5600 | B | 0.0285 | 34 | 16 | 56 | #N/A | 4012195073635 | VBS.Системы крепления и монтажа | https://oborussia.ru/catalog/resheniya-dlya-promyshlennykh-obektov/krepezhnyy-material/zazhimnye-skoby/zazhimnye-skoby/zazhimnaya-skoba-2-sektsionnaya-s-plastikovoy-prizhimnoy-plastinoy-obo-4/
VBS.Системы крепления и монтажа | 270.Системы кабельных зажимов | 1176161 | 2056U 2 16 FT | U-образная скоба 12-16 мм | Зажимная скоба | Подходит для всех С-образных профильных реек с шириной шлица 18мм и 22мм. Полипропиленовая прижимная пластина, не содержит галогенов, светло-серая RAL 7035. | 274.63 | 329.56 | ШТ | 50 | 50 | 5600 | C | 0.0305 | 34 | 20 | 64 | #N/A | 4012195073697 | VBS.Системы крепления и монтажа | https://oborussia.ru/catalog/resheniya-dlya-promyshlennykh-obektov/krepezhnyy-material/zazhimnye-skoby/zazhimnye-skoby/zazhimnaya-skoba-2-sektsionnaya-s-plastikovoy-prizhimnoy-plastinoy-obo-4/
VBS.Системы крепления и монтажа | 270.Системы кабельных зажимов | 1176226 | 2056U 2 22 FT | U-образная скоба 16-22 мм | Зажимная скоба | Подходит для всех С-образных профильных реек с шириной шлица 18мм и 22мм. Полипропиленовая прижимная пластина, не содержит галогенов, светло-серая RAL 7035. | 284.66 | 341.59 | ШТ | 50 | 50 | 5000 | B | 0.0495 | 34 | 27 | 77 | #N/A | 4012195073758 | VBS.Системы крепления и монтажа | https://oborussia.ru/catalog/resheniya-dlya-promyshlennykh-obektov/krepezhnyy-material/zazhimnye-skoby/zazhimnye-skoby/zazhimnaya-skoba-2-sektsionnaya-s-plastikovoy-prizhimnoy-plastinoy-obo-4/
VBS.Системы крепления и монтажа | 270.Системы кабельных зажимов | 1176285 | 2056U 2 28 FT | U-образная скоба 22-28 мм | Зажимная скоба | Подходит для всех С-образных профильных реек с шириной шлица 18мм и 22мм. Полипропиленовая прижимная пластина, не содержит галогенов, светло-серая RAL 7035. | 381.51 | 457.81 | ШТ | 50 | 50 | 5000 | B | 0.0694 | 34 | 33 | 89 | #N/A | 4012195073819 | VBS.Системы крепления и монтажа | https://oborussia.ru/catalog/resheniya-dlya-promyshlennykh-obektov/krepezhnyy-material/zazhimnye-skoby/zazhimnye-skoby/zazhimnaya-skoba-2-sektsionnaya-s-plastikovoy-prizhimnoy-plastinoy-obo-4/
VBS.Системы крепления и монтажа | 270.Системы кабельных зажимов | 1176331 | 2056U 2 34 FT | U-образная скоба 28-34 мм | Зажимная скоба | Подходит для всех С-образных профильных реек с шириной шлица 18мм и 22мм. Полипропиленовая прижимная пластина, не содержит галогенов, светло-серая RAL 7035. | 390.65 | 468.78 | ШТ | 50 | 50 | 3200 | C | 0.095 | 34 | 39 | 103 | #N/A | 4012195073871 | VBS.Системы крепления и монтажа | https://oborussia.ru/catalog/resheniya-dlya-promyshlennykh-obektov/krepezhnyy-material/zazhimnye-skoby/zazhimnye-skoby/zazhimnaya-skoba-2-sektsionnaya-s-plastikovoy-prizhimnoy-plastinoy-obo-4/
VBS.Системы крепления и монтажа | 270.Системы кабельных зажимов | 1176404 | 2056U 2 40 FT | U-образная скоба 34-40 мм | Зажимная скоба | Подходит для всех С-образных профильных реек с шириной шлица 18мм и 22мм. Полипропиленовая прижимная пластина, не содержит галогенов, светло-серая RAL 7035. | 409.2 | 491.04 | ШТ | 50 | 50 | 2400 | C | 0.1135 | 34 | 45 | 115 | #N/A | 4012195073932 | VBS.Системы крепления и монтажа | https://oborussia.ru/catalog/resheniya-dlya-promyshlennykh-obektov/krepezhnyy-material/zazhimnye-skoby/zazhimnye-skoby/zazhimnaya-skoba-2-sektsionnaya-s-plastikovoy-prizhimnoy-plastinoy-obo-4/
VBS.Системы крепления и монтажа | 270.Системы кабельных зажимов | 1176463 | 2056U 2 46 FT | U-образная скоба 40-46 мм | Зажимная скоба | Подходит для всех С-образных профильных реек с шириной шлица 18мм и 22мм. Полипропиленовая прижимная пластина, не содержит галогенов, светло-серая RAL 7035. | 483.01 | 579.61 | ШТ | 50 | 50 | 1600 | C | 0.1135 | 40 | 51 | 128 | #N/A | 4012195073994 | VBS.Системы крепления и монтажа | https://oborussia.ru/catalog/resheniya-dlya-promyshlennykh-obektov/krepezhnyy-material/zazhimnye-skoby/zazhimnye-skoby/zazhimnaya-skoba-2-sektsionnaya-s-plastikovoy-prizhimnoy-plastinoy-obo-4/
VBS.Системы крепления и монтажа | 270.Системы кабельных зажимов | 1176528 | 2056U 2 52 FT | U-образная скоба 46-52 мм | Зажимная скоба | Подходит для всех С-образных профильных реек с шириной шлица 18мм и 22мм. Полипропиленовая прижимная пластина, не содержит галогенов, светло-серая RAL 7035. | 495.38 | 594.46 | ШТ | 50 | 50 | 1350 | C | 0.1505 | 40 | 57 | 140 | #N/A | 4012195074052 | VBS.Системы крепления и монтажа | https://oborussia.ru/catalog/resheniya-dlya-promyshlennykh-obektov/krepezhnyy-material/zazhimnye-skoby/zazhimnye-skoby/zazhimnaya-skoba-2-sektsionnaya-s-plastikovoy-prizhimnoy-plastinoy-obo-4/
VBS.Системы крепления и монтажа | 270.Системы кабельных зажимов | 1176587 | 2056U 2 58 FT | U-образная скоба 52-58 мм | Зажимная скоба | Подходит для всех С-образных профильных реек с шириной шлица 18мм и 22мм. Полипропиленовая прижимная пластина, не содержит галогенов, светло-серая RAL 7035. | 606.12 | 727.34 | ШТ | 50 | 50 | 1200 | C | 0.198 | 40 | 64 | 152 | #N/A | 4012195074113 | VBS.Системы крепления и монтажа | https://oborussia.ru/catalog/resheniya-dlya-promyshlennykh-obektov/krepezhnyy-material/zazhimnye-skoby/zazhimnye-skoby/zazhimnaya-skoba-2-sektsionnaya-s-plastikovoy-prizhimnoy-plastinoy-obo-4/
VBS.Системы крепления и монтажа | 270.Системы кабельных зажимов | 1177125 | 2056U 3 12 FT | U-образная скоба 8-12 мм | Зажимная скоба | Подходит для всех С-образных профильных реек с шириной шлица 18мм и 22мм. Полипропиленовая прижимная пластина, не содержит галогенов, светло-серая RAL 7035. | 288.47 | 346.16 | ШТ | 50 | 50 | 5000 | B | 0.0475 | 34 | 16 | 70 | #N/A | 4012195074175 | VBS.Системы крепления и монтажа | https://oborussia.ru/catalog/resheniya-dlya-promyshlennykh-obektov/krepezhnyy-material/zazhimnye-skoby/zazhimnye-skoby/zazhimnaya-skoba-3-sektsionnaya-s-plastikovoy-prizhimnoy-plastinoy-obo-3/
VBS.Системы крепления и монтажа | 270.Системы кабельных зажимов | 1177168 | 2056U 3 16 FT | U-образная скоба 12-16 мм | Зажимная скоба | Подходит для всех С-образных профильных реек с шириной шлица 18мм и 22мм. Полипропиленовая прижимная пластина, не содержит галогенов, светло-серая RAL 7035. | 393.85 | 472.62 | ШТ | 50 | 50 | 5000 | C | 0.0485 | 34 | 20 | 82 | #N/A | 4012195074236 | VBS.Системы крепления и монтажа | https://oborussia.ru/catalog/resheniya-dlya-promyshlennykh-obektov/krepezhnyy-material/zazhimnye-skoby/zazhimnye-skoby/zazhimnaya-skoba-3-sektsionnaya-s-plastikovoy-prizhimnoy-plastinoy-obo-3/
VBS.Системы крепления и монтажа | 270.Системы кабельных зажимов | 1177222 | 2056U 3 22 FT | U-образная скоба 16-22 мм | Зажимная скоба | Подходит для всех С-образных профильных реек с шириной шлица 18мм и 22мм. Полипропиленовая прижимная пластина, не содержит галогенов, светло-серая RAL 7035. | 424.5 | 509.4 | ШТ | 50 | 50 | 3800 | C | 0.066 | 34 | 27 | 101 | #N/A | 4012195074298 | VBS.Системы крепления и монтажа | https://oborussia.ru/catalog/resheniya-dlya-promyshlennykh-obektov/krepezhnyy-material/zazhimnye-skoby/zazhimnye-skoby/zazhimnaya-skoba-3-sektsionnaya-s-plastikovoy-prizhimnoy-plastinoy-obo-3/
VBS.Системы крепления и монтажа | 270.Системы кабельных зажимов | 1177281 | 2056U 3 28 FT | U-образная скоба 22-28 мм | Зажимная скоба | Подходит для всех С-образных профильных реек с шириной шлица 18мм и 22мм. Полипропиленовая прижимная пластина, не содержит галогенов, светло-серая RAL 7035. | 446.08 | 535.3 | ШТ | 50 | 50 | 2400 | C | 0.105 | 34 | 33 | 119 | #N/A | 4012195074359 | VBS.Системы крепления и монтажа | https://oborussia.ru/catalog/resheniya-dlya-promyshlennykh-obektov/krepezhnyy-material/zazhimnye-skoby/zazhimnye-skoby/zazhimnaya-skoba-3-sektsionnaya-s-plastikovoy-prizhimnoy-plastinoy-obo-3/
VBS.Системы крепления и монтажа | 270.Системы кабельных зажимов | 1177346 | 2056U 3 34 FT | U-образная скоба 28-34 мм | Зажимная скоба | Подходит для всех С-образных профильных реек с шириной шлица 18мм и 22мм. Полипропиленовая прижимная пластина, не содержит галогенов, светло-серая RAL 7035. | 455.34 | 546.41 | ШТ | 50 | 50 | 1800 | B | 0.1325 | 34 | 39 | 139 | #N/A | 4012195074410 | VBS.Системы крепления и монтажа | https://oborussia.ru/catalog/resheniya-dlya-promyshlennykh-obektov/krepezhnyy-material/zazhimnye-skoby/zazhimnye-skoby/zazhimnaya-skoba-3-sektsionnaya-s-plastikovoy-prizhimnoy-plastinoy-obo-3/
VBS.Системы крепления и монтажа | 270.Системы кабельных зажимов | 1177400 | 2056U 3 40 FT | U-образная скоба 34-40 мм | Зажимная скоба | Подходит для всех С-образных профильных реек с шириной шлица 18мм и 22мм. Полипропиленовая прижимная пластина, не содержит галогенов, светло-серая RAL 7035. | 492.33 | 590.8 | ШТ | 50 | 50 | 1200 | C | 0.144 | 34 | 45 | 157 | #N/A | 4012195074472 | VBS.Системы крепления и монтажа | https://oborussia.ru/catalog/resheniya-dlya-promyshlennykh-obektov/krepezhnyy-material/zazhimnye-skoby/zazhimnye-skoby/zazhimnaya-skoba-3-sektsionnaya-s-plastikovoy-prizhimnoy-plastinoy-obo-3/
VBS.Системы крепления и монтажа | 270.Системы кабельных зажимов | 1177451 | 2056U 3 46 FT | U-образная скоба 40-46 мм | Зажимная скоба | Подходит для всех С-образных профильных реек с шириной шлица 18мм и 22мм. Полипропиленовая прижимная пластина, не содержит галогенов, светло-серая RAL 7035. | 642.99 | 771.59 | ШТ | 50 | 50 | 900 | B | 0.1895 | 40 | 51 | 177 | #N/A | 4012195074533 | VBS.Системы крепления и монтажа | https://oborussia.ru/catalog/resheniya-dlya-promyshlennykh-obektov/krepezhnyy-material/zazhimnye-skoby/zazhimnye-skoby/zazhimnaya-skoba-3-sektsionnaya-s-plastikovoy-prizhimnoy-plastinoy-obo-3/
VBS.Системы крепления и монтажа | 270.Системы кабельных зажимов | 1178504 | 2056U 12 A2 | U-образная скоба 8-12 мм | Зажимная скоба | Подходит для всех С-образных профильных реек с шириной шлица18мм и 22мм. Полипропиленовая прижимная пластина, не содержит галогенов, светло-серая RAL 7035. | 413.34 | 496.01 | ШТ | 50 | 50 | 11200 | B | 0.03 | 34 | 16 | 34 | #N/A | 4012195074595 | VBS.Системы крепления и монтажа | https://oborussia.ru/catalog/resheniya-dlya-promyshlennykh-obektov/krepezhnyy-material/zazhimnye-skoby/zazhimnye-skoby/zazhimnaya-skoba-1-sektsionnaya-s-plastikovoy-prizhimnoy-plastinoy-obo-7/
VBS.Системы крепления и монтажа | 270.Системы кабельных зажимов | 1178512 | 2056U 16 A2 | U-образная скоба 12-16 мм | Зажимная скоба | Подходит для всех С-образных профильных реек с шириной шлица18мм и 22мм. Полипропиленовая прижимная пластина, не содержит галогенов, светло-серая RAL 7035. | 439.51 | 527.41 | ШТ | 50 | 50 | 11200 | C | 0.032 | 34 | 20 | 34 | #N/A | 4012195074656 | VBS.Системы крепления и монтажа | https://oborussia.ru/catalog/resheniya-dlya-promyshlennykh-obektov/krepezhnyy-material/zazhimnye-skoby/zazhimnye-skoby/zazhimnaya-skoba-1-sektsionnaya-s-plastikovoy-prizhimnoy-plastinoy-obo-7/
VBS.Системы крепления и монтажа | 270.Системы кабельных зажимов | 1178520 | 2056U 22 A2 | U-образная скоба 16-22 мм | Зажимная скоба | Подходит для всех С-образных профильных реек с шириной шлица18мм и 22мм. Полипропиленовая прижимная пластина, не содержит галогенов, светло-серая RAL 7035. | 444.74 | 533.69 | ШТ | 50 | 50 | 8400 | B | 0.038 | 34 | 27 | 34 | #N/A | 4012195074717 | VBS.Системы крепления и монтажа | https://oborussia.ru/catalog/resheniya-dlya-promyshlennykh-obektov/krepezhnyy-material/zazhimnye-skoby/zazhimnye-skoby/zazhimnaya-skoba-1-sektsionnaya-s-plastikovoy-prizhimnoy-plastinoy-obo-7/
VBS.Системы крепления и монтажа | 270.Системы кабельных зажимов | 1178539 | 2056U 28 A2 | U-образная скоба 22-28 мм | Зажимная скоба | Подходит для всех С-образных профильных реек с шириной шлица18мм и 22мм. Полипропиленовая прижимная пластина, не содержит галогенов, светло-серая RAL 7035. | 491.82 | 590.18 | ШТ | 50 | 50 | 5600 | B | 0.0535 | 34 | 33 | 34 | #N/A | 4012195074779 | VBS.Системы крепления и монтажа | https://oborussia.ru/catalog/resheniya-dlya-promyshlennykh-obektov/krepezhnyy-material/zazhimnye-skoby/zazhimnye-skoby/zazhimnaya-skoba-1-sektsionnaya-s-plastikovoy-prizhimnoy-plastinoy-obo-7/
VBS.Системы крепления и монтажа | 270.Системы кабельных зажимов | 1178547 | 2056U 34 A2 | U-образная скоба 28-34 мм | Зажимная скоба | Подходит для всех С-образных профильных реек с шириной шлица18мм и 22мм. Полипропиленовая прижимная пластина, не содержит галогенов, светло-серая RAL 7035. | 627.87 | 753.44 | ШТ | 50 | 50 | 5000 | B | 0.072 | 34 | 39 | 38 | #N/A | 4012195074830 | VBS.Системы крепления и монтажа | https://oborussia.ru/catalog/resheniya-dlya-promyshlennykh-obektov/krepezhnyy-material/zazhimnye-skoby/zazhimnye-skoby/zazhimnaya-skoba-1-sektsionnaya-s-plastikovoy-prizhimnoy-plastinoy-obo-7/
VBS.Системы крепления и монтажа | 270.Системы кабельных зажимов | 1178555 | 2056U 40 A2 | U-образная скоба 34-40 мм | Зажимная скоба | Подходит для всех С-образных профильных реек с шириной шлица18мм и 22мм. Полипропиленовая прижимная пластина, не содержит галогенов, светло-серая RAL 7035. | 654.06 | 784.87 | ШТ | 25 | 25 | 4200 | C | 0.081 | 34 | 45 | 38 | #N/A | 4012195074892 | VBS.Системы крепления и монтажа | https://oborussia.ru/catalog/resheniya-dlya-promyshlennykh-obektov/krepezhnyy-material/zazhimnye-skoby/zazhimnye-skoby/zazhimnaya-skoba-1-sektsionnaya-s-plastikovoy-prizhimnoy-plastinoy-obo-7/
VBS.Системы крепления и монтажа | 270.Системы кабельных зажимов | 1178563 | 2056U 46 A2 | U-образная скоба 40-46 мм | Зажимная скоба | Подходит для всех С-образных профильных реек с шириной шлица18мм и 22мм. Полипропиленовая прижимная пластина, не содержит галогенов, светло-серая RAL 7035. | 695.91 | 835.09 | ШТ | 25 | 25 | 2800 | B | 0.099 | 40 | 51 | 38 | #N/A | 4012195074953 | VBS.Системы крепления и монтажа | https://oborussia.ru/catalog/resheniya-dlya-promyshlennykh-obektov/krepezhnyy-material/zazhimnye-skoby/zazhimnye-skoby/zazhimnaya-skoba-1-sektsionnaya-s-plastikovoy-prizhimnoy-plastinoy-obo-7/
VBS.Системы крепления и монтажа | 270.Системы кабельных зажимов | 1178571 | 2056U 52 A2 | U-образная скоба 46-52 мм | Зажимная скоба | Подходит для всех С-образных профильных реек с шириной шлица18мм и 22мм. Полипропиленовая прижимная пластина, не содержит галогенов, светло-серая RAL 7035. | 795.33 | 954.4 | ШТ | 25 | 25 | 2800 | B | 0.112 | 40 | 57 | 39 | #N/A | 4012195075011 | VBS.Системы крепления и монтажа | https://oborussia.ru/catalog/resheniya-dlya-promyshlennykh-obektov/krepezhnyy-material/zazhimnye-skoby/zazhimnye-skoby/zazhimnaya-skoba-1-sektsionnaya-s-plastikovoy-prizhimnoy-plastinoy-obo-7/
VBS.Системы крепления и монтажа | 270.Системы кабельных зажимов | 1178598 | 2056U 58 A2 | U-образная скоба 52-58 мм | Зажимная скоба | Подходит для всех С-образных профильных реек с шириной шлица18мм и 22мм. Полипропиленовая прижимная пластина, не содержит галогенов, светло-серая RAL 7035. | 818.87 | 982.64 | ШТ | 25 | 25 | 2500 | B | 0.134 | 40 | 64 | 39 | #N/A | 4012195075073 | VBS.Системы крепления и монтажа | https://oborussia.ru/catalog/resheniya-dlya-promyshlennykh-obektov/krepezhnyy-material/zazhimnye-skoby/zazhimnye-skoby/zazhimnaya-skoba-1-sektsionnaya-s-plastikovoy-prizhimnoy-plastinoy-obo-7/
VBS.Системы крепления и монтажа | 270.Системы кабельных зажимов | 1178601 | 2056U 64 A2 | U-образная скоба 58-64 мм | Зажимная скоба | Подходит для всех С-образных профильных реек с шириной шлица18мм и 22мм. Полипропиленовая прижимная пластина, не содержит галогенов, светло-серая RAL 7035. | 886.9 | 1064.28 | ШТ | 15 | 15 | 1500 | B | 0.143 | 40 | 70 | 39 | #N/A | 4012195075134 | VBS.Системы крепления и монтажа | https://oborussia.ru/catalog/resheniya-dlya-promyshlennykh-obektov/krepezhnyy-material/zazhimnye-skoby/zazhimnye-skoby/zazhimnaya-skoba-1-sektsionnaya-s-plastikovoy-prizhimnoy-plastinoy-obo-7/
VBS.Системы крепления и монтажа | 270.Системы кабельных зажимов | 1178628 | 2056U 70 A2 | U-образная скоба 64-70 мм | Зажимная скоба | Подходит для всех С-образных профильных реек с шириной шлица18мм и 22мм. Полипропиленовая прижимная пластина, не содержит галогенов, светло-серая RAL 7035. | 1085.69 | 1302.83 | ШТ | 15 | 15 | 1500 | B | 0.205 | 40 | 76 | 39 | #N/A | 4012195075196 | VBS.Системы крепления и монтажа | https://oborussia.ru/catalog/resheniya-dlya-promyshlennykh-obektov/krepezhnyy-material/zazhimnye-skoby/zazhimnye-skoby/zazhimnaya-skoba-1-sektsionnaya-s-plastikovoy-prizhimnoy-plastinoy-obo-7/
VBS.Системы крепления и монтажа | 270.Системы кабельных зажимов | 1178636 | 2056U 76 A2 | U-образная скоба 70-76 мм | Зажимная скоба | Подходит для всех С-образных профильных реек с шириной шлица18мм и 22мм. Полипропиленовая прижимная пластина, не содержит галогенов, светло-серая RAL 7035. | 1156.41 | 1387.69 | ШТ | 10 | 10 | 1120 | C | 0.191 | 40 | 82 | 46 | #N/A | 4012195075257 | VBS.Системы крепления и монтажа | https://oborussia.ru/catalog/resheniya-dlya-promyshlennykh-obektov/krepezhnyy-material/zazhimnye-skoby/zazhimnye-skoby/zazhimnaya-skoba-1-sektsionnaya-s-plastikovoy-prizhimnoy-plastinoy-obo-7/
VBS.Системы крепления и монтажа | 270.Системы кабельных зажимов | 1180126 | 2056W 12 FT | U-образная скоба для углового профиля 8-12 мм | Зажимная скоба | Подходит для углового профиля с длиной стороны 40 мм. Скоба и болт из стали горячего цинкования. Полипропиленовая прижимная пластина, не содержит галогенов, светло-серая RAL 7035. | 155.91 | 187.09 | ШТ | 100 | 100 | 7600 | B | 0.0445 | 34 | 16 | 74 | #N/A | 4012195075431 | VBS.Системы крепления и монтажа | https://oborussia.ru/catalog/resheniya-dlya-promyshlennykh-obektov/krepezhnyy-material/zazhimnye-skoby/zazhimnye-skoby/zazhimnaya-skoba-1-sektsionnaya-s-plastikovoy-prizhimnoy-plastinoy-obo-10/
VBS.Системы крепления и монтажа | 270.Системы кабельных зажимов | 1180169 | 2056W 16 FT | U-образная скоба для углового профиля 12-16 мм | Зажимная скоба | Подходит для углового профиля с длиной стороны 40 мм. Скоба и болт из стали горячего цинкования. Полипропиленовая прижимная пластина, не содержит галогенов, светло-серая RAL 7035. | 163.14 | 195.77 | ШТ | 100 | 100 | 6400 | B | 0.0489 | 34 | 20 | 78 | #N/A | 4012195075493 | VBS.Системы крепления и монтажа | https://oborussia.ru/catalog/resheniya-dlya-promyshlennykh-obektov/krepezhnyy-material/zazhimnye-skoby/zazhimnye-skoby/zazhimnaya-skoba-1-sektsionnaya-s-plastikovoy-prizhimnoy-plastinoy-obo-10/
VBS.Системы крепления и монтажа | 270.Системы кабельных зажимов | 1180223 | 2056W 22 FT | U-образная скоба для углового профиля 16-22 мм | Зажимная скоба | Подходит для углового профиля с длиной стороны 40 мм. Скоба и болт из стали горячего цинкования. Полипропиленовая прижимная пластина, не содержит галогенов, светло-серая RAL 7035. | 174.38 | 209.26 | ШТ | 100 | 100 | 6400 | C | 0.057 | 34 | 27 | 85 | #N/A | 4012195075554 | VBS.Системы крепления и монтажа | https://oborussia.ru/catalog/resheniya-dlya-promyshlennykh-obektov/krepezhnyy-material/zazhimnye-skoby/zazhimnye-skoby/zazhimnaya-skoba-1-sektsionnaya-s-plastikovoy-prizhimnoy-plastinoy-obo-10/
VBS.Системы крепления и монтажа | 270.Системы кабельных зажимов | 1180282 | 2056W 28 FT | U-образная скоба для углового профиля 22-28 мм | Зажимная скоба | Подходит для углового профиля с длиной стороны 40 мм. Скоба и болт из стали горячего цинкования. Полипропиленовая прижимная пластина, не содержит галогенов, светло-серая RAL 7035. | 218.47 | 262.16 | ШТ | 100 | 100 | 4800 | B | 0.0595 | 34 | 33 | 91 | #N/A | 4012195075615 | VBS.Системы крепления и монтажа | https://oborussia.ru/catalog/resheniya-dlya-promyshlennykh-obektov/krepezhnyy-material/zazhimnye-skoby/zazhimnye-skoby/zazhimnaya-skoba-1-sektsionnaya-s-plastikovoy-prizhimnoy-plastinoy-obo-10/
VBS.Системы крепления и монтажа | 270.Системы кабельных зажимов | 1180347 | 2056W 34 FT | U-образная скоба для углового профиля 28-34 мм | Зажимная скоба | Подходит для углового профиля с длиной стороны 40 мм. Скоба и болт из стали горячего цинкования. Полипропиленовая прижимная пластина, не содержит галогенов, светло-серая RAL 7035. | 306.45 | 367.74 | ШТ | 100 | 100 | 3600 | B | 0.094 | 34 | 39 | 99 | #N/A | 4012195075677 | VBS.Системы крепления и монтажа | https://oborussia.ru/catalog/resheniya-dlya-promyshlennykh-obektov/krepezhnyy-material/zazhimnye-skoby/zazhimnye-skoby/zazhimnaya-skoba-1-sektsionnaya-s-plastikovoy-prizhimnoy-plastinoy-obo-10/
VBS.Системы крепления и монтажа | 270.Системы кабельных зажимов | 1180401 | 2056W 40 FT | U-образная скоба для углового профиля 34-40 мм | Зажимная скоба | Подходит для углового профиля с длиной стороны 40 мм. Скоба и болт из стали горячего цинкования. Полипропиленовая прижимная пластина, не содержит галогенов, светло-серая RAL 7035. | 329.16 | 394.99 | ШТ | 100 | 100 | 2700 | B | 0.1 | 34 | 45 | 105 | #N/A | 4012195075738 | VBS.Системы крепления и монтажа | https://oborussia.ru/catalog/resheniya-dlya-promyshlennykh-obektov/krepezhnyy-material/zazhimnye-skoby/zazhimnye-skoby/zazhimnaya-skoba-1-sektsionnaya-s-plastikovoy-prizhimnoy-plastinoy-obo-10/
VBS.Системы крепления и монтажа | 270.Системы кабельных зажимов | 1180460 | 2056W 46 FT | U-образная скоба для углового профиля 40-46 мм | Зажимная скоба | Подходит для углового профиля с длиной стороны 40 мм. Скоба и болт из стали горячего цинкования. Полипропиленовая прижимная пластина, не содержит галогенов, светло-серая RAL 7035. | 381.51 | 457.81 | ШТ | 100 | 100 | 2400 | C | 0.128 | 40 | 51 | 11 | #N/A | 4012195075790 | VBS.Системы крепления и монтажа | https://oborussia.ru/catalog/resheniya-dlya-promyshlennykh-obektov/krepezhnyy-material/zazhimnye-skoby/zazhimnye-skoby/zazhimnaya-skoba-1-sektsionnaya-s-plastikovoy-prizhimnoy-plastinoy-obo-10/
VBS.Системы крепления и монтажа | 270.Системы кабельных зажимов | 1180525 | 2056W 52 FT | U-образная скоба для углового профиля 46-52 мм | Зажимная скоба | Подходит для углового профиля с длиной стороны 40 мм. Скоба и болт из стали горячего цинкования. Полипропиленовая прижимная пластина, не содержит галогенов, светло-серая RAL 7035. | 436.81 | 524.17 | ШТ | 100 | 100 | 2400 | C | 0.136 | 40 | 57 | 117 | #N/A | 4012195075851 | VBS.Системы крепления и монтажа | https://oborussia.ru/catalog/resheniya-dlya-promyshlennykh-obektov/krepezhnyy-material/zazhimnye-skoby/zazhimnye-skoby/zazhimnaya-skoba-1-sektsionnaya-s-plastikovoy-prizhimnoy-plastinoy-obo-10/
VBS.Системы крепления и монтажа | 270.Системы кабельных зажимов | 1180584 | 2056W 58 FT | U-образная скоба для углового профиля 52-58 мм | Зажимная скоба | Подходит для углового профиля с длиной стороны 40 мм. Скоба и болт из стали горячего цинкования. Полипропиленовая прижимная пластина, не содержит галогенов, светло-серая RAL 7035. | 498.45 | 598.14 | ШТ | 50 | 50 | 1600 | C | 0.171 | 40 | 64 | 123 | #N/A | 4012195075912 | VBS.Системы крепления и монтажа | https://oborussia.ru/catalog/resheniya-dlya-promyshlennykh-obektov/krepezhnyy-material/zazhimnye-skoby/zazhimnye-skoby/zazhimnaya-skoba-1-sektsionnaya-s-plastikovoy-prizhimnoy-plastinoy-obo-10/
VBS.Системы крепления и монтажа | 270.Системы кабельных зажимов | 1180649 | 2056W 64 FT | U-образная скоба для углового профиля 58-64 мм | Зажимная скоба | Подходит для углового профиля с длиной стороны 40 мм. Скоба и болт из стали горячего цинкования. Полипропиленовая прижимная пластина, не содержит галогенов, светло-серая RAL 7035. | 522.97 | 627.56 | ШТ | 50 | 50 | 1600 | C | 0.186 | 40 | 70 | 130 | #N/A | 4012195075974 | VBS.Системы крепления и монтажа | https://oborussia.ru/catalog/resheniya-dlya-promyshlennykh-obektov/krepezhnyy-material/zazhimnye-skoby/zazhimnye-skoby/zazhimnaya-skoba-1-sektsionnaya-s-plastikovoy-prizhimnoy-plastinoy-obo-10/
VBS.Системы крепления и монтажа | 270.Системы кабельных зажимов | 1180681 | 2056W 70 FT | U-образная скоба для углового профиля 64-70 мм | Зажимная скоба | Подходит для углового профиля с длиной стороны 40 мм. Скоба и болт из стали горячего цинкования. Полипропиленовая прижимная пластина, не содержит галогенов, светло-серая RAL 7035. | 719.87 | 863.84 | ШТ | 50 | 50 | 1600 | B | 0.185 | 40 | 76 | 136 | #N/A | 4012195076032 | VBS.Системы крепления и монтажа | https://oborussia.ru/catalog/resheniya-dlya-promyshlennykh-obektov/krepezhnyy-material/zazhimnye-skoby/zazhimnye-skoby/zazhimnaya-skoba-1-sektsionnaya-s-plastikovoy-prizhimnoy-plastinoy-obo-10/
VBS.Системы крепления и монтажа | 270.Системы кабельных зажимов | 1181165 | 2056W 2 16 FT | U-образная скоба для углового профиля 12-16 мм | Зажимная скоба | Подходит для углового профиля с длиной стороны 40 мм. Скоба и болт из стали горячего цинкования. Полипропиленовая прижимная пластина, не содержит галогенов, светло-серая RAL 7035. | 409.24 | 491.09 | ШТ | 50 | 50 | 4000 | B | 0.057 | 34 | 20 | 96 | #N/A | 4012195076391 | VBS.Системы крепления и монтажа | https://oborussia.ru/catalog/resheniya-dlya-promyshlennykh-obektov/krepezhnyy-material/zazhimnye-skoby/zazhimnye-skoby/zazhimnaya-skoba-2-sektsionnaya-s-plastikovoy-prizhimnoy-plastinoy-obo-6/
VBS.Системы крепления и монтажа | 270.Системы кабельных зажимов | 1181211 | 2056W 2 22 FT | U-образная скоба для углового профиля 16-22 мм | Зажимная скоба | Подходит для углового профиля с длиной стороны 40 мм. Скоба и болт из стали горячего цинкования. Полипропиленовая прижимная пластина, не содержит галогенов, светло-серая RAL 7035. | 418.42 | 502.1 | ШТ | 50 | 50 | 3800 | B | 0.0705 | 34 | 27 | 109 | #N/A | 4012195076452 | VBS.Системы крепления и монтажа | https://oborussia.ru/catalog/resheniya-dlya-promyshlennykh-obektov/krepezhnyy-material/zazhimnye-skoby/zazhimnye-skoby/zazhimnaya-skoba-2-sektsionnaya-s-plastikovoy-prizhimnoy-plastinoy-obo-6/
VBS.Системы крепления и монтажа | 270.Системы кабельных зажимов | 1181289 | 2056W 2 28 FT | U-образная скоба для углового профиля 22-28 мм | Зажимная скоба | Подходит для углового профиля с длиной стороны 40 мм. Скоба и болт из стали горячего цинкования. Полипропиленовая прижимная пластина, не содержит галогенов, светло-серая RAL 7035. | 452.23 | 542.68 | ШТ | 50 | 50 | 3200 | B | 0.1035 | 34 | 33 | 121 | #N/A | 4012195076513 | VBS.Системы крепления и монтажа | https://oborussia.ru/catalog/resheniya-dlya-promyshlennykh-obektov/krepezhnyy-material/zazhimnye-skoby/zazhimnye-skoby/zazhimnaya-skoba-2-sektsionnaya-s-plastikovoy-prizhimnoy-plastinoy-obo-6/
VBS.Системы крепления и монтажа | 270.Системы кабельных зажимов | 1181343 | 2056W 2 34 FT | U-образная скоба для углового профиля 28-34 мм | Зажимная скоба | Подходит для углового профиля с длиной стороны 40 мм. Скоба и болт из стали горячего цинкования. Полипропиленовая прижимная пластина, не содержит галогенов, светло-серая RAL 7035. | 455.36 | 546.43 | ШТ | 50 | 50 | 2400 | B | 0.116 | 34 | 39 | 135 | #N/A | 4012195076575 | VBS.Системы крепления и монтажа | https://oborussia.ru/catalog/resheniya-dlya-promyshlennykh-obektov/krepezhnyy-material/zazhimnye-skoby/zazhimnye-skoby/zazhimnaya-skoba-2-sektsionnaya-s-plastikovoy-prizhimnoy-plastinoy-obo-6/
VBS.Системы крепления и монтажа | 270.Системы кабельных зажимов | 1181408 | 2056W 2 40 FT | U-образная скоба для углового профиля 34-40 мм | Зажимная скоба | Подходит для углового профиля с длиной стороны 40 мм. Скоба и болт из стали горячего цинкования. Полипропиленовая прижимная пластина, не содержит галогенов, светло-серая RAL 7035. | 470.75 | 564.9 | ШТ | 25 | 25 | 1900 | C | 0.127 | 34 | 45 | 147 | #N/A | 4012195076636 | VBS.Системы крепления и монтажа | https://oborussia.ru/catalog/resheniya-dlya-promyshlennykh-obektov/krepezhnyy-material/zazhimnye-skoby/zazhimnye-skoby/zazhimnaya-skoba-2-sektsionnaya-s-plastikovoy-prizhimnoy-plastinoy-obo-6/
VBS.Системы крепления и монтажа | 270.Системы кабельных зажимов | 1181467 | 2056W 2 46 FT | U-образная скоба для углового профиля 40-46 мм | Зажимная скоба | Подходит для углового профиля с длиной стороны 40 мм. Скоба и болт из стали горячего цинкования. Полипропиленовая прижимная пластина, не содержит галогенов, светло-серая RAL 7035. | 532.18 | 638.62 | ШТ | 25 | 25 | 1200 | B | 0.1675 | 40 | 51 | 160 | #N/A | 4012195076698 | VBS.Системы крепления и монтажа | https://oborussia.ru/catalog/resheniya-dlya-promyshlennykh-obektov/krepezhnyy-material/zazhimnye-skoby/zazhimnye-skoby/zazhimnaya-skoba-2-sektsionnaya-s-plastikovoy-prizhimnoy-plastinoy-obo-6/
VBS.Системы крепления и монтажа | 270.Системы кабельных зажимов | 1181521 | 2056W 2 52 FT | U-образная скоба для углового профиля 46-52 мм | Зажимная скоба | Подходит для углового профиля с длиной стороны 40 мм. Скоба и болт из стали горячего цинкования. Полипропиленовая прижимная пластина, не содержит галогенов, светло-серая RAL 7035. | 559.88 | 671.86 | ШТ | 25 | 25 | 1600 | C | 0.182 | 40 | 57 | 172 | #N/A | 4012195076759 | VBS.Системы крепления и монтажа | https://oborussia.ru/catalog/resheniya-dlya-promyshlennykh-obektov/krepezhnyy-material/zazhimnye-skoby/zazhimnye-skoby/zazhimnaya-skoba-2-sektsionnaya-s-plastikovoy-prizhimnoy-plastinoy-obo-6/
VBS.Системы крепления и монтажа | 270.Системы кабельных зажимов | 1181580 | 2056W 2 58 FT | U-образная скоба для углового профиля 52-58 мм | Зажимная скоба | Подходит для углового профиля с длиной стороны 40 мм. Скоба и болт из стали горячего цинкования. Полипропиленовая прижимная пластина, не содержит галогенов, светло-серая RAL 7035. | 682.96 | 819.55 | ШТ | 25 | 25 | 1200 | C | 0.23 | 40 | 64 | 185 | #N/A | 4012195076810 | VBS.Системы крепления и монтажа | https://oborussia.ru/catalog/resheniya-dlya-promyshlennykh-obektov/krepezhnyy-material/zazhimnye-skoby/zazhimnye-skoby/zazhimnaya-skoba-2-sektsionnaya-s-plastikovoy-prizhimnoy-plastinoy-obo-6/
VBS.Системы крепления и монтажа | 270.Системы кабельных зажимов | 1183206 | 2056 12 ALU | U-образная скоба 8-12 мм | Зажимная скоба | Подходит для всех профильных С-образныхреек с шириной шлица 16 - 17 мм; скоба и винт из алюминия ALMg 3, пластинка из полипропилена, не содержит галогенов, светло-серый RAL 7035. | 270.99 | 325.19 | ШТ | 100 | 100 | 11200 | B | 0.0075 | 34 | 16 | 40 | #N/A | 4012195077299 | VBS.Системы крепления и монтажа | https://oborussia.ru/catalog/resheniya-dlya-promyshlennykh-obektov/krepezhnyy-material/zazhimnye-skoby/zazhimnye-skoby/zazhimnaya-skoba-1-sektsionnaya-s-plastikovoy-prizhimnoy-plastinoy-obo-5/
VBS.Системы крепления и монтажа | 270.Системы кабельных зажимов | 1183214 | 2056 16 ALU | U-образная скоба 12-16 мм | Зажимная скоба | Подходит для всех C-образных профильных реек с прорезью шириной 16 - 17 мм; скоба и винт из алюминия ALMg 3, пластинка из полипропилена, не содержит галогенов, светло-серый RAL 7035. | 276.03 | 331.24 | ШТ | 100 | 100 | 11200 | C | 0.009 | 34 | 20 | 44 | #N/A | 4012195077350 | VBS.Системы крепления и монтажа | https://oborussia.ru/catalog/resheniya-dlya-promyshlennykh-obektov/krepezhnyy-material/zazhimnye-skoby/zazhimnye-skoby/zazhimnaya-skoba-1-sektsionnaya-s-plastikovoy-prizhimnoy-plastinoy-obo-5/
VBS.Системы крепления и монтажа | 270.Системы кабельных зажимов | 1183222 | 2056 22 ALU | U-образная скоба 16-22 мм | Зажимная скоба | Подходит для всех C-образных профильных реек с прорезью шириной 16 - 17 мм; скоба и винт из алюминия ALMg 3, пластинка из полипропилена, не содержит галогенов, светло-серый RAL 7035. | 278.55 | 334.26 | ШТ | 100 | 100 | 10000 | B | 0.0105 | 34 | 27 | 50 | #N/A | 4012195077411 | VBS.Системы крепления и монтажа | https://oborussia.ru/catalog/resheniya-dlya-promyshlennykh-obektov/krepezhnyy-material/zazhimnye-skoby/zazhimnye-skoby/zazhimnaya-skoba-1-sektsionnaya-s-plastikovoy-prizhimnoy-plastinoy-obo-5/
VBS.Системы крепления и монтажа | 270.Системы кабельных зажимов | 1183230 | 2056 28 ALU | U-образная скоба 22-28 мм | Зажимная скоба | Подходит для всех C-образных профильных реек с прорезью шириной 16 - 17 мм; скоба и винт из алюминия ALMg 3, пластинка из полипропилена, не содержит галогенов, светло-серый RAL 7035. | 293.56 | 352.27 | ШТ | 100 | 100 | 6400 | B | 0.015 | 34 | 33 | 58 | #N/A | 4012195077473 | VBS.Системы крепления и монтажа | https://oborussia.ru/catalog/resheniya-dlya-promyshlennykh-obektov/krepezhnyy-material/zazhimnye-skoby/zazhimnye-skoby/zazhimnaya-skoba-1-sektsionnaya-s-plastikovoy-prizhimnoy-plastinoy-obo-5/
VBS.Системы крепления и монтажа | 270.Системы кабельных зажимов | 1183249 | 2056 34 ALU | U-образная скоба 28-34 мм | Зажимная скоба | Подходит для всех C-образных профильных реек с прорезью шириной 16 - 17 мм; скоба и винт из алюминия ALMg 3, пластинка из полипропилена, не содержит галогенов, светло-серый RAL 7035. | 321.15 | 385.38 | ШТ | 100 | 100 | 4800 | B | 0.023 | 34 | 33 | 58 | #N/A | 4012195077534 | VBS.Системы крепления и монтажа | https://oborussia.ru/catalog/resheniya-dlya-promyshlennykh-obektov/krepezhnyy-material/zazhimnye-skoby/zazhimnye-skoby/zazhimnaya-skoba-1-sektsionnaya-s-plastikovoy-prizhimnoy-plastinoy-obo-5/
VBS.Системы крепления и монтажа | 270.Системы кабельных зажимов | 1183257 | 2056 40 ALU | U-образная скоба 34-40 мм | Зажимная скоба | Подходит для всех C-образных профильных реек с прорезью шириной 16 - 17 мм; скоба и винт из алюминия ALMg 3, пластинка из полипропилена, не содержит галогенов, светло-серый RAL 7035. | 338.71 | 406.45 | ШТ | 100 | 100 | 4800 | C | 0.027 | 34 | 45 | 72 | #N/A | 4012195077596 | VBS.Системы крепления и монтажа | https://oborussia.ru/catalog/resheniya-dlya-promyshlennykh-obektov/krepezhnyy-material/zazhimnye-skoby/zazhimnye-skoby/zazhimnaya-skoba-1-sektsionnaya-s-plastikovoy-prizhimnoy-plastinoy-obo-5/
VBS.Системы крепления и монтажа | 270.Системы кабельных зажимов | 1183265 | 2056 46 ALU | U-образная скоба 40-46 мм | Зажимная скоба | Подходит для всех C-образных профильных реек с прорезью шириной 16 - 17 мм; скоба и винт из алюминия ALMg 3, пластинка из полипропилена, не содержит галогенов, светло-серый RAL 7035. | 371.35 | 445.62 | ШТ | 100 | 100 | 3200 | C | 0.036 | 40 | 51 | 79 | #N/A | 4012195077657 | VBS.Системы крепления и монтажа | https://oborussia.ru/catalog/resheniya-dlya-promyshlennykh-obektov/krepezhnyy-material/zazhimnye-skoby/zazhimnye-skoby/zazhimnaya-skoba-1-sektsionnaya-s-plastikovoy-prizhimnoy-plastinoy-obo-5/
VBS.Системы крепления и монтажа | 270.Системы кабельных зажимов | 1183273 | 2056 52 ALU | U-образная скоба 46-52 мм | Зажимная скоба | Подходит для всех C-образных профильных реек с прорезью шириной 16 - 17 мм; скоба и винт из алюминия ALMg 3, пластинка из полипропилена, не содержит галогенов, светло-серый RAL 7035. | 406.44 | 487.73 | ШТ | 100 | 100 | 2700 | C | 0.039 | 40 | 57 | 79 | #N/A | 4012195077718 | VBS.Системы крепления и монтажа | https://oborussia.ru/catalog/resheniya-dlya-promyshlennykh-obektov/krepezhnyy-material/zazhimnye-skoby/zazhimnye-skoby/zazhimnaya-skoba-1-sektsionnaya-s-plastikovoy-prizhimnoy-plastinoy-obo-5/
VBS.Системы крепления и монтажа | 270.Системы кабельных зажимов | 1183281 | 2056 58 ALU | U-образная скоба 52-58 мм | Зажимная скоба | Подходит для всех C-образных профильных реек с прорезью шириной 16 - 17 мм; скоба и винт из алюминия ALMg 3, пластинка из полипропилена, не содержит галогенов, светло-серый RAL 7035. | 454.17 | 545 | ШТ | 50 | 50 | 2400 | C | 0.042 | 40 | 64 | 93 | #N/A | 4012195077770 | VBS.Системы крепления и монтажа | https://oborussia.ru/catalog/resheniya-dlya-promyshlennykh-obektov/krepezhnyy-material/zazhimnye-skoby/zazhimnye-skoby/zazhimnaya-skoba-1-sektsionnaya-s-plastikovoy-prizhimnoy-plastinoy-obo-5/
VBS.Системы крепления и монтажа | 270.Системы кабельных зажимов | 1183303 | 2056 64 ALU | U-образная скоба 58-64 мм | Зажимная скоба | Подходит для всех C-образных профильных реек с прорезью шириной 16 - 17 мм; скоба и винт из алюминия ALMg 3, пластинка из полипропилена, не содержит галогенов, светло-серый RAL 7035. | 489.2 | 587.04 | ШТ | 50 | 50 | 2400 | C | 0.045 | 40 | 70 | 99 | #N/A | 4012195077831 | VBS.Системы крепления и монтажа | https://oborussia.ru/catalog/resheniya-dlya-promyshlennykh-obektov/krepezhnyy-material/zazhimnye-skoby/zazhimnye-skoby/zazhimnaya-skoba-1-sektsionnaya-s-plastikovoy-prizhimnoy-plastinoy-obo-5/
VBS.Системы крепления и монтажа | 270.Системы кабельных зажимов | 1183311 | 2056 70 ALU | U-образная скоба 64-70 мм | Зажимная скоба | Подходит для всех C-образных профильных реек с прорезью шириной 16 - 17 мм; скоба и винт из алюминия ALMg 3, пластинка из полипропилена, не содержит галогенов, светло-серый RAL 7035. | 596.4 | 715.68 | ШТ | 50 | 50 | 1800 | C | 0.054 | 40 | 76 | 106 | #N/A | 4012195435310 | VBS.Системы крепления и монтажа | https://oborussia.ru/catalog/resheniya-dlya-promyshlennykh-obektov/krepezhnyy-material/zazhimnye-skoby/zazhimnye-skoby/zazhimnaya-skoba-1-sektsionnaya-s-plastikovoy-prizhimnoy-plastinoy-obo-5/
VBS.Системы крепления и монтажа | 270.Системы кабельных зажимов | 1183338 | 2056 76 ALU | U-образная скоба 70-76 мм | Зажимная скоба | Подходит для всех C-образных профильных реек с прорезью шириной 16 - 17 мм; скоба и винт из алюминия ALMg 3, пластинка из полипропилена, не содержит галогенов, светло-серый RAL 7035. | 888.14 | 1065.77 | ШТ | 25 | 25 | 1200 | B | 0.0585 | 40 | 82 | 114 | #N/A | 4012195435372 | VBS.Системы крепления и монтажа | https://oborussia.ru/catalog/resheniya-dlya-promyshlennykh-obektov/krepezhnyy-material/zazhimnye-skoby/zazhimnye-skoby/zazhimnaya-skoba-1-sektsionnaya-s-plastikovoy-prizhimnoy-plastinoy-obo-5/
VBS.Системы крепления и монтажа | 270.Системы кабельных зажимов | 1183389 | 2056 2 12 ALU | U-образная скоба 8-12 мм | Зажимная скоба | Подходит для всех C-образных профильных реек с прорезью шириной 16 - 17 мм; скоба и винт из алюминия ALMg 3, пластинка из полипропилена, не содержит галогенов, светло-серый RAL 7035. | 343.74 | 412.49 | ШТ | 50 | 50 | 8400 | B | 0.01 | 34 | 16 | 52 | #N/A | 4012195435495 | VBS.Системы крепления и монтажа | https://oborussia.ru/catalog/resheniya-dlya-promyshlennykh-obektov/krepezhnyy-material/zazhimnye-skoby/zazhimnye-skoby/zazhimnaya-skoba-2-sektsionnaya-s-plastikovoy-prizhimnoy-plastinoy-obo-3/
VBS.Системы крепления и монтажа | 270.Системы кабельных зажимов | 1183397 | 2056 2 16 ALU | U-образная скоба 12-16 мм | Зажимная скоба | Подходит для всех C-образных профильных реек с прорезью шириной 16 - 17 мм; скоба и винт из алюминия ALMg 3, пластинка из полипропилена, не содержит галогенов, светло-серый RAL 7035. | 346.21 | 415.45 | ШТ | 50 | 50 | 5600 | C | 0.0125 | 34 | 20 | 61 | #N/A | 4012195435556 | VBS.Системы крепления и монтажа | https://oborussia.ru/catalog/resheniya-dlya-promyshlennykh-obektov/krepezhnyy-material/zazhimnye-skoby/zazhimnye-skoby/zazhimnaya-skoba-2-sektsionnaya-s-plastikovoy-prizhimnoy-plastinoy-obo-3/
VBS.Системы крепления и монтажа | 270.Системы кабельных зажимов | 1183400 | 2056 2 22 ALU | U-образная скоба 16-22 мм | Зажимная скоба | Подходит для всех C-образных профильных реек с прорезью шириной 16 - 17 мм; скоба и винт из алюминия ALMg 3, пластинка из полипропилена, не содержит галогенов, светло-серый RAL 7035. | 348.73 | 418.48 | ШТ | 50 | 50 | 5000 | C | 0.015 | 34 | 27 | 73 | #N/A | 4012195435617 | VBS.Системы крепления и монтажа | https://oborussia.ru/catalog/resheniya-dlya-promyshlennykh-obektov/krepezhnyy-material/zazhimnye-skoby/zazhimnye-skoby/zazhimnaya-skoba-2-sektsionnaya-s-plastikovoy-prizhimnoy-plastinoy-obo-3/
VBS.Системы крепления и монтажа | 270.Системы кабельных зажимов | 1183419 | 2056 2 28 ALU | U-образная скоба 22-28 мм | Зажимная скоба | Подходит для всех C-образных профильных реек с прорезью шириной 16 - 17 мм; скоба и винт из алюминия ALMg 3, пластинка из полипропилена, не содержит галогенов, светло-серый RAL 7035. | 396.41 | 475.69 | ШТ | 50 | 50 | 3800 | C | 0.02 | 34 | 33 | 87 | #N/A | 4012195435679 | VBS.Системы крепления и монтажа | https://oborussia.ru/catalog/resheniya-dlya-promyshlennykh-obektov/krepezhnyy-material/zazhimnye-skoby/zazhimnye-skoby/zazhimnaya-skoba-2-sektsionnaya-s-plastikovoy-prizhimnoy-plastinoy-obo-3/
VBS.Системы крепления и монтажа | 270.Системы кабельных зажимов | 1183427 | 2056 2 34 ALU | U-образная скоба 28-34 мм | Зажимная скоба | Подходит для всех C-образных профильных реек с прорезью шириной 16 - 17 мм; скоба и винт из алюминия ALMg 3, пластинка из полипропилена, не содержит галогенов, светло-серый RAL 7035. | 429.03 | 514.84 | ШТ | 50 | 50 | 3200 | B | 0.032 | 34 | 39 | 101 | #N/A | 4012195435730 | VBS.Системы крепления и монтажа | https://oborussia.ru/catalog/resheniya-dlya-promyshlennykh-obektov/krepezhnyy-material/zazhimnye-skoby/zazhimnye-skoby/zazhimnaya-skoba-2-sektsionnaya-s-plastikovoy-prizhimnoy-plastinoy-obo-3/
VBS.Системы крепления и монтажа | 270.Системы кабельных зажимов | 1183435 | 2056 2 40 ALU | U-образная скоба 34-40 мм | Зажимная скоба | Подходит для всех C-образных профильных реек с прорезью шириной 16 - 17 мм; скоба и винт из алюминия ALMg 3, пластинка из полипропилена, не содержит галогенов, светло-серый RAL 7035. | 494.24 | 593.09 | ШТ | 50 | 50 | 2400 | B | 0.0375 | 34 | 45 | 114 | #N/A | 4012195435792 | VBS.Системы крепления и монтажа | https://oborussia.ru/catalog/resheniya-dlya-promyshlennykh-obektov/krepezhnyy-material/zazhimnye-skoby/zazhimnye-skoby/zazhimnaya-skoba-2-sektsionnaya-s-plastikovoy-prizhimnoy-plastinoy-obo-3/
VBS.Системы крепления и монтажа | 270.Системы кабельных зажимов | 1183443 | 2056 2 46 ALU | U-образная скоба 40-46 мм | Зажимная скоба | Подходит для всех C-образных профильных реек с прорезью шириной 16 - 17 мм; скоба и винт из алюминия ALMg 3, пластинка из полипропилена, не содержит галогенов, светло-серый RAL 7035. | 521.87 | 626.24 | ШТ | 50 | 50 | 1800 | B | 0.0485 | 34 | 51 | 129 | #N/A | 4012195435853 | VBS.Системы крепления и монтажа | https://oborussia.ru/catalog/resheniya-dlya-promyshlennykh-obektov/krepezhnyy-material/zazhimnye-skoby/zazhimnye-skoby/zazhimnaya-skoba-2-sektsionnaya-s-plastikovoy-prizhimnoy-plastinoy-obo-3/
VBS.Системы крепления и монтажа | 270.Системы кабельных зажимов | 1183451 | 2056 2 52 ALU | U-образная скоба 46-52 мм | Зажимная скоба | Подходит для всех C-образных профильных реек с прорезью шириной 16 - 17 мм; скоба и винт из алюминия ALMg 3, пластинка из полипропилена, не содержит галогенов, светло-серый RAL 7035. | 634.75 | 761.7 | ШТ | 50 | 50 | 1350 | B | 0.053 | 34 | 57 | 142 | #N/A | 4012195435914 | VBS.Системы крепления и монтажа | https://oborussia.ru/catalog/resheniya-dlya-promyshlennykh-obektov/krepezhnyy-material/zazhimnye-skoby/zazhimnye-skoby/zazhimnaya-skoba-2-sektsionnaya-s-plastikovoy-prizhimnoy-plastinoy-obo-3/
VBS.Системы крепления и монтажа | 270.Системы кабельных зажимов | 1183478 | 2056 2 58 ALU | U-образная скоба 52-58 мм | Зажимная скоба | Подходит для всех C-образных профильных реек с прорезью шириной 16 - 17 мм; скоба и винт из алюминия ALMg 3, пластинка из полипропилена, не содержит галогенов, светло-серый RAL 7035. | 659.85 | 791.82 | ШТ | 50 | 50 | 1200 | B | 0.06 | 34 | 64 | 154 | #N/A | 4012195435976 | VBS.Системы крепления и монтажа | https://oborussia.ru/catalog/resheniya-dlya-promyshlennykh-obektov/krepezhnyy-material/zazhimnye-skoby/zazhimnye-skoby/zazhimnaya-skoba-2-sektsionnaya-s-plastikovoy-prizhimnoy-plastinoy-obo-3/
VBS.Системы крепления и монтажа | 270.Системы кабельных зажимов | 1183524 | 2056 3 22 ALU | U-образная скоба 16-22 мм | Зажимная скоба | Подходит для всех C-образных профильных реек с шириной шлица16 - 17 мм; скоба и винт из алюминия ALMg 3, пластинка из полипропилена, не содержит галогенов, светло-серый RAL 7035. | 451.63 | 541.96 | ШТ | 50 | 50 | 3200 | C | 0.0205 | 34 | 27 | 101 | #N/A | 4012195436218 | VBS.Системы крепления и монтажа | https://oborussia.ru/catalog/resheniya-dlya-promyshlennykh-obektov/krepezhnyy-material/zazhimnye-skoby/zazhimnye-skoby/zazhimnaya-skoba-3-sektsionnaya-s-plastikovoy-prizhimnoy-plastinoy-obo-2/
VBS.Системы крепления и монтажа | 270.Системы кабельных зажимов | 1183532 | 2056 3 28 ALU | U-образная скоба 22-28 мм | Зажимная скоба | Подходит для всех C-образных профильных реек с шириной шлица16 - 17 мм; скоба и винт из алюминия ALMg 3, пластинка из полипропилена, не содержит галогенов, светло-серый RAL 7035. | 476.65 | 571.98 | ШТ | 50 | 50 | 2400 | B | 0.029 | 34 | 33 | 121 | #N/A | 4012195436270 | VBS.Системы крепления и монтажа | https://oborussia.ru/catalog/resheniya-dlya-promyshlennykh-obektov/krepezhnyy-material/zazhimnye-skoby/zazhimnye-skoby/zazhimnaya-skoba-3-sektsionnaya-s-plastikovoy-prizhimnoy-plastinoy-obo-2/
VBS.Системы крепления и монтажа | 270.Системы кабельных зажимов | 1183540 | 2056 3 34 ALU | U-образная скоба 28-34 мм | Зажимная скоба | Подходит для всех C-образных профильных реек с шириной шлица16 - 17 мм; скоба и винт из алюминия ALMg 3, пластинка из полипропилена, не содержит галогенов, светло-серый RAL 7035. | 529.33 | 635.2 | ШТ | 50 | 50 | 1800 | C | 0.042 | 34 | 39 | 142 | #N/A | 4012195436331 | VBS.Системы крепления и монтажа | https://oborussia.ru/catalog/resheniya-dlya-promyshlennykh-obektov/krepezhnyy-material/zazhimnye-skoby/zazhimnye-skoby/zazhimnaya-skoba-3-sektsionnaya-s-plastikovoy-prizhimnoy-plastinoy-obo-2/
VBS.Системы крепления и монтажа | 270.Системы кабельных зажимов | 1183605 | 2056N 12 ALU | U-образная скоба 8-12 мм | Зажимная скоба | Подходит для всех профильных реек со шлицем шириной 11 - 12 мм, внутренняя высота минимум 6,5 мм и внутренняя ширина минимум 18,5 мм; скоба и винт из алюминия ALMg 3, пластинка из полипропилена, не содержит галогенов, светло-серый RAL 7035. | 263.4 | 316.08 | ШТ | 50 | 50 | 11200 | C | 0.009 | 34 | 16 | 34 | #N/A | 4012195436515 | VBS.Системы крепления и монтажа | https://oborussia.ru/catalog/resheniya-dlya-promyshlennykh-obektov/krepezhnyy-material/zazhimnye-skoby/zazhimnye-skoby/zazhimnaya-skoba-1-sektsionnaya-s-plastikovoy-prizhimnoy-plastinoy-obo-2/
VBS.Системы крепления и монтажа | 270.Системы кабельных зажимов | 1183613 | 2056N 16 ALU | U-образная скоба 12-16 мм | Зажимная скоба | Подходит для всех профильных реек со шлицем шириной 11 - 12 мм, внутренняя высота минимум 6,5 мм и внутренняя ширина минимум 18,5 мм; скоба и винт из алюминия ALMg 3, пластинка из полипропилена, не содержит галогенов, светло-серый RAL 7035. | 268.42 | 322.1 | ШТ | 50 | 50 | 11200 | C | 0.0109 | 34 | 20 | 38 | #N/A | 4012195436577 | VBS.Системы крепления и монтажа | https://oborussia.ru/catalog/resheniya-dlya-promyshlennykh-obektov/krepezhnyy-material/zazhimnye-skoby/zazhimnye-skoby/zazhimnaya-skoba-1-sektsionnaya-s-plastikovoy-prizhimnoy-plastinoy-obo-2/
VBS.Системы крепления и монтажа | 270.Системы кабельных зажимов | 1183621 | 2056N 22 ALU | U-образная скоба 16-22 мм | Зажимная скоба | Подходит для всех профильных реек со шлицем шириной 11 - 12 мм, внутренняя высота минимум 6,5 мм и внутренняя ширина минимум 18,5 мм; скоба и винт из алюминия ALMg 3, пластинка из полипропилена, не содержит галогенов, светло-серый RAL 7035. | 271.02 | 325.22 | ШТ | 50 | 50 | 8400 | B | 0.012 | 34 | 27 | 44 | #N/A | 4012195436638 | VBS.Системы крепления и монтажа | https://oborussia.ru/catalog/resheniya-dlya-promyshlennykh-obektov/krepezhnyy-material/zazhimnye-skoby/zazhimnye-skoby/zazhimnaya-skoba-1-sektsionnaya-s-plastikovoy-prizhimnoy-plastinoy-obo-2/
VBS.Системы крепления и монтажа | 270.Системы кабельных зажимов | 1183648 | 2056N 28 ALU | U-образная скоба 22-28 мм | Зажимная скоба | Подходит для всех профильных реек со шлицем шириной 11 - 12 мм, внутренняя высота минимум 6,5 мм и внутренняя ширина минимум 18,5 мм; скоба и винт из алюминия ALMg 3, пластинка из полипропилена, не содержит галогенов, светло-серый RAL 7035. | 275.96 | 331.15 | ШТ | 50 | 50 | 5600 | B | 0.017 | 34 | 33 | 51 | #N/A | 4012195436690 | VBS.Системы крепления и монтажа | https://oborussia.ru/catalog/resheniya-dlya-promyshlennykh-obektov/krepezhnyy-material/zazhimnye-skoby/zazhimnye-skoby/zazhimnaya-skoba-1-sektsionnaya-s-plastikovoy-prizhimnoy-plastinoy-obo-2/
VBS.Системы крепления и монтажа | 270.Системы кабельных зажимов | 1183656 | 2056N 34 ALU | U-образная скоба 28-34 мм | Зажимная скоба | Подходит для всех профильных реек со шлицем шириной 11 - 12 мм, внутренняя высота минимум 6,5 мм и внутренняя ширина минимум 18,5 мм; скоба и винт из алюминия ALMg 3, пластинка из полипропилена, не содержит галогенов, светло-серый RAL 7035. | 293.5 | 352.2 | ШТ | 50 | 50 | 5600 | B | 0.022 | 34 | 39 | 59 | #N/A | 4012195436751 | VBS.Системы крепления и монтажа | https://oborussia.ru/catalog/resheniya-dlya-promyshlennykh-obektov/krepezhnyy-material/zazhimnye-skoby/zazhimnye-skoby/zazhimnaya-skoba-1-sektsionnaya-s-plastikovoy-prizhimnoy-plastinoy-obo-2/
VBS.Системы крепления и монтажа | 270.Системы кабельных зажимов | 1183664 | 2056N 40 ALU | U-образная скоба 34-40 мм | Зажимная скоба | Подходит для всех профильных реек со шлицем шириной 11 - 12 мм, внутренняя высота минимум 6,5 мм и внутренняя ширина минимум 18,5 мм; скоба и винт из алюминия ALMg 3, пластинка из полипропилена, не содержит галогенов, светло-серый RAL 7035. | 303.56 | 364.27 | ШТ | 50 | 50 | 5600 | B | 0.0235 | 34 | 45 | 66 | #N/A | 4012195436812 | VBS.Системы крепления и монтажа | https://oborussia.ru/catalog/resheniya-dlya-promyshlennykh-obektov/krepezhnyy-material/zazhimnye-skoby/zazhimnye-skoby/zazhimnaya-skoba-1-sektsionnaya-s-plastikovoy-prizhimnoy-plastinoy-obo-2/
VBS.Системы крепления и монтажа | 270.Системы кабельных зажимов | 1183672 | 2056N 46 ALU | U-образная скоба 40-46 мм | Зажимная скоба | Подходит для всех профильных реек со шлицем шириной 11 - 12 мм, внутренняя высота минимум 6,5 мм и внутренняя ширина минимум 18,5 мм; скоба и винт из алюминия ALMg 3, пластинка из полипропилена, не содержит галогенов, светло-серый RAL 7035. | 346.23 | 415.48 | ШТ | 50 | 50 | 5000 | B | 0.0255 | 40 | 51 | 72 | #N/A | 4012195436874 | VBS.Системы крепления и монтажа | https://oborussia.ru/catalog/resheniya-dlya-promyshlennykh-obektov/krepezhnyy-material/zazhimnye-skoby/zazhimnye-skoby/zazhimnaya-skoba-1-sektsionnaya-s-plastikovoy-prizhimnoy-plastinoy-obo-2/
VBS.Системы крепления и монтажа | 270.Системы кабельных зажимов | 1183680 | 2056N 52 ALU | U-образная скоба 46-52 мм | Зажимная скоба | Подходит для всех профильных реек со шлицем шириной 11 - 12 мм, внутренняя высота минимум 6,5 мм и внутренняя ширина минимум 18,5 мм; скоба и винт из алюминия ALMg 3, пластинка из полипропилена, не содержит галогенов, светло-серый RAL 7035. | 403.96 | 484.75 | ШТ | 50 | 50 | 3200 | C | 0.0288 | 40 | 57 | 79 | #N/A | 4012195436935 | VBS.Системы крепления и монтажа | https://oborussia.ru/catalog/resheniya-dlya-promyshlennykh-obektov/krepezhnyy-material/zazhimnye-skoby/zazhimnye-skoby/zazhimnaya-skoba-1-sektsionnaya-s-plastikovoy-prizhimnoy-plastinoy-obo-2/
VBS.Системы крепления и монтажа | 270.Системы кабельных зажимов | 1183699 | 2056N 58 ALU | U-образная скоба 52-58 мм | Зажимная скоба | Подходит для всех профильных реек со шлицем шириной 11 - 12 мм, внутренняя высота минимум 6,5 мм и внутренняя ширина минимум 18,5 мм; скоба и винт из алюминия ALMg 3, пластинка из полипропилена, не содержит галогенов, светло-серый RAL 7035. | 494.29 | 593.15 | ШТ | 50 | 50 | 2500 | B | 0.041 | 40 | 64 | 86 | #N/A | 4012195436997 | VBS.Системы крепления и монтажа | https://oborussia.ru/catalog/resheniya-dlya-promyshlennykh-obektov/krepezhnyy-material/zazhimnye-skoby/zazhimnye-skoby/zazhimnaya-skoba-1-sektsionnaya-s-plastikovoy-prizhimnoy-plastinoy-obo-2/
VBS.Системы крепления и монтажа | 270.Системы кабельных зажимов | 1184024 | 2056W 22 ALU | U-образная скоба 16-22 мм | Зажимная скоба | Также подходит для угловых профилей с высотой стенки 40 мм, Скоба и винт из алюминия ALMg3, пластинка из полипропилена, не содержит галогенов, светло-серый RAL 7035. | 348.76 | 418.51 | ШТ | 50 | 50 | 5600 | B | 0.019 | 34 | 27 | 85 | #N/A | 4012195446354 | VBS.Системы крепления и монтажа | https://oborussia.ru/catalog/resheniya-dlya-promyshlennykh-obektov/krepezhnyy-material/zazhimnye-skoby/zazhimnye-skoby/zazhimnaya-skoba-1-sektsionnaya-s-plastikovoy-prizhimnoy-plastinoy-obo-12/
VBS.Системы крепления и монтажа | 270.Системы кабельных зажимов | 1184032 | 2056W 28 ALU | U-образная скоба 22-28 мм | Зажимная скоба | Также подходит для угловых профилей с высотой стенки 40 мм, Скоба и винт из алюминия ALMg3, пластинка из полипропилена, не содержит галогенов, светло-серый RAL 7035. | 356.25 | 427.5 | ШТ | 50 | 50 | 5000 | C | 0.0255 | 34 | 33 | 91 | #N/A | 4012195437833 | VBS.Системы крепления и монтажа | https://oborussia.ru/catalog/resheniya-dlya-promyshlennykh-obektov/krepezhnyy-material/zazhimnye-skoby/zazhimnye-skoby/zazhimnaya-skoba-1-sektsionnaya-s-plastikovoy-prizhimnoy-plastinoy-obo-12/
VBS.Системы крепления и монтажа | 270.Системы кабельных зажимов | 1184040 | 2056W 34 ALU | U-образная скоба 28-34 мм | Зажимная скоба | Также подходит для угловых профилей с высотой стенки 40 мм, Скоба и винт из алюминия ALMg3, пластинка из полипропилена, не содержит галогенов, светло-серый RAL 7035. | 363.78 | 436.54 | ШТ | 50 | 50 | 3800 | B | 0.032 | 34 | 39 | 99 | #N/A | 4012195437895 | VBS.Системы крепления и монтажа | https://oborussia.ru/catalog/resheniya-dlya-promyshlennykh-obektov/krepezhnyy-material/zazhimnye-skoby/zazhimnye-skoby/zazhimnaya-skoba-1-sektsionnaya-s-plastikovoy-prizhimnoy-plastinoy-obo-12/
VBS.Системы крепления и монтажа | 270.Системы кабельных зажимов | 1184059 | 2056W 40 ALU | U-образная скоба 34-40 мм | Зажимная скоба | Также подходит для угловых профилей с высотой стенки 40 мм, Скоба и винт из алюминия ALMg3, пластинка из полипропилена, не содержит галогенов, светло-серый RAL 7035. | 368.8 | 442.56 | ШТ | 50 | 50 | 3200 | B | 0.035 | 34 | 45 | 105 | #N/A | 4012195437956 | VBS.Системы крепления и монтажа | https://oborussia.ru/catalog/resheniya-dlya-promyshlennykh-obektov/krepezhnyy-material/zazhimnye-skoby/zazhimnye-skoby/zazhimnaya-skoba-1-sektsionnaya-s-plastikovoy-prizhimnoy-plastinoy-obo-12/
VBS.Системы крепления и монтажа | 270.Системы кабельных зажимов | 1184067 | 2056W 46 ALU | U-образная скоба 40-46 мм | Зажимная скоба | Также подходит для угловых профилей с высотой стенки 40 мм, Скоба и винт из алюминия ALMg3, пластинка из полипропилена, не содержит галогенов, светло-серый RAL 7035. | 411.45 | 493.74 | ШТ | 50 | 50 | 2400 | C | 0.0455 | 40 | 51 | 111 | #N/A | 4012195438014 | VBS.Системы крепления и монтажа | https://oborussia.ru/catalog/resheniya-dlya-promyshlennykh-obektov/krepezhnyy-material/zazhimnye-skoby/zazhimnye-skoby/zazhimnaya-skoba-1-sektsionnaya-s-plastikovoy-prizhimnoy-plastinoy-obo-12/
VBS.Системы крепления и монтажа | 270.Системы кабельных зажимов | 1184075 | 2056W 52 ALU | U-образная скоба 46-52 мм | Зажимная скоба | Также подходит для угловых профилей с высотой стенки 40 мм, Скоба и винт из алюминия ALMg3, пластинка из полипропилена, не содержит галогенов, светло-серый RAL 7035. | 444.14 | 532.97 | ШТ | 50 | 50 | 2400 | C | 0.048 | 40 | 57 | 123 | #N/A | 4012195438076 | VBS.Системы крепления и монтажа | https://oborussia.ru/catalog/resheniya-dlya-promyshlennykh-obektov/krepezhnyy-material/zazhimnye-skoby/zazhimnye-skoby/zazhimnaya-skoba-1-sektsionnaya-s-plastikovoy-prizhimnoy-plastinoy-obo-12/
VBS.Системы крепления и монтажа | 270.Системы кабельных зажимов | 1184083 | 2056W 58 ALU | U-образная скоба 52-58 мм | Зажимная скоба | Также подходит для угловых профилей с высотой стенки 40 мм, Скоба и винт из алюминия ALMg3, пластинка из полипропилена, не содержит галогенов, светло-серый RAL 7035. | 524.34 | 629.21 | ШТ | 50 | 50 | 1600 | C | 0.0585 | 40 | 64 | 130 | #N/A | 4012195438137 | VBS.Системы крепления и монтажа | https://oborussia.ru/catalog/resheniya-dlya-promyshlennykh-obektov/krepezhnyy-material/zazhimnye-skoby/zazhimnye-skoby/zazhimnaya-skoba-1-sektsionnaya-s-plastikovoy-prizhimnoy-plastinoy-obo-12/
VBS.Системы крепления и монтажа | 270.Системы кабельных зажимов | 1184091 | 2056W 64 ALU | U-образная скоба 58-64 мм | Зажимная скоба | Также подходит для угловых профилей с высотой стенки 40 мм, Скоба и винт из алюминия ALMg3, пластинка из полипропилена, не содержит галогенов, светло-серый RAL 7035. | 612.13 | 734.56 | ШТ | 50 | 50 | 1600 | C | 0.0645 | 40 | 70 | 136 | #N/A | 4012195438199 | VBS.Системы крепления и монтажа | https://oborussia.ru/catalog/resheniya-dlya-promyshlennykh-obektov/krepezhnyy-material/zazhimnye-skoby/zazhimnye-skoby/zazhimnaya-skoba-1-sektsionnaya-s-plastikovoy-prizhimnoy-plastinoy-obo-12/
VBS.Системы крепления и монтажа | 270.Системы кабельных зажимов | 1184407 | 2056U 12 ALU | U-образная скоба 8-12 мм | Зажимная скоба | Подходит для всех С-образных профильных реек с шириной шлица18мм и 22мм. Полипропиленовая прижимная пластина без содержания галогенов, цвет светло-серый RAL 7035. | 278.5 | 334.2 | ШТ | 50 | 50 | 11200 | C | 0.011 | 34 | 16 | 42 | #N/A | 4012195439035 | VBS.Системы крепления и монтажа | https://oborussia.ru/catalog/resheniya-dlya-promyshlennykh-obektov/krepezhnyy-material/zazhimnye-skoby/zazhimnye-skoby/zazhimnaya-skoba-1-sektsionnaya-s-plastikovoy-prizhimnoy-plastinoy-obo-8/
VBS.Системы крепления и монтажа | 270.Системы кабельных зажимов | 1184415 | 2056U 16 ALU | U-образная скоба 12-16 мм | Зажимная скоба | Подходит для всех С-образных профильных реек с шириной шлица18мм и 22мм. Полипропиленовая прижимная пластина без содержания галогенов, цвет светло-серый RAL 7035. | 285.99 | 343.19 | ШТ | 50 | 50 | 11200 | C | 0.012 | 34 | 20 | 46 | #N/A | 4012195439097 | VBS.Системы крепления и монтажа | https://oborussia.ru/catalog/resheniya-dlya-promyshlennykh-obektov/krepezhnyy-material/zazhimnye-skoby/zazhimnye-skoby/zazhimnaya-skoba-1-sektsionnaya-s-plastikovoy-prizhimnoy-plastinoy-obo-8/
VBS.Системы крепления и монтажа | 270.Системы кабельных зажимов | 1184423 | 2056U 22 ALU | U-образная скоба 16-22 мм | Зажимная скоба | Подходит для всех С-образных профильных реек с шириной шлица18мм и 22мм. Полипропиленовая прижимная пластина без содержания галогенов, цвет светло-серый RAL 7035. | 288.51 | 346.21 | ШТ | 50 | 50 | 8400 | C | 0.0135 | 34 | 27 | 53 | #N/A | 4012195439158 | VBS.Системы крепления и монтажа | https://oborussia.ru/catalog/resheniya-dlya-promyshlennykh-obektov/krepezhnyy-material/zazhimnye-skoby/zazhimnye-skoby/zazhimnaya-skoba-1-sektsionnaya-s-plastikovoy-prizhimnoy-plastinoy-obo-8/
VBS.Системы крепления и монтажа | 270.Системы кабельных зажимов | 1184431 | 2056U 28 ALU | U-образная скоба 22-28 мм | Зажимная скоба | Подходит для всех С-образных профильных реек с шириной шлица18мм и 22мм. Полипропиленовая прижимная пластина без содержания галогенов, цвет светло-серый RAL 7035. | 306.09 | 367.31 | ШТ | 50 | 50 | 5600 | C | 0.0195 | 34 | 33 | 59 | #N/A | 4012195439219 | VBS.Системы крепления и монтажа | https://oborussia.ru/catalog/resheniya-dlya-promyshlennykh-obektov/krepezhnyy-material/zazhimnye-skoby/zazhimnye-skoby/zazhimnaya-skoba-1-sektsionnaya-s-plastikovoy-prizhimnoy-plastinoy-obo-8/
VBS.Системы крепления и монтажа | 270.Системы кабельных зажимов | 1184458 | 2056U 34 ALU | U-образная скоба 28-34 мм | Зажимная скоба | Подходит для всех С-образных профильных реек с шириной шлица18мм и 22мм. Полипропиленовая прижимная пластина без содержания галогенов, цвет светло-серый RAL 7035. | 313.61 | 376.33 | ШТ | 50 | 50 | 5000 | C | 0.0255 | 34 | 39 | 67 | #N/A | 4012195439271 | VBS.Системы крепления и монтажа | https://oborussia.ru/catalog/resheniya-dlya-promyshlennykh-obektov/krepezhnyy-material/zazhimnye-skoby/zazhimnye-skoby/zazhimnaya-skoba-1-sektsionnaya-s-plastikovoy-prizhimnoy-plastinoy-obo-8/
VBS.Системы крепления и монтажа | 270.Системы кабельных зажимов | 1184466 | 2056U 40 ALU | U-образная скоба 34-40 мм | Зажимная скоба | Подходит для всех С-образных профильных реек с шириной шлица18мм и 22мм. Полипропиленовая прижимная пластина без содержания галогенов, цвет светло-серый RAL 7035. | 341.16 | 409.39 | ШТ | 50 | 50 | 5000 | B | 0.028 | 34 | 45 | 73 | #N/A | 4012195439332 | VBS.Системы крепления и монтажа | https://oborussia.ru/catalog/resheniya-dlya-promyshlennykh-obektov/krepezhnyy-material/zazhimnye-skoby/zazhimnye-skoby/zazhimnaya-skoba-1-sektsionnaya-s-plastikovoy-prizhimnoy-plastinoy-obo-8/
VBS.Системы крепления и монтажа | 270.Системы кабельных зажимов | 1184474 | 2056U 46 ALU | U-образная скоба 40-46 мм | Зажимная скоба | Подходит для всех С-образных профильных реек с шириной шлица18мм и 22мм. Полипропиленовая прижимная пластина без содержания галогенов, цвет светло-серый RAL 7035. | 421.51 | 505.81 | ШТ | 50 | 50 | 3800 | C | 0.036 | 40 | 51 | 79 | #N/A | 4012195439394 | VBS.Системы крепления и монтажа | https://oborussia.ru/catalog/resheniya-dlya-promyshlennykh-obektov/krepezhnyy-material/zazhimnye-skoby/zazhimnye-skoby/zazhimnaya-skoba-1-sektsionnaya-s-plastikovoy-prizhimnoy-plastinoy-obo-8/
VBS.Системы крепления и монтажа | 270.Системы кабельных зажимов | 1184482 | 2056U 52 ALU | U-образная скоба 46-52 мм | Зажимная скоба | Подходит для всех С-образных профильных реек с шириной шлица18мм и 22мм. Полипропиленовая прижимная пластина без содержания галогенов, цвет светло-серый RAL 7035. | 481.74 | 578.09 | ШТ | 50 | 50 | 2500 | B | 0.0395 | 40 | 57 | 85 | #N/A | 4012195439455 | VBS.Системы крепления и монтажа | https://oborussia.ru/catalog/resheniya-dlya-promyshlennykh-obektov/krepezhnyy-material/zazhimnye-skoby/zazhimnye-skoby/zazhimnaya-skoba-1-sektsionnaya-s-plastikovoy-prizhimnoy-plastinoy-obo-8/
VBS.Системы крепления и монтажа | 270.Системы кабельных зажимов | 1184490 | 2056U 58 ALU | U-образная скоба 52-58 мм | Зажимная скоба | Подходит для всех С-образных профильных реек с шириной шлица18мм и 22мм. Полипропиленовая прижимная пластина без содержания галогенов, цвет светло-серый RAL 7035. | 526.92 | 632.3 | ШТ | 50 | 50 | 3200 | B | 0.049 | 40 | 64 | 91 | #N/A | 4012195439516 | VBS.Системы крепления и монтажа | https://oborussia.ru/catalog/resheniya-dlya-promyshlennykh-obektov/krepezhnyy-material/zazhimnye-skoby/zazhimnye-skoby/zazhimnaya-skoba-1-sektsionnaya-s-plastikovoy-prizhimnoy-plastinoy-obo-8/
VBS.Системы крепления и монтажа | 270.Системы кабельных зажимов | 1184504 | 2056U 64 ALU | U-образная скоба 58-64 мм | Зажимная скоба | Подходит для всех С-образных профильных реек с шириной шлица18мм и 22мм. Полипропиленовая прижимная пластина без содержания галогенов, цвет светло-серый RAL 7035. | 597.08 | 716.5 | ШТ | 50 | 50 | 2400 | C | 0.0525 | 40 | 70 | 97 | #N/A | 4012195439578 | VBS.Системы крепления и монтажа | https://oborussia.ru/catalog/resheniya-dlya-promyshlennykh-obektov/krepezhnyy-material/zazhimnye-skoby/zazhimnye-skoby/zazhimnaya-skoba-1-sektsionnaya-s-plastikovoy-prizhimnoy-plastinoy-obo-8/
VBS.Системы крепления и монтажа | 270.Системы кабельных зажимов | 1184512 | 2056U 76 ALU | U-образная скоба 70-76 мм | Зажимная скоба | Подходит для всех С-образных профильных реек с шириной шлица18мм и 22мм. Полипропиленовая прижимная пластина без содержания галогенов, цвет светло-серый RAL 7035. | 860.51 | 1032.61 | ШТ | 50 | 50 | 1600 | C | 0.0705 | 40 | 76 | 103 | #N/A | 4012195439639 | VBS.Системы крепления и монтажа | https://oborussia.ru/catalog/resheniya-dlya-promyshlennykh-obektov/krepezhnyy-material/zazhimnye-skoby/zazhimnye-skoby/zazhimnaya-skoba-1-sektsionnaya-s-plastikovoy-prizhimnoy-plastinoy-obo-8/
VBS.Системы крепления и монтажа | 270.Системы кабельных зажимов | 1184539 | 2056U 70 ALU | U-образная скоба 64-70 мм | Зажимная скоба | Подходит для всех С-образных профильных реек с шириной шлица18мм и 22мм. Полипропиленовая прижимная пластина без содержания галогенов, цвет светло-серый RAL 7035. | 805.35 | 966.42 | ШТ | 50 | 50 | 1800 | B | 0.056 | 40 | 82 | 110 | #N/A | 4012195439752 | VBS.Системы крепления и монтажа | https://oborussia.ru/catalog/resheniya-dlya-promyshlennykh-obektov/krepezhnyy-material/zazhimnye-skoby/zazhimnye-skoby/zazhimnaya-skoba-1-sektsionnaya-s-plastikovoy-prizhimnoy-plastinoy-obo-8/
VBS.Системы крепления и монтажа | 270.Системы кабельных зажимов | 1185306 | 2056F M 28 A2 | U-образная скоба 22-28 мм | Зажимная скоба | Также подходит для всех профильных С-образных реек с шириной шлица 16-17 мм; края металлической пластины сильно закруглены со всех сторон, чтобы избежать повреждения кабеля. | 769.15 | 922.98 | ШТ | 100 | 100 | 6400 | B | 0.06 | 23 | 33 | 60 | #N/A | 4012196137138 | VBS.Системы крепления и монтажа | https://oborussia.ru/catalog/resheniya-dlya-promyshlennykh-obektov/krepezhnyy-material/zazhimnye-skoby/zazhimnye-skoby/zazhimnaya-skoba-odinarnaya-s-metallicheskoy-prizhimnoy-plastinoy-a2/
VBS.Системы крепления и монтажа | 270.Системы кабельных зажимов | 1185308 | 2056F M 34 A2 | U-образная скоба 28-34 мм | Зажимная скоба | Также подходит для всех профильных С-образных реек с шириной шлица 16-17 мм; края металлической пластины сильно закруглены со всех сторон, чтобы избежать повреждения кабеля. | 926.15 | 1111.38 | ШТ | 100 | 100 | 4800 | C | 0.08 | 33 | 39 | 68 | #N/A | 4012196137145 | VBS.Системы крепления и монтажа | https://oborussia.ru/catalog/resheniya-dlya-promyshlennykh-obektov/krepezhnyy-material/zazhimnye-skoby/zazhimnye-skoby/zazhimnaya-skoba-odinarnaya-s-metallicheskoy-prizhimnoy-plastinoy-a2/
VBS.Системы крепления и монтажа | 270.Системы кабельных зажимов | 1185310 | 2056F M 40 A2 | U-образная скоба 34-40 мм | Зажимная скоба | Также подходит для всех профильных С-образных реек с шириной шлица 16-17 мм; края металлической пластины сильно закруглены со всех сторон, чтобы избежать повреждения кабеля. | 960.18 | 1152.22 | ШТ | 100 | 100 | 3600 | C | 0.085 | 33 | 45 | 74 | #N/A | 4012196137152 | VBS.Системы крепления и монтажа | https://oborussia.ru/catalog/resheniya-dlya-promyshlennykh-obektov/krepezhnyy-material/zazhimnye-skoby/zazhimnye-skoby/zazhimnaya-skoba-odinarnaya-s-metallicheskoy-prizhimnoy-plastinoy-a2/
VBS.Системы крепления и монтажа | 270.Системы кабельных зажимов | 1185438 | 2056W 22 A2 | U-образная скоба 16-22 мм | Зажимная скоба | Также подходит для угловых профилей с высотой стенки 40 мм; Скоба и винт из нержавеющей стали, пластинка из полипропилена, не содержит галогенов, светло-серый RAL 7035. | 625.32 | 750.38 | ШТ | 50 | 50 | 5600 | B | 0.057 | 34 | 27 | 27 | #N/A | 4012195079392 | VBS.Системы крепления и монтажа | https://oborussia.ru/catalog/resheniya-dlya-promyshlennykh-obektov/krepezhnyy-material/zazhimnye-skoby/zazhimnye-skoby/zazhimnaya-skoba-1-sektsionnaya-s-plastikovoy-prizhimnoy-plastinoy-obo-11/
VBS.Системы крепления и монтажа | 270.Системы кабельных зажимов | 1185446 | 2056W 28 A2 | U-образная скоба 22-28 мм | Зажимная скоба | Также подходит для угловых профилей с высотой стенки 40 мм; Скоба и винт из нержавеющей стали, пластинка из полипропилена, не содержит галогенов, светло-серый RAL 7035. | 669.76 | 803.71 | ШТ | 50 | 50 | 5000 | C | 0.078 | 34 | 33 | 27 | #N/A | 4012195079453 | VBS.Системы крепления и монтажа | https://oborussia.ru/catalog/resheniya-dlya-promyshlennykh-obektov/krepezhnyy-material/zazhimnye-skoby/zazhimnye-skoby/zazhimnaya-skoba-1-sektsionnaya-s-plastikovoy-prizhimnoy-plastinoy-obo-11/
VBS.Системы крепления и монтажа | 270.Системы кабельных зажимов | 1185454 | 2056W 34 A2 | U-образная скоба 28-34 мм | Зажимная скоба | Также подходит для угловых профилей с высотой стенки 40 мм; Скоба и винт из нержавеющей стали, пластинка из полипропилена, не содержит галогенов, светло-серый RAL 7035. | 745.64 | 894.77 | ШТ | 50 | 50 | 3800 | B | 0.094 | 34 | 39 | 32 | #N/A | 4012195079514 | VBS.Системы крепления и монтажа | https://oborussia.ru/catalog/resheniya-dlya-promyshlennykh-obektov/krepezhnyy-material/zazhimnye-skoby/zazhimnye-skoby/zazhimnaya-skoba-1-sektsionnaya-s-plastikovoy-prizhimnoy-plastinoy-obo-11/
VBS.Системы крепления и монтажа | 270.Системы кабельных зажимов | 1185462 | 2056W 40 A2 | U-образная скоба 34-40 мм | Зажимная скоба | Также подходит для угловых профилей с высотой стенки 40 мм; Скоба и винт из нержавеющей стали, пластинка из полипропилена, не содержит галогенов, светло-серый RAL 7035. | 779.66 | 935.59 | ШТ | 25 | 25 | 2800 | B | 0.1 | 34 | 45 | 32 | #N/A | 4012195079576 | VBS.Системы крепления и монтажа | https://oborussia.ru/catalog/resheniya-dlya-promyshlennykh-obektov/krepezhnyy-material/zazhimnye-skoby/zazhimnye-skoby/zazhimnaya-skoba-1-sektsionnaya-s-plastikovoy-prizhimnoy-plastinoy-obo-11/
VBS.Системы крепления и монтажа | 270.Системы кабельных зажимов | 1185470 | 2056W 46 A2 | U-образная скоба 40-46 мм | Зажимная скоба | Также подходит для угловых профилей с высотой стенки 40 мм; Скоба и винт из нержавеющей стали, пластинка из полипропилена, не содержит галогенов, светло-серый RAL 7035. | 805.83 | 967 | ШТ | 25 | 25 | 2500 | B | 0.128 | 40 | 51 | 32 | #N/A | 4012195079637 | VBS.Системы крепления и монтажа | https://oborussia.ru/catalog/resheniya-dlya-promyshlennykh-obektov/krepezhnyy-material/zazhimnye-skoby/zazhimnye-skoby/zazhimnaya-skoba-1-sektsionnaya-s-plastikovoy-prizhimnoy-plastinoy-obo-11/
VBS.Системы крепления и монтажа | 270.Системы кабельных зажимов | 1185489 | 2056W 52 A2 | U-образная скоба 46-52 мм | Зажимная скоба | Также подходит для угловых профилей с высотой стенки 40 мм; Скоба и винт из нержавеющей стали, пластинка из полипропилена, не содержит галогенов, светло-серый RAL 7035. | 842.43 | 1010.92 | ШТ | 25 | 25 | 1900 | B | 0.136 | 40 | 57 | 33 | #N/A | 4012195079699 | VBS.Системы крепления и монтажа | https://oborussia.ru/catalog/resheniya-dlya-promyshlennykh-obektov/krepezhnyy-material/zazhimnye-skoby/zazhimnye-skoby/zazhimnaya-skoba-1-sektsionnaya-s-plastikovoy-prizhimnoy-plastinoy-obo-11/
VBS.Системы крепления и монтажа | 270.Системы кабельных зажимов | 1185497 | 2056W 58 A2 | U-образная скоба 52-58 мм | Зажимная скоба | Также подходит для угловых профилей с высотой стенки 40 мм; Скоба и винт из нержавеющей стали, пластинка из полипропилена, не содержит галогенов, светло-серый RAL 7035. | 988.99 | 1186.79 | ШТ | 25 | 25 | 1900 | B | 0.171 | 40 | 64 | 33 | #N/A | 4012195079750 | VBS.Системы крепления и монтажа | https://oborussia.ru/catalog/resheniya-dlya-promyshlennykh-obektov/krepezhnyy-material/zazhimnye-skoby/zazhimnye-skoby/zazhimnaya-skoba-1-sektsionnaya-s-plastikovoy-prizhimnoy-plastinoy-obo-11/
VBS.Системы крепления и монтажа | 270.Системы кабельных зажимов | 1185706 | 2056W M 28 A2 | U-образная скоба 22-28 мм | Зажимная скоба | Также подходит для уголка с длиной ножки 40 мм; Скоба, прижимная пластина и болты из стали горячего цинкования. | 805.78 | 966.94 | ШТ | 100 | 100 | 4800 | B | 0.078 | 23 | 33 | 91 | #N/A | 4012196137169 | VBS.Системы крепления и монтажа | https://oborussia.ru/catalog/resheniya-dlya-promyshlennykh-obektov/krepezhnyy-material/zazhimnye-skoby/zazhimnye-skoby/zazhimnaya-skoba-1-sektsionnaya-s-metallicheskoy-prizhimnoy-plastinoy-obo-3/
VBS.Системы крепления и монтажа | 270.Системы кабельных зажимов | 1185708 | 2056W M 34 A2 | U-образная скоба 28-34 мм | Зажимная скоба | Также подходит для уголка с длиной ножки 40 мм; Скоба, прижимная пластина и болты из стали горячего цинкования. | 967.96 | 1161.55 | ШТ | 100 | 100 | 3600 | B | 0.094 | 33 | 39 | 99 | #N/A | 4012196137190 | VBS.Системы крепления и монтажа | https://oborussia.ru/catalog/resheniya-dlya-promyshlennykh-obektov/krepezhnyy-material/zazhimnye-skoby/zazhimnye-skoby/zazhimnaya-skoba-1-sektsionnaya-s-metallicheskoy-prizhimnoy-plastinoy-obo-3/
VBS.Системы крепления и монтажа | 270.Системы кабельных зажимов | 1185710 | 2056W M 40 A2 | U-образная скоба 34-40 мм | Зажимная скоба | Также подходит для уголка с длиной ножки 40 мм; Скоба, прижимная пластина и болты из стали горячего цинкования. | 1130.22 | 1356.26 | ШТ | 100 | 100 | 2700 | C | 0.1 | 33 | 45 | 104 | #N/A | 4012196137206 | VBS.Системы крепления и монтажа | https://oborussia.ru/catalog/resheniya-dlya-promyshlennykh-obektov/krepezhnyy-material/zazhimnye-skoby/zazhimnye-skoby/zazhimnaya-skoba-1-sektsionnaya-s-metallicheskoy-prizhimnoy-plastinoy-obo-3/
VBS.Системы крепления и монтажа | 270.Системы кабельных зажимов | 1194046 | 2056 B 40 FT | Крепежная скоба зажимная 40x100 мм | Скоба для группы проводов | Зажим и винт из стали горячего цинкования; винт с потайной головкой из нержавеющей стали; скользящая гайка из стали гальванически оцинкованной. | 1378.3 | 1653.96 | ШТ | 50 | 50 | 1200 | C | 0.327 | 40 | 100 | 40 | #N/A | 4012195081197 | VBS.Системы крепления и монтажа | https://oborussia.ru/catalog/resheniya-dlya-promyshlennykh-obektov/krepezhnyy-material/zazhimnye-skoby/zazhimnye-skoby/zazhimnaya-skoba/
VBS.Системы крепления и монтажа | 270.Системы кабельных зажимов | 1194054 | 2056 B 35 FT | Крепежная скоба зажимная 35x50 мм | Скоба для группы проводов | Зажим и винт из стали горячего цинкования; винт с потайной головкой из нержавеющей стали; скользящая гайка из стали гальванически оцинкованной. | 1104.49 | 1325.39 | ШТ | 100 | 100 | 2700 | B | 0.16 | 40 | 50 | 35 | #N/A | 4012195081258 | VBS.Системы крепления и монтажа | https://oborussia.ru/catalog/resheniya-dlya-promyshlennykh-obektov/krepezhnyy-material/zazhimnye-skoby/zazhimnye-skoby/zazhimnaya-skoba/
VBS.Системы крепления и монтажа | 270.Системы кабельных зажимов | 1194089 | 2056 B 80 FT | Крепежная скоба зажимная 80x100 мм | Скоба для группы проводов | Зажим и винт из стали горячего цинкования; винт с потайной головкой из нержавеющей стали; скользящая гайка из стали гальванически оцинкованной. | 1461.31 | 1753.57 | ШТ | 25 | 25 | 800 | B | 0.383 | 40 | 100 | 80 | #N/A | 4012195081319 | VBS.Системы крепления и монтажа | https://oborussia.ru/catalog/resheniya-dlya-promyshlennykh-obektov/krepezhnyy-material/zazhimnye-skoby/zazhimnye-skoby/zazhimnaya-skoba/
VBS.Системы крепления и монтажа | 270.Системы кабельных зажимов | 1194372 | 2056 B 80 A2 | Крепежная скоба зажимная 80x100 мм | Скоба для группы проводов | Зажим и винт из стали горячего цинкования; винт с потайной головкой из нержавеющей стали; скользящая гайка из стали гальванически оцинкованной. | 2077.28 | 2492.74 | ШТ | 25 | 25 | 800 | B | 0.383 | 40 | 100 | 80 | #N/A | 4012195476771 | VBS.Системы крепления и монтажа | https://oborussia.ru/catalog/resheniya-dlya-promyshlennykh-obektov/krepezhnyy-material/zazhimnye-skoby/zazhimnye-skoby/zazhimnaya-skoba-a2/
VBS.Системы крепления и монтажа | 270.Системы кабельных зажимов | 1196597 | 2058 M2 22 A2 | Двойная пластина 16-22 мм | Двойная пластина | Двойная пластина как промежуточный слой между двух или трех кабелей внутри зажимной скобы BBS. | 549.39 | 659.27 | ШТ | 50 | 50 | 24000 | B | 0.023 | 35 | 28 | 5 | #N/A | 4012195847649 | VBS.Системы крепления и монтажа | https://oborussia.ru/catalog/resheniya-dlya-promyshlennykh-obektov/krepezhnyy-material/zazhimnye-skoby/aksessuary-dlya-zazhimnykh-skob/dvoynaya-plastina/dvoynaya-plastina-metal/
VBS.Системы крепления и монтажа | 270.Системы кабельных зажимов | 1196599 | 2058 M2 28 A2 | Двойная пластина 22-28 мм | Двойная пластина | Двойная пластина как промежуточный слой между двух или трех кабелей внутри зажимной скобы BBS. | 570.34 | 684.41 | ШТ | 50 | 50 | 19200 | B | 0.031 | 35 | 34 | 5 | #N/A | 4012195847656 | VBS.Системы крепления и монтажа | https://oborussia.ru/catalog/resheniya-dlya-promyshlennykh-obektov/krepezhnyy-material/zazhimnye-skoby/aksessuary-dlya-zazhimnykh-skob/dvoynaya-plastina/dvoynaya-plastina-metal/
VBS.Системы крепления и монтажа | 270.Системы кабельных зажимов | 1196601 | 2058 M2 34 A2 | Двойная пластина 28-34 мм | Двойная пластина | Двойная пластина как промежуточный слой между двух или трех кабелей внутри зажимной скобы BBS. | 640.91 | 769.09 | ШТ | 50 | 50 | 10800 | C | 0.0376 | 35 | 40 | 6 | #N/A | 4012195847663 | VBS.Системы крепления и монтажа | https://oborussia.ru/catalog/resheniya-dlya-promyshlennykh-obektov/krepezhnyy-material/zazhimnye-skoby/aksessuary-dlya-zazhimnykh-skob/dvoynaya-plastina/dvoynaya-plastina-metal/
VBS.Системы крепления и монтажа | 270.Системы кабельных зажимов | 1197096 | 2058FW M 8 A2 | Пластина для U-образной скобы 4-8 мм | Пластина | Независимо от рейки, универсально в использовании за счет надвигания скобы BBS. | 49.16 | 58.99 | ШТ | 100 | 100 | 168000 | B | 0.00249 | 35 | 13 | 2 | #N/A | 4012195514039 | VBS.Системы крепления и монтажа | https://oborussia.ru/catalog/resheniya-dlya-promyshlennykh-obektov/krepezhnyy-material/zazhimnye-skoby/aksessuary-dlya-zazhimnykh-skob/plastina/plastina-iz-metalla-universalnaya-a2/
VBS.Системы крепления и монтажа | 270.Системы кабельных зажимов | 1197134 | 2058FW M 12 A2 | Пластина для U-образной скобы 8-12 мм | Пластина | Независимо от рейки, универсально в использовании за счет надвигания скобы BBS. | 129.06 | 154.87 | ШТ | 100 | 100 | 120000 | B | 0.00567 | 35 | 18 | 7 | #N/A | 4012195514091 | VBS.Системы крепления и монтажа | https://oborussia.ru/catalog/resheniya-dlya-promyshlennykh-obektov/krepezhnyy-material/zazhimnye-skoby/aksessuary-dlya-zazhimnykh-skob/plastina/plastina-iz-metalla-universalnaya-a2/
VBS.Системы крепления и монтажа | 270.Системы кабельных зажимов | 1197177 | 2058FW M 16 A2 | Пластина для U-образной скобы 12-16 мм | Пластина | Независимо от рейки, универсально в использовании за счет надвигания скобы BBS. | 137.46 | 164.95 | ШТ | 100 | 100 | 640000 | B | 0.0077 | 35 | 22 | 8 | #N/A | 4012195514152 | VBS.Системы крепления и монтажа | https://oborussia.ru/catalog/resheniya-dlya-promyshlennykh-obektov/krepezhnyy-material/zazhimnye-skoby/aksessuary-dlya-zazhimnykh-skob/plastina/plastina-iz-metalla-universalnaya-a2/
VBS.Системы крепления и монтажа | 270.Системы кабельных зажимов | 1197231 | 2058FW M 22 A2 | Пластина для U-образной скобы 16-22 мм | Пластина | Независимо от рейки, универсально в использовании за счет надвигания скобы BBS. | 151.86 | 182.23 | ШТ | 100 | 100 | 57600 | B | 0.01062 | 35 | 28 | 9 | #N/A | 4012195514213 | VBS.Системы крепления и монтажа | https://oborussia.ru/catalog/resheniya-dlya-promyshlennykh-obektov/krepezhnyy-material/zazhimnye-skoby/aksessuary-dlya-zazhimnykh-skob/plastina/plastina-iz-metalla-universalnaya-a2/
VBS.Системы крепления и монтажа | 270.Системы кабельных зажимов | 1197290 | 2058FW M 28 A2 | Пластина для U-образной скобы 22-28 мм | Пластина | Независимо от рейки, универсально в использовании за счет надвигания скобы BBS. | 239.68 | 287.62 | ШТ | 100 | 100 | 48000 | B | 0.01356 | 35 | 34 | 10 | #N/A | 4012195514275 | VBS.Системы крепления и монтажа | https://oborussia.ru/catalog/resheniya-dlya-promyshlennykh-obektov/krepezhnyy-material/zazhimnye-skoby/aksessuary-dlya-zazhimnykh-skob/plastina/plastina-iz-metalla-universalnaya-a2/
VBS.Системы крепления и монтажа | 270.Системы кабельных зажимов | 1197355 | 2058FW M 34 A2 | Пластина для U-образной скобы 28-34 мм | Пластина | Независимо от рейки, универсально в использовании за счет надвигания скобы BBS. | 327.07 | 392.48 | ШТ | 100 | 100 | 30400 | B | 0.02187 | 35 | 40 | 14 | #N/A | 4012195514336 | VBS.Системы крепления и монтажа | https://oborussia.ru/catalog/resheniya-dlya-promyshlennykh-obektov/krepezhnyy-material/zazhimnye-skoby/aksessuary-dlya-zazhimnykh-skob/plastina/plastina-iz-metalla-universalnaya-a2/
VBS.Системы крепления и монтажа | 270.Системы кабельных зажимов | 1197428 | 2058FW M 40 A2 | Пластина для U-образной скобы 34-40 мм | Пластина | Независимо от рейки, универсально в использовании за счет надвигания скобы BBS. | 337.54 | 405.05 | ШТ | 100 | 100 | 30000 | B | 0.02576 | 35 | 46 | 15 | #N/A | 4012195860297 | VBS.Системы крепления и монтажа | https://oborussia.ru/catalog/resheniya-dlya-promyshlennykh-obektov/krepezhnyy-material/zazhimnye-skoby/aksessuary-dlya-zazhimnykh-skob/plastina/plastina-iz-metalla-universalnaya-a2/
VBS.Системы крепления и монтажа | 270.Системы кабельных зажимов | 1197479 | 2058FW M 46 A2 | Пластина для U-образной скобы 40-46 мм | Пластина | Независимо от рейки, универсально в использовании за счет надвигания скобы BBS. | 366.25 | 439.5 | ШТ | 100 | 100 | 20000 | B | 0.03005 | 35 | 52 | 17 | #N/A | 4012195844334 | VBS.Системы крепления и монтажа | https://oborussia.ru/catalog/resheniya-dlya-promyshlennykh-obektov/krepezhnyy-material/zazhimnye-skoby/aksessuary-dlya-zazhimnykh-skob/plastina/plastina-iz-metalla-universalnaya-a2/
VBS.Системы крепления и монтажа | 270.Системы кабельных зажимов | 1197533 | 2058FW M 52 A2 | Пластина для U-образной скобы 46-52 мм | Пластина | Независимо от рейки, универсально в использовании за счет надвигания скобы BBS. | 379.33 | 455.2 | ШТ | 50 | 50 | 20000 | B | 0.03425 | 35 | 58 | 19 | #N/A | 4012195821892 | VBS.Системы крепления и монтажа | https://oborussia.ru/catalog/resheniya-dlya-promyshlennykh-obektov/krepezhnyy-material/zazhimnye-skoby/aksessuary-dlya-zazhimnykh-skob/plastina/plastina-iz-metalla-universalnaya-a2/
VBS.Системы крепления и монтажа | 270.Системы кабельных зажимов | 1197592 | 2058FW M 58 A2 | Пластина для U-образной скобы 52-58 мм | Пластина | Независимо от рейки, универсально в использовании за счет надвигания скобы BBS. | 392.39 | 470.87 | ШТ | 50 | 50 | 15200 | B | 0.03776 | 35 | 40 | 14 | #N/A | 4012195847632 | VBS.Системы крепления и монтажа | https://oborussia.ru/catalog/resheniya-dlya-promyshlennykh-obektov/krepezhnyy-material/zazhimnye-skoby/aksessuary-dlya-zazhimnykh-skob/plastina/plastina-iz-metalla-universalnaya-a2/
VBS.Системы крепления и монтажа | 270.Системы кабельных зажимов | 1197606 | 2058FW M 64 A2 | Пластина для U-образной скобы 58-64 мм | Пластина | Независимо от рейки, универсально в использовании за счет надвигания скобы BBS. | 408.15 | 489.78 | ШТ | 50 | 50 | 19200 | B | 0.04203 | 35 | 70 | 25 | #N/A | 4012195865995 | VBS.Системы крепления и монтажа | https://oborussia.ru/catalog/resheniya-dlya-promyshlennykh-obektov/krepezhnyy-material/zazhimnye-skoby/aksessuary-dlya-zazhimnykh-skob/plastina/plastina-iz-metalla-universalnaya-a2/
VBS.Системы крепления и монтажа | 270.Системы кабельных зажимов | 1198012 | 2058UW 12 LGR | Пластина для U-образной скобы 8-12 мм | Пластина | Вне зависимости от рейки, универсальное применение благодаря перемещению на ножке зажимной скобы. Комбинируется с двойной пластиной благодаря интеллектуальному контуру с обратной стороны. Возможна последующая установка без демонтажа зажимной скобы. | 16.92 | 20.3 | ШТ | 100 | 100 | 54000 | C | 0.00174 | 38 | 19 | 6 | #N/A | 4012196636129 | VBS.Системы крепления и монтажа | https://oborussia.ru/catalog/resheniya-dlya-promyshlennykh-obektov/krepezhnyy-material/zazhimnye-skoby/aksessuary-dlya-zazhimnykh-skob/plastina/plastina-iz-plastika/
VBS.Системы крепления и монтажа | 270.Системы кабельных зажимов | 1198016 | 2058UW 16 LGR | Пластина для U-образной скобы 12-16 мм | Пластина | Вне зависимости от рейки, универсальное применение благодаря перемещению на ножке зажимной скобы. Комбинируется с двойной пластиной благодаря интеллектуальному контуру с обратной стороны. Возможна последующая установка без демонтажа зажимной скобы. | 21.91 | 26.29 | ШТ | 100 | 100 | 51200 | C | 0.00208 | 38 | 22 | 6 | #N/A | 4012196636150 | VBS.Системы крепления и монтажа | https://oborussia.ru/catalog/resheniya-dlya-promyshlennykh-obektov/krepezhnyy-material/zazhimnye-skoby/aksessuary-dlya-zazhimnykh-skob/plastina/plastina-iz-plastika/
VBS.Системы крепления и монтажа | 270.Системы кабельных зажимов | 1198022 | 2058UW 22 LGR | Пластина для U-образной скобы 16-22 мм | Пластина | Вне зависимости от рейки, универсальное применение благодаря перемещению на ножке зажимной скобы. Комбинируется с двойной пластиной благодаря интеллектуальному контуру с обратной стороны. Возможна последующая установка без демонтажа зажимной скобы. | 24.13 | 28.96 | ШТ | 100 | 100 | 36000 | C | 0.00268 | 38 | 28 | 7 | #N/A | 4012196636167 | VBS.Системы крепления и монтажа | https://oborussia.ru/catalog/resheniya-dlya-promyshlennykh-obektov/krepezhnyy-material/zazhimnye-skoby/aksessuary-dlya-zazhimnykh-skob/plastina/plastina-iz-plastika/
VBS.Системы крепления и монтажа | 270.Системы кабельных зажимов | 1198028 | 2058UW 28 LGR | Пластина для U-образной скобы 22-28 мм | Пластина | Вне зависимости от рейки, универсальное применение благодаря перемещению на ножке зажимной скобы. Комбинируется с двойной пластиной благодаря интеллектуальному контуру с обратной стороны. Возможна последующая установка без демонтажа зажимной скобы. | 26.64 | 31.97 | ШТ | 100 | 100 | 38400 | C | 0.00391 | 38 | 34 | 8 | #N/A | 4012196636174 | VBS.Системы крепления и монтажа | https://oborussia.ru/catalog/resheniya-dlya-promyshlennykh-obektov/krepezhnyy-material/zazhimnye-skoby/aksessuary-dlya-zazhimnykh-skob/plastina/plastina-iz-plastika/
VBS.Системы крепления и монтажа | 270.Системы кабельных зажимов | 1198034 | 2058UW 34 LGR | Пластина для U-образной скобы 28-34 мм | Пластина | Вне зависимости от рейки, универсальное применение благодаря перемещению на ножке зажимной скобы. Комбинируется с двойной пластиной благодаря интеллектуальному контуру с обратной стороны. Возможна последующая установка без демонтажа зажимной скобы. | 29.81 | 35.77 | ШТ | 100 | 100 | 21600 | C | 0.0042 | 38 | 40 | 10 | #N/A | 4012196636181 | VBS.Системы крепления и монтажа | https://oborussia.ru/catalog/resheniya-dlya-promyshlennykh-obektov/krepezhnyy-material/zazhimnye-skoby/aksessuary-dlya-zazhimnykh-skob/plastina/plastina-iz-plastika/
VBS.Системы крепления и монтажа | 270.Системы кабельных зажимов | 1198040 | 2058UW 40 LGR | Пластина для U-образной скобы 34-40 мм | Пластина | Вне зависимости от рейки, универсальное применение благодаря перемещению на ножке зажимной скобы. Комбинируется с двойной пластиной благодаря интеллектуальному контуру с обратной стороны. Возможна последующая установка без демонтажа зажимной скобы. | 35.32 | 42.38 | ШТ | 50 | 50 | 19200 | C | 0.00503 | 38 | 46 | 11 | #N/A | 4012196636198 | VBS.Системы крепления и монтажа | https://oborussia.ru/catalog/resheniya-dlya-promyshlennykh-obektov/krepezhnyy-material/zazhimnye-skoby/aksessuary-dlya-zazhimnykh-skob/plastina/plastina-iz-plastika/
VBS.Системы крепления и монтажа | 270.Системы кабельных зажимов | 1198046 | 2058UW 46 LGR | Пластина для U-образной скобы 40-46 мм | Пластина | Вне зависимости от рейки, универсальное применение благодаря перемещению на ножке зажимной скобы. Комбинируется с двойной пластиной благодаря интеллектуальному контуру с обратной стороны. Возможна последующая установка без демонтажа зажимной скобы. | 40.5 | 48.6 | ШТ | 50 | 50 | 14400 | C | 0.00647 | 41 | 52 | 13 | #N/A | 4012196636204 | VBS.Системы крепления и монтажа | https://oborussia.ru/catalog/resheniya-dlya-promyshlennykh-obektov/krepezhnyy-material/zazhimnye-skoby/aksessuary-dlya-zazhimnykh-skob/plastina/plastina-iz-plastika/
VBS.Системы крепления и монтажа | 270.Системы кабельных зажимов | 1198052 | 2058UW 52 LGR | Пластина для U-образной скобы 46-52 мм | Пластина | Вне зависимости от рейки, универсальное применение благодаря перемещению на ножке зажимной скобы. Комбинируется с двойной пластиной благодаря интеллектуальному контуру с обратной стороны. Возможна последующая установка без демонтажа зажимной скобы. | 46.36 | 55.63 | ШТ | 50 | 50 | 10800 | C | 0.00719 | 41 | 58 | 12 | #N/A | 4012196636211 | VBS.Системы крепления и монтажа | https://oborussia.ru/catalog/resheniya-dlya-promyshlennykh-obektov/krepezhnyy-material/zazhimnye-skoby/aksessuary-dlya-zazhimnykh-skob/plastina/plastina-iz-plastika/
VBS.Системы крепления и монтажа | 270.Системы кабельных зажимов | 1198058 | 2058UW 58 LGR | Пластина для U-образной скобы 52-58 мм | Пластина | Вне зависимости от рейки, универсальное применение благодаря перемещению на ножке зажимной скобы. Комбинируется с двойной пластиной благодаря интеллектуальному контуру с обратной стороны. Возможна последующая установка без демонтажа зажимной скобы. | 50.82 | 60.98 | ШТ | 50 | 50 | 10800 | C | 0.00794 | 41 | 64 | 12 | #N/A | 4012196636228 | VBS.Системы крепления и монтажа | https://oborussia.ru/catalog/resheniya-dlya-promyshlennykh-obektov/krepezhnyy-material/zazhimnye-skoby/aksessuary-dlya-zazhimnykh-skob/plastina/plastina-iz-plastika/
VBS.Системы крепления и монтажа | 270.Системы кабельных зажимов | 1198064 | 2058UW 64 LGR | Пластина для U-образной скобы 58-64 мм | Пластина | Вне зависимости от рейки, универсальное применение благодаря перемещению на ножке зажимной скобы. Комбинируется с двойной пластиной благодаря интеллектуальному контуру с обратной стороны. Возможна последующая установка без демонтажа зажимной скобы. | 70.87 | 85.04 | ШТ | 50 | 50 | 9600 | C | 0.00877 | 41 | 70 | 12 | #N/A | 4012196636235 | VBS.Системы крепления и монтажа | https://oborussia.ru/catalog/resheniya-dlya-promyshlennykh-obektov/krepezhnyy-material/zazhimnye-skoby/aksessuary-dlya-zazhimnykh-skob/plastina/plastina-iz-plastika/
VBS.Системы крепления и монтажа | 270.Системы кабельных зажимов | 1198070 | 2058UW 70 LGR | Пластина для U-образной скобы 64-70 мм | Пластина | Вне зависимости от рейки, универсальное применение благодаря перемещению на ножке зажимной скобы. Комбинируется с двойной пластиной благодаря интеллектуальному контуру с обратной стороны. Возможна последующая установка без демонтажа зажимной скобы. | 70.26 | 84.31 | ШТ | 25 | 25 | 7200 | C | 0.00957 | 41 | 76 | 13 | #N/A | 4012196636242 | VBS.Системы крепления и монтажа | https://oborussia.ru/catalog/resheniya-dlya-promyshlennykh-obektov/krepezhnyy-material/zazhimnye-skoby/aksessuary-dlya-zazhimnykh-skob/plastina/plastina-iz-plastika/
VBS.Системы крепления и монтажа | 270.Системы кабельных зажимов | 1198076 | 2058UW 76 LGR | Пластина для U-образной скобы 70-76 мм | Пластина | Вне зависимости от рейки, универсальное применение благодаря перемещению на ножке зажимной скобы. Комбинируется с двойной пластиной благодаря интеллектуальному контуру с обратной стороны. Возможна последующая установка без демонтажа зажимной скобы. | 100.73 | 120.88 | ШТ | 25 | 25 | 7200 | C | 0.0094 | 41 | 82 | 12 | #N/A | 4012196636273 | VBS.Системы крепления и монтажа | https://oborussia.ru/catalog/resheniya-dlya-promyshlennykh-obektov/krepezhnyy-material/zazhimnye-skoby/aksessuary-dlya-zazhimnykh-skob/plastina/plastina-iz-plastika/
VBS.Системы крепления и монтажа | 270.Системы кабельных зажимов | 1198082 | 2058UW 82 LGR | Пластина для U-образной скобы 76-82 мм | Пластина | Вне зависимости от рейки, универсальное применение благодаря перемещению на ножке зажимной скобы. Комбинируется с двойной пластиной благодаря интеллектуальному контуру с обратной стороны. Возможна последующая установка без демонтажа зажимной скобы. | 135.71 | 162.85 | ШТ | 25 | 25 | 7200 | C | 0.01107 | 41 | 88 | 12 | #N/A | 4012196636280 | VBS.Системы крепления и монтажа | https://oborussia.ru/catalog/resheniya-dlya-promyshlennykh-obektov/krepezhnyy-material/zazhimnye-skoby/aksessuary-dlya-zazhimnykh-skob/plastina/plastina-iz-plastika/
VBS.Системы крепления и монтажа | 270.Системы кабельных зажимов | 1198090 | 2058UW 90 LGR | Пластина для U-образной скобы 82-90 мм | Пластина | Вне зависимости от рейки, универсальное применение благодаря перемещению на ножке зажимной скобы. Комбинируется с двойной пластиной благодаря интеллектуальному контуру с обратной стороны. Возможна последующая установка без демонтажа зажимной скобы. | 143.74 | 172.49 | ШТ | 25 | 25 | 7200 | C | 0.011 | 41 | 96 | 13 | #N/A | 4012196636297 | VBS.Системы крепления и монтажа | https://oborussia.ru/catalog/resheniya-dlya-promyshlennykh-obektov/krepezhnyy-material/zazhimnye-skoby/aksessuary-dlya-zazhimnykh-skob/plastina/plastina-iz-plastika/
VBS.Системы крепления и монтажа | 270.Системы кабельных зажимов | 1198100 | 2058UW 100 LGR | Пластина для U-образной скобы 90-100 мм | Пластина | Вне зависимости от рейки, универсальное применение благодаря перемещению на ножке зажимной скобы. Комбинируется с двойной пластиной благодаря интеллектуальному контуру с обратной стороны. Возможна последующая установка без демонтажа зажимной скобы. | 168.47 | 202.16 | ШТ | 25 | 25 | 7200 | C | 0.01175 | 41 | 106 | 12 | #N/A | 4012196636303 | VBS.Системы крепления и монтажа | https://oborussia.ru/catalog/resheniya-dlya-promyshlennykh-obektov/krepezhnyy-material/zazhimnye-skoby/aksessuary-dlya-zazhimnykh-skob/plastina/plastina-iz-plastika/
VBS.Системы крепления и монтажа | 270.Системы кабельных зажимов | 1199706 | 2058 M2 12 FT | Пластина для U-образной скобы 8-12 мм | Двойная пластина | Двойная пластина как промежуточный слой между двух или трех кабелей внутри зажимной скобы BBS. | 219.44 | 263.33 | ШТ | 100 | 100 | 60000 | B | 0.0136 | 35 | 18 | 5 | #N/A | 4012195441434 | VBS.Системы крепления и монтажа | https://oborussia.ru/catalog/resheniya-dlya-promyshlennykh-obektov/krepezhnyy-material/zazhimnye-skoby/aksessuary-dlya-zazhimnykh-skob/dvoynaya-plastina/dvoynaya-plastina-metallicheskaya-dd/
VBS.Системы крепления и монтажа | 270.Системы кабельных зажимов | 1199714 | 2058 M2 16 FT | Пластина для U-образной скобы 12-16 мм | Двойная пластина | Двойная пластина как промежуточный слой между двух или трех кабелей внутри зажимной скобы BBS. | 241.28 | 289.54 | ШТ | 50 | 50 | 28800 | B | 0.018 | 35 | 22 | 5 | #N/A | 4012195441496 | VBS.Системы крепления и монтажа | https://oborussia.ru/catalog/resheniya-dlya-promyshlennykh-obektov/krepezhnyy-material/zazhimnye-skoby/aksessuary-dlya-zazhimnykh-skob/dvoynaya-plastina/dvoynaya-plastina-metallicheskaya-dd/
VBS.Системы крепления и монтажа | 270.Системы кабельных зажимов | 1199722 | 2058 M2 22 FT | Пластина для U-образной скобы 16-22 мм | Двойная пластина | Двойная пластина как промежуточный слой между двух или трех кабелей внутри зажимной скобы BBS. | 256.02 | 307.22 | ШТ | 50 | 50 | 24000 | B | 0.023 | 35 | 28 | 5 | #N/A | 4012195441557 | VBS.Системы крепления и монтажа | https://oborussia.ru/catalog/resheniya-dlya-promyshlennykh-obektov/krepezhnyy-material/zazhimnye-skoby/aksessuary-dlya-zazhimnykh-skob/dvoynaya-plastina/dvoynaya-plastina-metallicheskaya-dd/
VBS.Системы крепления и монтажа | 270.Системы кабельных зажимов | 1199730 | 2058 M2 28 FT | Пластина для U-образной скобы 22-28 мм | Двойная пластина | Двойная пластина как промежуточный слой между двух или трех кабелей внутри зажимной скобы BBS. | 292.77 | 351.32 | ШТ | 50 | 50 | 19200 | C | 0.031 | 35 | 34 | 5 | #N/A | 4012195441618 | VBS.Системы крепления и монтажа | https://oborussia.ru/catalog/resheniya-dlya-promyshlennykh-obektov/krepezhnyy-material/zazhimnye-skoby/aksessuary-dlya-zazhimnykh-skob/dvoynaya-plastina/dvoynaya-plastina-metallicheskaya-dd/
VBS.Системы крепления и монтажа | 270.Системы кабельных зажимов | 1199749 | 2058 M2 34 FT | Пластина для U-образной скобы 28-34 мм | Двойная пластина | Двойная пластина как промежуточный слой между двух или трех кабелей внутри зажимной скобы BBS. | 313.89 | 376.67 | ШТ | 50 | 50 | 10800 | B | 0.0376 | 35 | 40 | 6 | #N/A | 4012195441670 | VBS.Системы крепления и монтажа | https://oborussia.ru/catalog/resheniya-dlya-promyshlennykh-obektov/krepezhnyy-material/zazhimnye-skoby/aksessuary-dlya-zazhimnykh-skob/dvoynaya-plastina/dvoynaya-plastina-metallicheskaya-dd/
VBS.Системы крепления и монтажа | 270.Системы кабельных зажимов | 1199757 | 2058 M2 40 FT | Пластина для U-образной скобы 34-40 мм | Двойная пластина | Двойная пластина как промежуточный слой между двух или трех кабелей внутри зажимной скобы BBS. | 393.81 | 472.57 | ШТ | 50 | 50 | 10000 | B | 0.056 | 35 | 46 | 6 | #N/A | 4012195441731 | VBS.Системы крепления и монтажа | https://oborussia.ru/catalog/resheniya-dlya-promyshlennykh-obektov/krepezhnyy-material/zazhimnye-skoby/aksessuary-dlya-zazhimnykh-skob/dvoynaya-plastina/dvoynaya-plastina-metallicheskaya-dd/
VBS.Системы крепления и монтажа | 270.Системы кабельных зажимов | 1199846 | 2058FW M 12 FT | Пластина для U-образной скобы 8-12 мм | Пластина | Независимо от рейки, универсально в использовании за счет надвигания скобы BBS. | 103.37 | 124.04 | ШТ | 100 | 100 | 100000 | C | 0.0094 | 35 | 18 | 7 | #N/A | 4012195442035 | VBS.Системы крепления и монтажа | https://oborussia.ru/catalog/resheniya-dlya-promyshlennykh-obektov/krepezhnyy-material/zazhimnye-skoby/aksessuary-dlya-zazhimnykh-skob/plastina/plastina-metall-dd/
VBS.Системы крепления и монтажа | 270.Системы кабельных зажимов | 1199854 | 2058FW M 16 FT | Пластина для U-образной скобы 12-16 мм | Пластина | Независимо от рейки, универсально в использовании за счет надвигания скобы BBS. | 110.55 | 132.66 | ШТ | 100 | 100 | 76800 | C | 0.011 | 35 | 22 | 8 | #N/A | 4012195442097 | VBS.Системы крепления и монтажа | https://oborussia.ru/catalog/resheniya-dlya-promyshlennykh-obektov/krepezhnyy-material/zazhimnye-skoby/aksessuary-dlya-zazhimnykh-skob/plastina/plastina-metall-dd/
VBS.Системы крепления и монтажа | 270.Системы кабельных зажимов | 1199862 | 2058FW M 22 FT | Пластина для U-образной скобы 16-22 мм | Пластина | Независимо от рейки, универсально в использовании за счет надвигания скобы BBS. | 113.59 | 136.31 | ШТ | 100 | 100 | 57600 | C | 0.012 | 35 | 28 | 9 | #N/A | 4012195442158 | VBS.Системы крепления и монтажа | https://oborussia.ru/catalog/resheniya-dlya-promyshlennykh-obektov/krepezhnyy-material/zazhimnye-skoby/aksessuary-dlya-zazhimnykh-skob/plastina/plastina-metall-dd/
VBS.Системы крепления и монтажа | 270.Системы кабельных зажимов | 1199870 | 2058FW M 28 FT | Пластина для U-образной скобы 22-28 мм | Пластина | Независимо от рейки, универсально в использовании за счет надвигания скобы BBS. | 119.49 | 143.39 | ШТ | 100 | 100 | 36000 | C | 0.014 | 35 | 34 | 10 | #N/A | 4012195442219 | VBS.Системы крепления и монтажа | https://oborussia.ru/catalog/resheniya-dlya-promyshlennykh-obektov/krepezhnyy-material/zazhimnye-skoby/aksessuary-dlya-zazhimnykh-skob/plastina/plastina-metall-dd/
VBS.Системы крепления и монтажа | 270.Системы кабельных зажимов | 1199889 | 2058FW M 34 FT | Пластина для U-образной скобы 28-34 мм | Пластина | Независимо от рейки, универсально в использовании за счет надвигания скобы BBS. | 141.87 | 170.24 | ШТ | 100 | 100 | 30400 | B | 0.0216 | 35 | 40 | 14 | #N/A | 4012195442271 | VBS.Системы крепления и монтажа | https://oborussia.ru/catalog/resheniya-dlya-promyshlennykh-obektov/krepezhnyy-material/zazhimnye-skoby/aksessuary-dlya-zazhimnykh-skob/plastina/plastina-metall-dd/
VBS.Системы крепления и монтажа | 270.Системы кабельных зажимов | 1199897 | 2058FW M 40 FT | Пластина для U-образной скобы 34-40 мм | Пластина | Независимо от рейки, универсально в использовании за счет надвигания скобы BBS. | 150.78 | 180.94 | ШТ | 100 | 100 | 20000 | C | 0.0249 | 35 | 46 | 15 | #N/A | 4012195442332 | VBS.Системы крепления и монтажа | https://oborussia.ru/catalog/resheniya-dlya-promyshlennykh-obektov/krepezhnyy-material/zazhimnye-skoby/aksessuary-dlya-zazhimnykh-skob/plastina/plastina-metall-dd/
VBS.Системы крепления и монтажа | 270.Системы кабельных зажимов | 1199900 | 2058FW M 46 FT | Пластина для U-образной скобы 40-46 мм | Пластина | Независимо от рейки, универсально в использовании за счет надвигания скобы BBS. | 158.61 | 190.33 | ШТ | 100 | 100 | 20000 | B | 0.0327 | 35 | 52 | 17 | #N/A | 4012195442394 | VBS.Системы крепления и монтажа | https://oborussia.ru/catalog/resheniya-dlya-promyshlennykh-obektov/krepezhnyy-material/zazhimnye-skoby/aksessuary-dlya-zazhimnykh-skob/plastina/plastina-metall-dd/
VBS.Системы крепления и монтажа | 270.Системы кабельных зажимов | 1199919 | 2058FW M 52 FT | Пластина для U-образной скобы 46-52 мм | Пластина | Независимо от рейки, универсально в использовании за счет надвигания скобы BBS. | 170.37 | 204.44 | ШТ | 50 | 50 | 20000 | B | 0.0346 | 35 | 58 | 19 | #N/A | 4012195442455 | VBS.Системы крепления и монтажа | https://oborussia.ru/catalog/resheniya-dlya-promyshlennykh-obektov/krepezhnyy-material/zazhimnye-skoby/aksessuary-dlya-zazhimnykh-skob/plastina/plastina-metall-dd/
VBS.Системы крепления и монтажа | 270.Системы кабельных зажимов | 1199927 | 2058FW M 58 FT | Пластина для U-образной скобы 52-58 мм | Пластина | Независимо от рейки, универсально в использовании за счет надвигания скобы BBS. | 183.7 | 220.44 | ШТ | 50 | 50 | 15200 | B | 0.0362 | 35 | 40 | 14 | #N/A | 4012195442516 | VBS.Системы крепления и монтажа | https://oborussia.ru/catalog/resheniya-dlya-promyshlennykh-obektov/krepezhnyy-material/zazhimnye-skoby/aksessuary-dlya-zazhimnykh-skob/plastina/plastina-metall-dd/
VBS.Системы крепления и монтажа | 270.Системы кабельных зажимов | 1199935 | 2058FW M 64 FT | Пластина для U-образной скобы 58-64 мм | Пластина | Независимо от рейки, универсально в использовании за счет надвигания скобы BBS. | 191.77 | 230.12 | ШТ | 50 | 50 | 10800 | B | 0.0428 | 35 | 70 | 22 | #N/A | 4012195442578 | VBS.Системы крепления и монтажа | https://oborussia.ru/catalog/resheniya-dlya-promyshlennykh-obektov/krepezhnyy-material/zazhimnye-skoby/aksessuary-dlya-zazhimnykh-skob/plastina/plastina-metall-dd/
VBS.Системы крепления и монтажа | 270.Системы кабельных зажимов | 1199943 | 2058FW M 70 FT | Пластина для U-образной скобы 64-70 мм | Пластина | Независимо от рейки, универсально в использовании за счет надвигания скобы BBS. | 204.03 | 244.84 | ШТ | 50 | 50 | 20000 | B | 0.0459 | 35 | 76 | 25 | #N/A | 4012195442639 | VBS.Системы крепления и монтажа | https://oborussia.ru/catalog/resheniya-dlya-promyshlennykh-obektov/krepezhnyy-material/zazhimnye-skoby/aksessuary-dlya-zazhimnykh-skob/plastina/plastina-metall-dd/
VBS.Системы крепления и монтажа | 300.Винтовые и забивные монтажные системы | 1148896 | BS M6x30 A2 | Винт с круглой головкой М6х30 мм | Винт, M6x30 | Винт с круглой головкой для соединения двух пластин или для крепления кабельной трассы к кронштейну. Плоская и закругленная головка обеспечивает оптимальную защиту кабеля. | 75.37 | 90.44 | ШТ | 100 | 100 | 120000 | B | 0.0079 | 34 | 15 | 15 | #N/A | 4012196429370 | VBS.Системы крепления и монтажа | https://oborussia.ru/catalog/resheniya-dlya-promyshlennykh-obektov/krepezhnyy-material/krepezh/bolty/bolty/vint-s-krugloy-golovkoy-nerzhaveyushchaya-stal-a2/
VBS.Системы крепления и монтажа | 300.Винтовые и забивные монтажные системы | 1148898 | BS M6x30 G | Винт с круглой головкой М6х30 мм | Винт M6x30 | Винт с круглой головкой для соединения двух пластин или для крепления кабельной трассы к кронштейну. Плоская и закругленная головка обеспечивает оптимальную защиту кабеля. | 34.94 | 41.93 | ШТ | 100 | 100 | 120000 | B | 0.008 | 34 | 15 | 15 | #N/A | 4012196429400 | VBS.Системы крепления и монтажа | https://oborussia.ru/catalog/resheniya-dlya-promyshlennykh-obektov/krepezhnyy-material/krepezh/bolty/bolty/vint-s-krugloy-golovkoy-stalnoy/
VBS.Системы крепления и монтажа | 300.Винтовые и забивные монтажные системы | 2347229 | 910 GD 6x35 | Дюбель 6x35 мм | Дюбели для газобетона | Дюбель можно забить непосредственно в поробетон (класс прочноси газобетона G2). Начиная с класса прочности G4 необходимо предварительно просверлить отверстие 5 мм или 6 мм. Длина винта: толщина детали + 40 мм (6 мм) / 55 мм (8 мм) | 20.85 | 25.02 | ШТ | 100 | 100 | 160000 | C | 0.00094 | 35 | 10 | 10 | 0.0035 | 4012195828198 | VBS.Системы крепления и монтажа | https://oborussia.ru/catalog/resheniya-dlya-promyshlennykh-obektov/krepezhnyy-material/ankery-i-dyubeli-/plastikovye-dyubeli/dyubel-dlya-gazobetona/
VBS.Системы крепления и монтажа | 300.Винтовые и забивные монтажные системы | 2347261 | 910 GD 8x50 | Дюбель 8x50 мм | Дюбели для газобетона | Дюбель можно забить непосредственно в поробетон (класс прочноси газобетона G2). Начиная с класса прочности G4 необходимо предварительно просверлить отверстие 5 мм или 6 мм. Длина винта: толщина детали + 40 мм (6 мм) / 55 мм (8 мм) | 27.08 | 32.5 | ШТ | 50 | 50 | 38400 | C | 0.00263 | 50 | 10 | 10 | 0.005 | 4012195828259 | VBS.Системы крепления и монтажа | https://oborussia.ru/catalog/resheniya-dlya-promyshlennykh-obektov/krepezhnyy-material/ankery-i-dyubeli/plastikovye-dyubeli/dyubel-dlya-gazobetona-obo-2/
VBS.Системы крепления и монтажа | 300.Винтовые и забивные монтажные системы | 2347407 | 910 DF 6x35 | Дюбель-гоздь с двойным фланцем 6x35 мм | Вбиваемые дюбели | Забивной дюбель: сталь обогащенная, гальванически оцинкованная, хромированная | 23.28 | 27.94 | ШТ | 100 | 100 | 57600 | C | 0.00425 | 67 | 6 | 6 | 0.002412 | 4012195448099 | VBS.Системы крепления и монтажа | https://oborussia.ru/catalog/resheniya-dlya-promyshlennykh-obektov/krepezhnyy-material/ankery-i-dyubeli-/plastikovye-dyubeli/dvoynoy-flantsevyy-dyubel/
VBS.Системы крепления и монтажа | 300.Винтовые и забивные монтажные системы | 2347580 | 910 FX 5x25 | Универсальный дюбель FX 5x25 мм | Универсальный дюбель | Используется также в качестве дюбеля для полых стен, с манжетой для защиты от проскальзывания. 3 установленные стабилизирующие поверхности принимают на себя крутящий момент. Необходимая средняя длина болта = длина дюбеля + толщина детали + 1 х диаметр винта. Значение действительно для болтов по дереву с наибольшим диаметром в бетоне класса B25. Рекомендации по коэффициенту запаса прочности: 5-кратный | 10.46 | 12.55 | ШТ | 100 | 100 | 192000 | C | 0.00037 | 25 | 5 | 5 | 0.000625 | 4012196788521 | VBS.Системы крепления и монтажа | https://oborussia.ru/catalog/resheniya-dlya-promyshlennykh-obektov/krepezhnyy-material/ankery-i-dyubeli/plastikovye-dyubeli/universalnyy-dyubel-obo-2/
VBS.Системы крепления и монтажа | 300.Винтовые и забивные монтажные системы | 2347582 | 910 FX 6x30 | Универсальный дюбель FX 6x30 мм | Универсальный дюбель | Используется также в качестве дюбеля для полых стен, с манжетой для защиты от проскальзывания. 3 установленные стабилизирующие поверхности принимают на себя крутящий момент. Необходимая средняя длина болта = длина дюбеля + толщина детали + 1 х диаметр винта. Значение действительно для болтов по дереву с наибольшим диаметром в бетоне класса B25. Рекомендации по коэффициенту запаса прочности: 5-кратный | 5.86 | 7.03 | ШТ | 100 | 100 | 192000 | C | 0.00065 | 30 | 6 | 6 | 0.00108 | 4012196788538 | VBS.Системы крепления и монтажа | https://oborussia.ru/catalog/resheniya-dlya-promyshlennykh-obektov/krepezhnyy-material/ankery-i-dyubeli/plastikovye-dyubeli/universalnyy-dyubel-obo-2/
VBS.Системы крепления и монтажа | 300.Винтовые и забивные монтажные системы | 2347584 | 910 FX 8x40 | Универсальный дюбель FX 8x40 мм | Универсальный дюбель | Используется также в качестве дюбеля для полых стен, с манжетой для защиты от проскальзывания. 3 установленные стабилизирующие поверхности принимают на себя крутящий момент. Необходимая средняя длина болта = длина дюбеля + толщина детали + 1 х диаметр винта. Значение действительно для болтов по дереву с наибольшим диаметром в бетоне класса B25. Рекомендации по коэффициенту запаса прочности: 5-кратный | 11.69 | 14.03 | ШТ | 100 | 100 | 86400 | C | 0.0015 | 40 | 8 | 8 | 0.00256 | 4012196788545 | VBS.Системы крепления и монтажа | https://oborussia.ru/catalog/resheniya-dlya-promyshlennykh-obektov/krepezhnyy-material/ankery-i-dyubeli/plastikovye-dyubeli/universalnyy-dyubel-obo-2/
VBS.Системы крепления и монтажа | 300.Винтовые и забивные монтажные системы | 2347586 | 910 FX 10x50 | Универсальный дюбель FX 10x50 мм | Универсальный дюбель | Используется также в качестве дюбеля для полых стен, с манжетой для защиты от проскальзывания. 3 установленные стабилизирующие поверхности принимают на себя крутящий момент. Необходимая средняя длина болта = длина дюбеля + толщина детали + 1 х диаметр винта. Значение действительно для болтов по дереву с наибольшим диаметром в бетоне класса B25. Рекомендации по коэффициенту запаса прочности: 5-кратный | 23.31 | 27.97 | ШТ | 50 | 50 | 43200 | C | 0.0028 | 50 | 10 | 10 | 0.005 | 4012196788552 | VBS.Системы крепления и монтажа | https://oborussia.ru/catalog/resheniya-dlya-promyshlennykh-obektov/krepezhnyy-material/ankery-i-dyubeli/plastikovye-dyubeli/universalnyy-dyubel-obo-2/
VBS.Системы крепления и монтажа | 300.Винтовые и забивные монтажные системы | 2347588 | 910 FX 12x60 | Универсальный дюбель FX 12x60 мм | Универсальный дюбель | Используется также в качестве дюбеля для полых стен, с манжетой для защиты от проскальзывания. 3 установленные стабилизирующие поверхности принимают на себя крутящий момент. Необходимая средняя длина болта = длина дюбеля + толщина детали + 1 х диаметр винта. Значение действительно для болтов по дереву с наибольшим диаметром в бетоне класса B25. Рекомендации по коэффициенту запаса прочности: 5-кратный | 46.39 | 55.67 | ШТ | 25 | 25 | 21600 | C | 0.004 | 60 | 12 | 12 | 0.00864 | 4012196788569 | VBS.Системы крепления и монтажа | https://oborussia.ru/catalog/resheniya-dlya-promyshlennykh-obektov/krepezhnyy-material/ankery-i-dyubeli/plastikovye-dyubeli/universalnyy-dyubel-obo-2/
VBS.Системы крепления и монтажа | 300.Винтовые и забивные монтажные системы | 2348120 | 910 AZK 5x31 | Универсальный дюбель 12x60 мм | Универсальный дюбель | Используется также в качестве дюбеля для полых стен, с манжетой для защиты от проскальзывания. 3 установленные стабилизирующие поверхности принимают на себя крутящий момент. Необходимая средняя длина болта = длина дюбеля + толщина детали + 1 х диаметр винта. Значение действительно для болтов по дереву с наибольшим диаметром в бетоне класса B25. Рекомендации по коэффициенту запаса прочности: 5-кратный | 4.33 | 5.2 | ШТ | 100 | 100 | 153600 | C | 0.00036 | 31 | 5 | 5 | 0.000775 | 4012196788675 | VBS.Системы крепления и монтажа | https://oborussia.ru/catalog/resheniya-dlya-promyshlennykh-obektov/krepezhnyy-material/ankery-i-dyubeli-/plastikovye-dyubeli/universalnyy-dyubel/
VBS.Системы крепления и монтажа | 300.Винтовые и забивные монтажные системы | 2348122 | 910 AZK 6x38 | Универсальный дюбель 6x38 мм | Универсальный дюбель | Используется также в качестве дюбеля для полых стен, с манжетом для защиты от проскальзывания (не для дюбеля 12 мм), 4 установленные стабилизирующие поверхности принимают на себя крутящий момент. Необходимая средняя длина винта = длина дюбеля + толщина детали + 1 х диаметр винта. Сила вытяжки подходит к шурупам с большим диаметром, нужно принимать во внимание коэффициент безопасности. | 5.49 | 6.59 | ШТ | 100 | 100 | 86400 | C | 0.00063 | 38 | 6 | 6 | 0.001368 | 4012196788682 | VBS.Системы крепления и монтажа | https://oborussia.ru/catalog/resheniya-dlya-promyshlennykh-obektov/krepezhnyy-material/ankery-i-dyubeli-/plastikovye-dyubeli/universalnyy-dyubel/
VBS.Системы крепления и монтажа | 300.Винтовые и забивные монтажные системы | 2348124 | 910 AZK 8x51 | Универсальный дюбель 8x51 мм | Универсальный дюбель | Используется также в качестве дюбеля для полых стен, с манжетом для защиты от проскальзывания (не для дюбеля 12 мм), 4 установленные стабилизирующие поверхности принимают на себя крутящий момент. Необходимая средняя длина винта = длина дюбеля + толщина детали + 1 х диаметр винта. Сила вытяжки подходит к шурупам с большим диаметром, нужно принимать во внимание коэффициент безопасности. | 6.84 | 8.21 | ШТ | 100 | 100 | 57600 | C | 0.00106 | 51 | 8 | 8 | 0.003264 | 4012196788699 | VBS.Системы крепления и монтажа | https://oborussia.ru/catalog/resheniya-dlya-promyshlennykh-obektov/krepezhnyy-material/ankery-i-dyubeli-/plastikovye-dyubeli/universalnyy-dyubel/
VBS.Системы крепления и монтажа | 300.Винтовые и забивные монтажные системы | 2348126 | 910 AZK 10x61 | Универсальный дюбель 10x61 мм | Универсальный дюбель | Используется также в качестве дюбеля для полых стен, с манжетом для защиты от проскальзывания (не для дюбеля 12 мм), 4 установленные стабилизирующие поверхности принимают на себя крутящий момент. Необходимая средняя длина винта = длина дюбеля + толщина детали + 1 х диаметр винта. Сила вытяжки подходит к шурупам с большим диаметром, нужно принимать во внимание коэффициент безопасности. | 13.31 | 15.97 | ШТ | 50 | 50 | 28800 | C | 0.0026 | 61 | 10 | 10 | 0.0061 | 4012196788705 | VBS.Системы крепления и монтажа | https://oborussia.ru/catalog/resheniya-dlya-promyshlennykh-obektov/krepezhnyy-material/ankery-i-dyubeli-/plastikovye-dyubeli/universalnyy-dyubel/
VBS.Системы крепления и монтажа | 300.Винтовые и забивные монтажные системы | 2348128 | 910 AZK 12x71 | Универсальный дюбель 12x71 мм | Универсальный дюбель | Используется также в качестве дюбеля для полых стен, с манжетом для защиты от проскальзывания (не для дюбеля 12 мм), 4 установленные стабилизирующие поверхности принимают на себя крутящий момент. Необходимая средняя длина винта = длина дюбеля + толщина детали + 1 х диаметр винта. Сила вытяжки подходит к шурупам с большим диаметром, нужно принимать во внимание коэффициент безопасности. | 33.53 | 40.24 | ШТ | 25 | 25 | 14400 | C | 0.0037 | 71 | 12 | 12 | 0.010224 | 4012196788712 | VBS.Системы крепления и монтажа | https://oborussia.ru/catalog/resheniya-dlya-promyshlennykh-obektov/krepezhnyy-material/ankery-i-dyubeli-/plastikovye-dyubeli/universalnyy-dyubel/
VBS.Системы крепления и монтажа | 300.Винтовые и забивные монтажные системы | 2349480 | 910 F 5x25 | Распорный дюбель 5x25 мм | Распорный дюбель | Необходимая средняя длина болта = длина дюбеля + толщина детали + 1 х диаметр винта. Сила извлечения подходит к болтам с большим диаметром, нужно принимать во внимание коэффициент безопасности. | 4.33 | 5.2 | ШТ | 100 | 100 | 192000 | C | 0.00042 | 25 | 5 | 5 | 0.000625 | 4012196788613 | VBS.Системы крепления и монтажа | https://oborussia.ru/catalog/resheniya-dlya-promyshlennykh-obektov/krepezhnyy-material/ankery-i-dyubeli-/stalnoy-dyubel/ankernyy-raspornyy-dyubel/
VBS.Системы крепления и монтажа | 300.Винтовые и забивные монтажные системы | 2349482 | 910 F 6x30 | Распорный дюбель 6x30 мм | Распорный дюбель | Необходимая средняя длина болта = длина дюбеля + толщина детали + 1 х диаметр винта. Сила извлечения подходит к болтам с большим диаметром, нужно принимать во внимание коэффициент безопасности. | 3.51 | 4.21 | ШТ | 100 | 100 | 192000 | C | 0.00075 | 30 | 6 | 6 | 0.00108 | 4012196788620 | VBS.Системы крепления и монтажа | https://oborussia.ru/catalog/resheniya-dlya-promyshlennykh-obektov/krepezhnyy-material/ankery-i-dyubeli-/stalnoy-dyubel/ankernyy-raspornyy-dyubel/
VBS.Системы крепления и монтажа | 300.Винтовые и забивные монтажные системы | 2349484 | 910 F 8x40 | Распорный дюбель 8x40 мм | Распорный дюбель | Необходимая средняя длина болта = длина дюбеля + толщина детали + 1 х диаметр винта. Сила извлечения подходит к болтам с большим диаметром, нужно принимать во внимание коэффициент безопасности. | 6.45 | 7.74 | ШТ | 100 | 100 | 86400 | A | 0.00132 | 40 | 8 | 8 | 0.00256 | 4012196788637 | VBS.Системы крепления и монтажа | https://oborussia.ru/catalog/resheniya-dlya-promyshlennykh-obektov/krepezhnyy-material/ankery-i-dyubeli-/stalnoy-dyubel/ankernyy-raspornyy-dyubel/
VBS.Системы крепления и монтажа | 300.Винтовые и забивные монтажные системы | 2349486 | 910 F 10x50 | Распорный дюбель 10x50 мм | Распорный дюбель | Необходимая средняя длина болта = длина дюбеля + толщина детали + 1 х диаметр винта. Сила извлечения подходит к болтам с большим диаметром, нужно принимать во внимание коэффициент безопасности. | 11.31 | 13.57 | ШТ | 50 | 50 | 43200 | C | 0.00225 | 50 | 10 | 10 | 0.005 | 4012196788644 | VBS.Системы крепления и монтажа | https://oborussia.ru/catalog/resheniya-dlya-promyshlennykh-obektov/krepezhnyy-material/ankery-i-dyubeli-/stalnoy-dyubel/ankernyy-raspornyy-dyubel/
VBS.Системы крепления и монтажа | 300.Винтовые и забивные монтажные системы | 2349488 | 910 F 12x60 | Распорный дюбель 12x60 мм | Распорный дюбель | Необходимая средняя длина болта = длина дюбеля + толщина детали + 1 х диаметр винта. Сила извлечения подходит к болтам с большим диаметром, нужно принимать во внимание коэффициент безопасности. | 21.35 | 25.62 | ШТ | 25 | 25 | 21600 | C | 0.0038 | 60 | 12 | 12 | 0.00864 | 4012196788651 | VBS.Системы крепления и монтажа | https://oborussia.ru/catalog/resheniya-dlya-promyshlennykh-obektov/krepezhnyy-material/ankery-i-dyubeli-/stalnoy-dyubel/ankernyy-raspornyy-dyubel/
VBS.Системы крепления и монтажа | 300.Винтовые и забивные монтажные системы | 2350807 | 910 SDM M6 | Дюбель M6/6x40 мм | Вбиваемые дюбели | С резьбой М6 забивной болт: сталь, гальванически оцинкованная, хромированная | 29 | 34.8 | ШТ | 100 | 100 | 57600 | C | 0.0048 | 79 | 10 | 10 | 0.0079 | 4012195874454 | VBS.Системы крепления и монтажа | https://oborussia.ru/catalog/resheniya-dlya-promyshlennykh-obektov/krepezhnyy-material/ankery-i-dyubeli-/plastikovye-dyubeli/zabivnoy-dyubel-s-rezboy-m6/
VBS.Системы крепления и монтажа | 300.Винтовые и забивные монтажные системы | 2351021 | 910 SD 5X35 | Дюбель 5x35 мм | Вбиваемые дюбели | Стальной забивной дюбель: сталь, гальванически оцинкованная, пассивированная. | 17.41 | 20.89 | ШТ | 100 | 100 | 57600 | C | 0.0036 | 58 | 9 | 9 | 0.004698 | 4012195229452 | VBS.Системы крепления и монтажа | https://oborussia.ru/catalog/ofisnye-i-infrastrukturnye-resheniya/sistemy-kabelnykh-korobov/kabelnye-koroba/aksessuary-dlya-kabelnykh-korobov/zabivnoy-dyubel/zabivnoy-dyubel/
VBS.Системы крепления и монтажа | 300.Винтовые и забивные монтажные системы | 2351056 | 910 SD 6X35 | Дюбель-гвоздь 6x35 мм | Вбиваемые дюбели | Стальной забивной дюбель: сталь, гальванически оцинкованная, пассивированная. | 18.84 | 22.61 | ШТ | 100 | 100 | 57600 | C | 0.0031 | 73 | 10 | 10 | 0.0073 | 4012195669197 | VBS.Системы крепления и монтажа | https://oborussia.ru/catalog/ofisnye-i-infrastrukturnye-resheniya/sistemy-kabelnykh-korobov/kabelnye-koroba/aksessuary-dlya-kabelnykh-korobov/zabivnoy-dyubel/zabivnoy-dyubel/
VBS.Системы крепления и монтажа | 300.Винтовые и забивные монтажные системы | 2351064 | 910 SD 6X40 | Дюбель 6x40 мм | Вбиваемые дюбели | Стальной забивной дюбель: сталь, гальванически оцинкованная, пассивированная. | 19.8 | 23.76 | ШТ | 100 | 100 | 48000 | C | 0.00555 | 73 | 10 | 10 | 0.0073 | 4012195229513 | VBS.Системы крепления и монтажа | https://oborussia.ru/catalog/ofisnye-i-infrastrukturnye-resheniya/sistemy-kabelnykh-korobov/kabelnye-koroba/aksessuary-dlya-kabelnykh-korobov/zabivnoy-dyubel/zabivnoy-dyubel/
VBS.Системы крепления и монтажа | 300.Винтовые и забивные монтажные системы | 2351099 | 910 SD 8X55 | Дюбель-гвоздь 8x55 мм | Вбиваемые дюбели | Стальной забивной дюбель: сталь, гальванически оцинкованная, пассивированная. | 42.64 | 51.17 | ШТ | 50 | 50 | 24000 | C | 0.0107 | 95 | 12 | 12 | 0.01368 | 4012195229575 | VBS.Системы крепления и монтажа | https://oborussia.ru/catalog/ofisnye-i-infrastrukturnye-resheniya/sistemy-kabelnykh-korobov/kabelnye-koroba/aksessuary-dlya-kabelnykh-korobov/zabivnoy-dyubel/zabivnoy-dyubel/
VBS.Системы крепления и монтажа | 300.Винтовые и забивные монтажные системы | 2351218 | 910 SD-Q 6x40 | Дюбель 6x40 мм | Вбиваемые дюбели | Забивной дюбель для зажимов Quick тип 2955. Забивной болт: сталь обогащенная, гальванически оцинкованная, хромированная | 22.84 | 27.41 | ШТ | 100 | 100 | 57600 | C | 0.0048 | 82 | 9 | 9 | 0.006642 | 4012195229636 | VBS.Системы крепления и монтажа | https://oborussia.ru/catalog/resheniya-dlya-promyshlennykh-obektov/krepezhnyy-material/ankery-i-dyubeli-/plastikovye-dyubeli/dyubel-dlya-zazhima-quick-tip-2955/
VBS.Системы крепления и монтажа | 300.Винтовые и забивные монтажные системы | 3031012 | 915 S M6 | Насадка для вбивания M6 | Насадка для вбивания | Насадка для вбивания для дюбеля OBO 903 с резьбой M6. | 3618.35 | 4342.02 | ШТ | 1 | 1 | 7200 | C | 0.17 | 135 | 14 | 14 | 0.02646 | 4012195241690 | VBS.Системы крепления и монтажа | https://oborussia.ru/catalog/resheniya-dlya-promyshlennykh-obektov/krepezhnyy-material/ankery-i-dyubeli-/aksessuary-dlya-dyubeley/nasadka-dlya-vbivaniya/nasadka-dlya-vbivaniya/
VBS.Системы крепления и монтажа | 300.Винтовые и забивные монтажные системы | 3031500 | 915 RBS M4 | Насадка для вбивания с защитой рук Ø4 мм | Насадка для вбивания с защитой рук | Насадка для забивания дюбелей OBO 903/RB диаметром 4 мм с защитой для рук. | 9404.51 | 11285.41 | ШТ | 1 | 1 | 1120 | C | 0.52 | 170 | 18 | 18 | 0.05508 | 4012195851417 | VBS.Системы крепления и монтажа | https://oborussia.ru/catalog/resheniya-dlya-promyshlennykh-obektov/krepezhnyy-material/ankery-i-dyubeli-/aksessuary-dlya-dyubeley/nasadka-dlya-vbivaniya/nasadka-dlya-vbivaniya-dyubeley-s-zashchitoy-dlya-ruk/
VBS.Системы крепления и монтажа | 300.Винтовые и забивные монтажные системы | 3100154 | 903 15 G | Дюбель M6, L15 мм | Дюбель OBO | Из закаленной стали с гальванической оцинковкой, с резьбой М6. | 14.72 | 17.66 | ШТ | 100 | 100 | 280000 | C | 0.0033 | 23 | 4 | 4 | 0.000368 | 4012195245773 | VBS.Системы крепления и монтажа | https://oborussia.ru/catalog/resheniya-dlya-promyshlennykh-obektov/krepezhnyy-material/ankery-i-dyubeli-/stalnoy-dyubel/dyubel-obo/
VBS.Системы крепления и монтажа | 300.Винтовые и забивные монтажные системы | 3100189 | 903 18 G | Дюбель M6, L18 мм | Дюбель OBO | Из закаленной стали с гальванической оцинковкой, с резьбой М6. | 14.9 | 17.88 | ШТ | 100 | 100 | 224000 | C | 0.0036 | 26 | 4 | 4 | 0.000416 | 4012195245834 | VBS.Системы крепления и монтажа | https://oborussia.ru/catalog/resheniya-dlya-promyshlennykh-obektov/krepezhnyy-material/ankery-i-dyubeli-/stalnoy-dyubel/dyubel-obo/
VBS.Системы крепления и монтажа | 300.Винтовые и забивные монтажные системы | 3100251 | 903 25 G | Дюбель M6, L25 мм | Дюбель OBO | Из закаленной стали с гальванической оцинковкой, с резьбой М6. | 18.51 | 22.21 | ШТ | 100 | 100 | 180000 | C | 0.00404 | 33 | 4 | 4 | 0.000528 | 4012195245896 | VBS.Системы крепления и монтажа | https://oborussia.ru/catalog/resheniya-dlya-promyshlennykh-obektov/krepezhnyy-material/ankery-i-dyubeli-/stalnoy-dyubel/dyubel-obo/
VBS.Системы крепления и монтажа | 300.Винтовые и забивные монтажные системы | 3100308 | 903 30 G | Дюбель OBO M6, L30 мм | Дюбель OBO | Из закаленной стали с гальванической оцинковкой, с резьбой М6. | 16.76 | 20.11 | ШТ | 100 | 100 | 144000 | C | 0.0047 | 38 | 4 | 4 | 0.000608 | 4012195245957 | VBS.Системы крепления и монтажа | https://oborussia.ru/catalog/resheniya-dlya-promyshlennykh-obektov/krepezhnyy-material/ankery-i-dyubeli-/stalnoy-dyubel/dyubel-obo/
VBS.Системы крепления и монтажа | 300.Винтовые и забивные монтажные системы | 3100405 | 903 40 G | Дюбель M6, L40 мм | Дюбель OBO | Из закаленной стали с гальванической оцинковкой, с резьбой М6. | 19.48 | 23.38 | ШТ | 100 | 100 | 144000 | C | 0.00571 | 48 | 4 | 4 | 0.000768 | 4012195246015 | VBS.Системы крепления и монтажа | https://oborussia.ru/catalog/resheniya-dlya-promyshlennykh-obektov/krepezhnyy-material/ankery-i-dyubeli-/stalnoy-dyubel/dyubel-obo/
VBS.Системы крепления и монтажа | 300.Винтовые и забивные монтажные системы | 3105016 | 903 RB 15 | Дюбель L15 мм | Дюбель OBO | Из закаленной стали без покрытия, без резьбы. | 10.99 | 13.19 | ШТ | 200 | 200 | 288000 | C | 0.00295 | 21 | 4 | 4 | 0.000336 | 4012195851059 | VBS.Системы крепления и монтажа | https://oborussia.ru/catalog/resheniya-dlya-promyshlennykh-obektov/krepezhnyy-material/ankery-i-dyubeli/stalnoy-dyubel/dyubel-obo-obo-2/
VBS.Системы крепления и монтажа | 300.Винтовые и забивные монтажные системы | 3105024 | 903 RB 18 | Дюбель L18 мм | Дюбель OBO | Из закаленной стали без покрытия, без резьбы. | 11.17 | 13.4 | ШТ | 200 | 200 | 240000 | C | 0.00348 | 24 | 4 | 4 | 0.000384 | 4012195851110 | VBS.Системы крепления и монтажа | https://oborussia.ru/catalog/resheniya-dlya-promyshlennykh-obektov/krepezhnyy-material/ankery-i-dyubeli/stalnoy-dyubel/dyubel-obo-obo-2/
VBS.Системы крепления и монтажа | 300.Винтовые и забивные монтажные системы | 3105032 | 903 RB 22 | Дюбель L22 мм | Дюбель OBO | Из закаленной стали без покрытия, без резьбы. | 12.88 | 15.46 | ШТ | 200 | 200 | 240000 | C | 0.00325 | 30 | 4 | 4 | 0.00048 | 4012195851172 | VBS.Системы крепления и монтажа | https://oborussia.ru/catalog/resheniya-dlya-promyshlennykh-obektov/krepezhnyy-material/ankery-i-dyubeli/stalnoy-dyubel/dyubel-obo-obo-2/
VBS.Системы крепления и монтажа | 300.Винтовые и забивные монтажные системы | 3131068 | 3100 M6 G | Двойной ниппель M6 | Двойной ниппель | Двойной ниппель M6 | 17.5 | 21 | ШТ | 100 | 100 | 240000 | C | 0.00358 | 17 | 6 | 6 | 0.000612 | 4012195250272 | VBS.Системы крепления и монтажа | https://oborussia.ru/catalog/resheniya-dlya-promyshlennykh-obektov/krepezhnyy-material/krepezh/bolty/dvoynoy-nippel/dvoynoy-nippel/
VBS.Системы крепления и монтажа | 300.Винтовые и забивные монтажные системы | 3131084 | 3100 M8 G | Двойной ниппель M8 | Двойной ниппель | Двойной ниппель M8 | 24.83 | 29.8 | ШТ | 100 | 100 | 120000 | C | 0.0068 | 21 | 8 | 8 | 0.001344 | 4012195250333 | VBS.Системы крепления и монтажа | https://oborussia.ru/catalog/resheniya-dlya-promyshlennykh-obektov/krepezhnyy-material/krepezh/bolty/dvoynoy-nippel/dvoynoy-nippel/
VBS.Системы крепления и монтажа | 300.Винтовые и забивные монтажные системы | 3133028 | 985 M6 25 | Дюбель M6x25 мм | Резьбовой дюбель | Со стержнем и резьбой M6. | 18.86 | 22.63 | ШТ | 100 | 100 | 228000 | C | 0.00412 | 25 | 5 | 5 | 0.000625 | 4012195250395 | VBS.Системы крепления и монтажа | https://oborussia.ru/catalog/sistemy-dlya-obespecheniya-bezopasnosti-i-zashchity/vneshnyaya-molniezashchita/aksessuary/dyubel-s-rezboy-m6/
VBS.Системы крепления и монтажа | 300.Винтовые и забивные монтажные системы | 3133036 | 985 M6 35 | Дюбель M6x35 мм | Резьбовой дюбель | Со стержнем и резьбой M6. | 21.13 | 25.36 | ШТ | 100 | 100 | 152000 | C | 0.00533 | 35 | 5 | 5 | 0.000875 | 4012195250456 | VBS.Системы крепления и монтажа | https://oborussia.ru/catalog/sistemy-dlya-obespecheniya-bezopasnosti-i-zashchity/vneshnyaya-molniezashchita/aksessuary/dyubel-s-rezboy-m6/
VBS.Системы крепления и монтажа | 300.Винтовые и забивные монтажные системы | 3133230 | 985 M8 35 | Дюбель M8x35 мм | Резьбовой дюбель | Со стержнем и резьбой M8. | 32.51 | 39.01 | ШТ | 100 | 100 | 120000 | A | 0.0095 | 35 | 5 | 5 | 0.000875 | 4012195250579 | VBS.Системы крепления и монтажа | https://oborussia.ru/catalog/sistemy-dlya-obespecheniya-bezopasnosti-i-zashchity/vneshnyaya-molniezashchita/aksessuary/dyubel-s-rezboy-m8/
VBS.Системы крепления и монтажа | 300.Винтовые и забивные монтажные системы | 3141047 | TR M6 1M G | Стержень резьбовой M6x1000 мм | Стержень с резьбой | Стержень с резьбой в соответствии с DIN 976. | 167.36 | 200.83 | ШТ | 10 | 10 | 5000 | C | 0.183 | 1000 | 6 | 6 | 0.036 | 4012195253211 | VBS.Системы крепления и монтажа | https://oborussia.ru/catalog/sistemy-dlya-obespecheniya-bezopasnosti-i-zashchity/ognestoykie-kabelnye-kanaly/ognestoykiy-metallicheskiy-kabelnyy-kanal-pyroline-rapid/sterzhni-s-rezboy/sterzhen-s-rezboy-g-1000/
VBS.Системы крепления и монтажа | 300.Винтовые и забивные монтажные системы | 3141047_RU | TR M6 1M G RU | Шпилька резьбовая M6x1000 мм (DIN 976-M6x1000) | Стержень с резьбой | Стержень с резьбой в соответствии с DIN 976. | 79.56 | 95.47 | ШТ | 10 | 10 |  | A | 0.183 | 1000 | 6 | 6 | 0.036 |  | VBS.Системы крепления и монтажа | https://oborussia.ru/
VBS.Системы крепления и монтажа | 300.Винтовые и забивные монтажные системы | 3141048 | TR M6 2M G | Стержень резьбовой M6x2000 мм | Стержень с резьбой | Стержень с резьбой в соответствии с DIN 976. | 350.34 | 420.41 | ШТ | 10 | 10 | 2500 | C | 0.366 | 2000 | 6 | 6 | 0.072 | 4012196096640 | VBS.Системы крепления и монтажа | https://oborussia.ru/catalog/resheniya-dlya-promyshlennykh-obektov/kabelenesushchie-sistemy/nesushchie-konstruktsii/podvesnye-konstruktsii-i-skoby/sterzhni-s-rezboy/sterzhen-s-rezboy-g-2000/
VBS.Системы крепления и монтажа | 300.Винтовые и забивные монтажные системы | 3141128 | TR M8 1M G | Стержень резьбовой M8x1000 мм | Стержень с резьбой | Стержень с резьбой в соответствии с DIN 976. | 208.06 | 249.67 | ШТ | 10 | 10 | 3000 | C | 0.3 | 1000 | 8 | 8 | 0.064 | 4012195253334 | VBS.Системы крепления и монтажа | https://oborussia.ru/catalog/sistemy-dlya-obespecheniya-bezopasnosti-i-zashchity/ognestoykie-kabelnye-kanaly/ognestoykiy-metallicheskiy-kabelnyy-kanal-pyroline-rapid/sterzhni-s-rezboy/sterzhen-s-rezboy-g-1000/
VBS.Системы крепления и монтажа | 300.Винтовые и забивные монтажные системы | 3141128_RU | TR M8 1M G RU | Шпилька резьбовая M8x1000 мм (DIN 976-M8x1000) | Стержень с резьбой | Стержень с резьбой в соответствии с DIN 976. | 152.35 | 182.82 | ШТ | 10 | 10 |  | A | 0.3 | 1000 | 8 | 8 | 0.064 |  | VBS.Системы крепления и монтажа | https://oborussia.ru/
VBS.Системы крепления и монтажа | 300.Винтовые и забивные монтажные системы | 3141136 | TR M8 2M G | Стержень резьбовой M8x2000 мм | Стержень с резьбой | Стержень с резьбой в соответствии с DIN 976. | 426.2861 | 511.54 | ШТ | 10 | 10 | 1500 | C | 0.6 | 2000 | 8 | 8 | 0.128 | 4012195119982 | VBS.Системы крепления и монтажа | https://oborussia.ru/catalog/resheniya-dlya-promyshlennykh-obektov/kabelenesushchie-sistemy/nesushchie-konstruktsii/podvesnye-konstruktsii-i-skoby/sterzhni-s-rezboy/sterzhen-s-rezboy-g-2000/
VBS.Системы крепления и монтажа | 300.Винтовые и забивные монтажные системы | 3141136_RU | TR M8 2M G RU | Шпилька резьбовая M8x2000 мм (DIN 976-M8x2000) | Стержень с резьбой | Стержень с резьбой в соответствии с DIN 976. | 304.7 | 365.64 | ШТ | 10 | 10 |  | A | 0.6 | 2000 | 8 | 8 | 0.128 |  | VBS.Системы крепления и монтажа | https://oborussia.ru/
VBS.Системы крепления и монтажа | 300.Винтовые и забивные монтажные системы | 3141140 | TR M10 2M G | Стержень резьбовой M10x2000 мм | Стержень с резьбой | Стержень с резьбой в соответствии с DIN 976. | 796.845 | 956.21 | ШТ | 10 | 10 | 750 | C | 0.98 | 2000 | 10 | 10 | 0.2 | 4012195123583 | VBS.Системы крепления и монтажа | https://oborussia.ru/catalog/resheniya-dlya-promyshlennykh-obektov/kabelenesushchie-sistemy/nesushchie-konstruktsii/podvesnye-konstruktsii-i-skoby/sterzhni-s-rezboy/sterzhen-s-rezboy-g-2000/
VBS.Системы крепления и монтажа | 300.Винтовые и забивные монтажные системы | 3141140_RU | TR M10 2M G RU | Шпилька резьбовая M10x2000 мм (DIN 976-M10x1000) | Стержень с резьбой | Стержень с резьбой в соответствии с DIN 976. | 437.77 | 525.32 | ШТ | 10 | 10 |  | A | 0.98 | 2000 | 10 | 10 | 0.2 |  | VBS.Системы крепления и монтажа | https://oborussia.ru/
VBS.Системы крепления и монтажа | 300.Винтовые и забивные монтажные системы | 3141144 | TR M12 2M G | Стержень резьбовой M12x2000 мм | Стержень с резьбой | Стержень с резьбой в соответствии с DIN 976. | 1268.08 | 1521.7 | ШТ | 10 | 10 | 500 | C | 1.4 | 2000 | 12 | 12 | 0.288 | 4012195123644 | VBS.Системы крепления и монтажа | https://oborussia.ru/catalog/resheniya-dlya-promyshlennykh-obektov/kabelenesushchie-sistemy/nesushchie-konstruktsii/podvesnye-konstruktsii-i-skoby/sterzhni-s-rezboy/sterzhen-s-rezboy-g-2000/
VBS.Системы крепления и монтажа | 300.Винтовые и забивные монтажные системы | 3141144_RU | TR M12 2M G RU | Шпилька M12x2000 мм | Стержень с резьбой | Стержень с резьбой в соответствии с DIN 976. | 857.66 | 1029.19 | ШТ | 10 | 10 |  | C | 1.4 | 2000 | 12 | 12 | 0.288 |  | VBS.Системы крепления и монтажа | https://oborussia.ru/
VBS.Системы крепления и монтажа | 300.Винтовые и забивные монтажные системы | 3141209 | TR M10 1M G | Стержень резьбовой M10x1000 мм | Стержень с резьбой | Стержень с резьбой в соответствии с DIN 976. | 351.26 | 421.51 | ШТ | 10 | 10 | 2000 | C | 0.49 | 1000 | 10 | 10 | 0.1 | 4012195253396 | VBS.Системы крепления и монтажа | https://oborussia.ru/catalog/sistemy-dlya-obespecheniya-bezopasnosti-i-zashchity/ognestoykie-kabelnye-kanaly/ognestoykiy-metallicheskiy-kabelnyy-kanal-pyroline-rapid/sterzhni-s-rezboy/sterzhen-s-rezboy-g-1000/
VBS.Системы крепления и монтажа | 300.Винтовые и забивные монтажные системы | 3141209_RU | TR M10 1M G RU | Шпилька резьбовая M10x1000 мм (DIN 976-M10x1000) | Стержень с резьбой | Стержень с резьбой в соответствии с DIN 976. | 218.88 | 262.66 | ШТ | 10 | 10 |  | A | 0.49 | 1000 | 10 | 10 | 0.1 |  | VBS.Системы крепления и монтажа | https://oborussia.ru/
VBS.Системы крепления и монтажа | 300.Винтовые и забивные монтажные системы | 3141233 | TR M10 3M G | Стержень резьбовой M10x3000 мм | Стержень с резьбой | Стержень с резьбой в соответствии с DIN 976. | 1856.46 | 2227.75 | ШТ | 20 | 20 | 600 | C | 1.47 | 3000 | 10 | 10 | 0.3 | 4012195895152 | VBS.Системы крепления и монтажа | https://oborussia.ru/catalog/resheniya-dlya-promyshlennykh-obektov/kabelenesushchie-sistemy/nesushchie-konstruktsii/podvesnye-konstruktsii-i-skoby/sterzhni-s-rezboy/sterzhen-s-rezboy-g-3000/
VBS.Системы крепления и монтажа | 300.Винтовые и забивные монтажные системы | 3141306 | TR M12 1M G | Стержень резьбовой M12x1000 мм | Стержень с резьбой | Стержень с резьбой в соответствии с DIN 976. | 596.3429 | 715.61 | ШТ | 10 | 10 | 1500 | C | 0.62 | 1000 | 12 | 12 | 0.144 | 4012195253457 | VBS.Системы крепления и монтажа | https://oborussia.ru/catalog/sistemy-dlya-obespecheniya-bezopasnosti-i-zashchity/ognestoykie-kabelnye-kanaly/ognestoykiy-metallicheskiy-kabelnyy-kanal-pyroline-rapid/sterzhni-s-rezboy/sterzhen-s-rezboy-g-1000/
VBS.Системы крепления и монтажа | 300.Винтовые и забивные монтажные системы | 3141306_RU | TR M12 1M G RU | Шпилька резьбовая M12x1000 мм (DIN 976-M12x1000) | Стержень с резьбой | Стержень с резьбой в соответствии с DIN 976. | 428.83 | 514.6 | ШТ | 10 | 10 |  | C | 0.62 | 1000 | 12 | 12 | 0.144 |  | VBS.Системы крепления и монтажа | https://oborussia.ru/
VBS.Системы крепления и монтажа | 300.Винтовые и забивные монтажные системы | 3141310 | TR M8 1M A2 | Стержень резьбовой M8x1000 мм | Стержень с резьбой | Стержень с резьбой в соответствии с DIN 976. | 1059.91 | 1271.89 | ШТ | 10 | 10 | 3000 | C | 0.3 | 1000 | 8 | 8 | 0.064 | 4012195023456 | VBS.Системы крепления и монтажа | https://oborussia.ru/catalog/resheniya-dlya-promyshlennykh-obektov/kabelenesushchie-sistemy/nesushchie-konstruktsii/podvesnye-konstruktsii-i-skoby/sterzhni-s-rezboy/sterzhen-s-rezboy-a2-1000/
VBS.Системы крепления и монтажа | 300.Винтовые и забивные монтажные системы | 3141312 | TR M10 1M A2 | Стержень резьбовой M10x1000 мм | Стержень с резьбой | Стержень с резьбой в соответствии с DIN 976. | 1499.2 | 1799.04 | ШТ | 10 | 10 | 1900 | C | 0.49 | 1000 | 10 | 10 | 0.1 | 4012195023579 | VBS.Системы крепления и монтажа | https://oborussia.ru/catalog/resheniya-dlya-promyshlennykh-obektov/kabelenesushchie-sistemy/nesushchie-konstruktsii/podvesnye-konstruktsii-i-skoby/sterzhni-s-rezboy/sterzhen-s-rezboy-a2-1000/
VBS.Системы крепления и монтажа | 300.Винтовые и забивные монтажные системы | 3141314 | TR M12 1M A2 | Стержень резьбовой M12x1000 мм | Стержень с резьбой | Стержень с резьбой в соответствии с DIN 976. | 2454.56 | 2945.47 | ШТ | 10 | 10 | 1300 | C | 0.7 | 1000 | 12 | 12 | 0.144 | 4012195594437 | VBS.Системы крепления и монтажа | https://oborussia.ru/catalog/resheniya-dlya-promyshlennykh-obektov/kabelenesushchie-sistemy/nesushchie-konstruktsii/podvesnye-konstruktsii-i-skoby/sterzhni-s-rezboy/sterzhen-s-rezboy-a2-1000/
VBS.Системы крепления и монтажа | 300.Винтовые и забивные монтажные системы | 3141316 | TR M12 2M A2 | Стержень резьбовой M12x2000 мм | Стержень с резьбой | Стержень с резьбой в соответствии с DIN 976. | 4582.62 | 5499.14 | ШТ | 10 | 10 | 300 | C | 1.4 | 2000 | 12 | 12 | 0.288 | 4012196096930 | VBS.Системы крепления и монтажа | https://oborussia.ru/catalog/resheniya-dlya-promyshlennykh-obektov/kabelenesushchie-sistemy/nesushchie-konstruktsii/podvesnye-konstruktsii-i-skoby/sterzhni-s-rezboy/sterzhen-s-rezboy-a2-2000/
VBS.Системы крепления и монтажа | 300.Винтовые и забивные монтажные системы | 3141327 | TR M6 1M A2 | Стержень резьбовой M6x1000 мм | Стержень с резьбой | Стержень с резьбой в соответствии с DIN 976. | 739.82 | 887.78 | ШТ | 10 | 10 | 2400 | C | 0.183 | 1000 | 6 | 6 | 0.036 | 4012196096886 | VBS.Системы крепления и монтажа | https://oborussia.ru/catalog/resheniya-dlya-promyshlennykh-obektov/kabelenesushchie-sistemy/nesushchie-konstruktsii/podvesnye-konstruktsii-i-skoby/sterzhni-s-rezboy/sterzhen-s-rezboy-a2-1000/
VBS.Системы крепления и монтажа | 300.Винтовые и забивные монтажные системы | 3141328 | TR M6 2M A2 | Стержень резьбовой M6x2000 мм | Стержень с резьбой | Стержень с резьбой в соответствии с DIN 976. | 1341.4 | 1609.68 | ШТ | 10 | 10 | 1200 | C | 0.366 | 2000 | 6 | 6 | 0.072 | 4012196096893 | VBS.Системы крепления и монтажа | https://oborussia.ru/catalog/resheniya-dlya-promyshlennykh-obektov/kabelenesushchie-sistemy/nesushchie-konstruktsii/podvesnye-konstruktsii-i-skoby/sterzhni-s-rezboy/sterzhen-s-rezboy-a2-2000/
VBS.Системы крепления и монтажа | 300.Винтовые и забивные монтажные системы | 3141330 | TR M8 2M A2 | Стержень резьбовой M8x2000 мм | Стержень с резьбой | Стержень с резьбой в соответствии с DIN 976. | 2193.27 | 2631.92 | ШТ | 10 | 10 | 900 | C | 0.6 | 2000 | 8 | 8 | 0.128 | 4012195882886 | VBS.Системы крепления и монтажа | https://oborussia.ru/catalog/resheniya-dlya-promyshlennykh-obektov/kabelenesushchie-sistemy/nesushchie-konstruktsii/podvesnye-konstruktsii-i-skoby/sterzhni-s-rezboy/sterzhen-s-rezboy-a2-2000/
VBS.Системы крепления и монтажа | 300.Винтовые и забивные монтажные системы | 3141339 | TR M10 2M A2 | Стержень резьбовой M10x2000 мм | Стержень с резьбой | Стержень с резьбой в соответствии с DIN 976. | 3215.05 | 3858.06 | ШТ | 10 | 10 | 600 | C | 0.98 | 2000 | 10 | 10 | 0.2 | 4012196096909 | VBS.Системы крепления и монтажа | https://oborussia.ru/catalog/resheniya-dlya-promyshlennykh-obektov/kabelenesushchie-sistemy/nesushchie-konstruktsii/podvesnye-konstruktsii-i-skoby/sterzhni-s-rezboy/sterzhen-s-rezboy-a2-2000/
VBS.Системы крепления и монтажа | 300.Винтовые и забивные монтажные системы | 3141482 | TR M6 1M A4 | Стержень резьбовой M6x1000 мм | Стержень с резьбой | Стержень с резьбой в соответствии с DIN 976. | 1238.9 | 1486.68 | ШТ | 50 | 50 | 2400 | C | 0.183 | 1000 | 6 | 6 | 0.036 | 4012196098385 | VBS.Системы крепления и монтажа | https://oborussia.ru/catalog/resheniya-dlya-promyshlennykh-obektov/kabelenesushchie-sistemy/nesushchie-konstruktsii/podvesnye-konstruktsii-i-skoby/sterzhni-s-rezboy/sterzhen-s-rezboy-a4-1000/
VBS.Системы крепления и монтажа | 300.Винтовые и забивные монтажные системы | 3141484 | TR M6 2M A4 | Стержень резьбовой M6x2000 мм | Стержень с резьбой | Стержень с резьбой в соответствии с DIN 976. | 2217.31 | 2660.77 | ШТ | 25 | 25 | 1200 | C | 0.366 | 2000 | 6 | 6 | 0.072 | 4012196098392 | VBS.Системы крепления и монтажа | https://oborussia.ru/catalog/resheniya-dlya-promyshlennykh-obektov/kabelenesushchie-sistemy/nesushchie-konstruktsii/podvesnye-konstruktsii-i-skoby/sterzhni-s-rezboy/sterzhen-s-rezboy-a4-2000/
VBS.Системы крепления и монтажа | 300.Винтовые и забивные монтажные системы | 3141492 | TR M8 1M A4 | Стержень резьбовой M8x1000 мм | Стержень с резьбой | Стержень с резьбой в соответствии с DIN 976. | 1725.83 | 2071 | ШТ | 50 | 50 | 1800 | C | 0.3 | 1000 | 8 | 8 | 0.064 | 4012196098408 | VBS.Системы крепления и монтажа | https://oborussia.ru/catalog/resheniya-dlya-promyshlennykh-obektov/kabelenesushchie-sistemy/nesushchie-konstruktsii/podvesnye-konstruktsii-i-skoby/sterzhni-s-rezboy/sterzhen-s-rezboy-a4-1000/
VBS.Системы крепления и монтажа | 300.Винтовые и забивные монтажные системы | 3141494 | TR M8 2M A4 | Стержень резьбовой M8x2000 мм | Стержень с резьбой | Стержень с резьбой в соответствии с DIN 976. | 3410.67 | 4092.8 | ШТ | 25 | 25 | 900 | C | 0.6 | 2000 | 8 | 8 | 0.128 | 4012196098439 | VBS.Системы крепления и монтажа | https://oborussia.ru/catalog/resheniya-dlya-promyshlennykh-obektov/kabelenesushchie-sistemy/nesushchie-konstruktsii/podvesnye-konstruktsii-i-skoby/sterzhni-s-rezboy/sterzhen-s-rezboy-a4-2000/
VBS.Системы крепления и монтажа | 300.Винтовые и забивные монтажные системы | 3141502 | TR M10 1M A4 | Стержень резьбовой M10x1000 мм | Стержень с резьбой | Стержень с резьбой в соответствии с DIN 976. | 2287.15 | 2744.58 | ШТ | 25 | 25 | 1200 | C | 0.49 | 1000 | 10 | 10 | 0.1 | 4012196098446 | VBS.Системы крепления и монтажа | https://oborussia.ru/catalog/resheniya-dlya-promyshlennykh-obektov/kabelenesushchie-sistemy/nesushchie-konstruktsii/podvesnye-konstruktsii-i-skoby/sterzhni-s-rezboy/sterzhen-s-rezboy-a4-1000/
VBS.Системы крепления и монтажа | 300.Винтовые и забивные монтажные системы | 3153096 | 341 M6X10 G | Болт с цилиндр. головкой M6x10 мм | Винт с цилиндрической головкой | Болт с цилиндрической головкой согласно ISO 1207, с метрической резьбой Болт с цилиндрической головкой согласно ISO 1207, с метрической резьбой | 10.48 | 12.58 | ШТ | 100 | 100 | 380000 | C | 0.00349 | 13 | 9 | 9 | 0.001053 | 4012195254836 | VBS.Системы крепления и монтажа | https://oborussia.ru/
VBS.Системы крепления и монтажа | 300.Винтовые и забивные монтажные системы | 3153150 | 341 M6X16 G | Болт с цилиндр. головкой M6x16 мм | Винт с цилиндрической головкой | Болт с цилиндрической головкой согласно ISO 1207, с метрической резьбой Привод со шлицем M6x16 мм. | 13.57 | 16.28 | ШТ | 100 | 100 | 240000 | C | 0.00479 | 19 | 9 | 9 | 0.001539 | 4012195254898 | VBS.Системы крепления и монтажа | https://oborussia.ru/
VBS.Системы крепления и монтажа | 300.Винтовые и забивные монтажные системы | 3153207 | 341 M6X20 G | Болт с цилиндр. головкой M6x20 мм | Винт с цилиндрической головкой | Болт с цилиндрической головкой согласно ISO 1207, с метрической резьбой Привод со шлицем | 16.88 | 20.26 | ШТ | 100 | 100 | 240000 | C | 0.00569 | 23 | 9 | 9 | 0.001863 | 4012195254959 | VBS.Системы крепления и монтажа | https://oborussia.ru/
VBS.Системы крепления и монтажа | 300.Винтовые и забивные монтажные системы | 3156016 | HHS M6x16 A4 | Болт с шестигранной головкой M6x16 мм | Болт с шестигранной головкой | Болт с шестигранной головкой в соответствии с DIN 933 с метрической резьбой. | 207.69 | 249.23 | ШТ | 100 | 100 | 240000 | B | 0.00511 | 16 | 6 | 6 | 0.000576 | 4012195940371 | VBS.Системы крепления и монтажа | https://oborussia.ru/catalog/resheniya-dlya-promyshlennykh-obektov/krepezhnyy-material/krepezh/bolty/bolty-s-shestigrannoy-golovkoy/bolt-s-shestigrannoy-golovkoy-din-933-v4a/
VBS.Системы крепления и монтажа | 300.Винтовые и забивные монтажные системы | 3156018 | HHS M6x20 A4 | Болт с шестигранной головкой M6x20 мм | Болт с шестигранной головкой | Болт с шестигранной головкой M6x20 мм | 249.59 | 299.51 | ШТ | 100 | 100 | 240000 | B | 0.0058 | 20 | 6 | 6 | 0.00072 | 4012195940388 | VBS.Системы крепления и монтажа | https://oborussia.ru/catalog/resheniya-dlya-promyshlennykh-obektov/krepezhnyy-material/krepezh/bolty/bolty-s-shestigrannoy-golovkoy/bolt-s-shestigrannoy-golovkoy-din-933-v4a/
VBS.Системы крепления и монтажа | 300.Винтовые и забивные монтажные системы | 3156019 | HHS M6x25 A4 | Болт с шестигранной головкой M6x25 мм | Болт с шестигранной головкой | Болт с шестигранной головкой M6x25 мм | 334.42 | 401.3 | ШТ | 100 | 100 | 152000 | B | 0.00665 | 25 | 6 | 6 | 0.0009 | 4012195940395 | VBS.Системы крепления и монтажа | https://oborussia.ru/catalog/resheniya-dlya-promyshlennykh-obektov/krepezhnyy-material/krepezh/bolty/bolty-s-shestigrannoy-golovkoy/bolt-s-shestigrannoy-golovkoy-din-933-v4a/
VBS.Системы крепления и монтажа | 300.Винтовые и забивные монтажные системы | 3156020 | HHS M6x30 A4 | Болт с шестигранной головкой M6x30 мм | Болт с шестигранной головкой | Болт с шестигранной головкой M6x30 мм. | 351.87 | 422.24 | ШТ | 100 | 100 | 152000 | B | 0.00751 | 30 | 6 | 6 | 0.00108 | 4012195940401 | VBS.Системы крепления и монтажа | https://oborussia.ru/catalog/resheniya-dlya-promyshlennykh-obektov/krepezhnyy-material/krepezh/bolty/bolty-s-shestigrannoy-golovkoy/bolt-s-shestigrannoy-golovkoy-din-933-v4a/
VBS.Системы крепления и монтажа | 300.Винтовые и забивные монтажные системы | 3156021 | HHS M6x35 A4 | Болт с шестигранной головкой M6x35 мм | Болт с шестигранной головкой | Болт с шестигранной головкой 6x35 мм. | 356.88 | 428.26 | ШТ | 100 | 100 | 96000 | B | 0.00837 | 35 | 6 | 6 | 0.00126 | 4012195940418 | VBS.Системы крепления и монтажа | https://oborussia.ru/catalog/resheniya-dlya-promyshlennykh-obektov/krepezhnyy-material/krepezh/bolty/bolty-s-shestigrannoy-golovkoy/bolt-s-shestigrannoy-golovkoy-din-933-v4a/
VBS.Системы крепления и монтажа | 300.Винтовые и забивные монтажные системы | 3156022 | HHS M6x40 A4 | Болт с шестигранной головкой M6x40 мм | Болт с шестигранной головкой | Болт с шестигранной головкой M6x4 мм. | 379.38 | 455.26 | ШТ | 100 | 100 | 120000 | C | 0.00923 | 40 | 6 | 6 | 0.00144 | 4012195940425 | VBS.Системы крепления и монтажа | https://oborussia.ru/catalog/resheniya-dlya-promyshlennykh-obektov/krepezhnyy-material/krepezh/bolty/bolty-s-shestigrannoy-golovkoy/bolt-s-shestigrannoy-golovkoy-din-933-v4a/
VBS.Системы крепления и монтажа | 300.Винтовые и забивные монтажные системы | 3156024 | HHS M8x20 A4 | Болт с шестигранной головкой M8x20 мм | Болт с шестигранной головкой | Болт с шестигранной головкой M8x20 мм | 259.54 | 311.45 | ШТ | 100 | 100 | 64000 | B | 0.0123 | 20 | 8 | 8 | 0.00128 | 4012195940432 | VBS.Системы крепления и монтажа | https://oborussia.ru/catalog/resheniya-dlya-promyshlennykh-obektov/krepezhnyy-material/krepezh/bolty/bolty-s-shestigrannoy-golovkoy/bolt-s-shestigrannoy-golovkoy-din-933-v4a/
VBS.Системы крепления и монтажа | 300.Винтовые и забивные монтажные системы | 3156025 | HHS M8x25 A4 | Болт с шестигранной головкой M8x25 мм | Болт с шестигранной головкой | Болт с шестигранной головкой M8x25 мм. | 346.92 | 416.3 | ШТ | 100 | 100 | 50000 | B | 0.0139 | 25 | 8 | 8 | 0.0016 | 4012195940449 | VBS.Системы крепления и монтажа | https://oborussia.ru/catalog/resheniya-dlya-promyshlennykh-obektov/krepezhnyy-material/krepezh/bolty/bolty-s-shestigrannoy-golovkoy/bolt-s-shestigrannoy-golovkoy-din-933-v4a/
VBS.Системы крепления и монтажа | 300.Винтовые и забивные монтажные системы | 3156026 | HHS M8x30 A4 | Болт с шестигранной головкой M8x30 мм | Болт с шестигранной головкой | Болт с шестигранной головкой M8x30 мм. | 371.89 | 446.27 | ШТ | 100 | 100 | 50000 | B | 0.0155 | 30 | 8 | 8 | 0.00192 | 4012195940487 | VBS.Системы крепления и монтажа | https://oborussia.ru/catalog/resheniya-dlya-promyshlennykh-obektov/krepezhnyy-material/krepezh/bolty/bolty-s-shestigrannoy-golovkoy/bolt-s-shestigrannoy-golovkoy-din-933-v4a/
VBS.Системы крепления и монтажа | 300.Винтовые и забивные монтажные системы | 3156027 | HHS M8x40 A4 | Болт с шестигранной головкой M8x40 мм | Болт с шестигранной головкой | Болт с шестигранной головкой M8x40 мм. | 509.12 | 610.94 | ШТ | 100 | 100 | 38400 | B | 0.0187 | 40 | 8 | 8 | 0.00256 | 4012195940494 | VBS.Системы крепления и монтажа | https://oborussia.ru/catalog/resheniya-dlya-promyshlennykh-obektov/krepezhnyy-material/krepezh/bolty/bolty-s-shestigrannoy-golovkoy/bolt-s-shestigrannoy-golovkoy-din-933-v4a/
VBS.Системы крепления и монтажа | 300.Винтовые и забивные монтажные системы | 3156028 | HHS M8x50 A4 | Болт с шестигранной головкой M8x50 мм | Болт с шестигранной головкой | Болт с шестигранной головкой M8x5 мм. | 554.09 | 664.91 | ШТ | 100 | 100 | 30000 | B | 0.0218 | 50 | 8 | 8 | 0.0032 | 4012195940500 | VBS.Системы крепления и монтажа | https://oborussia.ru/catalog/resheniya-dlya-promyshlennykh-obektov/krepezhnyy-material/krepezh/bolty/bolty-s-shestigrannoy-golovkoy/bolt-s-shestigrannoy-golovkoy-din-933-v4a/
VBS.Системы крепления и монтажа | 300.Винтовые и забивные монтажные системы | 3156029 | HHS M12x40 A4 | Болт с шестигранной головкой M12x40 мм | Болт с шестигранной головкой | Болт с шестигранной головкой M12x40 мм. | 891.02 | 1069.22 | ШТ | 50 | 50 | 15000 | B | 0.0474 | 40 | 12 | 12 | 0.00576 | 4012195891994 | VBS.Системы крепления и монтажа | https://oborussia.ru/catalog/resheniya-dlya-promyshlennykh-obektov/krepezhnyy-material/krepezh/bolty/bolty-s-shestigrannoy-golovkoy/bolt-s-shestigrannoy-golovkoy-din-933-v4a/
VBS.Системы крепления и монтажа | 300.Винтовые и забивные монтажные системы | 3156031 | HHS M10x20 A4 | Болт с шестигранной головкой M10x20 мм | Болт с шестигранной головкой | Винт с шестигранной головкой M10x20 мм | 534.14 | 640.97 | ШТ | 100 | 100 | 30000 | C | 0.0232 | 20 | 10 | 10 | 0.002 | 4012195940548 | VBS.Системы крепления и монтажа | https://oborussia.ru/catalog/resheniya-dlya-promyshlennykh-obektov/krepezhnyy-material/krepezh/bolty/bolty-s-shestigrannoy-golovkoy/bolt-s-shestigrannoy-golovkoy-din-933-v4a/
VBS.Системы крепления и монтажа | 300.Винтовые и забивные монтажные системы | 3156032 | HHS M10x30 A4 | Болт с шестигранной головкой M10x30 мм | Болт с шестигранной головкой | Винт с шестигранной головкой M6x16 мм. | 571.58 | 685.9 | ШТ | 100 | 100 | 30000 | B | 0.0262 | 30 | 10 | 10 | 0.003 | 4012195940555 | VBS.Системы крепления и монтажа | https://oborussia.ru/catalog/resheniya-dlya-promyshlennykh-obektov/krepezhnyy-material/krepezh/bolty/bolty-s-shestigrannoy-golovkoy/bolt-s-shestigrannoy-golovkoy-din-933-v4a/
VBS.Системы крепления и монтажа | 300.Винтовые и забивные монтажные системы | 3156033 | HHS M10x40 A4 | Болт с шестигранной головкой M10x40 мм | Болт с шестигранной головкой | Винт с шестигранной головкой M6x16 мм. | 579.03 | 694.84 | ШТ | 50 | 50 | 22500 | B | 0.0312 | 40 | 10 | 10 | 0.004 | 4012195940562 | VBS.Системы крепления и монтажа | https://oborussia.ru/catalog/resheniya-dlya-promyshlennykh-obektov/krepezhnyy-material/krepezh/bolty/bolty-s-shestigrannoy-golovkoy/bolt-s-shestigrannoy-golovkoy-din-933-v4a/
VBS.Системы крепления и монтажа | 300.Винтовые и забивные монтажные системы | 3156034 | HHS M10x50 A4 | Болт с шестигранной головкой M10x50 мм | Болт с шестигранной головкой | Винт с шестигранной головкой M6x16 мм. | 828.61 | 994.33 | ШТ | 50 | 50 | 22500 | C | 0.0362 | 50 | 10 | 10 | 0.005 | 4012195940609 | VBS.Системы крепления и монтажа | https://oborussia.ru/catalog/resheniya-dlya-promyshlennykh-obektov/krepezhnyy-material/krepezh/bolty/bolty-s-shestigrannoy-golovkoy/bolt-s-shestigrannoy-golovkoy-din-933-v4a/
VBS.Системы крепления и монтажа | 300.Винтовые и забивные монтажные системы | 3156035 | HHS M10x60 A4 | Болт с шестигранной головкой M10x60 мм | Болт с шестигранной головкой | Болт с шестигранной головкой M10x60 мм | 913.44 | 1096.13 | ШТ | 50 | 50 | 22500 | B | 0.0413 | 60 | 10 | 10 | 0.006 | 4012195940616 | VBS.Системы крепления и монтажа | https://oborussia.ru/catalog/resheniya-dlya-promyshlennykh-obektov/krepezhnyy-material/krepezh/bolty/bolty-s-shestigrannoy-golovkoy/bolt-s-shestigrannoy-golovkoy-din-933-v4a/
VBS.Системы крепления и монтажа | 300.Винтовые и забивные монтажные системы | 3156036 | HHS M12x30 A4 | Болт с шестигранной головкой M12x30 мм | Болт с шестигранной головкой | Болт с шестигранной головкой M12x30 мм | 920.9 | 1105.08 | ШТ | 50 | 50 | 19200 | B | 0.0377 | 30 | 12 | 12 | 0.00432 | 4012195940623 | VBS.Системы крепления и монтажа | https://oborussia.ru/catalog/resheniya-dlya-promyshlennykh-obektov/krepezhnyy-material/krepezh/bolty/bolty-s-shestigrannoy-golovkoy/bolt-s-shestigrannoy-golovkoy-din-933-v4a/
VBS.Системы крепления и монтажа | 300.Винтовые и забивные монтажные системы | 3156037 | HHS M12x50 A4 | Болт с шестигранной головкой M12x50 мм | Болт с шестигранной головкой | Винт с шестигранной головкой M6x16 мм. | 1282.82 | 1539.38 | ШТ | 50 | 50 | 15000 | B | 0.052 | 50 | 12 | 12 | 0.0072 | 4012195940661 | VBS.Системы крепления и монтажа | https://oborussia.ru/catalog/resheniya-dlya-promyshlennykh-obektov/krepezhnyy-material/krepezh/bolty/bolty-s-shestigrannoy-golovkoy/bolt-s-shestigrannoy-golovkoy-din-933-v4a/
VBS.Системы крепления и монтажа | 300.Винтовые и забивные монтажные системы | 3156040 | HHS M10x45 A2 | Болт с шестигранной головкой M10x45 мм | Болт с шестигранной головкой | Винт с шестигранной головкой в соответствии с DIN 933 с метрической резьбой. | 107.66 | 129.19 | ШТ | 50 | 50 | 24000 | B | 0.0337 | 51 | 5 | 5 | 0.001275 | 4012195849490 | VBS.Системы крепления и монтажа | https://oborussia.ru/catalog/resheniya-dlya-promyshlennykh-obektov/krepezhnyy-material/krepezh/bolty/bolty-s-shestigrannoy-golovkoy/bolt-s-shestigrannoy-golovkoy-din-933-v2a/
VBS.Системы крепления и монтажа | 300.Винтовые и забивные монтажные системы | 3156042 | HHS M12x45 A2 | Болт с шестигранной головкой M12x45 мм | Болт с шестигранной головкой | Винт с шестигранной головкой в соответствии с DIN 933 с метрической резьбой. | 212.7 | 255.24 | ШТ | 50 | 50 | 22500 | B | 0.0485 | 53 | 6 | 6 | 0.001908 | 4012195849513 | VBS.Системы крепления и монтажа | https://oborussia.ru/catalog/resheniya-dlya-promyshlennykh-obektov/krepezhnyy-material/krepezh/bolty/bolty-s-shestigrannoy-golovkoy/bolt-s-shestigrannoy-golovkoy-din-933-v2a/
VBS.Системы крепления и монтажа | 300.Винтовые и забивные монтажные системы | 3156044 | HHS M16x50 A2 | Болт с шестигранной головкой M16x50 мм | Болт с шестигранной головкой | Винт с шестигранной головкой в соответствии с DIN 933 с метрической резьбой. | 449.25 | 539.1 | ШТ | 50 | 50 | 8400 | B | 0.103 | 50 | 16 | 16 | 0.0128 | 4012195849582 | VBS.Системы крепления и монтажа | https://oborussia.ru/catalog/resheniya-dlya-promyshlennykh-obektov/krepezhnyy-material/krepezh/bolty/bolty-s-shestigrannoy-golovkoy/bolt-s-shestigrannoy-golovkoy-din-933-v2a/
VBS.Системы крепления и монтажа | 300.Винтовые и забивные монтажные системы | 3156054 | HHS M8x20 A5 | Болт с шестигранной головкой M8x20 мм | Болт с шестигранной головкой | Болт с шестигранной головкой DIN 933 A5 | 711.26 | 853.51 | ШТ | 100 | 100 | 64000 | C | 0.0123 | 20 | 8 | 8 | 0.00128 | 4012195940739 | VBS.Системы крепления и монтажа | https://oborussia.ru/catalog/resheniya-dlya-promyshlennykh-obektov/krepezhnyy-material/krepezh/bolty/bolty-s-shestigrannoy-golovkoy/bolt-s-shestigrannoy-golovkoy-din-933-v5a/
VBS.Системы крепления и монтажа | 300.Винтовые и забивные монтажные системы | 3156062 | HHS M10x30 A5 | Болт с шестигранной головкой M10x30 мм | Болт с шестигранной головкой | Болт с шестигранной головкой DIN 933 A5 | 1499.94 | 1799.93 | ШТ | 100 | 100 | 30000 | C | 0.0262 | 30 | 10 | 10 | 0.003 | 4012195940821 | VBS.Системы крепления и монтажа | https://oborussia.ru/catalog/resheniya-dlya-promyshlennykh-obektov/krepezhnyy-material/krepezh/bolty/bolty-s-shestigrannoy-golovkoy/bolt-s-shestigrannoy-golovkoy-din-933-v5a/
VBS.Системы крепления и монтажа | 300.Винтовые и забивные монтажные системы | 3156067 | HHS M12x40 A5 | Болт с шестигранной головкой M12x40 мм | Болт с шестигранной головкой | Болт с шестигранной головкой DIN 933 A5 | 2558.12 | 3069.74 | ШТ | 50 | 50 | 15000 | C | 0.0449 | 40 | 12 | 12 | 0.00576 | 4012195940876 | VBS.Системы крепления и монтажа | https://oborussia.ru/catalog/resheniya-dlya-promyshlennykh-obektov/krepezhnyy-material/krepezh/bolty/bolty-s-shestigrannoy-golovkoy/bolt-s-shestigrannoy-golovkoy-din-933-v5a/
VBS.Системы крепления и монтажа | 300.Винтовые и забивные монтажные системы | 3156120 | KM M8 A2 | Гайка шестигранная со стопорной шайбой M8 | Шестигранная гайка с фланцем | Комбинированная гайка со спрессованной подкладной шайбой в соответствии со стандартом EN 1661. | 33.68 | 40.42 | ШТ | 1 | 100 | 96000 | B | 0.008 | 18 | 18 | 8 | 0.002592 | 4012195849643 | VBS.Системы крепления и монтажа | https://oborussia.ru/catalog/resheniya-dlya-promyshlennykh-obektov/krepezhnyy-material/krepezh/shayby-i-gayki/gayki/shestigrannaya-gayka-s-zubyami-nizhney-chasti-din-6923-v2a/
VBS.Системы крепления и монтажа | 300.Винтовые и забивные монтажные системы | 3156122 | KM M10 A2 | Гайка шестигранная со стопорной шайбой M10 | Шестигранная гайка с фланцем | Комбинированная гайка со спрессованной подкладной шайбой в соответствии со стандартом EN 1661. | 56.06 | 67.27 | ШТ | 50 | 50 | 96000 | B | 0.0132 | 22 | 22 | 10 | 0.00484 | 4012195849711 | VBS.Системы крепления и монтажа | https://oborussia.ru/catalog/resheniya-dlya-promyshlennykh-obektov/krepezhnyy-material/krepezh/shayby-i-gayki/gayki/shestigrannaya-gayka-s-zubyami-nizhney-chasti-din-6923-v2a/
VBS.Системы крепления и монтажа | 300.Винтовые и забивные монтажные системы | 3156126 | KM M12 A2 | Гайка шестигранная со стопорной шайбой M12 | Шестигранная гайка с фланцем | Комбинированная гайка со спрессованной подкладной шайбой в соответствии со стандартом EN 1661. | 75.52 | 90.62 | ШТ | 50 | 50 | 45000 | B | 0.021 | 26 | 26 | 12 | 0.008112 | 4012195849728 | VBS.Системы крепления и монтажа | https://oborussia.ru/catalog/resheniya-dlya-promyshlennykh-obektov/krepezhnyy-material/krepezh/shayby-i-gayki/gayki/shestigrannaya-gayka-s-zubyami-nizhney-chasti-din-6923-v2a/
VBS.Системы крепления и монтажа | 300.Винтовые и забивные монтажные системы | 3156706 | SKS M6x16 ZL | Болт с шестигранной головкой M6x16 мм | Болт с шестигранной головкой | Болт с шестигранной головкой в соответствии с DIN 933 с метрической резьбой. Класс прочности не менее 8.8. | 18.66 | 22.39 | ШТ | 100 | 100 | 120000 | B | 0.0053 | 20 | 11 | 11 | 0.00242 | 4012196687336 | VBS.Системы крепления и монтажа | https://oborussia.ru/catalog/resheniya-dlya-promyshlennykh-obektov/krepezhnyy-material/krepezh/bolty/bolty-s-shestigrannoy-golovkoy/bolt-s-shestigrannoy-golovkoy-din-933/
VBS.Системы крепления и монтажа | 300.Винтовые и забивные монтажные системы | 3156708 | SKS M6x20 ZL | Болт с шестигранной головкой M6x20 мм | Болт с шестигранной головкой | Болт с шестигранной головкой в соответствии с DIN 933 с метрической резьбой. Класс прочности не менее 8.8. | 19.03 | 22.84 | ШТ | 100 | 100 | 120000 | B | 0.006 | 24 | 11 | 11 | 0.002904 | 4012196687343 | VBS.Системы крепления и монтажа | https://oborussia.ru/catalog/resheniya-dlya-promyshlennykh-obektov/krepezhnyy-material/krepezh/bolty/bolty-s-shestigrannoy-golovkoy/bolt-s-shestigrannoy-golovkoy-din-933/
VBS.Системы крепления и монтажа | 300.Винтовые и забивные монтажные системы | 3156710 | SKS M6x30 ZL | Болт с шестигранной головкой M6x30 мм | Болт с шестигранной головкой | Болт с шестигранной головкой в соответствии с DIN 933 с метрической резьбой. Класс прочности не менее 8.8. | 26.76 | 32.11 | ШТ | 100 | 100 | 105000 | B | 0.0078 | 34 | 11 | 11 | 0.004114 | 4012196687350 | VBS.Системы крепления и монтажа | https://oborussia.ru/catalog/resheniya-dlya-promyshlennykh-obektov/krepezhnyy-material/krepezh/bolty/bolty-s-shestigrannoy-golovkoy/bolt-s-shestigrannoy-golovkoy-din-933/
VBS.Системы крепления и монтажа | 300.Винтовые и забивные монтажные системы | 3156712 | SKS M6x40 ZL | Болт с шестигранной головкой M6x40 мм | Болт с шестигранной головкой | Болт с шестигранной головкой в соответствии с DIN 933 с метрической резьбой. Класс прочности не менее 8.8. | 30.52 | 36.62 | ШТ | 100 | 100 | 60000 | B | 0.0095 | 44 | 11 | 11 | 0.005324 | 4012196687367 | VBS.Системы крепления и монтажа | https://oborussia.ru/catalog/resheniya-dlya-promyshlennykh-obektov/krepezhnyy-material/krepezh/bolty/bolty-s-shestigrannoy-golovkoy/bolt-s-shestigrannoy-golovkoy-din-933/
VBS.Системы крепления и монтажа | 300.Винтовые и забивные монтажные системы | 3156715 | SKS M6x55 ZL | Болт с шестигранной головкой M6x55 мм | Болт с шестигранной головкой | Болт с шестигранной головкой в соответствии с DIN 933 с метрической резьбой. Класс прочности не менее 8.8. | 39.3 | 47.16 | ШТ | 100 | 100 | 50400 | B | 0.0123 | 59 | 11 | 11 | 0.007139 | 4012196687701 | VBS.Системы крепления и монтажа | https://oborussia.ru/catalog/resheniya-dlya-promyshlennykh-obektov/krepezhnyy-material/krepezh/bolty/bolty-s-shestigrannoy-golovkoy/bolt-s-shestigrannoy-golovkoy-din-933/
VBS.Системы крепления и монтажа | 300.Винтовые и забивные монтажные системы | 3156716 | SKS M6x60 ZL | Болт с шестигранной головкой M6x60 мм | Болт с шестигранной головкой | Болт с шестигранной головкой в соответствии с DIN 933 с метрической резьбой. Класс прочности не менее 8.8. | 41.31 | 49.57 | ШТ | 100 | 100 | 50400 | B | 0.0131 | 64 | 11 | 11 | 0.007744 | 4012196687374 | VBS.Системы крепления и монтажа | https://oborussia.ru/catalog/resheniya-dlya-promyshlennykh-obektov/krepezhnyy-material/krepezh/bolty/bolty-s-shestigrannoy-golovkoy/bolt-s-shestigrannoy-golovkoy-din-933/
VBS.Системы крепления и монтажа | 300.Винтовые и забивные монтажные системы | 3156728 | SKS M8x20 ZL | Болт с шестигранной головкой M8х20 мм | Болт с шестигранной головкой | Болт с шестигранной головкой в соответствии с DIN 933 с метрической резьбой. Класс прочности не менее 8.8. | 30.5 | 36.6 | ШТ | 100 | 100 | 64000 | B | 0.0119 | 25 | 14 | 14 | 0.0049 | 4012196687381 | VBS.Системы крепления и монтажа | https://oborussia.ru/catalog/resheniya-dlya-promyshlennykh-obektov/krepezhnyy-material/krepezh/bolty/bolty-s-shestigrannoy-golovkoy/bolt-s-shestigrannoy-golovkoy-din-933/
VBS.Системы крепления и монтажа | 300.Винтовые и забивные монтажные системы | 3156730 | SKS M8x30 ZL | Болт с шестигранной головкой M8х30 мм | Болт с шестигранной головкой | Болт с шестигранной головкой в соответствии с DIN 933 с метрической резьбой. Класс прочности не менее 8.8. | 45.51 | 54.61 | ШТ | 100 | 100 | 96000 | B | 0.0151 | 35 | 14 | 14 | 0.00686 | 4012196687398 | VBS.Системы крепления и монтажа | https://oborussia.ru/catalog/resheniya-dlya-promyshlennykh-obektov/krepezhnyy-material/krepezh/bolty/bolty-s-shestigrannoy-golovkoy/bolt-s-shestigrannoy-golovkoy-din-933/
VBS.Системы крепления и монтажа | 300.Винтовые и забивные монтажные системы | 3156732 | SKS M8x40 ZL | Болт с шестигранной головкой M8х40 мм | Болт с шестигранной головкой | Болт с шестигранной головкой в соответствии с DIN 933 с метрической резьбой. Класс прочности не менее 8.8. | 46.96 | 56.35 | ШТ | 100 | 100 | 60000 | B | 0.0182 | 45 | 14 | 14 | 0.00882 | 4012196687404 | VBS.Системы крепления и монтажа | https://oborussia.ru/catalog/resheniya-dlya-promyshlennykh-obektov/krepezhnyy-material/krepezh/bolty/bolty-s-shestigrannoy-golovkoy/bolt-s-shestigrannoy-golovkoy-din-933/
VBS.Системы крепления и монтажа | 300.Винтовые и забивные монтажные системы | 3156734 | SKS M8x50 ZL | Болт с шестигранной головкой M8х50 мм | Болт с шестигранной головкой | Болт с шестигранной головкой в соответствии с DIN 933 с метрической резьбой. Класс прочности не менее 8.8. | 62.01 | 74.41 | ШТ | 100 | 100 | 504000 | B | 0.0215 | 55 | 14 | 14 | 0.01078 | 4012196687411 | VBS.Системы крепления и монтажа | https://oborussia.ru/catalog/resheniya-dlya-promyshlennykh-obektov/krepezhnyy-material/krepezh/bolty/bolty-s-shestigrannoy-golovkoy/bolt-s-shestigrannoy-golovkoy-din-933/
VBS.Системы крепления и монтажа | 300.Винтовые и забивные монтажные системы | 3156736 | SKS M8x60 ZL | Болт с шестигранной головкой M8х60 мм | Болт с шестигранной головкой | Болт с шестигранной головкой в соответствии с DIN 933 с метрической резьбой. Класс прочности не менее 8.8. | 69.46 | 83.35 | ШТ | 100 | 100 | 30000 | B | 0.0244 | 65 | 14 | 14 | 0.01274 | 4012196687428 | VBS.Системы крепления и монтажа | https://oborussia.ru/catalog/resheniya-dlya-promyshlennykh-obektov/krepezhnyy-material/krepezh/bolty/bolty-s-shestigrannoy-golovkoy/bolt-s-shestigrannoy-golovkoy-din-933/
VBS.Системы крепления и монтажа | 300.Винтовые и забивные монтажные системы | 3156738 | SKS M8x80 ZL | Болт с шестигранной головкой M8х80 мм | Болт с шестигранной головкой | Болт с шестигранной головкой в соответствии с DIN 933 с метрической резьбой. Класс прочности не менее 8.8. | 88.56 | 106.27 | ШТ | 100 | 100 | 20000 | B | 0.0308 | 85 | 14 | 14 | 0.01666 | 4012196687435 | VBS.Системы крепления и монтажа | https://oborussia.ru/catalog/resheniya-dlya-promyshlennykh-obektov/krepezhnyy-material/krepezh/bolty/bolty-s-shestigrannoy-golovkoy/bolt-s-shestigrannoy-golovkoy-din-933/
VBS.Системы крепления и монтажа | 300.Винтовые и забивные монтажные системы | 3156758 | SKS M10x20 ZL | Болт с шестигранной головкой M10х20 мм | Болт с шестигранной головкой | Болт с шестигранной головкой в соответствии с DIN 933 с метрической резьбой. Класс прочности не менее 8.8. | 57.25 | 68.7 | ШТ | 50 | 50 | 30000 | B | 0.0218 | 27 | 19 | 19 | 0.009747 | 4012196687442 | VBS.Системы крепления и монтажа | https://oborussia.ru/catalog/resheniya-dlya-promyshlennykh-obektov/krepezhnyy-material/krepezh/bolty/bolty-s-shestigrannoy-golovkoy/bolt-s-shestigrannoy-golovkoy-din-933/
VBS.Системы крепления и монтажа | 300.Винтовые и забивные монтажные системы | 3156760 | SKS M10x30 ZL | Болт с шестигранной головкой M10х30 мм | Болт с шестигранной головкой | Болт с шестигранной головкой в соответствии с DIN 933 с метрической резьбой. Класс прочности не менее 8.8. | 56.23 | 67.48 | ШТ | 50 | 50 | 63000 | B | 0.0266 | 37 | 19 | 19 | 0.013357 | 4012196687480 | VBS.Системы крепления и монтажа | https://oborussia.ru/catalog/resheniya-dlya-promyshlennykh-obektov/krepezhnyy-material/krepezh/bolty/bolty-s-shestigrannoy-golovkoy/bolt-s-shestigrannoy-golovkoy-din-933/
VBS.Системы крепления и монтажа | 300.Винтовые и забивные монтажные системы | 3156762 | SKS M10x40 ZL | Болт с шестигранной головкой M10х40 мм | Болт с шестигранной головкой | Болт с шестигранной головкой в соответствии с DIN 933 с метрической резьбой. Класс прочности не менее 8.8. | 93.11 | 111.73 | ШТ | 50 | 50 | 25200 | B | 0.032 | 47 | 19 | 19 | 0.016967 | 4012196687497 | VBS.Системы крепления и монтажа | https://oborussia.ru/catalog/resheniya-dlya-promyshlennykh-obektov/krepezhnyy-material/krepezh/bolty/bolty-s-shestigrannoy-golovkoy/bolt-s-shestigrannoy-golovkoy-din-933/
VBS.Системы крепления и монтажа | 300.Винтовые и забивные монтажные системы | 3156764 | SKS M10x50 ZL | Болт с шестигранной головкой M10х50 мм | Болт с шестигранной головкой | Болт с шестигранной головкой в соответствии с DIN 933 с метрической резьбой. Класс прочности не менее 8.8. | 103.93 | 124.72 | ШТ | 50 | 50 | 25200 | B | 0.037 | 57 | 19 | 19 | 0.020577 | 4012196687503 | VBS.Системы крепления и монтажа | https://oborussia.ru/catalog/resheniya-dlya-promyshlennykh-obektov/krepezhnyy-material/krepezh/bolty/bolty-s-shestigrannoy-golovkoy/bolt-s-shestigrannoy-golovkoy-din-933/
VBS.Системы крепления и монтажа | 300.Винтовые и забивные монтажные системы | 3156766 | SKS M10x60 ZL | Болт с шестигранной головкой M10х60 мм | Болт с шестигранной головкой | Болт с шестигранной головкой в соответствии с DIN 933 с метрической резьбой. Класс прочности не менее 8.8. | 110.75 | 132.9 | ШТ | 50 | 50 | 15000 | B | 0.0416 | 67 | 19 | 19 | 0.024187 | 4012196687510 | VBS.Системы крепления и монтажа | https://oborussia.ru/catalog/resheniya-dlya-promyshlennykh-obektov/krepezhnyy-material/krepezh/bolty/bolty-s-shestigrannoy-golovkoy/bolt-s-shestigrannoy-golovkoy-din-933/
VBS.Системы крепления и монтажа | 300.Винтовые и забивные монтажные системы | 3156768 | SKS M10x70 ZL | Болт с шестигранной головкой M10х70 мм | Болт с шестигранной головкой | Болт с шестигранной головкой в соответствии с DIN 933 с метрической резьбой. Класс прочности не менее 8.8. | 116.27 | 139.52 | ШТ | 50 | 50 | 16800 | B | 0.0464 | 77 | 19 | 19 | 0.027797 | 4012196687527 | VBS.Системы крепления и монтажа | https://oborussia.ru/catalog/resheniya-dlya-promyshlennykh-obektov/krepezhnyy-material/krepezh/bolty/bolty-s-shestigrannoy-golovkoy/bolt-s-shestigrannoy-golovkoy-din-933/
VBS.Системы крепления и монтажа | 300.Винтовые и забивные монтажные системы | 3156770 | SKS M10x80 ZL | Болт с шестигранной головкой M10х80 мм | Болт с шестигранной головкой | Болт с шестигранной головкой в соответствии с DIN 933 с метрической резьбой. Класс прочности не менее 8.8. | 167.78 | 201.34 | ШТ | 50 | 50 | 16800 | B | 0.05 | 87 | 19 | 19 | 0.031407 | 4012196687534 | VBS.Системы крепления и монтажа | https://oborussia.ru/catalog/resheniya-dlya-promyshlennykh-obektov/krepezhnyy-material/krepezh/bolty/bolty-s-shestigrannoy-golovkoy/bolt-s-shestigrannoy-golovkoy-din-933/
VBS.Системы крепления и монтажа | 300.Винтовые и забивные монтажные системы | 3156774 | SKS M10x100 ZL | Болт с шестигранной головкой M10х100 мм | Болт с шестигранной головкой | Болт с шестигранной головкой в соответствии с DIN 933 с метрической резьбой. Класс прочности не менее 8.8. | 181.1 | 217.32 | ШТ | 50 | 50 | 10000 | B | 0.0618 | 107 | 19 | 19 | 0.038627 | 4012196687541 | VBS.Системы крепления и монтажа | https://oborussia.ru/catalog/resheniya-dlya-promyshlennykh-obektov/krepezhnyy-material/krepezh/bolty/bolty-s-shestigrannoy-golovkoy/bolt-s-shestigrannoy-golovkoy-din-933/
VBS.Системы крепления и монтажа | 300.Винтовые и забивные монтажные системы | 3156788 | SKS M12x30 ZL | Болт с шестигранной головкой M12х30 мм | Болт с шестигранной головкой | Болт с шестигранной головкой в соответствии с DIN 933 с метрической резьбой. Класс прочности не менее 8.8. | 106.3 | 127.56 | ШТ | 50 | 50 | 19200 | B | 0.0388 | 38 | 21 | 21 | 0.016758 | 4012196687558 | VBS.Системы крепления и монтажа | https://oborussia.ru/catalog/resheniya-dlya-promyshlennykh-obektov/krepezhnyy-material/krepezh/bolty/bolty-s-shestigrannoy-golovkoy/bolt-s-shestigrannoy-golovkoy-din-933/
VBS.Системы крепления и монтажа | 300.Винтовые и забивные монтажные системы | 3156790 | SKS M12x40 ZL | Болт с шестигранной головкой M12х40 мм | Болт с шестигранной головкой | Болт с шестигранной головкой в соответствии с DIN 933 с метрической резьбой. Класс прочности не менее 8.8. | 161.49 | 193.79 | ШТ | 50 | 50 | 25200 | B | 0.046 | 48 | 21 | 21 | 0.021168 | 4012196687565 | VBS.Системы крепления и монтажа | https://oborussia.ru/catalog/resheniya-dlya-promyshlennykh-obektov/krepezhnyy-material/krepezh/bolty/bolty-s-shestigrannoy-golovkoy/bolt-s-shestigrannoy-golovkoy-din-933/
VBS.Системы крепления и монтажа | 300.Винтовые и забивные монтажные системы | 3156792 | SKS M12x50 ZL | Болт с шестигранной головкой M12х50 мм | Болт с шестигранной головкой | Болт с шестигранной головкой в соответствии с DIN 933 с метрической резьбой. Класс прочности не менее 8.8. | 168.4 | 202.08 | ШТ | 50 | 50 | 25200 | C | 0.0534 | 58 | 21 | 21 | 0.025578 | 4012196687572 | VBS.Системы крепления и монтажа | https://oborussia.ru/catalog/resheniya-dlya-promyshlennykh-obektov/krepezhnyy-material/krepezh/bolty/bolty-s-shestigrannoy-golovkoy/bolt-s-shestigrannoy-golovkoy-din-933/
VBS.Системы крепления и монтажа | 300.Винтовые и забивные монтажные системы | 3156794 | SKS M12x60 ZL | Болт с шестигранной головкой M12х60 мм | Болт с шестигранной головкой | Болт с шестигранной головкой в соответствии с DIN 933 с метрической резьбой. Класс прочности не менее 8.8. | 239.87 | 287.84 | ШТ | 50 | 50 | 10000 | B | 0.0608 | 68 | 21 | 21 | 0.029988 | 4012196687589 | VBS.Системы крепления и монтажа | https://oborussia.ru/catalog/resheniya-dlya-promyshlennykh-obektov/krepezhnyy-material/krepezh/bolty/bolty-s-shestigrannoy-golovkoy/bolt-s-shestigrannoy-golovkoy-din-933/
VBS.Системы крепления и монтажа | 300.Винтовые и забивные монтажные системы | 3156796 | SKS M12x80 ZL | Болт с шестигранной головкой M12х80 мм | Болт с шестигранной головкой | Болт с шестигранной головкой в соответствии с DIN 933 с метрической резьбой. Класс прочности не менее 8.8. | 251.89 | 302.27 | ШТ | 50 | 50 | 10000 | B | 0.0752 | 88 | 21 | 21 | 0.038808 | 4012196687596 | VBS.Системы крепления и монтажа | https://oborussia.ru/catalog/resheniya-dlya-promyshlennykh-obektov/krepezhnyy-material/krepezh/bolty/bolty-s-shestigrannoy-golovkoy/bolt-s-shestigrannoy-golovkoy-din-933/
VBS.Системы крепления и монтажа | 300.Винтовые и забивные монтажные системы | 3156799 | SKS M12x100 ZL | Болт с шестигранной головкой M12х100 мм | Болт с шестигранной головкой | Болт с шестигранной головкой в соответствии с DIN 933 с метрической резьбой. Класс прочности не менее 8.8. | 272.4247 | 326.91 | ШТ | 50 | 50 | 10000 | B | 0.0894 | 108 | 21 | 21 | 0.047628 | 4012196687602 | VBS.Системы крепления и монтажа | https://oborussia.ru/catalog/resheniya-dlya-promyshlennykh-obektov/krepezhnyy-material/krepezh/bolty/bolty-s-shestigrannoy-golovkoy/bolt-s-shestigrannoy-golovkoy-din-933/
VBS.Системы крепления и монтажа | 300.Винтовые и забивные монтажные системы | 3164952 | 7380T 6x20 G | Болт с полукруглой головкой M6x20 мм | Болт с полукруглой головкой | Болт с плоской головкой с TX 30, согласно ISO 7380-1, подходит для крепления кабельных лотков на кронштейнах, а также для монтажа разделительных полочек. Благодаря округлой форме обеспечивается защита кабеля. ШлицTorx осуществляет оптимальный перенос силы при закручивании. | 21.19 | 25.43 | ШТ | 100 | 100 | 144000 | C | 0.0057 | 23 | 6 | 6 | 0.000828 | 4012196101023 | VBS.Системы крепления и монтажа | https://oborussia.ru/catalog/resheniya-dlya-promyshlennykh-obektov/krepezhnyy-material/krepezh/bolty/bolty-s-ploskoy-golovkoy/bolt-s-ploskoy-golovkoy-so-shlitsem-torx-stal/
VBS.Системы крепления и монтажа | 300.Винтовые и забивные монтажные системы | 3164956 | 7380T 6x35 G | Болт с полукруглой головкой M6x35 мм | Болт с полукруглой головкой | Болт с плоской головкой с TX 30, согласно ISO 7380-1, подходит для крепления кабельных лотков на кронштейнах, а также для монтажа разделительных полочек. Благодаря округлой форме обеспечивается защита кабеля. ШлицTorx осуществляет оптимальный перенос силы при закручивании. | 30.09 | 36.11 | ШТ | 100 | 100 | 80000 | B | 0.0091 | 38 | 6 | 6 | 0.001368 | 4012196101030 | VBS.Системы крепления и монтажа | https://oborussia.ru/catalog/resheniya-dlya-promyshlennykh-obektov/krepezhnyy-material/krepezh/bolty/bolty-s-ploskoy-golovkoy/bolt-s-ploskoy-golovkoy-so-shlitsem-torx-stal/
VBS.Системы крепления и монтажа | 300.Винтовые и забивные монтажные системы | 3164972 | 7380T M6x20 A2 | Болт с полукруглой головкой M6x20 мм | Болт с полукруглой головкой | Болт с плоской головкой с TX 30, согласно ISO 7380-1, подходит для крепления кабельных лотков на кронштейнах, а также для монтажа разделительных полочек. Благодаря округлой форме обеспечивается защита кабеля. ШлицTorx осуществляет оптимальный перенос силы при закручивании. | 25.21 | 30.25 | ШТ | 100 | 100 | 144000 | B | 0.0058 | 23 | 6 | 6 | 0.000828 | 4012196101047 | VBS.Системы крепления и монтажа | https://oborussia.ru/catalog/resheniya-dlya-promyshlennykh-obektov/krepezhnyy-material/krepezh/bolty/bolty-s-ploskoy-golovkoy/bolt-s-ploskoy-golovkoy-so-shlitsem-torx-nerzhaveyushchaya-stal/
VBS.Системы крепления и монтажа | 300.Винтовые и забивные монтажные системы | 3164976 | 7380T M6x35 A2 | Болт с полукруглой головкой M6x35 мм | Болт с полукруглой головкой | Болт с плоской головкой с TX 30, согласно ISO 7380-1, подходит для крепления кабельных лотков на кронштейнах, а также для монтажа разделительных полочек. Благодаря округлой форме обеспечивается защита кабеля. ШлицTorx осуществляет оптимальный перенос силы при закручивании. | 37.24 | 44.69 | ШТ | 100 | 100 | 80000 | C | 0.0091 | 38 | 6 | 6 | 0.001368 | 4012196101078 | VBS.Системы крепления и монтажа | https://oborussia.ru/catalog/resheniya-dlya-promyshlennykh-obektov/krepezhnyy-material/krepezh/bolty/bolty-s-ploskoy-golovkoy/bolt-s-ploskoy-golovkoy-so-shlitsem-torx-nerzhaveyushchaya-stal/
VBS.Системы крепления и монтажа | 300.Винтовые и забивные монтажные системы | 3168905 | 341 M6x16 A2 | Болт с цилиндр. головкой M6x16 мм | Винт с цилиндрической головкой | Болт с цилиндрической головкой согласно M6x16 мм | 42.68 | 51.22 | ШТ | 100 | 100 | 240000 | B | 0.00485 | 19 | 6 | 6 | 0.000684 | 4012195261018 | VBS.Системы крепления и монтажа | https://oborussia.ru/
VBS.Системы крепления и монтажа | 300.Винтовые и забивные монтажные системы | 3175608 | FRSB M8x35 A2 | Болт с плоской головкой M8x35/35 мм | Болт с полукруглой головкой | Винт с полукруглой низкой головкой с квадратным подголовком и комбинированной гайкой. | 126.28 | 151.54 | ШТ | 50 | 50 | 28800 | B | 0.0257 | 35 | 8 | 8 | 0.00224 | 4012195849520 | VBS.Системы крепления и монтажа | https://oborussia.ru/catalog/resheniya-dlya-promyshlennykh-obektov/krepezhnyy-material/krepezh/bolty/bolty-s-polukrugloy-ploskoy-golovkoy/bolt-s-polukrugloy-nizkoy-golovkoy-i-kombinirovannoy-gaykoy-v2a/
VBS.Системы крепления и монтажа | 300.Винтовые и забивные монтажные системы | 3175620 | FRSB M10x20 A2 | Болт с плоской головкой M10x20/20 мм | Болт с полукруглой головкой | Винт с полукруглой низкой головкой с квадратным подголовком и комбинированной гайкой. | 199.11 | 238.93 | ШТ | 50 | 50 | 24000 | B | 0.03 | 20 | 10 | 10 | 0.002 | 4012195849537 | VBS.Системы крепления и монтажа | https://oborussia.ru/catalog/resheniya-dlya-promyshlennykh-obektov/krepezhnyy-material/krepezh/bolty/bolty-s-polukrugloy-ploskoy-golovkoy/bolt-s-polukrugloy-nizkoy-golovkoy-i-kombinirovannoy-gaykoy-v2a/
VBS.Системы крепления и монтажа | 300.Винтовые и забивные монтажные системы | 3175625 | FRSB M10x25 A2 | Болт с плоской головкой M10x25/25 мм | Болт с полукруглой головкой | Винт с полукруглой низкой головкой с квадратным подголовком и комбинированной гайкой. | 204.78 | 245.74 | ШТ | 50 | 50 | 19200 | B | 0.037 | 25 | 10 | 10 | 0.0025 | 4012195849544 | VBS.Системы крепления и монтажа | https://oborussia.ru/catalog/resheniya-dlya-promyshlennykh-obektov/krepezhnyy-material/krepezh/bolty/bolty-s-polukrugloy-ploskoy-golovkoy/bolt-s-polukrugloy-nizkoy-golovkoy-i-kombinirovannoy-gaykoy-v2a/
VBS.Системы крепления и монтажа | 300.Винтовые и забивные монтажные системы | 3176428 | DIN 7504 N G | Болт с полукруглой головкой самонарезающий M4,8x16 мм | Самонарезающий винт | С крестообразным шлицем. | 17.12 | 20.54 | ШТ | 100 | 100 | 280000 | B | 0.0025 | 20 | 9 | 9 | 0.00162 | 4012195871156 | VBS.Системы крепления и монтажа | https://oborussia.ru/catalog/resheniya-dlya-promyshlennykh-obektov/krepezhnyy-material/krepezh/bolty/samorezy/samorez-din-7504/
VBS.Системы крепления и монтажа | 300.Винтовые и забивные монтажные системы | 3188043 | HHWS 6x40 G | Шуруп с шестигранной головкой 6x40 мм | Болт с шестигранной головкой | Винт с шестигранной головкой по DIN 571 с резьбой по дереву. Подходит для дюбелей типа 910. | 20.36 | 24.43 | ШТ | 50 | 50 | 120000 | A | 0.00825 | 40 | 6 | 6 | 0.00144 | 4012195866718 | VBS.Системы крепления и монтажа | https://oborussia.ru/catalog/resheniya-dlya-promyshlennykh-obektov/krepezhnyy-material/krepezh/bolty/shurupy/shurup-s-shestigrannoy-golovkoy-din-571/
VBS.Системы крепления и монтажа | 300.Винтовые и забивные монтажные системы | 3188051 | HHWS 6x50 G | Шуруп с шестигранной головкой 6x50 мм | Болт с шестигранной головкой | Винт с шестигранной головкой по DIN 571 с резьбой по дереву. Подходит для дюбелей типа 910. | 21.57 | 25.88 | ШТ | 50 | 50 | 76000 | B | 0.0096 | 50 | 6 | 6 | 0.0018 | 4012195270195 | VBS.Системы крепления и монтажа | https://oborussia.ru/catalog/resheniya-dlya-promyshlennykh-obektov/krepezhnyy-material/krepezh/bolty/shurupy/shurup-s-shestigrannoy-golovkoy-din-571/
VBS.Системы крепления и монтажа | 300.Винтовые и забивные монтажные системы | 3188078 | HHWS 6x60 G | Шуруп с шестигранной головкой 6x60 мм | Болт с шестигранной головкой | Винт с шестигранной головкой по DIN 571 с резьбой по дереву. Подходит для дюбелей типа 910. | 23.23 | 27.88 | ШТ | 50 | 50 | 76000 | B | 0.0112 | 60 | 6 | 6 | 0.00216 | 4012195270256 | VBS.Системы крепления и монтажа | https://oborussia.ru/catalog/resheniya-dlya-promyshlennykh-obektov/krepezhnyy-material/krepezh/bolty/shurupy/shurup-s-shestigrannoy-golovkoy-din-571/
VBS.Системы крепления и монтажа | 300.Винтовые и забивные монтажные системы | 3188094 | HHWS 6x80 G | Шуруп с шестигранной головкой 6x80 мм | Болт с шестигранной головкой | Винт с шестигранной головкой по DIN 571 с резьбой по дереву. Подходит для дюбелей типа 910. | 26.34 | 31.61 | ШТ | 50 | 50 | 43200 | B | 0.01375 | 80 | 6 | 6 | 0.00288 | 4012195866770 | VBS.Системы крепления и монтажа | https://oborussia.ru/catalog/resheniya-dlya-promyshlennykh-obektov/krepezhnyy-material/krepezh/bolty/shurupy/shurup-s-shestigrannoy-golovkoy-din-571/
VBS.Системы крепления и монтажа | 300.Винтовые и забивные монтажные системы | 3188140 | HHWS 8x40 G | Шуруп с шестигранной головкой 8x40 мм | Болт с шестигранной головкой | Винт с шестигранной головкой по DIN 571 с резьбой по дереву. Подходит для дюбелей типа 910. | 30.15 | 36.18 | ШТ | 50 | 50 | 50400 | C | 0.0156 | 40 | 8 | 8 | 0.00256 | 4012195866831 | VBS.Системы крепления и монтажа | https://oborussia.ru/catalog/resheniya-dlya-promyshlennykh-obektov/krepezhnyy-material/krepezh/bolty/shurupy/shurup-s-shestigrannoy-golovkoy-din-571/
VBS.Системы крепления и монтажа | 300.Винтовые и забивные монтажные системы | 3188159 | HHWS 8x50 G | Шуруп с шестигранной головкой 8x50 мм | Болт с шестигранной головкой | Винт с шестигранной головкой по DIN 571 с резьбой по дереву. Подходит для дюбелей типа 910. | 31.79 | 38.15 | ШТ | 50 | 50 | 33600 | B | 0.0182 | 50 | 8 | 8 | 0.0032 | 4012195866893 | VBS.Системы крепления и монтажа | https://oborussia.ru/catalog/resheniya-dlya-promyshlennykh-obektov/krepezhnyy-material/krepezh/bolty/shurupy/shurup-s-shestigrannoy-golovkoy-din-571/
VBS.Системы крепления и монтажа | 300.Винтовые и забивные монтажные системы | 3188167 | HHWS 8x60 G | Шуруп с шестигранной головкой 8x60 мм | Болт с шестигранной головкой | Винт с шестигранной головкой по DIN 571 с резьбой по дереву. Подходит для дюбелей типа 910. | 32.95 | 39.54 | ШТ | 50 | 50 | 38400 | B | 0.021 | 60 | 8 | 8 | 0.00384 | 4012195270317 | VBS.Системы крепления и монтажа | https://oborussia.ru/catalog/resheniya-dlya-promyshlennykh-obektov/krepezhnyy-material/krepezh/bolty/shurupy/shurup-s-shestigrannoy-golovkoy-din-571/
VBS.Системы крепления и монтажа | 300.Винтовые и забивные монтажные системы | 3188175 | HHWS 8x70 G | Шуруп с шестигранной головкой 8x70 мм | Болт с шестигранной головкой | Винт с шестигранной головкой по DIN 571 с резьбой по дереву. Подходит для дюбелей типа 910. | 36.49 | 43.79 | ШТ | 50 | 50 | 38400 | B | 0.0236 | 70 | 8 | 8 | 0.00448 | 4012195270379 | VBS.Системы крепления и монтажа | https://oborussia.ru/catalog/resheniya-dlya-promyshlennykh-obektov/krepezhnyy-material/krepezh/bolty/shurupy/shurup-s-shestigrannoy-golovkoy-din-571/
VBS.Системы крепления и монтажа | 300.Винтовые и забивные монтажные системы | 3188183 | HHWS 8x80 G | Шуруп с шестигранной головкой 8x80 мм | Болт с шестигранной головкой | Винт с шестигранной головкой по DIN 571 с резьбой по дереву. Подходит для дюбелей типа 910. | 39.2 | 47.04 | ШТ | 50 | 50 | 28800 | B | 0.0265 | 80 | 8 | 8 | 0.00512 | 4012195866954 | VBS.Системы крепления и монтажа | https://oborussia.ru/catalog/resheniya-dlya-promyshlennykh-obektov/krepezhnyy-material/krepezh/bolty/shurupy/shurup-s-shestigrannoy-golovkoy-din-571/
VBS.Системы крепления и монтажа | 300.Винтовые и забивные монтажные системы | 3188205 | HHWS 8x100 G | Шуруп с шестигранной головкой 8x100 мм | Болт с шестигранной головкой | Винт с шестигранной головкой по DIN 571 с резьбой по дереву. Подходит для дюбелей типа 910. | 48.29 | 57.95 | ШТ | 50 | 50 | 30000 | B | 0.032 | 100 | 8 | 8 | 0.0064 | 4012195867012 | VBS.Системы крепления и монтажа | https://oborussia.ru/catalog/resheniya-dlya-promyshlennykh-obektov/krepezhnyy-material/krepezh/bolty/shurupy/shurup-s-shestigrannoy-golovkoy-din-571/
VBS.Системы крепления и монтажа | 300.Винтовые и забивные монтажные системы | 3188256 | HHWS 10x60 G | Шуруп с шестигранной головкой 10x60 мм | Болт с шестигранной головкой | Винт с шестигранной головкой по DIN 571 с резьбой по дереву. Подходит для дюбелей типа 910. | 66.52 | 79.82 | ШТ | 25 | 25 | 30000 | B | 0.0365 | 60 | 10 | 10 | 0.006 | 4012195867074 | VBS.Системы крепления и монтажа | https://oborussia.ru/catalog/resheniya-dlya-promyshlennykh-obektov/krepezhnyy-material/krepezh/bolty/shurupy/shurup-s-shestigrannoy-golovkoy-din-571/
VBS.Системы крепления и монтажа | 300.Винтовые и забивные монтажные системы | 3188272 | HHWS 10x70 G | Шуруп с шестигранной головкой 10x70 мм | Болт с шестигранной головкой | Винт с шестигранной головкой по DIN 571 с резьбой по дереву. Подходит для дюбелей типа 910. | 68.2 | 81.84 | ШТ | 25 | 25 | 25000 | B | 0.0405 | 70 | 10 | 10 | 0.007 | 4012195270430 | VBS.Системы крепления и монтажа | https://oborussia.ru/catalog/resheniya-dlya-promyshlennykh-obektov/krepezhnyy-material/krepezh/bolty/shurupy/shurup-s-shestigrannoy-golovkoy-din-571/
VBS.Системы крепления и монтажа | 300.Винтовые и забивные монтажные системы | 3188280 | HHWS 10x80 G | Шуруп с шестигранной головкой 10x80 мм | Болт с шестигранной головкой | Винт с шестигранной головкой по DIN 571 с резьбой по дереву. Подходит для дюбелей типа 910. | 70.51 | 84.61 | ШТ | 25 | 25 | 19200 | B | 0.0451 | 80 | 10 | 10 | 0.008 | 4012195270492 | VBS.Системы крепления и монтажа | https://oborussia.ru/catalog/resheniya-dlya-promyshlennykh-obektov/krepezhnyy-material/krepezh/bolty/shurupy/shurup-s-shestigrannoy-golovkoy-din-571/
VBS.Системы крепления и монтажа | 300.Винтовые и забивные монтажные системы | 3188302 | HHWS 10x100 G | Шуруп с шестигранной головкой 10x100 мм | Болт с шестигранной головкой | Винт с шестигранной головкой по DIN 571 с резьбой по дереву. Подходит для дюбелей типа 910. | 93.21 | 111.85 | ШТ | 25 | 25 | 25000 | B | 0.054 | 100 | 10 | 10 | 0.01 | 4012195867135 | VBS.Системы крепления и монтажа | https://oborussia.ru/catalog/resheniya-dlya-promyshlennykh-obektov/krepezhnyy-material/krepezh/bolty/shurupy/shurup-s-shestigrannoy-golovkoy-din-571/
VBS.Системы крепления и монтажа | 300.Винтовые и забивные монтажные системы | 3188361 | HHWS 12x70 G | Шуруп с шестигранной головкой 12x70 мм | Болт с шестигранной головкой | Винт с шестигранной головкой по DIN 571 с резьбой по дереву. Подходит для дюбелей типа 910. | 109.8 | 131.76 | ШТ | 20 | 20 | 15360 | B | 0.0575 | 70 | 12 | 12 | 0.01008 | 4012195270553 | VBS.Системы крепления и монтажа | https://oborussia.ru/catalog/resheniya-dlya-promyshlennykh-obektov/krepezhnyy-material/krepezh/bolty/shurupy/shurup-s-shestigrannoy-golovkoy-din-571/
VBS.Системы крепления и монтажа | 300.Винтовые и забивные монтажные системы | 3188388 | HHWS 12x80 G | Шуруп с шестигранной головкой 12x80 мм | Болт с шестигранной головкой | Винт с шестигранной головкой по DIN 571 с резьбой по дереву. Подходит для дюбелей типа 910. | 130.7 | 156.84 | ШТ | 20 | 20 | 11520 | B | 0.0643 | 80 | 12 | 12 | 0.01152 | 4012195270614 | VBS.Системы крепления и монтажа | https://oborussia.ru/catalog/resheniya-dlya-promyshlennykh-obektov/krepezhnyy-material/krepezh/bolty/shurupy/shurup-s-shestigrannoy-golovkoy-din-571/
VBS.Системы крепления и монтажа | 300.Винтовые и забивные монтажные системы | 3191000 | OTSP 3,5x30 A4 | Винт Golden Sprint OTSP 3,5x30 мм A4 | Винт 3,5x30 мм | Винт Torx из нержавеющей стали с полукруглой головкой и приводом Torx для крепления внутри и снаружи помещений. Области применения: дерево, ДСП, гипсокартон, пластиковые дюбели. | 14.59 | 17.51 | ШТ | 100 | 100 | 280000 | C | 0.00165 | 30 | 4 | 4 | 0.00048 | 4012196621392 | VBS.Системы крепления и монтажа | https://oborussia.ru/catalog/resheniya-dlya-promyshlennykh-obektov/krepezhnyy-material/krepezh/bolty/shurupy/bolt-so-sshlitsem-torx-nerzhaveyushchaya-stal/
VBS.Системы крепления и монтажа | 300.Винтовые и забивные монтажные системы | 3191002 | OTSP 3,5x40 A4 | Винт Golden Sprint OTSP 3,5x40 мм A4 | Винт 3,5x40 мм | Винт Torx из нержавеющей стали с полукруглой головкой и приводом Torx для крепления внутри и снаружи помещений. Области применения: дерево, ДСП, гипсокартон, пластиковые дюбели. | 17.24 | 20.69 | ШТ | 100 | 100 | 168000 | C | 0.0021 | 40 | 4 | 4 | 0.00064 | 4012196621408 | VBS.Системы крепления и монтажа | https://oborussia.ru/catalog/resheniya-dlya-promyshlennykh-obektov/krepezhnyy-material/krepezh/bolty/shurupy/bolt-so-sshlitsem-torx-nerzhaveyushchaya-stal/
VBS.Системы крепления и монтажа | 300.Винтовые и забивные монтажные системы | 3191006 | OTSP 4,0x25 A4 | Винт Golden Sprint OTSP 4,0x25 мм A4 | Винт 4,0x25 мм | Винт Torx из нержавеющей стали с полукруглой головкой и приводом Torx для крепления внутри и снаружи помещений. Области применения: дерево, ДСП, гипсокартон, пластиковые дюбели. | 14.78 | 17.74 | ШТ | 100 | 100 | 180000 | C | 0.00185 | 25 | 4 | 4 | 0.0004 | 4012196621415 | VBS.Системы крепления и монтажа | https://oborussia.ru/catalog/resheniya-dlya-promyshlennykh-obektov/krepezhnyy-material/krepezh/bolty/shurupy/bolt-so-sshlitsem-torx-nerzhaveyushchaya-stal/
VBS.Системы крепления и монтажа | 300.Винтовые и забивные монтажные системы | 3191008 | OTSP 4,0x30 A4 | Винт Golden Sprint OTSP 4,0x30 мм A4 | Винт 4,0x30 мм | Винт Torx из нержавеющей стали с полукруглой головкой и приводом Torx для крепления внутри и снаружи помещений. Области применения: дерево, ДСП, гипсокартон, пластиковые дюбели. | 16.31 | 19.57 | ШТ | 100 | 100 | 280000 | C | 0.00215 | 30 | 4 | 4 | 0.00048 | 4012196621422 | VBS.Системы крепления и монтажа | https://oborussia.ru/catalog/resheniya-dlya-promyshlennykh-obektov/krepezhnyy-material/krepezh/bolty/shurupy/bolt-so-sshlitsem-torx-nerzhaveyushchaya-stal/
VBS.Системы крепления и монтажа | 300.Винтовые и забивные монтажные системы | 3191010 | OTSP 4,0x40 A4 | Винт Golden Sprint OTSP 4,0x40 мм A4 | Винт 4,0x40 мм | Винт Torx из нержавеющей стали с полукруглой головкой и приводом Torx для крепления внутри и снаружи помещений. Области применения: дерево, ДСП, гипсокартон, пластиковые дюбели. | 19.8 | 23.76 | ШТ | 100 | 100 | 180000 | C | 0.00265 | 40 | 4 | 4 | 0.00064 | 4012196621439 | VBS.Системы крепления и монтажа | https://oborussia.ru/catalog/resheniya-dlya-promyshlennykh-obektov/krepezhnyy-material/krepezh/bolty/shurupy/bolt-so-sshlitsem-torx-nerzhaveyushchaya-stal/
VBS.Системы крепления и монтажа | 300.Винтовые и забивные монтажные системы | 3191012 | OTSP 4,0x50 A4 | Винт Golden Sprint OTSP 4,0x50 мм A4 | Винт 4,0x50 мм | Винт Torx из нержавеющей стали с полукруглой головкой и приводом Torx для крепления внутри и снаружи помещений. Области применения: дерево, ДСП, гипсокартон, пластиковые дюбели. | 23.53 | 28.24 | ШТ | 100 | 100 | 112000 | C | 0.00325 | 50 | 4 | 4 | 0.0008 | 4012196621446 | VBS.Системы крепления и монтажа | https://oborussia.ru/catalog/resheniya-dlya-promyshlennykh-obektov/krepezhnyy-material/krepezh/bolty/shurupy/bolt-so-sshlitsem-torx-nerzhaveyushchaya-stal/
VBS.Системы крепления и монтажа | 300.Винтовые и забивные монтажные системы | 3191016 | OTSP 4,5x30 A4 | Винт Golden Sprint OTSP 4,5x30 мм A4 | Винт 4,5x30 мм | Винт Torx из нержавеющей стали с полукруглой головкой и приводом Torx для крепления внутри и снаружи помещений. Области применения: дерево, ДСП, гипсокартон, пластиковые дюбели. | 19.8 | 23.76 | ШТ | 100 | 100 | 180000 | C | 0.0026 | 30 | 5 | 5 | 0.00075 | 4012196621453 | VBS.Системы крепления и монтажа | https://oborussia.ru/catalog/resheniya-dlya-promyshlennykh-obektov/krepezhnyy-material/krepezh/bolty/shurupy/bolt-so-sshlitsem-torx-nerzhaveyushchaya-stal/
VBS.Системы крепления и монтажа | 300.Винтовые и забивные монтажные системы | 3191018 | OTSP 4,5x40 A4 | Винт Golden Sprint OTSP 4,5x40 мм A4 | Винт 4,5x40 мм | Винт Torx из нержавеющей стали с полукруглой головкой и приводом Torx для крепления внутри и снаружи помещений. Области применения: дерево, ДСП, гипсокартон, пластиковые дюбели. | 24.1 | 28.92 | ШТ | 100 | 100 | 140000 | C | 0.0033 | 40 | 5 | 5 | 0.001 | 4012196621460 | VBS.Системы крепления и монтажа | https://oborussia.ru/catalog/resheniya-dlya-promyshlennykh-obektov/krepezhnyy-material/krepezh/bolty/shurupy/bolt-so-sshlitsem-torx-nerzhaveyushchaya-stal/
VBS.Системы крепления и монтажа | 300.Винтовые и забивные монтажные системы | 3191020 | OTSP 4,5x50 A4 | Винт Golden Sprint OTSP 4,5x50 мм A4 | Винт 4,5x50 мм | Винт Torx из нержавеющей стали с полукруглой головкой и приводом Torx для крепления внутри и снаружи помещений. Области применения: дерево, ДСП, гипсокартон, пластиковые дюбели. | 28.07 | 33.68 | ШТ | 100 | 100 | 112000 | C | 0.00395 | 50 | 5 | 5 | 0.00125 | 4012196621477 | VBS.Системы крепления и монтажа | https://oborussia.ru/catalog/resheniya-dlya-promyshlennykh-obektov/krepezhnyy-material/krepezh/bolty/shurupy/bolt-so-sshlitsem-torx-nerzhaveyushchaya-stal/
VBS.Системы крепления и монтажа | 300.Винтовые и забивные монтажные системы | 3191024 | OTSP 5,0x40 A4 | Винт Golden Sprint OTSP 5,0x40 мм A4 | Винт 5,0x40 мм | Винт Torx из нержавеющей стали с полукруглой головкой и приводом Torx для крепления внутри и снаружи помещений. Области применения: дерево, ДСП, гипсокартон, пластиковые дюбели. | 29.51 | 35.41 | ШТ | 100 | 100 | 112000 | C | 0.0045 | 40 | 5 | 5 | 0.001 | 4012196621484 | VBS.Системы крепления и монтажа | https://oborussia.ru/catalog/resheniya-dlya-promyshlennykh-obektov/krepezhnyy-material/krepezh/bolty/shurupy/bolt-so-sshlitsem-torx-nerzhaveyushchaya-stal/
VBS.Системы крепления и монтажа | 300.Винтовые и забивные монтажные системы | 3191026 | OTSP 5,0x50 A4 | Винт Golden Sprint OTSP 5,0x50 мм A4 | Винт 5,0x50 мм | Винт Torx из нержавеющей стали с полукруглой головкой и приводом Torx для крепления внутри и снаружи помещений. Области применения: дерево, ДСП, гипсокартон, пластиковые дюбели. | 35.44 | 42.53 | ШТ | 100 | 100 | 48000 | C | 0.0053 | 50 | 5 | 5 | 0.00125 | 4012196621491 | VBS.Системы крепления и монтажа | https://oborussia.ru/catalog/resheniya-dlya-promyshlennykh-obektov/krepezhnyy-material/krepezh/bolty/shurupy/bolt-so-sshlitsem-torx-nerzhaveyushchaya-stal/
VBS.Системы крепления и монтажа | 300.Винтовые и забивные монтажные системы | 3191028 | OTSP 5,0x60 A4 | Винт Golden Sprint OTSP 5,0x60 мм A4 | Винт 5,0x60 мм | Винт Torx из нержавеющей стали с полукруглой головкой и приводом Torx для крепления внутри и снаружи помещений. Области применения: дерево, ДСП, гипсокартон, пластиковые дюбели. | 43.9 | 52.68 | ШТ | 100 | 100 | 48000 | C | 0.006 | 60 | 5 | 5 | 0.0015 | 4012196621507 | VBS.Системы крепления и монтажа | https://oborussia.ru/catalog/resheniya-dlya-promyshlennykh-obektov/krepezhnyy-material/krepezh/bolty/shurupy/bolt-so-sshlitsem-torx-nerzhaveyushchaya-stal/
VBS.Системы крепления и монтажа | 300.Винтовые и забивные монтажные системы | 3191032 | OTSP 6,0x40 A4 | Винт Golden Sprint OTSP 6,0x40 мм A4 | Винт 6,0x40 мм | Винт Torx из нержавеющей стали с полукруглой головкой и приводом Torx для крепления внутри и снаружи помещений. Области применения: дерево, ДСП, гипсокартон, пластиковые дюбели. | 44.4 | 53.28 | ШТ | 100 | 100 | 48000 | C | 0.0072 | 40 | 6 | 6 | 0.00144 | 4012196621514 | VBS.Системы крепления и монтажа | https://oborussia.ru/catalog/resheniya-dlya-promyshlennykh-obektov/krepezhnyy-material/krepezh/bolty/shurupy/bolt-so-sshlitsem-torx-nerzhaveyushchaya-stal/
VBS.Системы крепления и монтажа | 300.Винтовые и забивные монтажные системы | 3191034 | OTSP 6,0x50 A4 | Винт Golden Sprint OTSP 6,0x50 мм A4 | Винт 6,0x50 мм | Винт Torx из нержавеющей стали с полукруглой головкой и приводом Torx для крепления внутри и снаружи помещений. Области применения: дерево, ДСП, гипсокартон, пластиковые дюбели. | 48.81 | 58.57 | ШТ | 100 | 100 | 48000 | C | 0.0083 | 50 | 6 | 6 | 0.0018 | 4012196621521 | VBS.Системы крепления и монтажа | https://oborussia.ru/catalog/resheniya-dlya-promyshlennykh-obektov/krepezhnyy-material/krepezh/bolty/shurupy/bolt-so-sshlitsem-torx-nerzhaveyushchaya-stal/
VBS.Системы крепления и монтажа | 300.Винтовые и забивные монтажные системы | 3191036 | OTSP 6,0x60 A4 | Винт Golden Sprint OTSP 6,0x60 мм A4 | Винт 6,0x60 мм | Винт Torx из нержавеющей стали с полукруглой головкой и приводом Torx для крепления внутри и снаружи помещений. Области применения: дерево, ДСП, гипсокартон, пластиковые дюбели. | 62.42 | 74.9 | ШТ | 100 | 100 | 48000 | C | 0.0096 | 60 | 6 | 6 | 0.00216 | 4012196621538 | VBS.Системы крепления и монтажа | https://oborussia.ru/catalog/resheniya-dlya-promyshlennykh-obektov/krepezhnyy-material/krepezh/bolty/shurupy/bolt-so-sshlitsem-torx-nerzhaveyushchaya-stal/
VBS.Системы крепления и монтажа | 300.Винтовые и забивные монтажные системы | 3191050 | OTSC 3,5x30 A4 | Винт Golden Sprint OTSC 3,5x30 мм A4 | Винт 3,5x30 мм | Винт Torx из нержавеющей стали с потайной головкой и приводом Torx для крепления внутри и снаружи помещений Области применения: дерево, ДСП, гипсокартон, пластиковые дюбели. Области применения: дерево, ДСП, гипсокартон, пластиковые дюбели. | 14.34 | 17.21 | ШТ | 100 | 100 | 280000 | C | 0.0009 | 30 | 4 | 4 | 0.00048 | 4012196621545 | VBS.Системы крепления и монтажа | https://oborussia.ru/catalog/resheniya-dlya-promyshlennykh-obektov/krepezhnyy-material/krepezh/bolty/shurupy/bolt-so-sshlitsem-torx-i-potaynoy-golovkoy-nerzhaveyushchaya-stal/
VBS.Системы крепления и монтажа | 300.Винтовые и забивные монтажные системы | 3191052 | OTSC 3,5x40 A4 | Винт Golden Sprint OTSC 3,5x40 мм A4 | Винт 3,5x40 мм | Винт Torx из нержавеющей стали с потайной головкой и приводом Torx для крепления внутри и снаружи помещений Области применения: дерево, ДСП, гипсокартон, пластиковые дюбели. Области применения: дерево, ДСП, гипсокартон, пластиковые дюбели. | 17 | 20.4 | ШТ | 100 | 100 | 180000 | C | 0.0021 | 40 | 4 | 4 | 0.00064 | 4012196621552 | VBS.Системы крепления и монтажа | https://oborussia.ru/catalog/resheniya-dlya-promyshlennykh-obektov/krepezhnyy-material/krepezh/bolty/shurupy/bolt-so-sshlitsem-torx-i-potaynoy-golovkoy-nerzhaveyushchaya-stal/
VBS.Системы крепления и монтажа | 300.Винтовые и забивные монтажные системы | 3191056 | OTSC 4,0x25 A4 | Винт Golden Sprint OTSC 4,0x25 мм A4 | Винт 4,0x25 мм | Винт Torx из нержавеющей стали с потайной головкой и приводом Torx для крепления внутри и снаружи помещений Области применения: дерево, ДСП, гипсокартон, пластиковые дюбели. Области применения: дерево, ДСП, гипсокартон, пластиковые дюбели. | 12.23 | 14.68 | ШТ | 100 | 100 | 180000 | C | 0.00125 | 25 | 4 | 4 | 0.0004 | 4012196621576 | VBS.Системы крепления и монтажа | https://oborussia.ru/catalog/resheniya-dlya-promyshlennykh-obektov/krepezhnyy-material/krepezh/bolty/shurupy/bolt-so-sshlitsem-torx-i-potaynoy-golovkoy-nerzhaveyushchaya-stal/
VBS.Системы крепления и монтажа | 300.Винтовые и забивные монтажные системы | 3191058 | OTSC 4,0x30 A4 | Винт Golden Sprint OTSC 4,0x30 мм A4 | Винт 4,0x30 мм | Винт Torx из нержавеющей стали с потайной головкой и приводом Torx для крепления внутри и снаружи помещений Области применения: дерево, ДСП, гипсокартон, пластиковые дюбели. Области применения: дерево, ДСП, гипсокартон, пластиковые дюбели. | 16.9 | 20.28 | ШТ | 100 | 100 | 280000 | C | 0.0022 | 30 | 8 | 8 | 0.00192 | 4012196621583 | VBS.Системы крепления и монтажа | https://oborussia.ru/catalog/resheniya-dlya-promyshlennykh-obektov/krepezhnyy-material/krepezh/bolty/shurupy/bolt-so-sshlitsem-torx-i-potaynoy-golovkoy-nerzhaveyushchaya-stal/
VBS.Системы крепления и монтажа | 300.Винтовые и забивные монтажные системы | 3191060 | OTSC 4,0x40 A4 | Винт Golden Sprint OTSC 4,0x40 мм A4 | Винт 4,0x40 мм | Винт Torx из нержавеющей стали с потайной головкой и приводом Torx для крепления внутри и снаружи помещений Области применения: дерево, ДСП, гипсокартон, пластиковые дюбели. Области применения: дерево, ДСП, гипсокартон, пластиковые дюбели. | 18.38 | 22.06 | ШТ | 100 | 100 | 180000 | C | 0.0024 | 40 | 4 | 4 | 0.00064 | 4012196621590 | VBS.Системы крепления и монтажа | https://oborussia.ru/catalog/resheniya-dlya-promyshlennykh-obektov/krepezhnyy-material/krepezh/bolty/shurupy/bolt-so-sshlitsem-torx-i-potaynoy-golovkoy-nerzhaveyushchaya-stal/
VBS.Системы крепления и монтажа | 300.Винтовые и забивные монтажные системы | 3191062 | OTSC 4,0x50 A4 | Винт Golden Sprint OTSC 4,0x50 мм A4 | Винт 4,0x50 мм | Винт Torx из нержавеющей стали с потайной головкой и приводом Torx для крепления внутри и снаружи помещений Области применения: дерево, ДСП, гипсокартон, пластиковые дюбели. Области применения: дерево, ДСП, гипсокартон, пластиковые дюбели. | 22.27 | 26.72 | ШТ | 100 | 100 | 112000 | C | 0.031 | 50 | 4 | 4 | 0.0008 | 4012196621606 | VBS.Системы крепления и монтажа | https://oborussia.ru/catalog/resheniya-dlya-promyshlennykh-obektov/krepezhnyy-material/krepezh/bolty/shurupy/bolt-so-sshlitsem-torx-i-potaynoy-golovkoy-nerzhaveyushchaya-stal/
VBS.Системы крепления и монтажа | 300.Винтовые и забивные монтажные системы | 3191066 | OTSC 4,5x30 A4 | Винт Golden Sprint OTSC 4,5x30 мм A4 | Винт 4,5x30 мм | Винт Torx из нержавеющей стали с потайной головкой и приводом Torx для крепления внутри и снаружи помещений Области применения: дерево, ДСП, гипсокартон, пластиковые дюбели. Области применения: дерево, ДСП, гипсокартон, пластиковые дюбели. | 17.09 | 20.51 | ШТ | 100 | 100 | 180000 | C | 0.0029 | 30 | 5 | 5 | 0.00075 | 4012196621613 | VBS.Системы крепления и монтажа | https://oborussia.ru/catalog/resheniya-dlya-promyshlennykh-obektov/krepezhnyy-material/krepezh/bolty/shurupy/bolt-so-sshlitsem-torx-i-potaynoy-golovkoy-nerzhaveyushchaya-stal/
VBS.Системы крепления и монтажа | 300.Винтовые и забивные монтажные системы | 3191068 | OTSC 4,5x40 A4 | Винт Golden Sprint OTSC 4,5x40 мм A4 | Винт 4,5x40 мм | Винт Torx из нержавеющей стали с потайной головкой и приводом Torx для крепления внутри и снаружи помещений Области применения: дерево, ДСП, гипсокартон, пластиковые дюбели. Области применения: дерево, ДСП, гипсокартон, пластиковые дюбели. | 23.02 | 27.62 | ШТ | 100 | 100 | 140000 | C | 0.0031 | 40 | 5 | 5 | 0.001 | 4012196621620 | VBS.Системы крепления и монтажа | https://oborussia.ru/catalog/resheniya-dlya-promyshlennykh-obektov/krepezhnyy-material/krepezh/bolty/shurupy/bolt-so-sshlitsem-torx-i-potaynoy-golovkoy-nerzhaveyushchaya-stal/
VBS.Системы крепления и монтажа | 300.Винтовые и забивные монтажные системы | 3191070 | OTSC 4,5x50 A4 | Винт Golden Sprint OTSC 4,5x50 мм A4 | Винт 4,5x50 мм | Винт Torx из нержавеющей стали с потайной головкой и приводом Torx для крепления внутри и снаружи помещений Области применения: дерево, ДСП, гипсокартон, пластиковые дюбели. Области применения: дерево, ДСП, гипсокартон, пластиковые дюбели. | 25.78 | 30.94 | ШТ | 100 | 100 | 112000 | C | 0.004 | 50 | 5 | 5 | 0.00125 | 4012196621637 | VBS.Системы крепления и монтажа | https://oborussia.ru/catalog/resheniya-dlya-promyshlennykh-obektov/krepezhnyy-material/krepezh/bolty/shurupy/bolt-so-sshlitsem-torx-i-potaynoy-golovkoy-nerzhaveyushchaya-stal/
VBS.Системы крепления и монтажа | 300.Винтовые и забивные монтажные системы | 3191074 | OTSC 5,0x40 A4 | Винт Golden Sprint OTSC 5,0x40 мм A4 | Винт 5,0x40 мм | Винт Torx из нержавеющей стали с потайной головкой и приводом Torx для крепления внутри и снаружи помещений Области применения: дерево, ДСП, гипсокартон, пластиковые дюбели. Области применения: дерево, ДСП, гипсокартон, пластиковые дюбели. | 27.1 | 32.52 | ШТ | 100 | 100 | 115200 | C | 0.00455 | 40 | 5 | 5 | 0.001 | 4012196621644 | VBS.Системы крепления и монтажа | https://oborussia.ru/catalog/resheniya-dlya-promyshlennykh-obektov/krepezhnyy-material/krepezh/bolty/shurupy/bolt-so-sshlitsem-torx-i-potaynoy-golovkoy-nerzhaveyushchaya-stal/
VBS.Системы крепления и монтажа | 300.Винтовые и забивные монтажные системы | 3191076 | OTSC 5,0x50 A4 | Винт Golden Sprint OTSC 5,0x50 мм A4 | Винт 5,0x50 мм | Винт Torx из нержавеющей стали с потайной головкой и приводом Torx для крепления внутри и снаружи помещений Области применения: дерево, ДСП, гипсокартон, пластиковые дюбели. Области применения: дерево, ДСП, гипсокартон, пластиковые дюбели. | 33.25 | 39.9 | ШТ | 100 | 100 | 48000 | C | 0.0046 | 50 | 5 | 5 | 0.00125 | 4012196621651 | VBS.Системы крепления и монтажа | https://oborussia.ru/catalog/resheniya-dlya-promyshlennykh-obektov/krepezhnyy-material/krepezh/bolty/shurupy/bolt-so-sshlitsem-torx-i-potaynoy-golovkoy-nerzhaveyushchaya-stal/
VBS.Системы крепления и монтажа | 300.Винтовые и забивные монтажные системы | 3191078 | OTSC 5,0x60 A4 | Винт Golden Sprint OTSC 5,0x60 мм A4 | Винт 5,0x60 мм | Винт Torx из нержавеющей стали с потайной головкой и приводом Torx для крепления внутри и снаружи помещений Области применения: дерево, ДСП, гипсокартон, пластиковые дюбели. Области применения: дерево, ДСП, гипсокартон, пластиковые дюбели. | 36.12 | 43.34 | ШТ | 100 | 100 | 48000 | C | 0.00465 | 60 | 5 | 5 | 0.0015 | 4012196621668 | VBS.Системы крепления и монтажа | https://oborussia.ru/catalog/resheniya-dlya-promyshlennykh-obektov/krepezhnyy-material/krepezh/bolty/shurupy/bolt-so-sshlitsem-torx-i-potaynoy-golovkoy-nerzhaveyushchaya-stal/
VBS.Системы крепления и монтажа | 300.Винтовые и забивные монтажные системы | 3191082 | OTSC 6,0x40 A4 | Винт Golden Sprint OTSC 6,0x40 мм A4 | Винт 6,0x40 мм | Винт Torx из нержавеющей стали с потайной головкой и приводом Torx для крепления внутри и снаружи помещений Области применения: дерево, ДСП, гипсокартон, пластиковые дюбели. Области применения: дерево, ДСП, гипсокартон, пластиковые дюбели. | 34.27 | 41.12 | ШТ | 100 | 100 | 48000 | C | 0.0071 | 40 | 6 | 6 | 0.00144 | 4012196621675 | VBS.Системы крепления и монтажа | https://oborussia.ru/catalog/resheniya-dlya-promyshlennykh-obektov/krepezhnyy-material/krepezh/bolty/shurupy/bolt-so-sshlitsem-torx-i-potaynoy-golovkoy-nerzhaveyushchaya-stal/
VBS.Системы крепления и монтажа | 300.Винтовые и забивные монтажные системы | 3191084 | OTSC 6,0x50 A4 | Винт Golden Sprint OTSC 6,0x50 мм A4 | Винт 6,0x50 мм | Винт Torx из нержавеющей стали с потайной головкой и приводом Torx для крепления внутри и снаружи помещений Области применения: дерево, ДСП, гипсокартон, пластиковые дюбели. Области применения: дерево, ДСП, гипсокартон, пластиковые дюбели. | 37.83 | 45.4 | ШТ | 100 | 100 | 48000 | C | 0.0083 | 50 | 6 | 6 | 0.0018 | 4012196621682 | VBS.Системы крепления и монтажа | https://oborussia.ru/catalog/resheniya-dlya-promyshlennykh-obektov/krepezhnyy-material/krepezh/bolty/shurupy/bolt-so-sshlitsem-torx-i-potaynoy-golovkoy-nerzhaveyushchaya-stal/
VBS.Системы крепления и монтажа | 300.Винтовые и забивные монтажные системы | 3191086 | OTSC 6,0x60 A4 | Винт Golden Sprint OTSC 6,0x60 мм A4 | Винт 6,0x60 мм | Винт Torx из нержавеющей стали с потайной головкой и приводом Torx для крепления внутри и снаружи помещений Области применения: дерево, ДСП, гипсокартон, пластиковые дюбели. Области применения: дерево, ДСП, гипсокартон, пластиковые дюбели. | 48.1 | 57.72 | ШТ | 100 | 100 | 48000 | C | 0.0096 | 60 | 6 | 6 | 0.00216 | 4012196621699 | VBS.Системы крепления и монтажа | https://oborussia.ru/catalog/resheniya-dlya-promyshlennykh-obektov/krepezhnyy-material/krepezh/bolty/shurupy/bolt-so-sshlitsem-torx-i-potaynoy-golovkoy-nerzhaveyushchaya-stal/
VBS.Системы крепления и монтажа | 300.Винтовые и забивные монтажные системы | 3192055 | 4759 3.0x15 | Винт Golden-Sprint 3x15 мм | Винт Sprint | Из закаленной стали гальванически оцинкованной, пассивированной, имеет покрытие из хостафлона, потайная головка с комбинированным крестовым шлицем («Pozidrive» р. 2, внешний диаметр 6 мм, «Pozidrive» р. 3). Использование винтов SPRINT приводит к сокращению времени закручивания по сравнению с обычными винтами. Это значительное преимущество достигается благодаря наконечнику с 1-ым ходом, который ведет к 2-ходовой резьбе. Область применения: дерево, древесно-стружечные плиты, плиты из регипса, пластмассовые дюбели. | 2.92 | 3.5 | ШТ | 200 | 200 | 560000 | C | 0.0006 | 15 | 3 | 3 | 0.000135 | 4012195155348 | VBS.Системы крепления и монтажа | https://oborussia.ru/catalog/resheniya-dlya-promyshlennykh-obektov/krepezhnyy-material/krepezh/bolty/shurupy/vint-sprint-s-krestoobraznym-shlitsem/
VBS.Системы крепления и монтажа | 300.Винтовые и забивные монтажные системы | 3192059 | 4759 3.0x20 | Винт Golden-Sprint 3x20 мм | Винт Sprint | Из закаленной стали гальванически оцинкованной, пассивированной, имеет покрытие из хостафлона, потайная головка с комбинированным крестовым шлицем («Pozidrive» р. 2, внешний диаметр 6 мм, «Pozidrive» р. 3). Использование винтов SPRINT приводит к сокращению времени закручивания по сравнению с обычными винтами. Это значительное преимущество достигается благодаря наконечнику с 1-ым ходом, который ведет к 2-ходовой резьбе. Область применения: дерево, древесно-стружечные плиты, плиты из регипса, пластмассовые дюбели. | 3.59 | 4.31 | ШТ | 200 | 200 | 560000 | C | 0.0007 | 20 | 3 | 3 | 0.00018 | 4012195155386 | VBS.Системы крепления и монтажа | https://oborussia.ru/catalog/resheniya-dlya-promyshlennykh-obektov/krepezhnyy-material/krepezh/bolty/shurupy/vint-sprint-s-krestoobraznym-shlitsem/
VBS.Системы крепления и монтажа | 300.Винтовые и забивные монтажные системы | 3192063 | 4759 3.0x25 | Винт Golden-Sprint 3x25 мм | Винт Sprint | Из закаленной стали гальванически оцинкованной, пассивированной, имеет покрытие из хостафлона, потайная головка с комбинированным крестовым шлицем («Pozidrive» р. 2, внешний диаметр 6 мм, «Pozidrive» р. 3). Использование винтов SPRINT приводит к сокращению времени закручивания по сравнению с обычными винтами. Это значительное преимущество достигается благодаря наконечнику с 1-ым ходом, который ведет к 2-ходовой резьбе. Область применения: дерево, древесно-стружечные плиты, плиты из регипса, пластмассовые дюбели. | 3.67 | 4.4 | ШТ | 200 | 200 | 560000 | C | 0.0008 | 25 | 3 | 3 | 0.000225 | 4012195155393 | VBS.Системы крепления и монтажа | https://oborussia.ru/catalog/resheniya-dlya-promyshlennykh-obektov/krepezhnyy-material/krepezh/bolty/shurupy/vint-sprint-s-krestoobraznym-shlitsem/
VBS.Системы крепления и монтажа | 300.Винтовые и забивные монтажные системы | 3192067 | 4759 3.0x30 | Винт Golden-Sprint 3x30 мм | Винт Sprint | Из закаленной стали гальванически оцинкованной, пассивированной, имеет покрытие из хостафлона, потайная головка с комбинированным крестовым шлицем («Pozidrive» р. 2, внешний диаметр 6 мм, «Pozidrive» р. 3). Использование винтов SPRINT приводит к сокращению времени закручивания по сравнению с обычными винтами. Это значительное преимущество достигается благодаря наконечнику с 1-ым ходом, который ведет к 2-ходовой резьбе. Область применения: дерево, древесно-стружечные плиты, плиты из регипса, пластмассовые дюбели. | 3.85 | 4.62 | ШТ | 200 | 200 | 560000 | C | 0.0011 | 30 | 3 | 3 | 0.00027 | 4012195155409 | VBS.Системы крепления и монтажа | https://oborussia.ru/catalog/resheniya-dlya-promyshlennykh-obektov/krepezhnyy-material/krepezh/bolty/shurupy/vint-sprint-s-krestoobraznym-shlitsem/
VBS.Системы крепления и монтажа | 300.Винтовые и забивные монтажные системы | 3192091 | 4759 3.5x15 | Винт Golden-Sprint 3,5x15 мм | Винт Sprint | Из закаленной стали гальванически оцинкованной, пассивированной, имеет покрытие из хостафлона, потайная головка с комбинированным крестовым шлицем («Pozidrive» р. 2, внешний диаметр 6 мм, «Pozidrive» р. 3). Использование винтов SPRINT приводит к сокращению времени закручивания по сравнению с обычными винтами. Это значительное преимущество достигается благодаря наконечнику с 1-ым ходом, который ведет к 2-ходовой резьбе. Область применения: дерево, древесно-стружечные плиты, плиты из регипса, пластмассовые дюбели. | 3.77 | 4.52 | ШТ | 200 | 200 | 560000 | C | 0.0006 | 15 | 4 | 4 | 0.00024 | 4012195654612 | VBS.Системы крепления и монтажа | https://oborussia.ru/catalog/resheniya-dlya-promyshlennykh-obektov/krepezhnyy-material/krepezh/bolty/shurupy/vint-sprint-s-krestoobraznym-shlitsem/
VBS.Системы крепления и монтажа | 300.Винтовые и забивные монтажные системы | 3192105 | 4759 3.5x20 | Винт Golden-Sprint 3,5x20 мм | Винт Sprint | Из закаленной стали гальванически оцинкованной, пассивированной, имеет покрытие из хостафлона, потайная головка с комбинированным крестовым шлицем («Pozidrive» р. 2, внешний диаметр 6 мм, «Pozidrive» р. 3). Использование винтов SPRINT приводит к сокращению времени закручивания по сравнению с обычными винтами. Это значительное преимущество достигается благодаря наконечнику с 1-ым ходом, который ведет к 2-ходовой резьбе. Область применения: дерево, древесно-стружечные плиты, плиты из регипса, пластмассовые дюбели. | 3.81 | 4.57 | ШТ | 200 | 200 | 560000 | C | 0.0008 | 20 | 4 | 4 | 0.00032 | 4012195654674 | VBS.Системы крепления и монтажа | https://oborussia.ru/catalog/resheniya-dlya-promyshlennykh-obektov/krepezhnyy-material/krepezh/bolty/shurupy/vint-sprint-s-krestoobraznym-shlitsem/
VBS.Системы крепления и монтажа | 300.Винтовые и забивные монтажные системы | 3192113 | 4759 3.5x25 | Винт Golden-Sprint 3,5x25 мм | Винт Sprint | Из закаленной стали гальванически оцинкованной, пассивированной, имеет покрытие из хостафлона, потайная головка с комбинированным крестовым шлицем («Pozidrive» р. 2, внешний диаметр 6 мм, «Pozidrive» р. 3). Использование винтов SPRINT приводит к сокращению времени закручивания по сравнению с обычными винтами. Это значительное преимущество достигается благодаря наконечнику с 1-ым ходом, который ведет к 2-ходовой резьбе. Область применения: дерево, древесно-стружечные плиты, плиты из регипса, пластмассовые дюбели. | 3.85 | 4.62 | ШТ | 200 | 200 | 560000 | C | 0.00105 | 25 | 4 | 4 | 0.0004 | 4012195271932 | VBS.Системы крепления и монтажа | https://oborussia.ru/catalog/resheniya-dlya-promyshlennykh-obektov/krepezhnyy-material/krepezh/bolty/shurupy/vint-sprint-s-krestoobraznym-shlitsem/
VBS.Системы крепления и монтажа | 300.Винтовые и забивные монтажные системы | 3192121 | 4759 3.5x30 | Винт Golden-Sprint 3,5x30 мм | Винт Sprint | Из закаленной стали гальванически оцинкованной, пассивированной, имеет покрытие из хостафлона, потайная головка с комбинированным крестовым шлицем («Pozidrive» р. 2, внешний диаметр 6 мм, «Pozidrive» р. 3). Использование винтов SPRINT приводит к сокращению времени закручивания по сравнению с обычными винтами. Это значительное преимущество достигается благодаря наконечнику с 1-ым ходом, который ведет к 2-ходовой резьбе. Область применения: дерево, древесно-стружечные плиты, плиты из регипса, пластмассовые дюбели. | 4.25 | 5.1 | ШТ | 200 | 200 | 360000 | C | 0.0012 | 30 | 4 | 4 | 0.00048 | 4012195271994 | VBS.Системы крепления и монтажа | https://oborussia.ru/catalog/resheniya-dlya-promyshlennykh-obektov/krepezhnyy-material/krepezh/bolty/shurupy/vint-sprint-s-krestoobraznym-shlitsem/
VBS.Системы крепления и монтажа | 300.Винтовые и забивные монтажные системы | 3192148 | 4759 3.5x35 | Винт Golden-Sprint 3,5x35 мм | Винт Sprint | Из закаленной стали гальванически оцинкованной, пассивированной, имеет покрытие из хостафлона, потайная головка с комбинированным крестовым шлицем («Pozidrive» р. 2, внешний диаметр 6 мм, «Pozidrive» р. 3). Использование винтов SPRINT приводит к сокращению времени закручивания по сравнению с обычными винтами. Это значительное преимущество достигается благодаря наконечнику с 1-ым ходом, который ведет к 2-ходовой резьбе. Область применения: дерево, древесно-стружечные плиты, плиты из регипса, пластмассовые дюбели. | 4.81 | 5.77 | ШТ | 200 | 200 | 288000 | C | 0.0014 | 35 | 4 | 4 | 0.00056 | 4012195272052 | VBS.Системы крепления и монтажа | https://oborussia.ru/catalog/resheniya-dlya-promyshlennykh-obektov/krepezhnyy-material/krepezh/bolty/shurupy/vint-sprint-s-krestoobraznym-shlitsem/
VBS.Системы крепления и монтажа | 300.Винтовые и забивные монтажные системы | 3192156 | 4759 3.5x40 | Винт Golden-Sprint 3,5x40 мм | Винт Sprint | Из закаленной стали гальванически оцинкованной, пассивированной, имеет покрытие из хостафлона, потайная головка с комбинированным крестовым шлицем («Pozidrive» р. 2, внешний диаметр 6 мм, «Pozidrive» р. 3). Использование винтов SPRINT приводит к сокращению времени закручивания по сравнению с обычными винтами. Это значительное преимущество достигается благодаря наконечнику с 1-ым ходом, который ведет к 2-ходовой резьбе. Область применения: дерево, древесно-стружечные плиты, плиты из регипса, пластмассовые дюбели. | 5.06 | 6.07 | ШТ | 200 | 200 | 224000 | C | 0.0016 | 40 | 4 | 4 | 0.00064 | 4012195272113 | VBS.Системы крепления и монтажа | https://oborussia.ru/catalog/resheniya-dlya-promyshlennykh-obektov/krepezhnyy-material/krepezh/bolty/shurupy/vint-sprint-s-krestoobraznym-shlitsem/
VBS.Системы крепления и монтажа | 300.Винтовые и забивные монтажные системы | 3192164 | 4759 3.5x45 | Винт Golden-Sprint 3,5x45 мм | Винт Sprint | Из закаленной стали гальванически оцинкованной, пассивированной, имеет покрытие из хостафлона, потайная головка с комбинированным крестовым шлицем («Pozidrive» р. 2, внешний диаметр 6 мм, «Pozidrive» р. 3). Использование винтов SPRINT приводит к сокращению времени закручивания по сравнению с обычными винтами. Это значительное преимущество достигается благодаря наконечнику с 1-ым ходом, который ведет к 2-ходовой резьбе. Область применения: дерево, древесно-стружечные плиты, плиты из регипса, пластмассовые дюбели. | 6.55 | 7.86 | ШТ | 200 | 200 | 204800 | C | 0.0018 | 45 | 4 | 4 | 0.00072 | 4012195272175 | VBS.Системы крепления и монтажа | https://oborussia.ru/catalog/resheniya-dlya-promyshlennykh-obektov/krepezhnyy-material/krepezh/bolty/shurupy/vint-sprint-s-krestoobraznym-shlitsem/
VBS.Системы крепления и монтажа | 300.Винтовые и забивные монтажные системы | 3192172 | 4759 3.5x50 | Винт Golden-Sprint 3,5x50 мм | Винт Sprint | Из закаленной стали гальванически оцинкованной, пассивированной, имеет покрытие из хостафлона, потайная головка с комбинированным крестовым шлицем («Pozidrive» р. 2, внешний диаметр 6 мм, «Pozidrive» р. 3). Использование винтов SPRINT приводит к сокращению времени закручивания по сравнению с обычными винтами. Это значительное преимущество достигается благодаря наконечнику с 1-ым ходом, который ведет к 2-ходовой резьбе. Область применения: дерево, древесно-стружечные плиты, плиты из регипса, пластмассовые дюбели. | 6.79 | 8.15 | ШТ | 200 | 200 | 204800 | C | 0.00205 | 50 | 4 | 4 | 0.0008 | 4012195272236 | VBS.Системы крепления и монтажа | https://oborussia.ru/catalog/resheniya-dlya-promyshlennykh-obektov/krepezhnyy-material/krepezh/bolty/shurupy/vint-sprint-s-krestoobraznym-shlitsem/
VBS.Системы крепления и монтажа | 300.Винтовые и забивные монтажные системы | 3192199 | 4759 4.0X15 | Винт Golden-Sprint 4x15 мм | Винт Sprint | Из закаленной стали гальванически оцинкованной, пассивированной, имеет покрытие из хостафлона, потайная головка с комбинированным крестовым шлицем («Pozidrive» р. 2, внешний диаметр 6 мм, «Pozidrive» р. 3). Использование винтов SPRINT приводит к сокращению времени закручивания по сравнению с обычными винтами. Это значительное преимущество достигается благодаря наконечнику с 1-ым ходом, который ведет к 2-ходовой резьбе. Область применения: дерево, древесно-стружечные плиты, плиты из регипса, пластмассовые дюбели. | 3.93 | 4.72 | ШТ | 200 | 200 | 560000 | C | 0.0009 | 15 | 4 | 4 | 0.00024 | 4012195654735 | VBS.Системы крепления и монтажа | https://oborussia.ru/catalog/resheniya-dlya-promyshlennykh-obektov/krepezhnyy-material/krepezh/bolty/shurupy/vint-sprint-s-krestoobraznym-shlitsem/
VBS.Системы крепления и монтажа | 300.Винтовые и забивные монтажные системы | 3192202 | 4759 4.0X20 | Винт Golden-Sprint 4x20 мм | Винт Sprint | Из закаленной стали гальванически оцинкованной, пассивированной, имеет покрытие из хостафлона, потайная головка с комбинированным крестовым шлицем («Pozidrive» р. 2, внешний диаметр 6 мм, «Pozidrive» р. 3). Использование винтов SPRINT приводит к сокращению времени закручивания по сравнению с обычными винтами. Это значительное преимущество достигается благодаря наконечнику с 1-ым ходом, который ведет к 2-ходовой резьбе. Область применения: дерево, древесно-стружечные плиты, плиты из регипса, пластмассовые дюбели. | 4.3 | 5.16 | ШТ | 200 | 200 | 560000 | C | 0.0012 | 20 | 4 | 4 | 0.00032 | 4012195654797 | VBS.Системы крепления и монтажа | https://oborussia.ru/catalog/resheniya-dlya-promyshlennykh-obektov/krepezhnyy-material/krepezh/bolty/shurupy/vint-sprint-s-krestoobraznym-shlitsem/
VBS.Системы крепления и монтажа | 300.Винтовые и забивные монтажные системы | 3192210 | 4759 4.0X25 | Винт Golden-Sprint 4x25 мм | Винт Sprint | Из закаленной стали гальванически оцинкованной, пассивированной, имеет покрытие из хостафлона, потайная головка с комбинированным крестовым шлицем («Pozidrive» р. 2, внешний диаметр 6 мм, «Pozidrive» р. 3). Использование винтов SPRINT приводит к сокращению времени закручивания по сравнению с обычными винтами. Это значительное преимущество достигается благодаря наконечнику с 1-ым ходом, который ведет к 2-ходовой резьбе. Область применения: дерево, древесно-стружечные плиты, плиты из регипса, пластмассовые дюбели. | 4.81 | 5.77 | ШТ | 200 | 200 | 360000 | C | 0.00153 | 25 | 4 | 4 | 0.0004 | 4012195272298 | VBS.Системы крепления и монтажа | https://oborussia.ru/catalog/resheniya-dlya-promyshlennykh-obektov/krepezhnyy-material/krepezh/bolty/shurupy/vint-sprint-s-krestoobraznym-shlitsem/
VBS.Системы крепления и монтажа | 300.Винтовые и забивные монтажные системы | 3192229 | 4759 4.0X30 | Винт Golden-Sprint 4x30 мм | Винт Sprint | Из закаленной стали гальванически оцинкованной, пассивированной, имеет покрытие из хостафлона, потайная головка с комбинированным крестовым шлицем («Pozidrive» р. 2, внешний диаметр 6 мм, «Pozidrive» р. 3). Использование винтов SPRINT приводит к сокращению времени закручивания по сравнению с обычными винтами. Это значительное преимущество достигается благодаря наконечнику с 1-ым ходом, который ведет к 2-ходовой резьбе. Область применения: дерево, древесно-стружечные плиты, плиты из регипса, пластмассовые дюбели. | 4.99 | 5.99 | ШТ | 200 | 200 | 288000 | C | 0.00167 | 30 | 4 | 4 | 0.00048 | 4012195272359 | VBS.Системы крепления и монтажа | https://oborussia.ru/catalog/resheniya-dlya-promyshlennykh-obektov/krepezhnyy-material/krepezh/bolty/shurupy/vint-sprint-s-krestoobraznym-shlitsem/
VBS.Системы крепления и монтажа | 300.Винтовые и забивные монтажные системы | 3192237 | 4759 4.0X35 | Винт Golden-Sprint 4x35 мм | Винт Sprint | Из закаленной стали гальванически оцинкованной, пассивированной, имеет покрытие из хостафлона, потайная головка с комбинированным крестовым шлицем («Pozidrive» р. 2, внешний диаметр 6 мм, «Pozidrive» р. 3). Использование винтов SPRINT приводит к сокращению времени закручивания по сравнению с обычными винтами. Это значительное преимущество достигается благодаря наконечнику с 1-ым ходом, который ведет к 2-ходовой резьбе. Область применения: дерево, древесно-стружечные плиты, плиты из регипса, пластмассовые дюбели. | 5.52 | 6.62 | ШТ | 200 | 200 | 224000 | C | 0.00192 | 35 | 4 | 4 | 0.00056 | 4012195272410 | VBS.Системы крепления и монтажа | https://oborussia.ru/catalog/resheniya-dlya-promyshlennykh-obektov/krepezhnyy-material/krepezh/bolty/shurupy/vint-sprint-s-krestoobraznym-shlitsem/
VBS.Системы крепления и монтажа | 300.Винтовые и забивные монтажные системы | 3192245 | 4759 4.0X40 | Винт Golden-Sprint 4x40 мм | Винт Sprint | Из закаленной стали гальванически оцинкованной, пассивированной, имеет покрытие из хостафлона, потайная головка с комбинированным крестовым шлицем («Pozidrive» р. 2, внешний диаметр 6 мм, «Pozidrive» р. 3). Использование винтов SPRINT приводит к сокращению времени закручивания по сравнению с обычными винтами. Это значительное преимущество достигается благодаря наконечнику с 1-ым ходом, который ведет к 2-ходовой резьбе. Область применения: дерево, древесно-стружечные плиты, плиты из регипса, пластмассовые дюбели. | 6.08 | 7.3 | ШТ | 200 | 200 | 224000 | C | 0.0021 | 40 | 4 | 4 | 0.00064 | 4012195272472 | VBS.Системы крепления и монтажа | https://oborussia.ru/catalog/resheniya-dlya-promyshlennykh-obektov/krepezhnyy-material/krepezh/bolty/shurupy/vint-sprint-s-krestoobraznym-shlitsem/
VBS.Системы крепления и монтажа | 300.Винтовые и забивные монтажные системы | 3192253 | 4759 4.0X45 | Винт Golden-Sprint 4x45 мм | Винт Sprint | Из закаленной стали гальванически оцинкованной, пассивированной, имеет покрытие из хостафлона, потайная головка с комбинированным крестовым шлицем («Pozidrive» р. 2, внешний диаметр 6 мм, «Pozidrive» р. 3). Использование винтов SPRINT приводит к сокращению времени закручивания по сравнению с обычными винтами. Это значительное преимущество достигается благодаря наконечнику с 1-ым ходом, который ведет к 2-ходовой резьбе. Область применения: дерево, древесно-стружечные плиты, плиты из регипса, пластмассовые дюбели. | 7.38 | 8.86 | ШТ | 200 | 200 | 204800 | C | 0.00236 | 45 | 4 | 4 | 0.00072 | 4012195272533 | VBS.Системы крепления и монтажа | https://oborussia.ru/catalog/resheniya-dlya-promyshlennykh-obektov/krepezhnyy-material/krepezh/bolty/shurupy/vint-sprint-s-krestoobraznym-shlitsem/
VBS.Системы крепления и монтажа | 300.Винтовые и забивные монтажные системы | 3192261 | 4759 4.0X50 | Винт Golden-Sprint 4x50 мм | Винт Sprint | Из закаленной стали гальванически оцинкованной, пассивированной, имеет покрытие из хостафлона, потайная головка с комбинированным крестовым шлицем («Pozidrive» р. 2, внешний диаметр 6 мм, «Pozidrive» р. 3). Использование винтов SPRINT приводит к сокращению времени закручивания по сравнению с обычными винтами. Это значительное преимущество достигается благодаря наконечнику с 1-ым ходом, который ведет к 2-ходовой резьбе. Область применения: дерево, древесно-стружечные плиты, плиты из регипса, пластмассовые дюбели. | 7.98 | 9.58 | ШТ | 200 | 200 | 96000 | C | 0.00262 | 50 | 4 | 4 | 0.0008 | 4012195272595 | VBS.Системы крепления и монтажа | https://oborussia.ru/catalog/resheniya-dlya-promyshlennykh-obektov/krepezhnyy-material/krepezh/bolty/shurupy/vint-sprint-s-krestoobraznym-shlitsem/
VBS.Системы крепления и монтажа | 300.Винтовые и забивные монтажные системы | 3192334 | 4759 4.5x30 | Винт Golden-Sprint 4,5x30 мм | Винт Sprint | Из закаленной стали гальванически оцинкованной, пассивированной, имеет покрытие из хостафлона, потайная головка с комбинированным крестовым шлицем («Pozidrive» р. 2, внешний диаметр 6 мм, «Pozidrive» р. 3). Использование винтов SPRINT приводит к сокращению времени закручивания по сравнению с обычными винтами. Это значительное преимущество достигается благодаря наконечнику с 1-ым ходом, который ведет к 2-ходовой резьбе. Область применения: дерево, древесно-стружечные плиты, плиты из регипса, пластмассовые дюбели. | 6.55 | 7.86 | ШТ | 200 | 200 | 288000 | C | 0.00237 | 30 | 5 | 5 | 0.00075 | 4012195272717 | VBS.Системы крепления и монтажа | https://oborussia.ru/catalog/resheniya-dlya-promyshlennykh-obektov/krepezhnyy-material/krepezh/bolty/shurupy/vint-sprint-s-krestoobraznym-shlitsem/
VBS.Системы крепления и монтажа | 300.Винтовые и забивные монтажные системы | 3192342 | 4759 4.5x35 | Винт Golden-Sprint 4,5x35 мм | Винт Sprint | Из закаленной стали гальванически оцинкованной, пассивированной, имеет покрытие из хостафлона, потайная головка с комбинированным крестовым шлицем («Pozidrive» р. 2, внешний диаметр 6 мм, «Pozidrive» р. 3). Использование винтов SPRINT приводит к сокращению времени закручивания по сравнению с обычными винтами. Это значительное преимущество достигается благодаря наконечнику с 1-ым ходом, который ведет к 2-ходовой резьбе. Область применения: дерево, древесно-стружечные плиты, плиты из регипса, пластмассовые дюбели. | 7.18 | 8.62 | ШТ | 200 | 200 | 224000 | C | 0.0027 | 35 | 5 | 5 | 0.000875 | 4012195272779 | VBS.Системы крепления и монтажа | https://oborussia.ru/catalog/resheniya-dlya-promyshlennykh-obektov/krepezhnyy-material/krepezh/bolty/shurupy/vint-sprint-s-krestoobraznym-shlitsem/
VBS.Системы крепления и монтажа | 300.Винтовые и забивные монтажные системы | 3192350 | 4759 4.5x40 | Винт Golden-Sprint 4,5x40 мм | Винт Sprint | Из закаленной стали гальванически оцинкованной, пассивированной, имеет покрытие из хостафлона, потайная головка с комбинированным крестовым шлицем («Pozidrive» р. 2, внешний диаметр 6 мм, «Pozidrive» р. 3). Использование винтов SPRINT приводит к сокращению времени закручивания по сравнению с обычными винтами. Это значительное преимущество достигается благодаря наконечнику с 1-ым ходом, который ведет к 2-ходовой резьбе. Область применения: дерево, древесно-стружечные плиты, плиты из регипса, пластмассовые дюбели. | 7.48 | 8.98 | ШТ | 200 | 200 | 204800 | C | 0.003 | 40 | 5 | 5 | 0.001 | 4012195272830 | VBS.Системы крепления и монтажа | https://oborussia.ru/catalog/resheniya-dlya-promyshlennykh-obektov/krepezhnyy-material/krepezh/bolty/shurupy/vint-sprint-s-krestoobraznym-shlitsem/
VBS.Системы крепления и монтажа | 300.Винтовые и забивные монтажные системы | 3192369 | 4759 4.5x45 | Винт Golden-Sprint 4,5x45 мм | Винт Sprint | Из закаленной стали гальванически оцинкованной, пассивированной, имеет покрытие из хостафлона, потайная головка с комбинированным крестовым шлицем («Pozidrive» р. 2, внешний диаметр 6 мм, «Pozidrive» р. 3). Использование винтов SPRINT приводит к сокращению времени закручивания по сравнению с обычными винтами. Это значительное преимущество достигается благодаря наконечнику с 1-ым ходом, который ведет к 2-ходовой резьбе. Область применения: дерево, древесно-стружечные плиты, плиты из регипса, пластмассовые дюбели. | 8.39 | 10.07 | ШТ | 200 | 200 | 204800 | C | 0.0032 | 45 | 5 | 5 | 0.001125 | 4012195272892 | VBS.Системы крепления и монтажа | https://oborussia.ru/catalog/resheniya-dlya-promyshlennykh-obektov/krepezhnyy-material/krepezh/bolty/shurupy/vint-sprint-s-krestoobraznym-shlitsem/
VBS.Системы крепления и монтажа | 300.Винтовые и забивные монтажные системы | 3192377 | 4759 4.5x50 | Винт Golden-Sprint 4,5x50 мм | Винт Sprint | Из закаленной стали гальванически оцинкованной, пассивированной, имеет покрытие из хостафлона, потайная головка с комбинированным крестовым шлицем («Pozidrive» р. 2, внешний диаметр 6 мм, «Pozidrive» р. 3). Использование винтов SPRINT приводит к сокращению времени закручивания по сравнению с обычными винтами. Это значительное преимущество достигается благодаря наконечнику с 1-ым ходом, который ведет к 2-ходовой резьбе. Область применения: дерево, древесно-стружечные плиты, плиты из регипса, пластмассовые дюбели. | 8.75 | 10.5 | ШТ | 200 | 200 | 96000 | C | 0.00363 | 50 | 5 | 5 | 0.00125 | 4012195272953 | VBS.Системы крепления и монтажа | https://oborussia.ru/catalog/resheniya-dlya-promyshlennykh-obektov/krepezhnyy-material/krepezh/bolty/shurupy/vint-sprint-s-krestoobraznym-shlitsem/
VBS.Системы крепления и монтажа | 300.Винтовые и забивные монтажные системы | 3192415 | 4759 5.0X30 | Винт Golden-Sprint 5x30 мм | Винт Sprint | Из закаленной стали гальванически оцинкованной, пассивированной, имеет покрытие из хостафлона, потайная головка с комбинированным крестовым шлицем («Pozidrive» р. 2, внешний диаметр 6 мм, «Pozidrive» р. 3). Использование винтов SPRINT приводит к сокращению времени закручивания по сравнению с обычными винтами. Это значительное преимущество достигается благодаря наконечнику с 1-ым ходом, который ведет к 2-ходовой резьбе. Область применения: дерево, древесно-стружечные плиты, плиты из регипса, пластмассовые дюбели. | 7.85 | 9.42 | ШТ | 200 | 200 | 224000 | C | 0.00304 | 30 | 5 | 5 | 0.00075 | 4012195273011 | VBS.Системы крепления и монтажа | https://oborussia.ru/catalog/resheniya-dlya-promyshlennykh-obektov/krepezhnyy-material/krepezh/bolty/shurupy/vint-sprint-s-krestoobraznym-shlitsem/
VBS.Системы крепления и монтажа | 300.Винтовые и забивные монтажные системы | 3192423 | 4759 5.0X35 | Винт Golden-Sprint 5x35 мм | Винт Sprint | Из закаленной стали гальванически оцинкованной, пассивированной, имеет покрытие из хостафлона, потайная головка с комбинированным крестовым шлицем («Pozidrive» р. 2, внешний диаметр 6 мм, «Pozidrive» р. 3). Использование винтов SPRINT приводит к сокращению времени закручивания по сравнению с обычными винтами. Это значительное преимущество достигается благодаря наконечнику с 1-ым ходом, который ведет к 2-ходовой резьбе. Область применения: дерево, древесно-стружечные плиты, плиты из регипса, пластмассовые дюбели. | 8.39 | 10.07 | ШТ | 200 | 200 | 204800 | B | 0.00356 | 35 | 5 | 5 | 0.000875 | 4012195273073 | VBS.Системы крепления и монтажа | https://oborussia.ru/catalog/resheniya-dlya-promyshlennykh-obektov/krepezhnyy-material/krepezh/bolty/shurupy/vint-sprint-s-krestoobraznym-shlitsem/
VBS.Системы крепления и монтажа | 300.Винтовые и забивные монтажные системы | 3192431 | 4759 5.0X40 | Винт Golden-Sprint 5x40 мм | Винт Sprint | Из закаленной стали гальванически оцинкованной, пассивированной, имеет покрытие из хостафлона, потайная головка с комбинированным крестовым шлицем («Pozidrive» р. 2, внешний диаметр 6 мм, «Pozidrive» р. 3). Использование винтов SPRINT приводит к сокращению времени закручивания по сравнению с обычными винтами. Это значительное преимущество достигается благодаря наконечнику с 1-ым ходом, который ведет к 2-ходовой резьбе. Область применения: дерево, древесно-стружечные плиты, плиты из регипса, пластмассовые дюбели. | 8.97 | 10.76 | ШТ | 200 | 200 | 204800 | C | 0.0038 | 40 | 5 | 5 | 0.001 | 4012195273134 | VBS.Системы крепления и монтажа | https://oborussia.ru/catalog/resheniya-dlya-promyshlennykh-obektov/krepezhnyy-material/krepezh/bolty/shurupy/vint-sprint-s-krestoobraznym-shlitsem/
VBS.Системы крепления и монтажа | 300.Винтовые и забивные монтажные системы | 3192458 | 4759 5.0X45 | Винт Golden-Sprint 5x45 мм | Винт Sprint | Из закаленной стали гальванически оцинкованной, пассивированной, имеет покрытие из хостафлона, потайная головка с комбинированным крестовым шлицем («Pozidrive» р. 2, внешний диаметр 6 мм, «Pozidrive» р. 3). Использование винтов SPRINT приводит к сокращению времени закручивания по сравнению с обычными винтами. Это значительное преимущество достигается благодаря наконечнику с 1-ым ходом, который ведет к 2-ходовой резьбе. Область применения: дерево, древесно-стружечные плиты, плиты из регипса, пластмассовые дюбели. | 10.11 | 12.13 | ШТ | 200 | 200 | 96000 | C | 0.0043 | 45 | 5 | 5 | 0.001125 | 4012195273196 | VBS.Системы крепления и монтажа | https://oborussia.ru/catalog/resheniya-dlya-promyshlennykh-obektov/krepezhnyy-material/krepezh/bolty/shurupy/vint-sprint-s-krestoobraznym-shlitsem/
VBS.Системы крепления и монтажа | 300.Винтовые и забивные монтажные системы | 3192466 | 4759 5.0X50 | Винт Golden-Sprint 5x50 мм | Винт Sprint | Из закаленной стали гальванически оцинкованной, пассивированной, имеет покрытие из хостафлона, потайная головка с комбинированным крестовым шлицем («Pozidrive» р. 2, внешний диаметр 6 мм, «Pozidrive» р. 3). Использование винтов SPRINT приводит к сокращению времени закручивания по сравнению с обычными винтами. Это значительное преимущество достигается благодаря наконечнику с 1-ым ходом, который ведет к 2-ходовой резьбе. Область применения: дерево, древесно-стружечные плиты, плиты из регипса, пластмассовые дюбели. | 10.89 | 13.07 | ШТ | 200 | 200 | 96000 | C | 0.0048 | 50 | 5 | 5 | 0.00125 | 4012195273257 | VBS.Системы крепления и монтажа | https://oborussia.ru/catalog/resheniya-dlya-promyshlennykh-obektov/krepezhnyy-material/krepezh/bolty/shurupy/vint-sprint-s-krestoobraznym-shlitsem/
VBS.Системы крепления и монтажа | 300.Винтовые и забивные монтажные системы | 3192628 | 4759 6.0X40 | Винт Golden-Sprint 6x40 мм | Винт Sprint | Из закаленной стали гальванически оцинкованной, пассивированной, имеет покрытие из хостафлона, потайная головка с комбинированным крестовым шлицем («Pozidrive» р. 2, внешний диаметр 6 мм, «Pozidrive» р. 3). Использование винтов SPRINT приводит к сокращению времени закручивания по сравнению с обычными винтами. Это значительное преимущество достигается благодаря наконечнику с 1-ым ходом, который ведет к 2-ходовой резьбе. Область применения: дерево, древесно-стружечные плиты, плиты из регипса, пластмассовые дюбели. | 14.95 | 17.94 | ШТ | 200 | 200 | 96000 | C | 0.0057 | 40 | 6 | 6 | 0.00144 | 4012195682578 | VBS.Системы крепления и монтажа | https://oborussia.ru/catalog/resheniya-dlya-promyshlennykh-obektov/krepezhnyy-material/krepezh/bolty/shurupy/vint-sprint-s-krestoobraznym-shlitsem/
VBS.Системы крепления и монтажа | 300.Винтовые и забивные монтажные системы | 3192636 | 4759 6.0X50 | Винт Golden-Sprint 6x50 мм | Винт Sprint | Из закаленной стали гальванически оцинкованной, пассивированной, имеет покрытие из хостафлона, потайная головка с комбинированным крестовым шлицем («Pozidrive» р. 2, внешний диаметр 6 мм, «Pozidrive» р. 3). Использование винтов SPRINT приводит к сокращению времени закручивания по сравнению с обычными винтами. Это значительное преимущество достигается благодаря наконечнику с 1-ым ходом, который ведет к 2-ходовой резьбе. Область применения: дерево, древесно-стружечные плиты, плиты из регипса, пластмассовые дюбели. | 18.04 | 21.65 | ШТ | 200 | 200 | 64800 | C | 0.0068 | 50 | 6 | 6 | 0.0018 | 4012195682516 | VBS.Системы крепления и монтажа | https://oborussia.ru/catalog/resheniya-dlya-promyshlennykh-obektov/krepezhnyy-material/krepezh/bolty/shurupy/vint-sprint-s-krestoobraznym-shlitsem/
VBS.Системы крепления и монтажа | 300.Винтовые и забивные монтажные системы | 3192644 | 4759 6.0X60 | Винт Golden-Sprint 6x60 мм | Винт Sprint | Из закаленной стали гальванически оцинкованной, пассивированной, имеет покрытие из хостафлона, потайная головка с комбинированным крестовым шлицем («Pozidrive» р. 2, внешний диаметр 6 мм, «Pozidrive» р. 3). Использование винтов SPRINT приводит к сокращению времени закручивания по сравнению с обычными винтами. Это значительное преимущество достигается благодаря наконечнику с 1-ым ходом, который ведет к 2-ходовой резьбе. Область применения: дерево, древесно-стружечные плиты, плиты из регипса, пластмассовые дюбели. | 19.98 | 23.98 | ШТ | 200 | 200 | 64800 | C | 0.0079 | 60 | 6 | 6 | 0.00216 | 4012195682455 | VBS.Системы крепления и монтажа | https://oborussia.ru/catalog/resheniya-dlya-promyshlennykh-obektov/krepezhnyy-material/krepezh/bolty/shurupy/vint-sprint-s-krestoobraznym-shlitsem/
VBS.Системы крепления и монтажа | 300.Винтовые и забивные монтажные системы | 3195007 | 4758 3.5x15 | Винт Golden-Sprint 3,5x15 мм | Винт Golden Sprint | Из закаленной гальванически оцинкованной стали с желтым хромированным, а также хостефлоновым покрытием. Плоская головка с комбинированным крестовым и продольным шлицем под отвертку (Pozidrive Gr. 2, кроме Ø 6 мм, Pozidrive Gr. 3). По сравнению со стандартными болтами болты SPRINT закручиваются гораздо быстрее. Это преимущество достигается благодаря острию с первым ходом, ведущему к 2-ходовой резьбе. Область применения: дерево, ДСП, ригипсовые панели, пластиковые дюбели. | 4.3 | 5.16 | ШТ | 200 | 200 | 560000 | C | 0.0007 | 15 | 4 | 4 | 0.00024 | 4012195274759 | VBS.Системы крепления и монтажа | https://oborussia.ru/catalog/resheniya-dlya-promyshlennykh-obektov/krepezhnyy-material/krepezh/bolty/shurupy/vint-sprint-s-krestoobraznym-shlitsem-obo-2/
VBS.Системы крепления и монтажа | 300.Винтовые и забивные монтажные системы | 3195015 | 4758 3.5x20 | Винт Golden-Sprint 3,5x20 мм | Винт Golden Sprint | Из закаленной гальванически оцинкованной стали с желтым хромированным, а также хостефлоновым покрытием. Плоская головка с комбинированным крестовым и продольным шлицем под отвертку (Pozidrive Gr. 2, кроме Ø 6 мм, Pozidrive Gr. 3). По сравнению со стандартными болтами болты SPRINT закручиваются гораздо быстрее. Это преимущество достигается благодаря острию с первым ходом, ведущему к 2-ходовой резьбе. Область применения: дерево, ДСП, ригипсовые панели, пластиковые дюбели. | 4.41 | 5.29 | ШТ | 200 | 200 | 560000 | C | 0.0009 | 20 | 4 | 4 | 0.00032 | 4012195274810 | VBS.Системы крепления и монтажа | https://oborussia.ru/catalog/resheniya-dlya-promyshlennykh-obektov/krepezhnyy-material/krepezh/bolty/shurupy/vint-sprint-s-krestoobraznym-shlitsem-obo-2/
VBS.Системы крепления и монтажа | 300.Винтовые и забивные монтажные системы | 3195023 | 4758 3.5x25 | Винт Golden-Sprint 3,5x25 мм | Винт Golden Sprint | Из закаленной гальванически оцинкованной стали с желтым хромированным, а также хостефлоновым покрытием. Плоская головка с комбинированным крестовым и продольным шлицем под отвертку (Pozidrive Gr. 2, кроме Ø 6 мм, Pozidrive Gr. 3). По сравнению со стандартными болтами болты SPRINT закручиваются гораздо быстрее. Это преимущество достигается благодаря острию с первым ходом, ведущему к 2-ходовой резьбе. Область применения: дерево, ДСП, ригипсовые панели, пластиковые дюбели. | 4.55 | 5.46 | ШТ | 200 | 200 | 360000 | C | 0.0012 | 25 | 4 | 4 | 0.0004 | 4012195274872 | VBS.Системы крепления и монтажа | https://oborussia.ru/catalog/resheniya-dlya-promyshlennykh-obektov/krepezhnyy-material/krepezh/bolty/shurupy/vint-sprint-s-krestoobraznym-shlitsem-obo-2/
VBS.Системы крепления и монтажа | 300.Винтовые и забивные монтажные системы | 3195031 | 4758 3.5x30 | Винт Golden-Sprint 3,5x30 мм | Винт Golden Sprint | Из закаленной гальванически оцинкованной стали с желтым хромированным, а также хостефлоновым покрытием. Плоская головка с комбинированным крестовым и продольным шлицем под отвертку (Pozidrive Gr. 2, кроме Ø 6 мм, Pozidrive Gr. 3). По сравнению со стандартными болтами болты SPRINT закручиваются гораздо быстрее. Это преимущество достигается благодаря острию с первым ходом, ведущему к 2-ходовой резьбе. Область применения: дерево, ДСП, ригипсовые панели, пластиковые дюбели. | 4.94 | 5.93 | ШТ | 200 | 200 | 360000 | C | 0.00163 | 30 | 4 | 4 | 0.00048 | 4012195274933 | VBS.Системы крепления и монтажа | https://oborussia.ru/catalog/resheniya-dlya-promyshlennykh-obektov/krepezhnyy-material/krepezh/bolty/shurupy/vint-sprint-s-krestoobraznym-shlitsem-obo-2/
VBS.Системы крепления и монтажа | 300.Винтовые и забивные монтажные системы | 3195058 | 4758 3.5x35 | Винт Golden-Sprint 3,5x35 мм | Винт Golden Sprint | Из закаленной гальванически оцинкованной стали с желтым хромированным, а также хостефлоновым покрытием. Плоская головка с комбинированным крестовым и продольным шлицем под отвертку (Pozidrive Gr. 2, кроме Ø 6 мм, Pozidrive Gr. 3). По сравнению со стандартными болтами болты SPRINT закручиваются гораздо быстрее. Это преимущество достигается благодаря острию с первым ходом, ведущему к 2-ходовой резьбе. Область применения: дерево, ДСП, ригипсовые панели, пластиковые дюбели. | 5.78 | 6.94 | ШТ | 200 | 200 | 288000 | C | 0.0017 | 35 | 4 | 4 | 0.00056 | 4012195274995 | VBS.Системы крепления и монтажа | https://oborussia.ru/catalog/resheniya-dlya-promyshlennykh-obektov/krepezhnyy-material/krepezh/bolty/shurupy/vint-sprint-s-krestoobraznym-shlitsem-obo-2/
VBS.Системы крепления и монтажа | 300.Винтовые и забивные монтажные системы | 3195066 | 4758 3.5x40 | Винт Golden-Sprint 3,5x40 мм | Винт Golden Sprint | Из закаленной гальванически оцинкованной стали с желтым хромированным, а также хостефлоновым покрытием. Плоская головка с комбинированным крестовым и продольным шлицем под отвертку (Pozidrive Gr. 2, кроме Ø 6 мм, Pozidrive Gr. 3). По сравнению со стандартными болтами болты SPRINT закручиваются гораздо быстрее. Это преимущество достигается благодаря острию с первым ходом, ведущему к 2-ходовой резьбе. Область применения: дерево, ДСП, ригипсовые панели, пластиковые дюбели. | 6.04 | 7.25 | ШТ | 200 | 200 | 224000 | C | 0.00208 | 40 | 4 | 4 | 0.00064 | 4012195275053 | VBS.Системы крепления и монтажа | https://oborussia.ru/catalog/resheniya-dlya-promyshlennykh-obektov/krepezhnyy-material/krepezh/bolty/shurupy/vint-sprint-s-krestoobraznym-shlitsem-obo-2/
VBS.Системы крепления и монтажа | 300.Винтовые и забивные монтажные системы | 3195074 | 4758 3.5x45 | Винт Golden-Sprint 3,5x45 мм | Винт Golden Sprint | Из закаленной гальванически оцинкованной стали с желтым хромированным, а также хостефлоновым покрытием. Плоская головка с комбинированным крестовым и продольным шлицем под отвертку (Pozidrive Gr. 2, кроме Ø 6 мм, Pozidrive Gr. 3). По сравнению со стандартными болтами болты SPRINT закручиваются гораздо быстрее. Это преимущество достигается благодаря острию с первым ходом, ведущему к 2-ходовой резьбе. Область применения: дерево, ДСП, ригипсовые панели, пластиковые дюбели. | 6.79 | 8.15 | ШТ | 200 | 200 | 204800 | C | 0.0022 | 45 | 4 | 4 | 0.00072 | 4012195275114 | VBS.Системы крепления и монтажа | https://oborussia.ru/catalog/resheniya-dlya-promyshlennykh-obektov/krepezhnyy-material/krepezh/bolty/shurupy/vint-sprint-s-krestoobraznym-shlitsem-obo-2/
VBS.Системы крепления и монтажа | 300.Винтовые и забивные монтажные системы | 3195082 | 4758 3.5x50 | Винт Golden-Sprint 3,5x50 мм | Винт Golden Sprint | Из закаленной гальванически оцинкованной стали с желтым хромированным, а также хостефлоновым покрытием. Плоская головка с комбинированным крестовым и продольным шлицем под отвертку (Pozidrive Gr. 2, кроме Ø 6 мм, Pozidrive Gr. 3). По сравнению со стандартными болтами болты SPRINT закручиваются гораздо быстрее. Это преимущество достигается благодаря острию с первым ходом, ведущему к 2-ходовой резьбе. Область применения: дерево, ДСП, ригипсовые панели, пластиковые дюбели. | 7.38 | 8.86 | ШТ | 200 | 200 | 204800 | C | 0.0024 | 50 | 4 | 4 | 0.0008 | 4012195275176 | VBS.Системы крепления и монтажа | https://oborussia.ru/catalog/resheniya-dlya-promyshlennykh-obektov/krepezhnyy-material/krepezh/bolty/shurupy/vint-sprint-s-krestoobraznym-shlitsem-obo-2/
VBS.Системы крепления и монтажа | 300.Винтовые и забивные монтажные системы | 3195201 | 4758 4.0X15 | Винт Golden-Sprint 4x15 мм | Винт Golden Sprint | Из закаленной гальванически оцинкованной стали с желтым хромированным, а также хостефлоновым покрытием. Плоская головка с комбинированным крестовым и продольным шлицем под отвертку (Pozidrive Gr. 2, кроме Ø 6 мм, Pozidrive Gr. 3). По сравнению со стандартными болтами болты SPRINT закручиваются гораздо быстрее. Это преимущество достигается благодаря острию с первым ходом, ведущему к 2-ходовой резьбе. Область применения: дерево, ДСП, ригипсовые панели, пластиковые дюбели. | 4.59 | 5.51 | ШТ | 200 | 200 | 560000 | C | 0.001 | 15 | 4 | 4 | 0.00024 | 4012195275237 | VBS.Системы крепления и монтажа | https://oborussia.ru/catalog/resheniya-dlya-promyshlennykh-obektov/krepezhnyy-material/krepezh/bolty/shurupy/vint-sprint-s-krestoobraznym-shlitsem-obo-2/
VBS.Системы крепления и монтажа | 300.Винтовые и забивные монтажные системы | 3195228 | 4758 4.0X20 | Винт Golden-Sprint 4x20 мм | Винт Golden Sprint | Из закаленной гальванически оцинкованной стали с желтым хромированным, а также хостефлоновым покрытием. Плоская головка с комбинированным крестовым и продольным шлицем под отвертку (Pozidrive Gr. 2, кроме Ø 6 мм, Pozidrive Gr. 3). По сравнению со стандартными болтами болты SPRINT закручиваются гораздо быстрее. Это преимущество достигается благодаря острию с первым ходом, ведущему к 2-ходовой резьбе. Область применения: дерево, ДСП, ригипсовые панели, пластиковые дюбели. | 5.16 | 6.19 | ШТ | 200 | 200 | 560000 | C | 0.0014 | 20 | 4 | 4 | 0.00032 | 4012195275299 | VBS.Системы крепления и монтажа | https://oborussia.ru/catalog/resheniya-dlya-promyshlennykh-obektov/krepezhnyy-material/krepezh/bolty/shurupy/vint-sprint-s-krestoobraznym-shlitsem-obo-2/
VBS.Системы крепления и монтажа | 300.Винтовые и забивные монтажные системы | 3195236 | 4758 4.0X25 | Винт Golden-Sprint 4x25 мм | Винт Golden Sprint | Из закаленной гальванически оцинкованной стали с желтым хромированным, а также хостефлоновым покрытием. Плоская головка с комбинированным крестовым и продольным шлицем под отвертку (Pozidrive Gr. 2, кроме Ø 6 мм, Pozidrive Gr. 3). По сравнению со стандартными болтами болты SPRINT закручиваются гораздо быстрее. Это преимущество достигается благодаря острию с первым ходом, ведущему к 2-ходовой резьбе. Область применения: дерево, ДСП, ригипсовые панели, пластиковые дюбели. | 5.58 | 6.7 | ШТ | 200 | 200 | 360000 | C | 0.00177 | 25 | 4 | 4 | 0.0004 | 4012195275350 | VBS.Системы крепления и монтажа | https://oborussia.ru/catalog/resheniya-dlya-promyshlennykh-obektov/krepezhnyy-material/krepezh/bolty/shurupy/vint-sprint-s-krestoobraznym-shlitsem-obo-2/
VBS.Системы крепления и монтажа | 300.Винтовые и забивные монтажные системы | 3195244 | 4758 4.0X30 | Винт Golden-Sprint 4x30 мм | Винт Golden Sprint | Из закаленной гальванически оцинкованной стали с желтым хромированным, а также хостефлоновым покрытием. Плоская головка с комбинированным крестовым и продольным шлицем под отвертку (Pozidrive Gr. 2, кроме Ø 6 мм, Pozidrive Gr. 3). По сравнению со стандартными болтами болты SPRINT закручиваются гораздо быстрее. Это преимущество достигается благодаря острию с первым ходом, ведущему к 2-ходовой резьбе. Область применения: дерево, ДСП, ригипсовые панели, пластиковые дюбели. | 5.93 | 7.12 | ШТ | 200 | 200 | 288000 | C | 0.0022 | 30 | 4 | 4 | 0.00048 | 4012195275411 | VBS.Системы крепления и монтажа | https://oborussia.ru/catalog/resheniya-dlya-promyshlennykh-obektov/krepezhnyy-material/krepezh/bolty/shurupy/vint-sprint-s-krestoobraznym-shlitsem-obo-2/
VBS.Системы крепления и монтажа | 300.Винтовые и забивные монтажные системы | 3195252 | 4758 4.0X35 | Винт Golden-Sprint 4x35 мм | Винт Golden Sprint | Из закаленной гальванически оцинкованной стали с желтым хромированным, а также хостефлоновым покрытием. Плоская головка с комбинированным крестовым и продольным шлицем под отвертку (Pozidrive Gr. 2, кроме Ø 6 мм, Pozidrive Gr. 3). По сравнению со стандартными болтами болты SPRINT закручиваются гораздо быстрее. Это преимущество достигается благодаря острию с первым ходом, ведущему к 2-ходовой резьбе. Область применения: дерево, ДСП, ригипсовые панели, пластиковые дюбели. | 6.26 | 7.51 | ШТ | 200 | 200 | 224000 | C | 0.0025 | 35 | 4 | 4 | 0.00056 | 4012195275473 | VBS.Системы крепления и монтажа | https://oborussia.ru/catalog/resheniya-dlya-promyshlennykh-obektov/krepezhnyy-material/krepezh/bolty/shurupy/vint-sprint-s-krestoobraznym-shlitsem-obo-2/
VBS.Системы крепления и монтажа | 300.Винтовые и забивные монтажные системы | 3195260 | 4758 4.0X40 | Винт Golden-Sprint 4x40 мм | Винт Golden Sprint | Из закаленной гальванически оцинкованной стали с желтым хромированным, а также хостефлоновым покрытием. Плоская головка с комбинированным крестовым и продольным шлицем под отвертку (Pozidrive Gr. 2, кроме Ø 6 мм, Pozidrive Gr. 3). По сравнению со стандартными болтами болты SPRINT закручиваются гораздо быстрее. Это преимущество достигается благодаря острию с первым ходом, ведущему к 2-ходовой резьбе. Область применения: дерево, ДСП, ригипсовые панели, пластиковые дюбели. | 7.34 | 8.81 | ШТ | 200 | 200 | 224000 | C | 0.0027 | 40 | 4 | 4 | 0.00064 | 4012195275534 | VBS.Системы крепления и монтажа | https://oborussia.ru/catalog/resheniya-dlya-promyshlennykh-obektov/krepezhnyy-material/krepezh/bolty/shurupy/vint-sprint-s-krestoobraznym-shlitsem-obo-2/
VBS.Системы крепления и монтажа | 300.Винтовые и забивные монтажные системы | 3195279 | 4758 4.0X45 | Винт Golden-Sprint 4x45 мм | Винт Golden Sprint | Из закаленной гальванически оцинкованной стали с желтым хромированным, а также хостефлоновым покрытием. Плоская головка с комбинированным крестовым и продольным шлицем под отвертку (Pozidrive Gr. 2, кроме Ø 6 мм, Pozidrive Gr. 3). По сравнению со стандартными болтами болты SPRINT закручиваются гораздо быстрее. Это преимущество достигается благодаря острию с первым ходом, ведущему к 2-ходовой резьбе. Область применения: дерево, ДСП, ригипсовые панели, пластиковые дюбели. | 8.08 | 9.7 | ШТ | 200 | 200 | 204800 | C | 0.0028 | 45 | 4 | 4 | 0.00072 | 4012195275596 | VBS.Системы крепления и монтажа | https://oborussia.ru/catalog/resheniya-dlya-promyshlennykh-obektov/krepezhnyy-material/krepezh/bolty/shurupy/vint-sprint-s-krestoobraznym-shlitsem-obo-2/
VBS.Системы крепления и монтажа | 300.Винтовые и забивные монтажные системы | 3195287 | 4758 4.0X50 | Винт Golden-Sprint 4x50 мм | Винт Golden Sprint | Из закаленной гальванически оцинкованной стали с желтым хромированным, а также хостефлоновым покрытием. Плоская головка с комбинированным крестовым и продольным шлицем под отвертку (Pozidrive Gr. 2, кроме Ø 6 мм, Pozidrive Gr. 3). По сравнению со стандартными болтами болты SPRINT закручиваются гораздо быстрее. Это преимущество достигается благодаря острию с первым ходом, ведущему к 2-ходовой резьбе. Область применения: дерево, ДСП, ригипсовые панели, пластиковые дюбели. | 8.42 | 10.1 | ШТ | 200 | 200 | 96000 | C | 0.0031 | 50 | 4 | 4 | 0.0008 | 4012195275657 | VBS.Системы крепления и монтажа | https://oborussia.ru/catalog/resheniya-dlya-promyshlennykh-obektov/krepezhnyy-material/krepezh/bolty/shurupy/vint-sprint-s-krestoobraznym-shlitsem-obo-2/
VBS.Системы крепления и монтажа | 300.Винтовые и забивные монтажные системы | 3195422 | 4758 4.5x25 | Винт Golden-Sprint 4,5x25 мм | Винт Golden Sprint | Из закаленной гальванически оцинкованной стали с желтым хромированным, а также хостефлоновым покрытием. Плоская головка с комбинированным крестовым и продольным шлицем под отвертку (Pozidrive Gr. 2, кроме Ø 6 мм, Pozidrive Gr. 3). По сравнению со стандартными болтами болты SPRINT закручиваются гораздо быстрее. Это преимущество достигается благодаря острию с первым ходом, ведущему к 2-ходовой резьбе. Область применения: дерево, ДСП, ригипсовые панели, пластиковые дюбели. | 6.79 | 8.15 | ШТ | 200 | 200 | 288000 | C | 0.00237 | 25 | 5 | 5 | 0.000625 | 4012195275718 | VBS.Системы крепления и монтажа | https://oborussia.ru/catalog/resheniya-dlya-promyshlennykh-obektov/krepezhnyy-material/krepezh/bolty/shurupy/vint-sprint-s-krestoobraznym-shlitsem-obo-2/
VBS.Системы крепления и монтажа | 300.Винтовые и забивные монтажные системы | 3195430 | 4758 4.5x30 | Винт Golden-Sprint 4,5x30 мм | Винт Golden Sprint | Из закаленной гальванически оцинкованной стали с желтым хромированным, а также хостефлоновым покрытием. Плоская головка с комбинированным крестовым и продольным шлицем под отвертку (Pozidrive Gr. 2, кроме Ø 6 мм, Pozidrive Gr. 3). По сравнению со стандартными болтами болты SPRINT закручиваются гораздо быстрее. Это преимущество достигается благодаря острию с первым ходом, ведущему к 2-ходовой резьбе. Область применения: дерево, ДСП, ригипсовые панели, пластиковые дюбели. | 7.34 | 8.81 | ШТ | 200 | 200 | 288000 | C | 0.0029 | 30 | 5 | 5 | 0.00075 | 4012195275770 | VBS.Системы крепления и монтажа | https://oborussia.ru/catalog/resheniya-dlya-promyshlennykh-obektov/krepezhnyy-material/krepezh/bolty/shurupy/vint-sprint-s-krestoobraznym-shlitsem-obo-2/
VBS.Системы крепления и монтажа | 300.Винтовые и забивные монтажные системы | 3195449 | 4758 4.5x35 | Винт Golden-Sprint 4,5x35 мм | Винт Golden Sprint | Из закаленной гальванически оцинкованной стали с желтым хромированным, а также хостефлоновым покрытием. Плоская головка с комбинированным крестовым и продольным шлицем под отвертку (Pozidrive Gr. 2, кроме Ø 6 мм, Pozidrive Gr. 3). По сравнению со стандартными болтами болты SPRINT закручиваются гораздо быстрее. Это преимущество достигается благодаря острию с первым ходом, ведущему к 2-ходовой резьбе. Область применения: дерево, ДСП, ригипсовые панели, пластиковые дюбели. | 7.68 | 9.22 | ШТ | 200 | 200 | 224000 | C | 0.003 | 35 | 5 | 5 | 0.000875 | 4012195275831 | VBS.Системы крепления и монтажа | https://oborussia.ru/catalog/resheniya-dlya-promyshlennykh-obektov/krepezhnyy-material/krepezh/bolty/shurupy/vint-sprint-s-krestoobraznym-shlitsem-obo-2/
VBS.Системы крепления и монтажа | 300.Винтовые и забивные монтажные системы | 3195457 | 4758 4.5x40 | Винт Golden-Sprint 4,5x40 мм | Винт Golden Sprint | Из закаленной гальванически оцинкованной стали с желтым хромированным, а также хостефлоновым покрытием. Плоская головка с комбинированным крестовым и продольным шлицем под отвертку (Pozidrive Gr. 2, кроме Ø 6 мм, Pozidrive Gr. 3). По сравнению со стандартными болтами болты SPRINT закручиваются гораздо быстрее. Это преимущество достигается благодаря острию с первым ходом, ведущему к 2-ходовой резьбе. Область применения: дерево, ДСП, ригипсовые панели, пластиковые дюбели. | 8.39 | 10.07 | ШТ | 200 | 200 | 204800 | C | 0.0031 | 40 | 5 | 5 | 0.001 | 4012195275893 | VBS.Системы крепления и монтажа | https://oborussia.ru/catalog/resheniya-dlya-promyshlennykh-obektov/krepezhnyy-material/krepezh/bolty/shurupy/vint-sprint-s-krestoobraznym-shlitsem-obo-2/
VBS.Системы крепления и монтажа | 300.Винтовые и забивные монтажные системы | 3195465 | 4758 4.5x45 | Винт Golden-Sprint 4,5x45 мм | Винт Golden Sprint | Из закаленной гальванически оцинкованной стали с желтым хромированным, а также хостефлоновым покрытием. Плоская головка с комбинированным крестовым и продольным шлицем под отвертку (Pozidrive Gr. 2, кроме Ø 6 мм, Pozidrive Gr. 3). По сравнению со стандартными болтами болты SPRINT закручиваются гораздо быстрее. Это преимущество достигается благодаря острию с первым ходом, ведущему к 2-ходовой резьбе. Область применения: дерево, ДСП, ригипсовые панели, пластиковые дюбели. | 9.41 | 11.29 | ШТ | 200 | 200 | 204800 | C | 0.0035 | 45 | 5 | 5 | 0.001125 | 4012195275954 | VBS.Системы крепления и монтажа | https://oborussia.ru/catalog/resheniya-dlya-promyshlennykh-obektov/krepezhnyy-material/krepezh/bolty/shurupy/vint-sprint-s-krestoobraznym-shlitsem-obo-2/
VBS.Системы крепления и монтажа | 300.Винтовые и забивные монтажные системы | 3195473 | 4758 4.5x50 | Винт Golden-Sprint 4,5x50 мм | Винт Golden Sprint | Из закаленной гальванически оцинкованной стали с желтым хромированным, а также хостефлоновым покрытием. Плоская головка с комбинированным крестовым и продольным шлицем под отвертку (Pozidrive Gr. 2, кроме Ø 6 мм, Pozidrive Gr. 3). По сравнению со стандартными болтами болты SPRINT закручиваются гораздо быстрее. Это преимущество достигается благодаря острию с первым ходом, ведущему к 2-ходовой резьбе. Область применения: дерево, ДСП, ригипсовые панели, пластиковые дюбели. | 10.11 | 12.13 | ШТ | 200 | 200 | 96000 | C | 0.00393 | 50 | 5 | 5 | 0.00125 | 4012195276012 | VBS.Системы крепления и монтажа | https://oborussia.ru/catalog/resheniya-dlya-promyshlennykh-obektov/krepezhnyy-material/krepezh/bolty/shurupy/vint-sprint-s-krestoobraznym-shlitsem-obo-2/
VBS.Системы крепления и монтажа | 300.Винтовые и забивные монтажные системы | 3195635 | 4758 5.0X30 | Винт Golden-Sprint 5x30 мм | Винт Golden Sprint | Из закаленной гальванически оцинкованной стали с желтым хромированным, а также хостефлоновым покрытием. Плоская головка с комбинированным крестовым и продольным шлицем под отвертку (Pozidrive Gr. 2, кроме Ø 6 мм, Pozidrive Gr. 3). По сравнению со стандартными болтами болты SPRINT закручиваются гораздо быстрее. Это преимущество достигается благодаря острию с первым ходом, ведущему к 2-ходовой резьбе. Область применения: дерево, ДСП, ригипсовые панели, пластиковые дюбели. | 8.87 | 10.64 | ШТ | 200 | 200 | 224000 | C | 0.00376 | 30 | 5 | 5 | 0.00075 | 4012195276074 | VBS.Системы крепления и монтажа | https://oborussia.ru/catalog/resheniya-dlya-promyshlennykh-obektov/krepezhnyy-material/krepezh/bolty/shurupy/vint-sprint-s-krestoobraznym-shlitsem-obo-2/
VBS.Системы крепления и монтажа | 300.Винтовые и забивные монтажные системы | 3195643 | 4758 5.0X35 | Винт Golden-Sprint 5x35 мм | Винт Golden Sprint | Из закаленной гальванически оцинкованной стали с желтым хромированным, а также хостефлоновым покрытием. Плоская головка с комбинированным крестовым и продольным шлицем под отвертку (Pozidrive Gr. 2, кроме Ø 6 мм, Pozidrive Gr. 3). По сравнению со стандартными болтами болты SPRINT закручиваются гораздо быстрее. Это преимущество достигается благодаря острию с первым ходом, ведущему к 2-ходовой резьбе. Область применения: дерево, ДСП, ригипсовые панели, пластиковые дюбели. | 9.58 | 11.5 | ШТ | 200 | 200 | 204800 | C | 0.00415 | 35 | 5 | 5 | 0.000875 | 4012195276135 | VBS.Системы крепления и монтажа | https://oborussia.ru/catalog/resheniya-dlya-promyshlennykh-obektov/krepezhnyy-material/krepezh/bolty/shurupy/vint-sprint-s-krestoobraznym-shlitsem-obo-2/
VBS.Системы крепления и монтажа | 300.Винтовые и забивные монтажные системы | 3195651 | 4758 5.0X40 | Винт Golden-Sprint 5x40 мм | Винт Golden Sprint | Из закаленной гальванически оцинкованной стали с желтым хромированным, а также хостефлоновым покрытием. Плоская головка с комбинированным крестовым и продольным шлицем под отвертку (Pozidrive Gr. 2, кроме Ø 6 мм, Pozidrive Gr. 3). По сравнению со стандартными болтами болты SPRINT закручиваются гораздо быстрее. Это преимущество достигается благодаря острию с первым ходом, ведущему к 2-ходовой резьбе. Область применения: дерево, ДСП, ригипсовые панели, пластиковые дюбели. | 10.42 | 12.5 | ШТ | 200 | 200 | 204800 | C | 0.00454 | 40 | 5 | 5 | 0.001 | 4012195276197 | VBS.Системы крепления и монтажа | https://oborussia.ru/catalog/resheniya-dlya-promyshlennykh-obektov/krepezhnyy-material/krepezh/bolty/shurupy/vint-sprint-s-krestoobraznym-shlitsem-obo-2/
VBS.Системы крепления и монтажа | 300.Винтовые и забивные монтажные системы | 3195678 | 4758 5.0X45 | Винт Golden-Sprint 5x45 мм | Винт Golden Sprint | Из закаленной гальванически оцинкованной стали с желтым хромированным, а также хостефлоновым покрытием. Плоская головка с комбинированным крестовым и продольным шлицем под отвертку (Pozidrive Gr. 2, кроме Ø 6 мм, Pozidrive Gr. 3). По сравнению со стандартными болтами болты SPRINT закручиваются гораздо быстрее. Это преимущество достигается благодаря острию с первым ходом, ведущему к 2-ходовой резьбе. Область применения: дерево, ДСП, ригипсовые панели, пластиковые дюбели. | 11.87 | 14.24 | ШТ | 200 | 200 | 96000 | C | 0.00493 | 45 | 5 | 5 | 0.001125 | 4012195276258 | VBS.Системы крепления и монтажа | https://oborussia.ru/catalog/resheniya-dlya-promyshlennykh-obektov/krepezhnyy-material/krepezh/bolty/shurupy/vint-sprint-s-krestoobraznym-shlitsem-obo-2/
VBS.Системы крепления и монтажа | 300.Винтовые и забивные монтажные системы | 3195686 | 4758 5.0X50 | Винт Golden-Sprint 5x50 мм | Винт Golden Sprint | Из закаленной гальванически оцинкованной стали с желтым хромированным, а также хостефлоновым покрытием. Плоская головка с комбинированным крестовым и продольным шлицем под отвертку (Pozidrive Gr. 2, кроме Ø 6 мм, Pozidrive Gr. 3). По сравнению со стандартными болтами болты SPRINT закручиваются гораздо быстрее. Это преимущество достигается благодаря острию с первым ходом, ведущему к 2-ходовой резьбе. Область применения: дерево, ДСП, ригипсовые панели, пластиковые дюбели. | 12.53 | 15.04 | ШТ | 200 | 200 | 96000 | C | 0.00533 | 50 | 5 | 5 | 0.00125 | 4012195276319 | VBS.Системы крепления и монтажа | https://oborussia.ru/catalog/resheniya-dlya-promyshlennykh-obektov/krepezhnyy-material/krepezh/bolty/shurupy/vint-sprint-s-krestoobraznym-shlitsem-obo-2/
VBS.Системы крепления и монтажа | 300.Винтовые и забивные монтажные системы | 3195694 | 4758 5.0X60 | Винт Golden-Sprint 5x60 мм | Винт Golden Sprint | Из закаленной гальванически оцинкованной стали с желтым хромированным, а также хостефлоновым покрытием. Плоская головка с комбинированным крестовым и продольным шлицем под отвертку (Pozidrive Gr. 2, кроме Ø 6 мм, Pozidrive Gr. 3). По сравнению со стандартными болтами болты SPRINT закручиваются гораздо быстрее. Это преимущество достигается благодаря острию с первым ходом, ведущему к 2-ходовой резьбе. Область применения: дерево, ДСП, ригипсовые панели, пластиковые дюбели. | 14.5 | 17.4 | ШТ | 200 | 200 | 96000 | B | 0.00585 | 60 | 5 | 5 | 0.0015 | 4012195321019 | VBS.Системы крепления и монтажа | https://oborussia.ru/catalog/resheniya-dlya-promyshlennykh-obektov/krepezhnyy-material/krepezh/bolty/shurupy/vint-sprint-s-krestoobraznym-shlitsem-obo-2/
VBS.Системы крепления и монтажа | 300.Винтовые и забивные монтажные системы | 3195910 | 4758 6.0X30 | Винт Golden-Sprint 6x30 мм | Винт Golden Sprint | Из закаленной гальванически оцинкованной стали с желтым хромированным, а также хостефлоновым покрытием. Плоская головка с комбинированным крестовым и продольным шлицем под отвертку (Pozidrive Gr. 2, кроме Ø 6 мм, Pozidrive Gr. 3). По сравнению со стандартными болтами болты SPRINT закручиваются гораздо быстрее. Это преимущество достигается благодаря острию с первым ходом, ведущему к 2-ходовой резьбе. Область применения: дерево, ДСП, ригипсовые панели, пластиковые дюбели. | 13.5 | 16.2 | ШТ | 200 | 200 | 204800 | C | 0.006 | 30 | 6 | 6 | 0.00108 | 4012195682875 | VBS.Системы крепления и монтажа | https://oborussia.ru/catalog/resheniya-dlya-promyshlennykh-obektov/krepezhnyy-material/krepezh/bolty/shurupy/vint-sprint-s-krestoobraznym-shlitsem-obo-2/
VBS.Системы крепления и монтажа | 300.Винтовые и забивные монтажные системы | 3195929 | 4758 6.0X40 | Винт Golden-Sprint 6x40 мм | Винт Golden Sprint | Из закаленной гальванически оцинкованной стали с желтым хромированным, а также хостефлоновым покрытием. Плоская головка с комбинированным крестовым и продольным шлицем под отвертку (Pozidrive Gr. 2, кроме Ø 6 мм, Pozidrive Gr. 3). По сравнению со стандартными болтами болты SPRINT закручиваются гораздо быстрее. Это преимущество достигается благодаря острию с первым ходом, ведущему к 2-ходовой резьбе. Область применения: дерево, ДСП, ригипсовые панели, пластиковые дюбели. | 15.87 | 19.04 | ШТ | 200 | 200 | 96000 | C | 0.0072 | 40 | 6 | 6 | 0.00144 | 4012195682813 | VBS.Системы крепления и монтажа | https://oborussia.ru/catalog/resheniya-dlya-promyshlennykh-obektov/krepezhnyy-material/krepezh/bolty/shurupy/vint-sprint-s-krestoobraznym-shlitsem-obo-2/
VBS.Системы крепления и монтажа | 300.Винтовые и забивные монтажные системы | 3195937 | 4758 6.0X50 | Винт Golden-Sprint 6x50 мм | Винт Golden Sprint | Из закаленной гальванически оцинкованной стали с желтым хромированным, а также хостефлоновым покрытием. Плоская головка с комбинированным крестовым и продольным шлицем под отвертку (Pozidrive Gr. 2, кроме Ø 6 мм, Pozidrive Gr. 3). По сравнению со стандартными болтами болты SPRINT закручиваются гораздо быстрее. Это преимущество достигается благодаря острию с первым ходом, ведущему к 2-ходовой резьбе. Область применения: дерево, ДСП, ригипсовые панели, пластиковые дюбели. | 18.78 | 22.54 | ШТ | 200 | 200 | 96000 | C | 0.0083 | 50 | 6 | 6 | 0.0018 | 4012195682752 | VBS.Системы крепления и монтажа | https://oborussia.ru/catalog/resheniya-dlya-promyshlennykh-obektov/krepezhnyy-material/krepezh/bolty/shurupy/vint-sprint-s-krestoobraznym-shlitsem-obo-2/
VBS.Системы крепления и монтажа | 300.Винтовые и забивные монтажные системы | 3195945 | 4758 6.0X60 | Винт Golden-Sprint 6x60 мм | Винт Golden Sprint | Из закаленной гальванически оцинкованной стали с желтым хромированным, а также хостефлоновым покрытием. Плоская головка с комбинированным крестовым и продольным шлицем под отвертку (Pozidrive Gr. 2, кроме Ø 6 мм, Pozidrive Gr. 3). По сравнению со стандартными болтами болты SPRINT закручиваются гораздо быстрее. Это преимущество достигается благодаря острию с первым ходом, ведущему к 2-ходовой резьбе. Область применения: дерево, ДСП, ригипсовые панели, пластиковые дюбели. | 21.6 | 25.92 | ШТ | 200 | 200 | 64800 | C | 0.0096 | 60 | 6 | 6 | 0.00216 | 4012195682691 | VBS.Системы крепления и монтажа | https://oborussia.ru/catalog/resheniya-dlya-promyshlennykh-obektov/krepezhnyy-material/krepezh/bolty/shurupy/vint-sprint-s-krestoobraznym-shlitsem-obo-2/
VBS.Системы крепления и монтажа | 300.Винтовые и забивные монтажные системы | 3198016 | 4758T 3.5x15 | Винт Golden-Sprint 3,5x15 мм | Винт Golden Sprint | Из закаленной стали гальванически оцинкованной, пассированной, имеет покрытие из хостафлона, плоскоконическая головка с T-Bit (внутренний шестигранник), разм. диаметр 3 мм T10, диаметр 3,5 мм T15, диаметр 4 и 4,5 мм T20, Ø 5 мм T25 Использование винтов SPRINT приводит к сокращению времени завинчивания по сравнению с обычными винтами. Это значительное преимущество достигается благодаря наконечнику с 1-ым ходом, который ведет к 2-ходовой резьбе. Область применения: дерево, древесно-стружечные плиты, плиты из регипса, пластмассовые дюбели. | 4.89 | 5.87 | ШТ | 200 | 200 | 560000 | C | 0.0007 | 15 | 4 | 4 | 0.00024 | 4012195552017 | VBS.Системы крепления и монтажа | https://oborussia.ru/catalog/resheniya-dlya-promyshlennykh-obektov/krepezhnyy-material/krepezh/bolty/shurupy/vint-sprint-so-shlitsem-torx/
VBS.Системы крепления и монтажа | 300.Винтовые и забивные монтажные системы | 3198018 | 4758T 3.5x20 | Винт Golden-Sprint 3,5x20 мм | Винт Golden Sprint | Из закаленной стали гальванически оцинкованной, пассированной, имеет покрытие из хостафлона, плоскоконическая головка с T-Bit (внутренний шестигранник), разм. диаметр 3 мм T10, диаметр 3,5 мм T15, диаметр 4 и 4,5 мм T20, Ø 5 мм T25 Использование винтов SPRINT приводит к сокращению времени завинчивания по сравнению с обычными винтами. Это значительное преимущество достигается благодаря наконечнику с 1-ым ходом, который ведет к 2-ходовой резьбе. Область применения: дерево, древесно-стружечные плиты, плиты из регипса, пластмассовые дюбели. | 4.99 | 5.99 | ШТ | 200 | 200 | 560000 | C | 0.0011 | 20 | 4 | 4 | 0.00032 | 4012195552079 | VBS.Системы крепления и монтажа | https://oborussia.ru/catalog/resheniya-dlya-promyshlennykh-obektov/krepezhnyy-material/krepezh/bolty/shurupy/vint-sprint-so-shlitsem-torx/
VBS.Системы крепления и монтажа | 300.Винтовые и забивные монтажные системы | 3198020 | 4758T 3.5x25 | Винт Golden-Sprint 3,5x25 мм | Винт Golden Sprint | Из закаленной стали гальванически оцинкованной, пассированной, имеет покрытие из хостафлона, плоскоконическая головка с T-Bit (внутренний шестигранник), разм. диаметр 3 мм T10, диаметр 3,5 мм T15, диаметр 4 и 4,5 мм T20, Ø 5 мм T25 Использование винтов SPRINT приводит к сокращению времени завинчивания по сравнению с обычными винтами. Это значительное преимущество достигается благодаря наконечнику с 1-ым ходом, который ведет к 2-ходовой резьбе. Область применения: дерево, древесно-стружечные плиты, плиты из регипса, пластмассовые дюбели. | 5.58 | 6.7 | ШТ | 200 | 200 | 360000 | C | 0.00133 | 25 | 4 | 4 | 0.0004 | 4012195552130 | VBS.Системы крепления и монтажа | https://oborussia.ru/catalog/resheniya-dlya-promyshlennykh-obektov/krepezhnyy-material/krepezh/bolty/shurupy/vint-sprint-so-shlitsem-torx/
VBS.Системы крепления и монтажа | 300.Винтовые и забивные монтажные системы | 3198022 | 4758T 3.5x30 | Винт Golden-Sprint 3,5x30 мм | Винт Golden Sprint | Из закаленной стали гальванически оцинкованной, пассированной, имеет покрытие из хостафлона, плоскоконическая головка с T-Bit (внутренний шестигранник), разм. диаметр 3 мм T10, диаметр 3,5 мм T15, диаметр 4 и 4,5 мм T20, Ø 5 мм T25 Использование винтов SPRINT приводит к сокращению времени завинчивания по сравнению с обычными винтами. Это значительное преимущество достигается благодаря наконечнику с 1-ым ходом, который ведет к 2-ходовой резьбе. Область применения: дерево, древесно-стружечные плиты, плиты из регипса, пластмассовые дюбели. | 5.93 | 7.12 | ШТ | 200 | 200 | 360000 | C | 0.00163 | 30 | 4 | 4 | 0.00048 | 4012195552192 | VBS.Системы крепления и монтажа | https://oborussia.ru/catalog/resheniya-dlya-promyshlennykh-obektov/krepezhnyy-material/krepezh/bolty/shurupy/vint-sprint-so-shlitsem-torx/
VBS.Системы крепления и монтажа | 300.Винтовые и забивные монтажные системы | 3198024 | 4758T 3.5x35 | Винт Golden-Sprint 3,5x35 мм | Винт Golden Sprint | Из закаленной стали гальванически оцинкованной, пассированной, имеет покрытие из хостафлона, плоскоконическая головка с T-Bit (внутренний шестигранник), разм. диаметр 3 мм T10, диаметр 3,5 мм T15, диаметр 4 и 4,5 мм T20, Ø 5 мм T25 Использование винтов SPRINT приводит к сокращению времени завинчивания по сравнению с обычными винтами. Это значительное преимущество достигается благодаря наконечнику с 1-ым ходом, который ведет к 2-ходовой резьбе. Область применения: дерево, древесно-стружечные плиты, плиты из регипса, пластмассовые дюбели. | 7.11 | 8.53 | ШТ | 200 | 200 | 288000 | C | 0.0017 | 35 | 4 | 4 | 0.00056 | 4012195552253 | VBS.Системы крепления и монтажа | https://oborussia.ru/catalog/resheniya-dlya-promyshlennykh-obektov/krepezhnyy-material/krepezh/bolty/shurupy/vint-sprint-so-shlitsem-torx/
VBS.Системы крепления и монтажа | 300.Винтовые и забивные монтажные системы | 3198026 | 4758T 3.5x40 | Винт Golden-Sprint 3,5x40 мм | Винт Golden Sprint | Из закаленной стали гальванически оцинкованной, пассированной, имеет покрытие из хостафлона, плоскоконическая головка с T-Bit (внутренний шестигранник), разм. диаметр 3 мм T10, диаметр 3,5 мм T15, диаметр 4 и 4,5 мм T20, Ø 5 мм T25 Использование винтов SPRINT приводит к сокращению времени завинчивания по сравнению с обычными винтами. Это значительное преимущество достигается благодаря наконечнику с 1-ым ходом, который ведет к 2-ходовой резьбе. Область применения: дерево, древесно-стружечные плиты, плиты из регипса, пластмассовые дюбели. | 7.98 | 9.58 | ШТ | 200 | 200 | 224000 | C | 0.00208 | 40 | 4 | 4 | 0.00064 | 4012195552314 | VBS.Системы крепления и монтажа | https://oborussia.ru/catalog/resheniya-dlya-promyshlennykh-obektov/krepezhnyy-material/krepezh/bolty/shurupy/vint-sprint-so-shlitsem-torx/
VBS.Системы крепления и монтажа | 300.Винтовые и забивные монтажные системы | 3198030 | 4758T 4.0x15 | Винт Golden-Sprint 4x15 мм | Винт Golden Sprint | Из закаленной стали гальванически оцинкованной, пассированной, имеет покрытие из хостафлона, плоскоконическая головка с T-Bit (внутренний шестигранник), разм. диаметр 3 мм T10, диаметр 3,5 мм T15, диаметр 4 и 4,5 мм T20, Ø 5 мм T25 Использование винтов SPRINT приводит к сокращению времени завинчивания по сравнению с обычными винтами. Это значительное преимущество достигается благодаря наконечнику с 1-ым ходом, который ведет к 2-ходовой резьбе. Область применения: дерево, древесно-стружечные плиты, плиты из регипса, пластмассовые дюбели. | 5.83 | 7 | ШТ | 200 | 200 | 560000 | C | 0.0012 | 15 | 4 | 4 | 0.00024 | 4012195552376 | VBS.Системы крепления и монтажа | https://oborussia.ru/catalog/resheniya-dlya-promyshlennykh-obektov/krepezhnyy-material/krepezh/bolty/shurupy/vint-sprint-so-shlitsem-torx/
VBS.Системы крепления и монтажа | 300.Винтовые и забивные монтажные системы | 3198032 | 4758T 4.0x20 | Винт Golden-Sprint 4x20 мм | Винт Golden Sprint | Из закаленной стали гальванически оцинкованной, пассированной, имеет покрытие из хостафлона, плоскоконическая головка с T-Bit (внутренний шестигранник), разм. диаметр 3 мм T10, диаметр 3,5 мм T15, диаметр 4 и 4,5 мм T20, Ø 5 мм T25 Использование винтов SPRINT приводит к сокращению времени завинчивания по сравнению с обычными винтами. Это значительное преимущество достигается благодаря наконечнику с 1-ым ходом, который ведет к 2-ходовой резьбе. Область применения: дерево, древесно-стружечные плиты, плиты из регипса, пластмассовые дюбели. | 5.93 | 7.12 | ШТ | 200 | 200 | 560000 | C | 0.00159 | 20 | 4 | 4 | 0.00032 | 4012195552437 | VBS.Системы крепления и монтажа | https://oborussia.ru/catalog/resheniya-dlya-promyshlennykh-obektov/krepezhnyy-material/krepezh/bolty/shurupy/vint-sprint-so-shlitsem-torx/
VBS.Системы крепления и монтажа | 300.Винтовые и забивные монтажные системы | 3198034 | 4758T 4.0x25 | Винт Golden-Sprint 4x25 мм | Винт Golden Sprint | Из закаленной стали гальванически оцинкованной, пассированной, имеет покрытие из хостафлона, плоскоконическая головка с T-Bit (внутренний шестигранник), разм. диаметр 3 мм T10, диаметр 3,5 мм T15, диаметр 4 и 4,5 мм T20, Ø 5 мм T25 Использование винтов SPRINT приводит к сокращению времени завинчивания по сравнению с обычными винтами. Это значительное преимущество достигается благодаря наконечнику с 1-ым ходом, который ведет к 2-ходовой резьбе. Область применения: дерево, древесно-стружечные плиты, плиты из регипса, пластмассовые дюбели. | 6.66 | 7.99 | ШТ | 200 | 200 | 360000 | C | 0.00187 | 25 | 4 | 4 | 0.0004 | 4012195555438 | VBS.Системы крепления и монтажа | https://oborussia.ru/catalog/resheniya-dlya-promyshlennykh-obektov/krepezhnyy-material/krepezh/bolty/shurupy/vint-sprint-so-shlitsem-torx/
VBS.Системы крепления и монтажа | 300.Винтовые и забивные монтажные системы | 3198036 | 4758T 4.0x30 | Винт Golden-Sprint 4x30 мм | Винт Golden Sprint | Из закаленной стали гальванически оцинкованной, пассированной, имеет покрытие из хостафлона, плоскоконическая головка с T-Bit (внутренний шестигранник), разм. диаметр 3 мм T10, диаметр 3,5 мм T15, диаметр 4 и 4,5 мм T20, Ø 5 мм T25 Использование винтов SPRINT приводит к сокращению времени завинчивания по сравнению с обычными винтами. Это значительное преимущество достигается благодаря наконечнику с 1-ым ходом, который ведет к 2-ходовой резьбе. Область применения: дерево, древесно-стружечные плиты, плиты из регипса, пластмассовые дюбели. | 7.48 | 8.98 | ШТ | 200 | 200 | 288000 | C | 0.00214 | 30 | 4 | 4 | 0.00048 | 4012195555551 | VBS.Системы крепления и монтажа | https://oborussia.ru/catalog/resheniya-dlya-promyshlennykh-obektov/krepezhnyy-material/krepezh/bolty/shurupy/vint-sprint-so-shlitsem-torx/
VBS.Системы крепления и монтажа | 300.Винтовые и забивные монтажные системы | 3198038 | 4758T 4.0x35 | Винт Golden-Sprint 4x35 мм | Винт Golden Sprint | Из закаленной стали гальванически оцинкованной, пассированной, имеет покрытие из хостафлона, плоскоконическая головка с T-Bit (внутренний шестигранник), разм. диаметр 3 мм T10, диаметр 3,5 мм T15, диаметр 4 и 4,5 мм T20, Ø 5 мм T25 Использование винтов SPRINT приводит к сокращению времени завинчивания по сравнению с обычными винтами. Это значительное преимущество достигается благодаря наконечнику с 1-ым ходом, который ведет к 2-ходовой резьбе. Область применения: дерево, древесно-стружечные плиты, плиты из регипса, пластмассовые дюбели. | 7.88 | 9.46 | ШТ | 200 | 200 | 224000 | C | 0.00246 | 35 | 4 | 4 | 0.00056 | 4012195557111 | VBS.Системы крепления и монтажа | https://oborussia.ru/catalog/resheniya-dlya-promyshlennykh-obektov/krepezhnyy-material/krepezh/bolty/shurupy/vint-sprint-so-shlitsem-torx/
VBS.Системы крепления и монтажа | 300.Винтовые и забивные монтажные системы | 3198040 | 4758T 4.0x40 | Винт Golden-Sprint 4x40 мм | Винт Golden Sprint | Из закаленной стали гальванически оцинкованной, пассированной, имеет покрытие из хостафлона, плоскоконическая головка с T-Bit (внутренний шестигранник), разм. диаметр 3 мм T10, диаметр 3,5 мм T15, диаметр 4 и 4,5 мм T20, Ø 5 мм T25 Использование винтов SPRINT приводит к сокращению времени завинчивания по сравнению с обычными винтами. Это значительное преимущество достигается благодаря наконечнику с 1-ым ходом, который ведет к 2-ходовой резьбе. Область применения: дерево, древесно-стружечные плиты, плиты из регипса, пластмассовые дюбели. | 8.42 | 10.1 | ШТ | 200 | 200 | 224000 | C | 0.00265 | 40 | 4 | 4 | 0.00064 | 4012195557418 | VBS.Системы крепления и монтажа | https://oborussia.ru/catalog/resheniya-dlya-promyshlennykh-obektov/krepezhnyy-material/krepezh/bolty/shurupy/vint-sprint-so-shlitsem-torx/
VBS.Системы крепления и монтажа | 300.Винтовые и забивные монтажные системы | 3198042 | 4758T 4.0x45 | Винт Golden-Sprint 4x45 мм | Винт Golden Sprint | Из закаленной стали гальванически оцинкованной, пассированной, имеет покрытие из хостафлона, плоскоконическая головка с T-Bit (внутренний шестигранник), разм. диаметр 3 мм T10, диаметр 3,5 мм T15, диаметр 4 и 4,5 мм T20, Ø 5 мм T25 Использование винтов SPRINT приводит к сокращению времени завинчивания по сравнению с обычными винтами. Это значительное преимущество достигается благодаря наконечнику с 1-ым ходом, который ведет к 2-ходовой резьбе. Область применения: дерево, древесно-стружечные плиты, плиты из регипса, пластмассовые дюбели. | 9.5 | 11.4 | ШТ | 200 | 200 | 204800 | C | 0.0029 | 45 | 4 | 4 | 0.00072 | 4012195558132 | VBS.Системы крепления и монтажа | https://oborussia.ru/catalog/resheniya-dlya-promyshlennykh-obektov/krepezhnyy-material/krepezh/bolty/shurupy/vint-sprint-so-shlitsem-torx/
VBS.Системы крепления и монтажа | 300.Винтовые и забивные монтажные системы | 3198044 | 4758T 4.0x50 | Винт Golden-Sprint 4x50 мм | Винт Golden Sprint | Из закаленной стали гальванически оцинкованной, пассированной, имеет покрытие из хостафлона, плоскоконическая головка с T-Bit (внутренний шестигранник), разм. диаметр 3 мм T10, диаметр 3,5 мм T15, диаметр 4 и 4,5 мм T20, Ø 5 мм T25 Использование винтов SPRINT приводит к сокращению времени завинчивания по сравнению с обычными винтами. Это значительное преимущество достигается благодаря наконечнику с 1-ым ходом, который ведет к 2-ходовой резьбе. Область применения: дерево, древесно-стружечные плиты, плиты из регипса, пластмассовые дюбели. | 10.01 | 12.01 | ШТ | 200 | 200 | 96000 | C | 0.00323 | 50 | 4 | 4 | 0.0008 | 4012195558378 | VBS.Системы крепления и монтажа | https://oborussia.ru/catalog/resheniya-dlya-promyshlennykh-obektov/krepezhnyy-material/krepezh/bolty/shurupy/vint-sprint-so-shlitsem-torx/
VBS.Системы крепления и монтажа | 300.Винтовые и забивные монтажные системы | 3198054 | 4758T 4.5x30 | Винт Golden-Sprint 4,5x30 мм | Винт Golden Sprint | Из закаленной стали гальванически оцинкованной, пассированной, имеет покрытие из хостафлона, плоскоконическая головка с T-Bit (внутренний шестигранник), разм. диаметр 3 мм T10, диаметр 3,5 мм T15, диаметр 4 и 4,5 мм T20, Ø 5 мм T25 Использование винтов SPRINT приводит к сокращению времени завинчивания по сравнению с обычными винтами. Это значительное преимущество достигается благодаря наконечнику с 1-ым ходом, который ведет к 2-ходовой резьбе. Область применения: дерево, древесно-стружечные плиты, плиты из регипса, пластмассовые дюбели. | 7.98 | 9.58 | ШТ | 200 | 200 | 288000 | C | 0.0026 | 30 | 5 | 5 | 0.00075 | 4012195558491 | VBS.Системы крепления и монтажа | https://oborussia.ru/catalog/resheniya-dlya-promyshlennykh-obektov/krepezhnyy-material/krepezh/bolty/shurupy/vint-sprint-so-shlitsem-torx/
VBS.Системы крепления и монтажа | 300.Винтовые и забивные монтажные системы | 3198056 | 4758T 4.5x35 | Винт Golden-Sprint 4,5x35 мм | Винт Golden Sprint | Из закаленной стали гальванически оцинкованной, пассированной, имеет покрытие из хостафлона, плоскоконическая головка с T-Bit (внутренний шестигранник), разм. диаметр 3 мм T10, диаметр 3,5 мм T15, диаметр 4 и 4,5 мм T20, Ø 5 мм T25 Использование винтов SPRINT приводит к сокращению времени завинчивания по сравнению с обычными винтами. Это значительное преимущество достигается благодаря наконечнику с 1-ым ходом, который ведет к 2-ходовой резьбе. Область применения: дерево, древесно-стружечные плиты, плиты из регипса, пластмассовые дюбели. | 8.39 | 10.07 | ШТ | 200 | 200 | 224000 | C | 0.003 | 35 | 5 | 5 | 0.000875 | 4012195558972 | VBS.Системы крепления и монтажа | https://oborussia.ru/catalog/resheniya-dlya-promyshlennykh-obektov/krepezhnyy-material/krepezh/bolty/shurupy/vint-sprint-so-shlitsem-torx/
VBS.Системы крепления и монтажа | 300.Винтовые и забивные монтажные системы | 3198058 | 4758T 4.5x40 | Винт Golden-Sprint 4,5x40 мм | Винт Golden Sprint | Из закаленной стали гальванически оцинкованной, пассированной, имеет покрытие из хостафлона, плоскоконическая головка с T-Bit (внутренний шестигранник), разм. диаметр 3 мм T10, диаметр 3,5 мм T15, диаметр 4 и 4,5 мм T20, Ø 5 мм T25 Использование винтов SPRINT приводит к сокращению времени завинчивания по сравнению с обычными винтами. Это значительное преимущество достигается благодаря наконечнику с 1-ым ходом, который ведет к 2-ходовой резьбе. Область применения: дерево, древесно-стружечные плиты, плиты из регипса, пластмассовые дюбели. | 9.09 | 10.91 | ШТ | 200 | 200 | 204800 | C | 0.00329 | 40 | 5 | 5 | 0.001 | 4012195559030 | VBS.Системы крепления и монтажа | https://oborussia.ru/catalog/resheniya-dlya-promyshlennykh-obektov/krepezhnyy-material/krepezh/bolty/shurupy/vint-sprint-so-shlitsem-torx/
VBS.Системы крепления и монтажа | 300.Винтовые и забивные монтажные системы | 3198060 | 4758T 4.5x45 | Винт Golden-Sprint 4,5x45 мм | Винт Golden Sprint | Из закаленной стали гальванически оцинкованной, пассированной, имеет покрытие из хостафлона, плоскоконическая головка с T-Bit (внутренний шестигранник), разм. диаметр 3 мм T10, диаметр 3,5 мм T15, диаметр 4 и 4,5 мм T20, Ø 5 мм T25 Использование винтов SPRINT приводит к сокращению времени завинчивания по сравнению с обычными винтами. Это значительное преимущество достигается благодаря наконечнику с 1-ым ходом, который ведет к 2-ходовой резьбе. Область применения: дерево, древесно-стружечные плиты, плиты из регипса, пластмассовые дюбели. | 9.84 | 11.81 | ШТ | 200 | 200 | 204800 | C | 0.00355 | 45 | 5 | 5 | 0.001125 | 4012195560296 | VBS.Системы крепления и монтажа | https://oborussia.ru/catalog/resheniya-dlya-promyshlennykh-obektov/krepezhnyy-material/krepezh/bolty/shurupy/vint-sprint-so-shlitsem-torx/
VBS.Системы крепления и монтажа | 300.Винтовые и забивные монтажные системы | 3198062 | 4758T 4.5x50 | Винт Golden-Sprint 4,5x50 мм | Винт Golden Sprint | Из закаленной стали гальванически оцинкованной, пассированной, имеет покрытие из хостафлона, плоскоконическая головка с T-Bit (внутренний шестигранник), разм. диаметр 3 мм T10, диаметр 3,5 мм T15, диаметр 4 и 4,5 мм T20, Ø 5 мм T25 Использование винтов SPRINT приводит к сокращению времени завинчивания по сравнению с обычными винтами. Это значительное преимущество достигается благодаря наконечнику с 1-ым ходом, который ведет к 2-ходовой резьбе. Область применения: дерево, древесно-стружечные плиты, плиты из регипса, пластмассовые дюбели. | 10.29 | 12.35 | ШТ | 200 | 200 | 96000 | C | 0.00393 | 50 | 5 | 5 | 0.00125 | 4012195560357 | VBS.Системы крепления и монтажа | https://oborussia.ru/catalog/resheniya-dlya-promyshlennykh-obektov/krepezhnyy-material/krepezh/bolty/shurupy/vint-sprint-so-shlitsem-torx/
VBS.Системы крепления и монтажа | 300.Винтовые и забивные монтажные системы | 3198073 | 4758T 5.0x30 | Винт Golden-Sprint 5x30 мм | Винт Golden Sprint | Из закаленной стали гальванически оцинкованной, пассированной, имеет покрытие из хостафлона, плоскоконическая головка с T-Bit (внутренний шестигранник), разм. диаметр 3 мм T10, диаметр 3,5 мм T15, диаметр 4 и 4,5 мм T20, Ø 5 мм T25 Использование винтов SPRINT приводит к сокращению времени завинчивания по сравнению с обычными винтами. Это значительное преимущество достигается благодаря наконечнику с 1-ым ходом, который ведет к 2-ходовой резьбе. Область применения: дерево, древесно-стружечные плиты, плиты из регипса, пластмассовые дюбели. | 9.62 | 11.54 | ШТ | 200 | 200 | 224000 | C | 0.0037 | 30 | 5 | 5 | 0.00075 | 4012195628750 | VBS.Системы крепления и монтажа | https://oborussia.ru/catalog/resheniya-dlya-promyshlennykh-obektov/krepezhnyy-material/krepezh/bolty/shurupy/vint-sprint-so-shlitsem-torx/
VBS.Системы крепления и монтажа | 300.Винтовые и забивные монтажные системы | 3198075 | 4758T 5.0x35 | Винт Golden-Sprint 5x35 мм | Винт Golden Sprint | Из закаленной стали гальванически оцинкованной, пассированной, имеет покрытие из хостафлона, плоскоконическая головка с T-Bit (внутренний шестигранник), разм. диаметр 3 мм T10, диаметр 3,5 мм T15, диаметр 4 и 4,5 мм T20, Ø 5 мм T25 Использование винтов SPRINT приводит к сокращению времени завинчивания по сравнению с обычными винтами. Это значительное преимущество достигается благодаря наконечнику с 1-ым ходом, который ведет к 2-ходовой резьбе. Область применения: дерево, древесно-стружечные плиты, плиты из регипса, пластмассовые дюбели. | 10.11 | 12.13 | ШТ | 200 | 200 | 204800 | C | 0.0041 | 35 | 5 | 5 | 0.000875 | 4012195628873 | VBS.Системы крепления и монтажа | https://oborussia.ru/catalog/resheniya-dlya-promyshlennykh-obektov/krepezhnyy-material/krepezh/bolty/shurupy/vint-sprint-so-shlitsem-torx/
VBS.Системы крепления и монтажа | 300.Винтовые и забивные монтажные системы | 3198077 | 4758T 5.0x40 | Винт Golden-Sprint 5x40 мм | Винт Golden Sprint | Из закаленной стали гальванически оцинкованной, пассированной, имеет покрытие из хостафлона, плоскоконическая головка с T-Bit (внутренний шестигранник), разм. диаметр 3 мм T10, диаметр 3,5 мм T15, диаметр 4 и 4,5 мм T20, Ø 5 мм T25 Использование винтов SPRINT приводит к сокращению времени завинчивания по сравнению с обычными винтами. Это значительное преимущество достигается благодаря наконечнику с 1-ым ходом, который ведет к 2-ходовой резьбе. Область применения: дерево, древесно-стружечные плиты, плиты из регипса, пластмассовые дюбели. | 10.89 | 13.07 | ШТ | 200 | 200 | 204800 | B | 0.0045 | 40 | 5 | 5 | 0.001 | 4012195628996 | VBS.Системы крепления и монтажа | https://oborussia.ru/catalog/resheniya-dlya-promyshlennykh-obektov/krepezhnyy-material/krepezh/bolty/shurupy/vint-sprint-so-shlitsem-torx/
VBS.Системы крепления и монтажа | 300.Винтовые и забивные монтажные системы | 3198079 | 4758T 5.0x45 | Винт Golden-Sprint 5x45 мм | Винт Golden Sprint | Из закаленной стали гальванически оцинкованной, пассированной, имеет покрытие из хостафлона, плоскоконическая головка с T-Bit (внутренний шестигранник), разм. диаметр 3 мм T10, диаметр 3,5 мм T15, диаметр 4 и 4,5 мм T20, Ø 5 мм T25 Использование винтов SPRINT приводит к сокращению времени завинчивания по сравнению с обычными винтами. Это значительное преимущество достигается благодаря наконечнику с 1-ым ходом, который ведет к 2-ходовой резьбе. Область применения: дерево, древесно-стружечные плиты, плиты из регипса, пластмассовые дюбели. | 11.95 | 14.34 | ШТ | 200 | 200 | 96000 | C | 0.0049 | 45 | 5 | 5 | 0.001125 | 4012195785835 | VBS.Системы крепления и монтажа | https://oborussia.ru/catalog/resheniya-dlya-promyshlennykh-obektov/krepezhnyy-material/krepezh/bolty/shurupy/vint-sprint-so-shlitsem-torx/
VBS.Системы крепления и монтажа | 300.Винтовые и забивные монтажные системы | 3198081 | 4758T 5.0x50 | Винт Golden-Sprint 5x50 мм | Винт Golden Sprint | Из закаленной стали гальванически оцинкованной, пассированной, имеет покрытие из хостафлона, плоскоконическая головка с T-Bit (внутренний шестигранник), разм. диаметр 3 мм T10, диаметр 3,5 мм T15, диаметр 4 и 4,5 мм T20, Ø 5 мм T25 Использование винтов SPRINT приводит к сокращению времени завинчивания по сравнению с обычными винтами. Это значительное преимущество достигается благодаря наконечнику с 1-ым ходом, который ведет к 2-ходовой резьбе. Область применения: дерево, древесно-стружечные плиты, плиты из регипса, пластмассовые дюбели. | 12.83 | 15.4 | ШТ | 200 | 200 | 96000 | C | 0.0053 | 50 | 5 | 5 | 0.00125 | 4012195785897 | VBS.Системы крепления и монтажа | https://oborussia.ru/catalog/resheniya-dlya-promyshlennykh-obektov/krepezhnyy-material/krepezh/bolty/shurupy/vint-sprint-so-shlitsem-torx/
VBS.Системы крепления и монтажа | 300.Винтовые и забивные монтажные системы | 3198083 | 4758T 5.0x60 | Винт Golden-Sprint 5x60 мм | Винт Golden Sprint | Из закаленной стали гальванически оцинкованной, пассированной, имеет покрытие из хостафлона, плоскоконическая головка с T-Bit (внутренний шестигранник), разм. диаметр 3 мм T10, диаметр 3,5 мм T15, диаметр 4 и 4,5 мм T20, Ø 5 мм T25 Использование винтов SPRINT приводит к сокращению времени завинчивания по сравнению с обычными винтами. Это значительное преимущество достигается благодаря наконечнику с 1-ым ходом, который ведет к 2-ходовой резьбе. Область применения: дерево, древесно-стружечные плиты, плиты из регипса, пластмассовые дюбели. | 17.17 | 20.6 | ШТ | 200 | 200 | 96000 | C | 0.0074 | 60 | 5 | 5 | 0.0015 | 4012195736493 | VBS.Системы крепления и монтажа | https://oborussia.ru/catalog/resheniya-dlya-promyshlennykh-obektov/krepezhnyy-material/krepezh/bolty/shurupy/vint-sprint-so-shlitsem-torx/
VBS.Системы крепления и монтажа | 300.Винтовые и забивные монтажные системы | 3198118 | 4758T 6.0x60 | Винт Golden-Sprint 6x60 мм | Винт Golden Sprint | Из закаленной стали гальванически оцинкованной, пассированной, имеет покрытие из хостафлона, плоскоконическая головка с T-Bit (внутренний шестигранник), разм. диаметр 3 мм T10, диаметр 3,5 мм T15, диаметр 4 и 4,5 мм T20, Ø 5 мм T25 Использование винтов SPRINT приводит к сокращению времени завинчивания по сравнению с обычными винтами. Это значительное преимущество достигается благодаря наконечнику с 1-ым ходом, который ведет к 2-ходовой резьбе. Область применения: дерево, древесно-стружечные плиты, плиты из регипса, пластмассовые дюбели. | 25.21 | 30.25 | ШТ | 200 | 200 | 64800 | C | 0.0093 | 60 | 5 | 5 | 0.0015 | 4012195736509 | VBS.Системы крепления и монтажа | https://oborussia.ru/catalog/resheniya-dlya-promyshlennykh-obektov/krepezhnyy-material/krepezh/bolty/shurupy/vint-sprint-so-shlitsem-torx/
VBS.Системы крепления и монтажа | 300.Винтовые и забивные монтажные системы | 3198193 | 4759T 3.0x15 | Винт Golden-Sprint 3x15 мм | Винт Sprint | Из закаленной стали гальванически оцинкованной, пассивированной, имеет покрытие из хостафлона, потайная головка с T-Bit (внутренний шестигранник), разм. диаметр 3 мм T10, диаметр 3,5 мм T15, диаметр 4 и 4,5 мм T20, диаметр 5 мм T25. Использование винтов SPRINT приводит к сокращению времени закручивания по сравнению с обычными винтами. Это значительное преимущество достигается благодаря наконечнику с 1-ым ходом, который ведет к 2-ходовой резьбе. Область применения: дерево, древесно-стружечные плиты, плиты из регипса, пластмассовые дюбели. | 5.43 | 6.52 | ШТ | 200 | 200 | 560000 | C | 0.00048 | 15 | 3 | 3 | 0.000135 | 4012195797593 | VBS.Системы крепления и монтажа | https://oborussia.ru/catalog/resheniya-dlya-promyshlennykh-obektov/krepezhnyy-material/krepezh/bolty/shurupy/vint-sprint-so-shlitsem-torx-obo-2/
VBS.Системы крепления и монтажа | 300.Винтовые и забивные монтажные системы | 3198197 | 4759T 3.0x25 | Винт Golden-Sprint 3x25 мм | Винт Sprint | Из закаленной стали гальванически оцинкованной, пассивированной, имеет покрытие из хостафлона, потайная головка с T-Bit (внутренний шестигранник), разм. диаметр 3 мм T10, диаметр 3,5 мм T15, диаметр 4 и 4,5 мм T20, диаметр 5 мм T25. Использование винтов SPRINT приводит к сокращению времени закручивания по сравнению с обычными винтами. Это значительное преимущество достигается благодаря наконечнику с 1-ым ходом, который ведет к 2-ходовой резьбе. Область применения: дерево, древесно-стружечные плиты, плиты из регипса, пластмассовые дюбели. | 6.2 | 7.44 | ШТ | 200 | 200 | 560000 | C | 0.00085 | 25 | 3 | 3 | 0.000225 | 4012195797777 | VBS.Системы крепления и монтажа | https://oborussia.ru/catalog/resheniya-dlya-promyshlennykh-obektov/krepezhnyy-material/krepezh/bolty/shurupy/vint-sprint-so-shlitsem-torx-obo-2/
VBS.Системы крепления и монтажа | 300.Винтовые и забивные монтажные системы | 3198199 | 4759T 3.0x30 | Винт Golden-Sprint 3x30 мм | Винт Sprint | Из закаленной стали гальванически оцинкованной, пассивированной, имеет покрытие из хостафлона, потайная головка с T-Bit (внутренний шестигранник), разм. диаметр 3 мм T10, диаметр 3,5 мм T15, диаметр 4 и 4,5 мм T20, диаметр 5 мм T25. Использование винтов SPRINT приводит к сокращению времени закручивания по сравнению с обычными винтами. Это значительное преимущество достигается благодаря наконечнику с 1-ым ходом, который ведет к 2-ходовой резьбе. Область применения: дерево, древесно-стружечные плиты, плиты из регипса, пластмассовые дюбели. | 6.41 | 7.69 | ШТ | 200 | 200 | 560000 | C | 0.00097 | 30 | 3 | 3 | 0.00027 | 4012195797951 | VBS.Системы крепления и монтажа | https://oborussia.ru/catalog/resheniya-dlya-promyshlennykh-obektov/krepezhnyy-material/krepezh/bolty/shurupy/vint-sprint-so-shlitsem-torx-obo-2/
VBS.Системы крепления и монтажа | 300.Винтовые и забивные монтажные системы | 3198219 | 4759T 3.5x15 | Винт Golden-Sprint 3,5x15 мм | Винт Sprint | Из закаленной стали гальванически оцинкованной, пассивированной, имеет покрытие из хостафлона, потайная головка с T-Bit (внутренний шестигранник), разм. диаметр 3 мм T10, диаметр 3,5 мм T15, диаметр 4 и 4,5 мм T20, диаметр 5 мм T25. Использование винтов SPRINT приводит к сокращению времени закручивания по сравнению с обычными винтами. Это значительное преимущество достигается благодаря наконечнику с 1-ым ходом, который ведет к 2-ходовой резьбе. Область применения: дерево, древесно-стружечные плиты, плиты из регипса, пластмассовые дюбели. | 4.55 | 5.46 | ШТ | 200 | 200 | 560000 | C | 0.0007 | 15 | 4 | 4 | 0.00024 | 4012195560470 | VBS.Системы крепления и монтажа | https://oborussia.ru/catalog/resheniya-dlya-promyshlennykh-obektov/krepezhnyy-material/krepezh/bolty/shurupy/vint-sprint-so-shlitsem-torx-obo-2/
VBS.Системы крепления и монтажа | 300.Винтовые и забивные монтажные системы | 3198221 | 4759T 3.5x20 | Винт Golden-Sprint 3,5x20 мм | Винт Sprint | Из закаленной стали гальванически оцинкованной, пассивированной, имеет покрытие из хостафлона, потайная головка с T-Bit (внутренний шестигранник), разм. диаметр 3 мм T10, диаметр 3,5 мм T15, диаметр 4 и 4,5 мм T20, диаметр 5 мм T25. Использование винтов SPRINT приводит к сокращению времени закручивания по сравнению с обычными винтами. Это значительное преимущество достигается благодаря наконечнику с 1-ым ходом, который ведет к 2-ходовой резьбе. Область применения: дерево, древесно-стружечные плиты, плиты из регипса, пластмассовые дюбели. | 4.71 | 5.65 | ШТ | 200 | 200 | 560000 | C | 0.00094 | 20 | 4 | 4 | 0.00032 | 4012195560531 | VBS.Системы крепления и монтажа | https://oborussia.ru/catalog/resheniya-dlya-promyshlennykh-obektov/krepezhnyy-material/krepezh/bolty/shurupy/vint-sprint-so-shlitsem-torx-obo-2/
VBS.Системы крепления и монтажа | 300.Винтовые и забивные монтажные системы | 3198223 | 4759T 3.5x25 | Винт Golden-Sprint 3,5x25 мм | Винт Sprint | Из закаленной стали гальванически оцинкованной, пассивированной, имеет покрытие из хостафлона, потайная головка с T-Bit (внутренний шестигранник), разм. диаметр 3 мм T10, диаметр 3,5 мм T15, диаметр 4 и 4,5 мм T20, диаметр 5 мм T25. Использование винтов SPRINT приводит к сокращению времени закручивания по сравнению с обычными винтами. Это значительное преимущество достигается благодаря наконечнику с 1-ым ходом, который ведет к 2-ходовой резьбе. Область применения: дерево, древесно-стружечные плиты, плиты из регипса, пластмассовые дюбели. | 4.94 | 5.93 | ШТ | 200 | 200 | 560000 | C | 0.00106 | 25 | 4 | 4 | 0.0004 | 4012195561132 | VBS.Системы крепления и монтажа | https://oborussia.ru/catalog/resheniya-dlya-promyshlennykh-obektov/krepezhnyy-material/krepezh/bolty/shurupy/vint-sprint-so-shlitsem-torx-obo-2/
VBS.Системы крепления и монтажа | 300.Винтовые и забивные монтажные системы | 3198225 | 4759T 3.5x30 | Винт Golden-Sprint 3,5x30 мм | Винт Sprint | Из закаленной стали гальванически оцинкованной, пассивированной, имеет покрытие из хостафлона, потайная головка с T-Bit (внутренний шестигранник), разм. диаметр 3 мм T10, диаметр 3,5 мм T15, диаметр 4 и 4,5 мм T20, диаметр 5 мм T25. Использование винтов SPRINT приводит к сокращению времени закручивания по сравнению с обычными винтами. Это значительное преимущество достигается благодаря наконечнику с 1-ым ходом, который ведет к 2-ходовой резьбе. Область применения: дерево, древесно-стружечные плиты, плиты из регипса, пластмассовые дюбели. | 5.22 | 6.26 | ШТ | 200 | 200 | 360000 | C | 0.00126 | 30 | 4 | 4 | 0.00048 | 4012195561378 | VBS.Системы крепления и монтажа | https://oborussia.ru/catalog/resheniya-dlya-promyshlennykh-obektov/krepezhnyy-material/krepezh/bolty/shurupy/vint-sprint-so-shlitsem-torx-obo-2/
VBS.Системы крепления и монтажа | 300.Винтовые и забивные монтажные системы | 3198227 | 4759T 3.5x35 | Винт Golden-Sprint 3,5x35 мм | Винт Sprint | Из закаленной стали гальванически оцинкованной, пассивированной, имеет покрытие из хостафлона, потайная головка с T-Bit (внутренний шестигранник), разм. диаметр 3 мм T10, диаметр 3,5 мм T15, диаметр 4 и 4,5 мм T20, диаметр 5 мм T25. Использование винтов SPRINT приводит к сокращению времени закручивания по сравнению с обычными винтами. Это значительное преимущество достигается благодаря наконечнику с 1-ым ходом, который ведет к 2-ходовой резьбе. Область применения: дерево, древесно-стружечные плиты, плиты из регипса, пластмассовые дюбели. | 5.91 | 7.09 | ШТ | 200 | 200 | 288000 | C | 0.00138 | 35 | 4 | 4 | 0.00056 | 4012195561439 | VBS.Системы крепления и монтажа | https://oborussia.ru/catalog/resheniya-dlya-promyshlennykh-obektov/krepezhnyy-material/krepezh/bolty/shurupy/vint-sprint-so-shlitsem-torx-obo-2/
VBS.Системы крепления и монтажа | 300.Винтовые и забивные монтажные системы | 3198229 | 4759T 3.5x40 | Винт Golden-Sprint 3,5x40 мм | Винт Sprint | Из закаленной стали гальванически оцинкованной, пассивированной, имеет покрытие из хостафлона, потайная головка с T-Bit (внутренний шестигранник), разм. диаметр 3 мм T10, диаметр 3,5 мм T15, диаметр 4 и 4,5 мм T20, диаметр 5 мм T25. Использование винтов SPRINT приводит к сокращению времени закручивания по сравнению с обычными винтами. Это значительное преимущество достигается благодаря наконечнику с 1-ым ходом, который ведет к 2-ходовой резьбе. Область применения: дерево, древесно-стружечные плиты, плиты из регипса, пластмассовые дюбели. | 7.73 | 9.28 | ШТ | 200 | 200 | 224000 | C | 0.00163 | 40 | 4 | 4 | 0.00064 | 4012195561552 | VBS.Системы крепления и монтажа | https://oborussia.ru/catalog/resheniya-dlya-promyshlennykh-obektov/krepezhnyy-material/krepezh/bolty/shurupy/vint-sprint-so-shlitsem-torx-obo-2/
VBS.Системы крепления и монтажа | 300.Винтовые и забивные монтажные системы | 3198231 | 4759T 3.5x50 | Винт Golden-Sprint 3,5x50 мм | Винт Sprint | Из закаленной стали гальванически оцинкованной, пассивированной, имеет покрытие из хостафлона, потайная головка с T-Bit (внутренний шестигранник), разм. диаметр 3 мм T10, диаметр 3,5 мм T15, диаметр 4 и 4,5 мм T20, диаметр 5 мм T25. Использование винтов SPRINT приводит к сокращению времени закручивания по сравнению с обычными винтами. Это значительное преимущество достигается благодаря наконечнику с 1-ым ходом, который ведет к 2-ходовой резьбе. Область применения: дерево, древесно-стружечные плиты, плиты из регипса, пластмассовые дюбели. | 9.06 | 10.87 | ШТ | 200 | 200 | 204800 | C | 0.00205 | 50 | 4 | 4 | 0.0008 | 4012195561972 | VBS.Системы крепления и монтажа | https://oborussia.ru/catalog/resheniya-dlya-promyshlennykh-obektov/krepezhnyy-material/krepezh/bolty/shurupy/vint-sprint-so-shlitsem-torx-obo-2/
VBS.Системы крепления и монтажа | 300.Винтовые и забивные монтажные системы | 3198237 | 4759T 4.0x15 | Винт Golden-Sprint 4x15 мм | Винт Sprint | Из закаленной стали гальванически оцинкованной, пассивированной, имеет покрытие из хостафлона, потайная головка с T-Bit (внутренний шестигранник), разм. диаметр 3 мм T10, диаметр 3,5 мм T15, диаметр 4 и 4,5 мм T20, диаметр 5 мм T25. Использование винтов SPRINT приводит к сокращению времени закручивания по сравнению с обычными винтами. Это значительное преимущество достигается благодаря наконечнику с 1-ым ходом, который ведет к 2-ходовой резьбе. Область применения: дерево, древесно-стружечные плиты, плиты из регипса, пластмассовые дюбели. | 4.99 | 5.99 | ШТ | 200 | 200 | 560000 | C | 0.0012 | 15 | 4 | 4 | 0.00024 | 4012195785958 | VBS.Системы крепления и монтажа | https://oborussia.ru/catalog/resheniya-dlya-promyshlennykh-obektov/krepezhnyy-material/krepezh/bolty/shurupy/vint-sprint-so-shlitsem-torx-obo-2/
VBS.Системы крепления и монтажа | 300.Винтовые и забивные монтажные системы | 3198239 | 4759T 4.0x20 | Винт Golden-Sprint 4x20 мм | Винт Sprint | Из закаленной стали гальванически оцинкованной, пассивированной, имеет покрытие из хостафлона, потайная головка с T-Bit (внутренний шестигранник), разм. диаметр 3 мм T10, диаметр 3,5 мм T15, диаметр 4 и 4,5 мм T20, диаметр 5 мм T25. Использование винтов SPRINT приводит к сокращению времени закручивания по сравнению с обычными винтами. Это значительное преимущество достигается благодаря наконечнику с 1-ым ходом, который ведет к 2-ходовой резьбе. Область применения: дерево, древесно-стружечные плиты, плиты из регипса, пластмассовые дюбели. | 5.09 | 6.11 | ШТ | 200 | 200 | 560000 | C | 0.00126 | 20 | 4 | 4 | 0.00032 | 4012195562511 | VBS.Системы крепления и монтажа | https://oborussia.ru/catalog/resheniya-dlya-promyshlennykh-obektov/krepezhnyy-material/krepezh/bolty/shurupy/vint-sprint-so-shlitsem-torx-obo-2/
VBS.Системы крепления и монтажа | 300.Винтовые и забивные монтажные системы | 3198241 | 4759T 4.0x25 | Винт Golden-Sprint 4x25 мм | Винт Sprint | Из закаленной стали гальванически оцинкованной, пассивированной, имеет покрытие из хостафлона, потайная головка с T-Bit (внутренний шестигранник), разм. диаметр 3 мм T10, диаметр 3,5 мм T15, диаметр 4 и 4,5 мм T20, диаметр 5 мм T25. Использование винтов SPRINT приводит к сокращению времени закручивания по сравнению с обычными винтами. Это значительное преимущество достигается благодаря наконечнику с 1-ым ходом, который ведет к 2-ходовой резьбе. Область применения: дерево, древесно-стружечные плиты, плиты из регипса, пластмассовые дюбели. | 5.6 | 6.72 | ШТ | 200 | 200 | 360000 | C | 0.00151 | 25 | 4 | 4 | 0.0004 | 4012195562573 | VBS.Системы крепления и монтажа | https://oborussia.ru/catalog/resheniya-dlya-promyshlennykh-obektov/krepezhnyy-material/krepezh/bolty/shurupy/vint-sprint-so-shlitsem-torx-obo-2/
VBS.Системы крепления и монтажа | 300.Винтовые и забивные монтажные системы | 3198243 | 4759T 4.0x30 | Винт Golden-Sprint 4x30 мм | Винт Sprint | Из закаленной стали гальванически оцинкованной, пассивированной, имеет покрытие из хостафлона, потайная головка с T-Bit (внутренний шестигранник), разм. диаметр 3 мм T10, диаметр 3,5 мм T15, диаметр 4 и 4,5 мм T20, диаметр 5 мм T25. Использование винтов SPRINT приводит к сокращению времени закручивания по сравнению с обычными винтами. Это значительное преимущество достигается благодаря наконечнику с 1-ым ходом, который ведет к 2-ходовой резьбе. Область применения: дерево, древесно-стружечные плиты, плиты из регипса, пластмассовые дюбели. | 7.68 | 9.22 | ШТ | 200 | 200 | 288000 | C | 0.00176 | 30 | 4 | 4 | 0.00048 | 4012195563112 | VBS.Системы крепления и монтажа | https://oborussia.ru/catalog/resheniya-dlya-promyshlennykh-obektov/krepezhnyy-material/krepezh/bolty/shurupy/vint-sprint-so-shlitsem-torx-obo-2/
VBS.Системы крепления и монтажа | 300.Винтовые и забивные монтажные системы | 3198245 | 4759T 4.0x35 | Винт Golden-Sprint 4x35 мм | Винт Sprint | Из закаленной стали гальванически оцинкованной, пассивированной, имеет покрытие из хостафлона, потайная головка с T-Bit (внутренний шестигранник), разм. диаметр 3 мм T10, диаметр 3,5 мм T15, диаметр 4 и 4,5 мм T20, диаметр 5 мм T25. Использование винтов SPRINT приводит к сокращению времени закручивания по сравнению с обычными винтами. Это значительное преимущество достигается благодаря наконечнику с 1-ым ходом, который ведет к 2-ходовой резьбе. Область применения: дерево, древесно-стружечные плиты, плиты из регипса, пластмассовые дюбели. | 7.68 | 9.22 | ШТ | 200 | 200 | 224000 | C | 0.00197 | 35 | 4 | 4 | 0.00056 | 4012195786016 | VBS.Системы крепления и монтажа | https://oborussia.ru/catalog/resheniya-dlya-promyshlennykh-obektov/krepezhnyy-material/krepezh/bolty/shurupy/vint-sprint-so-shlitsem-torx-obo-2/
VBS.Системы крепления и монтажа | 300.Винтовые и забивные монтажные системы | 3198247 | 4759T 4.0x40 | Винт Golden-Sprint 4x40 мм | Винт Sprint | Из закаленной стали гальванически оцинкованной, пассивированной, имеет покрытие из хостафлона, потайная головка с T-Bit (внутренний шестигранник), разм. диаметр 3 мм T10, диаметр 3,5 мм T15, диаметр 4 и 4,5 мм T20, диаметр 5 мм T25. Использование винтов SPRINT приводит к сокращению времени закручивания по сравнению с обычными винтами. Это значительное преимущество достигается благодаря наконечнику с 1-ым ходом, который ведет к 2-ходовой резьбе. Область применения: дерево, древесно-стружечные плиты, плиты из регипса, пластмассовые дюбели. | 8.42 | 10.1 | ШТ | 200 | 200 | 224000 | C | 0.00226 | 40 | 4 | 4 | 0.00064 | 4012195786078 | VBS.Системы крепления и монтажа | https://oborussia.ru/catalog/resheniya-dlya-promyshlennykh-obektov/krepezhnyy-material/krepezh/bolty/shurupy/vint-sprint-so-shlitsem-torx-obo-2/
VBS.Системы крепления и монтажа | 300.Винтовые и забивные монтажные системы | 3198249 | 4759T 4.0x45 | Винт Golden-Sprint 4x45 мм | Винт Sprint | Из закаленной стали гальванически оцинкованной, пассивированной, имеет покрытие из хостафлона, потайная головка с T-Bit (внутренний шестигранник), разм. диаметр 3 мм T10, диаметр 3,5 мм T15, диаметр 4 и 4,5 мм T20, диаметр 5 мм T25. Использование винтов SPRINT приводит к сокращению времени закручивания по сравнению с обычными винтами. Это значительное преимущество достигается благодаря наконечнику с 1-ым ходом, который ведет к 2-ходовой резьбе. Область применения: дерево, древесно-стружечные плиты, плиты из регипса, пластмассовые дюбели. | 9.84 | 11.81 | ШТ | 200 | 200 | 204800 | C | 0.00244 | 45 | 4 | 4 | 0.00072 | 4012195787457 | VBS.Системы крепления и монтажа | https://oborussia.ru/catalog/resheniya-dlya-promyshlennykh-obektov/krepezhnyy-material/krepezh/bolty/shurupy/vint-sprint-so-shlitsem-torx-obo-2/
VBS.Системы крепления и монтажа | 300.Винтовые и забивные монтажные системы | 3198251 | 4759T 4.0x50 | Винт Golden-Sprint 4x50 мм | Винт Sprint | Из закаленной стали гальванически оцинкованной, пассивированной, имеет покрытие из хостафлона, потайная головка с T-Bit (внутренний шестигранник), разм. диаметр 3 мм T10, диаметр 3,5 мм T15, диаметр 4 и 4,5 мм T20, диаметр 5 мм T25. Использование винтов SPRINT приводит к сокращению времени закручивания по сравнению с обычными винтами. Это значительное преимущество достигается благодаря наконечнику с 1-ым ходом, который ведет к 2-ходовой резьбе. Область применения: дерево, древесно-стружечные плиты, плиты из регипса, пластмассовые дюбели. | 10.47 | 12.56 | ШТ | 200 | 200 | 96000 | C | 0.00275 | 50 | 4 | 4 | 0.0008 | 4012195787877 | VBS.Системы крепления и монтажа | https://oborussia.ru/catalog/resheniya-dlya-promyshlennykh-obektov/krepezhnyy-material/krepezh/bolty/shurupy/vint-sprint-so-shlitsem-torx-obo-2/
VBS.Системы крепления и монтажа | 300.Винтовые и забивные монтажные системы | 3198260 | 4759T 4.5x30 | Винт Golden-Sprint 4,5x30 мм | Винт Sprint | Из закаленной стали гальванически оцинкованной, пассивированной, имеет покрытие из хостафлона, потайная головка с T-Bit (внутренний шестигранник), разм. диаметр 3 мм T10, диаметр 3,5 мм T15, диаметр 4 и 4,5 мм T20, диаметр 5 мм T25. Использование винтов SPRINT приводит к сокращению времени закручивания по сравнению с обычными винтами. Это значительное преимущество достигается благодаря наконечнику с 1-ым ходом, который ведет к 2-ходовой резьбе. Область применения: дерево, древесно-стружечные плиты, плиты из регипса, пластмассовые дюбели. | 8.27 | 9.92 | ШТ | 200 | 200 | 288000 | C | 0.00214 | 30 | 5 | 5 | 0.00075 | 4012195790037 | VBS.Системы крепления и монтажа | https://oborussia.ru/catalog/resheniya-dlya-promyshlennykh-obektov/krepezhnyy-material/krepezh/bolty/shurupy/vint-sprint-so-shlitsem-torx-obo-2/
VBS.Системы крепления и монтажа | 300.Винтовые и забивные монтажные системы | 3198262 | 4759T 4.5x35 | Винт Golden-Sprint 4,5x35 мм | Винт Sprint | Из закаленной стали гальванически оцинкованной, пассивированной, имеет покрытие из хостафлона, потайная головка с T-Bit (внутренний шестигранник), разм. диаметр 3 мм T10, диаметр 3,5 мм T15, диаметр 4 и 4,5 мм T20, диаметр 5 мм T25. Использование винтов SPRINT приводит к сокращению времени закручивания по сравнению с обычными винтами. Это значительное преимущество достигается благодаря наконечнику с 1-ым ходом, который ведет к 2-ходовой резьбе. Область применения: дерево, древесно-стружечные плиты, плиты из регипса, пластмассовые дюбели. | 8.97 | 10.76 | ШТ | 200 | 200 | 224000 | C | 0.00265 | 35 | 5 | 5 | 0.000875 | 4012195791232 | VBS.Системы крепления и монтажа | https://oborussia.ru/catalog/resheniya-dlya-promyshlennykh-obektov/krepezhnyy-material/krepezh/bolty/shurupy/vint-sprint-so-shlitsem-torx-obo-2/
VBS.Системы крепления и монтажа | 300.Винтовые и забивные монтажные системы | 3198264 | 4759T 4.5x40 | Винт Golden-Sprint 4,5x40 мм | Винт Sprint | Из закаленной стали гальванически оцинкованной, пассивированной, имеет покрытие из хостафлона, потайная головка с T-Bit (внутренний шестигранник), разм. диаметр 3 мм T10, диаметр 3,5 мм T15, диаметр 4 и 4,5 мм T20, диаметр 5 мм T25. Использование винтов SPRINT приводит к сокращению времени закручивания по сравнению с обычными винтами. Это значительное преимущество достигается благодаря наконечнику с 1-ым ходом, который ведет к 2-ходовой резьбе. Область применения: дерево, древесно-стружечные плиты, плиты из регипса, пластмассовые дюбели. | 10.03 | 12.04 | ШТ | 200 | 200 | 204800 | C | 0.00271 | 40 | 5 | 5 | 0.001 | 4012195791294 | VBS.Системы крепления и монтажа | https://oborussia.ru/catalog/resheniya-dlya-promyshlennykh-obektov/krepezhnyy-material/krepezh/bolty/shurupy/vint-sprint-so-shlitsem-torx-obo-2/
VBS.Системы крепления и монтажа | 300.Винтовые и забивные монтажные системы | 3198266 | 4759T 4.5x45 | Винт Golden-Sprint 4,5x45 мм | Винт Sprint | Из закаленной стали гальванически оцинкованной, пассивированной, имеет покрытие из хостафлона, потайная головка с T-Bit (внутренний шестигранник), разм. диаметр 3 мм T10, диаметр 3,5 мм T15, диаметр 4 и 4,5 мм T20, диаметр 5 мм T25. Использование винтов SPRINT приводит к сокращению времени закручивания по сравнению с обычными винтами. Это значительное преимущество достигается благодаря наконечнику с 1-ым ходом, который ведет к 2-ходовой резьбе. Область применения: дерево, древесно-стружечные плиты, плиты из регипса, пластмассовые дюбели. | 11.06 | 13.27 | ШТ | 200 | 200 | 204800 | C | 0.00308 | 45 | 5 | 5 | 0.001125 | 4012195791539 | VBS.Системы крепления и монтажа | https://oborussia.ru/catalog/resheniya-dlya-promyshlennykh-obektov/krepezhnyy-material/krepezh/bolty/shurupy/vint-sprint-so-shlitsem-torx-obo-2/
VBS.Системы крепления и монтажа | 300.Винтовые и забивные монтажные системы | 3198268 | 4759T 4.5x50 | Винт Golden-Sprint 4,5x50 мм | Винт Sprint | Из закаленной стали гальванически оцинкованной, пассивированной, имеет покрытие из хостафлона, потайная головка с T-Bit (внутренний шестигранник), разм. диаметр 3 мм T10, диаметр 3,5 мм T15, диаметр 4 и 4,5 мм T20, диаметр 5 мм T25. Использование винтов SPRINT приводит к сокращению времени закручивания по сравнению с обычными винтами. Это значительное преимущество достигается благодаря наконечнику с 1-ым ходом, который ведет к 2-ходовой резьбе. Область применения: дерево, древесно-стружечные плиты, плиты из регипса, пластмассовые дюбели. | 11.65 | 13.98 | ШТ | 200 | 200 | 96000 | C | 0.0034 | 50 | 5 | 5 | 0.00125 | 4012195791713 | VBS.Системы крепления и монтажа | https://oborussia.ru/catalog/resheniya-dlya-promyshlennykh-obektov/krepezhnyy-material/krepezh/bolty/shurupy/vint-sprint-so-shlitsem-torx-obo-2/
VBS.Системы крепления и монтажа | 300.Винтовые и забивные монтажные системы | 3198276 | 4759T 5.0x30 | Винт Golden-Sprint 5x30 мм | Винт Sprint | Из закаленной стали гальванически оцинкованной, пассивированной, имеет покрытие из хостафлона, потайная головка с T-Bit (внутренний шестигранник), разм. диаметр 3 мм T10, диаметр 3,5 мм T15, диаметр 4 и 4,5 мм T20, диаметр 5 мм T25. Использование винтов SPRINT приводит к сокращению времени закручивания по сравнению с обычными винтами. Это значительное преимущество достигается благодаря наконечнику с 1-ым ходом, который ведет к 2-ходовой резьбе. Область применения: дерево, древесно-стружечные плиты, плиты из регипса, пластмассовые дюбели. | 11.17 | 13.4 | ШТ | 200 | 200 | 224000 | C | 0.00304 | 30 | 5 | 5 | 0.00075 | 4012195792192 | VBS.Системы крепления и монтажа | https://oborussia.ru/catalog/resheniya-dlya-promyshlennykh-obektov/krepezhnyy-material/krepezh/bolty/shurupy/vint-sprint-so-shlitsem-torx-obo-2/
VBS.Системы крепления и монтажа | 300.Винтовые и забивные монтажные системы | 3198278 | 4759T 5.0x35 | Винт Golden-Sprint 5x35 мм | Винт Sprint | Из закаленной стали гальванически оцинкованной, пассивированной, имеет покрытие из хостафлона, потайная головка с T-Bit (внутренний шестигранник), разм. диаметр 3 мм T10, диаметр 3,5 мм T15, диаметр 4 и 4,5 мм T20, диаметр 5 мм T25. Использование винтов SPRINT приводит к сокращению времени закручивания по сравнению с обычными винтами. Это значительное преимущество достигается благодаря наконечнику с 1-ым ходом, который ведет к 2-ходовой резьбе. Область применения: дерево, древесно-стружечные плиты, плиты из регипса, пластмассовые дюбели. | 11.31 | 13.57 | ШТ | 200 | 200 | 204800 | C | 0.0033 | 35 | 5 | 5 | 0.000875 | 4012195792253 | VBS.Системы крепления и монтажа | https://oborussia.ru/catalog/resheniya-dlya-promyshlennykh-obektov/krepezhnyy-material/krepezh/bolty/shurupy/vint-sprint-so-shlitsem-torx-obo-2/
VBS.Системы крепления и монтажа | 300.Винтовые и забивные монтажные системы | 3198280 | 4759T 5.0x40 | Винт Golden-Sprint 5x40 мм | Винт Sprint | Из закаленной стали гальванически оцинкованной, пассивированной, имеет покрытие из хостафлона, потайная головка с T-Bit (внутренний шестигранник), разм. диаметр 3 мм T10, диаметр 3,5 мм T15, диаметр 4 и 4,5 мм T20, диаметр 5 мм T25. Использование винтов SPRINT приводит к сокращению времени закручивания по сравнению с обычными винтами. Это значительное преимущество достигается благодаря наконечнику с 1-ым ходом, который ведет к 2-ходовой резьбе. Область применения: дерево, древесно-стружечные плиты, плиты из регипса, пластмассовые дюбели. | 11.96 | 14.35 | ШТ | 200 | 200 | 204800 | C | 0.0038 | 40 | 5 | 5 | 0.001 | 4012195792437 | VBS.Системы крепления и монтажа | https://oborussia.ru/catalog/resheniya-dlya-promyshlennykh-obektov/krepezhnyy-material/krepezh/bolty/shurupy/vint-sprint-so-shlitsem-torx-obo-2/
VBS.Системы крепления и монтажа | 300.Винтовые и забивные монтажные системы | 3198282 | 4759T 5.0x45 | Винт Golden-Sprint 5x45 мм | Винт Sprint | Из закаленной стали гальванически оцинкованной, пассивированной, имеет покрытие из хостафлона, потайная головка с T-Bit (внутренний шестигранник), разм. диаметр 3 мм T10, диаметр 3,5 мм T15, диаметр 4 и 4,5 мм T20, диаметр 5 мм T25. Использование винтов SPRINT приводит к сокращению времени закручивания по сравнению с обычными винтами. Это значительное преимущество достигается благодаря наконечнику с 1-ым ходом, который ведет к 2-ходовой резьбе. Область применения: дерево, древесно-стружечные плиты, плиты из регипса, пластмассовые дюбели. | 12.92 | 15.5 | ШТ | 200 | 200 | 96000 | C | 0.0043 | 45 | 5 | 5 | 0.001125 | 4012195792499 | VBS.Системы крепления и монтажа | https://oborussia.ru/catalog/resheniya-dlya-promyshlennykh-obektov/krepezhnyy-material/krepezh/bolty/shurupy/vint-sprint-so-shlitsem-torx-obo-2/
VBS.Системы крепления и монтажа | 300.Винтовые и забивные монтажные системы | 3198284 | 4759T 5.0x50 | Винт Golden-Sprint 5x50 мм | Винт Sprint | Из закаленной стали гальванически оцинкованной, пассивированной, имеет покрытие из хостафлона, потайная головка с T-Bit (внутренний шестигранник), разм. диаметр 3 мм T10, диаметр 3,5 мм T15, диаметр 4 и 4,5 мм T20, диаметр 5 мм T25. Использование винтов SPRINT приводит к сокращению времени закручивания по сравнению с обычными винтами. Это значительное преимущество достигается благодаря наконечнику с 1-ым ходом, который ведет к 2-ходовой резьбе. Область применения: дерево, древесно-стружечные плиты, плиты из регипса, пластмассовые дюбели. | 14.09 | 16.91 | ШТ | 200 | 200 | 96000 | C | 0.0048 | 50 | 5 | 5 | 0.00125 | 4012195792550 | VBS.Системы крепления и монтажа | https://oborussia.ru/catalog/resheniya-dlya-promyshlennykh-obektov/krepezhnyy-material/krepezh/bolty/shurupy/vint-sprint-so-shlitsem-torx-obo-2/
VBS.Системы крепления и монтажа | 300.Винтовые и забивные монтажные системы | 3198322 | 4759T 6.0x60 | Винт Golden-Sprint 6x60 мм | Винт Sprint | Из закаленной стали гальванически оцинкованной, пассивированной, имеет покрытие из хостафлона, потайная головка с T-Bit (внутренний шестигранник), разм. диаметр 3 мм T10, диаметр 3,5 мм T15, диаметр 4 и 4,5 мм T20, диаметр 5 мм T25. Использование винтов SPRINT приводит к сокращению времени закручивания по сравнению с обычными винтами. Это значительное преимущество достигается благодаря наконечнику с 1-ым ходом, который ведет к 2-ходовой резьбе. Область применения: дерево, древесно-стружечные плиты, плиты из регипса, пластмассовые дюбели. | 21.97 | 26.36 | ШТ | 200 | 200 | 64800 | C | 0.0075 | 60 | 5 | 5 | 0.0015 | 4012195736516 | VBS.Системы крепления и монтажа | https://oborussia.ru/catalog/resheniya-dlya-promyshlennykh-obektov/krepezhnyy-material/krepezh/bolty/shurupy/vint-sprint-so-shlitsem-torx-obo-2/
VBS.Системы крепления и монтажа | 300.Винтовые и забивные монтажные системы | 3341046 | 1101 3x40 | Гвоздь-скоба 3x40 мм | Гвоздь-скоба | Гвоздь-скоба незакалённый 3x40 мм | 6.95 | 8.34 | ШТ | 250 | 250 | 280000 | C | 0.0029 | 40 | 3 | 18 | 0.00216 | 4012195287537 | VBS.Системы крепления и монтажа | https://oborussia.ru/catalog/resheniya-dlya-promyshlennykh-obektov/krepezhnyy-material/krepezh/gvozdi/gvozd-skoba/
VBS.Системы крепления и монтажа | 300.Винтовые и забивные монтажные системы | 3341054 | 1101 3x50 | Гвоздь-скоба 3x50 мм | Гвоздь-скоба | Гвоздь-скоба незакалённый 3x50 мм | 8.69 | 10.43 | ШТ | 250 | 250 | 256000 | C | 0.00344 | 50 | 3 | 18 | 0.0027 | 4012195287599 | VBS.Системы крепления и монтажа | https://oborussia.ru/catalog/resheniya-dlya-promyshlennykh-obektov/krepezhnyy-material/krepezh/gvozdi/gvozd-skoba/
VBS.Системы крепления и монтажа | 300.Винтовые и забивные монтажные системы | 3341062 | 1101 3x60 | Гвоздь-скоба 3x60 мм | Гвоздь-скоба | Гвоздь-скоба незакалённый 3x60 мм | 10.41 | 12.49 | ШТ | 250 | 250 | 120000 | C | 0.00404 | 60 | 3 | 18 | 0.00324 | 4012195287650 | VBS.Системы крепления и монтажа | https://oborussia.ru/catalog/resheniya-dlya-promyshlennykh-obektov/krepezhnyy-material/krepezh/gvozdi/gvozd-skoba/
VBS.Системы крепления и монтажа | 300.Винтовые и забивные монтажные системы | 3341070 | 1101 3x70 | Гвоздь-скоба 3x70 мм | Гвоздь-скоба | Гвоздь-скоба незакалённый 3x70 мм | 12.19 | 14.63 | ШТ | 250 | 250 | 81000 | C | 0.00466 | 70 | 3 | 18 | 0.00378 | 4012195287711 | VBS.Системы крепления и монтажа | https://oborussia.ru/catalog/resheniya-dlya-promyshlennykh-obektov/krepezhnyy-material/krepezh/gvozdi/gvozd-skoba/
VBS.Системы крепления и монтажа | 300.Винтовые и забивные монтажные системы | 3341496 | 1101 3.4x50 | Гвоздь-скоба 3,4x50 мм | Гвоздь-скоба | Гвоздь-скоба незакалённый 3,4x50 мм | 12.18 | 14.62 | ШТ | 250 | 250 | 120000 | C | 0.00451 | 50 | 3 | 18 | 0.0027 | 4012195287773 | VBS.Системы крепления и монтажа | https://oborussia.ru/catalog/resheniya-dlya-promyshlennykh-obektov/krepezhnyy-material/krepezh/gvozdi/gvozd-skoba/
VBS.Системы крепления и монтажа | 300.Винтовые и забивные монтажные системы | 3341607 | 1101 3.4x60 | Гвоздь-скоба 3,4x60 мм | Гвоздь-скоба | Гвоздь-скоба незакалённый 3,4x60 мм | 12.18 | 14.62 | ШТ | 250 | 250 | 120000 | C | 0.00548 | 60 | 3 | 18 | 0.00324 | 4012195287834 | VBS.Системы крепления и монтажа | https://oborussia.ru/catalog/resheniya-dlya-promyshlennykh-obektov/krepezhnyy-material/krepezh/gvozdi/gvozd-skoba/
VBS.Системы крепления и монтажа | 300.Винтовые и забивные монтажные системы | 3341704 | 1101 3.4x70 | Гвоздь-скоба 3,4x70 мм | Гвоздь-скоба | Гвоздь-скоба незакалённый 3,4x70 мм | 13.81 | 16.57 | ШТ | 250 | 250 | 81000 | C | 0.00672 | 70 | 3 | 18 | 0.00378 | 4012195287896 | VBS.Системы крепления и монтажа | https://oborussia.ru/catalog/resheniya-dlya-promyshlennykh-obektov/krepezhnyy-material/krepezh/gvozdi/gvozd-skoba/
VBS.Системы крепления и монтажа | 300.Винтовые и забивные монтажные системы | 3341801 | 1101 3.4x80 | Гвоздь-скоба 3,4x80 мм | Гвоздь-скоба | Гвоздь-скоба незакалённый 3,4x80 мм | 15.63 | 18.76 | ШТ | 250 | 250 | 120000 | C | 0.00682 | 80 | 3 | 18 | 0.00432 | 4012195287957 | VBS.Системы крепления и монтажа | https://oborussia.ru/catalog/resheniya-dlya-promyshlennykh-obektov/krepezhnyy-material/krepezh/gvozdi/gvozd-skoba/
VBS.Системы крепления и монтажа | 300.Винтовые и забивные монтажные системы | 3341909 | 1101 3.4x90 | Гвоздь-скоба 3,4x90 мм | Гвоздь-скоба | Гвоздь-скоба незакалённый 3,4x90 мм | 17.29 | 20.75 | ШТ | 250 | 250 | 120000 | C | 0.00757 | 90 | 3 | 18 | 0.00486 | 4012195288015 | VBS.Системы крепления и монтажа | https://oborussia.ru/catalog/resheniya-dlya-promyshlennykh-obektov/krepezhnyy-material/krepezh/gvozdi/gvozd-skoba/
VBS.Системы крепления и монтажа | 300.Винтовые и забивные монтажные системы | 3341992 | 1101 3.4x100 | Гвоздь-скоба 3,4x100 мм | Гвоздь-скоба | Гвоздь-скоба незакалённый 3,4x100 мм | 17.28 | 20.74 | ШТ | 250 | 250 | 72000 | C | 0.0082 | 100 | 3 | 18 | 0.0054 | 4012195288077 | VBS.Системы крепления и монтажа | https://oborussia.ru/catalog/resheniya-dlya-promyshlennykh-obektov/krepezhnyy-material/krepezh/gvozdi/gvozd-skoba/
VBS.Системы крепления и монтажа | 300.Винтовые и забивные монтажные системы | 3342042 | 1101 Z 40 G | Гвоздь-скоба 3x40 мм | Гвоздь-скоба | Гвоздь-скоба незакалённый 3x40 мм | 8.72 | 10.46 | ШТ | 250 | 250 | 280000 | C | 0.00288 | 40 | 3 | 18 | 0.00216 | 4012195288138 | VBS.Системы крепления и монтажа | https://oborussia.ru/catalog/resheniya-dlya-promyshlennykh-obektov/krepezhnyy-material/krepezh/gvozdi/gvozd-skoba-obo-2/
VBS.Системы крепления и монтажа | 300.Винтовые и забивные монтажные системы | 3342050 | 1101 Z 50 G | Гвоздь-скоба 3x50 мм | Гвоздь-скоба | Костыль незакалённый 3x50 мм | 8.69 | 10.43 | ШТ | 250 | 250 | 256000 | C | 0.0036 | 50 | 3 | 18 | 0.0027 | 4012195288190 | VBS.Системы крепления и монтажа | https://oborussia.ru/catalog/resheniya-dlya-promyshlennykh-obektov/krepezhnyy-material/krepezh/gvozdi/gvozd-skoba-obo-2/
VBS.Системы крепления и монтажа | 300.Винтовые и забивные монтажные системы | 3342069 | 1101 Z 60 G | Гвоздь-скоба 3x60 мм | Гвоздь-скоба | Гвоздь-скоба незакалённый 3x60 мм | 12.12 | 14.54 | ШТ | 250 | 250 | 120000 | C | 0.00404 | 60 | 3 | 18 | 0.00324 | 4012195288251 | VBS.Системы крепления и монтажа | https://oborussia.ru/catalog/resheniya-dlya-promyshlennykh-obektov/krepezhnyy-material/krepezh/gvozdi/gvozd-skoba-obo-2/
VBS.Системы крепления и монтажа | 300.Винтовые и забивные монтажные системы | 3342077 | 1101 Z 70 G | Гвоздь-скоба 3x70 мм | Гвоздь-скоба | Гвоздь-скоба незакалённый 3x70 мм | 13.82 | 16.58 | ШТ | 250 | 250 | 81000 | C | 0.00474 | 70 | 3 | 18 | 0.00378 | 4012195288312 | VBS.Системы крепления и монтажа | https://oborussia.ru/catalog/resheniya-dlya-promyshlennykh-obektov/krepezhnyy-material/krepezh/gvozdi/gvozd-skoba-obo-2/
VBS.Системы крепления и монтажа | 300.Винтовые и забивные монтажные системы | 3342506 | 1101 Z3.4x50 G | Гвоздь-скоба 3,4x50 мм | Гвоздь-скоба | Гвоздь-скоба незакалённый 3,4x50 мм | 13.79 | 16.55 | ШТ | 250 | 250 | 120000 | C | 0.00464 | 50 | 3 | 18 | 0.0027 | 4012195288374 | VBS.Системы крепления и монтажа | https://oborussia.ru/catalog/resheniya-dlya-promyshlennykh-obektov/krepezhnyy-material/krepezh/gvozdi/gvozd-skoba-obo-2/
VBS.Системы крепления и монтажа | 300.Винтовые и забивные монтажные системы | 3342603 | 1101 Z3.4x60 G | Гвоздь-скоба 3,4x60 мм | Гвоздь-скоба | Гвоздь-скоба незакалённый 3,4x60 мм | 15.66 | 18.79 | ШТ | 250 | 250 | 120000 | C | 0.00548 | 60 | 3 | 18 | 0.00324 | 4012195288435 | VBS.Системы крепления и монтажа | https://oborussia.ru/catalog/resheniya-dlya-promyshlennykh-obektov/krepezhnyy-material/krepezh/gvozdi/gvozd-skoba-obo-2/
VBS.Системы крепления и монтажа | 300.Винтовые и забивные монтажные системы | 3342700 | 1101 Z3.4x70 G | Гвоздь-скоба 3,4x70 мм | Гвоздь-скоба | Гвоздь-скоба незакалённый 3,4x70 мм | 17.33 | 20.8 | ШТ | 250 | 250 | 81000 | C | 0.006 | 70 | 3 | 18 | 0.00378 | 4012195288497 | VBS.Системы крепления и монтажа | https://oborussia.ru/catalog/resheniya-dlya-promyshlennykh-obektov/krepezhnyy-material/krepezh/gvozdi/gvozd-skoba-obo-2/
VBS.Системы крепления и монтажа | 300.Винтовые и забивные монтажные системы | 3342808 | 1101 Z3.4x80 G | Гвоздь-скоба 3,4x80 мм | Гвоздь-скоба | Гвоздь-скоба незакалённый 3,4x80 мм | 17.31 | 20.77 | ШТ | 250 | 250 | 120000 | C | 0.00674 | 80 | 3 | 18 | 0.00432 | 4012195288558 | VBS.Системы крепления и монтажа | https://oborussia.ru/catalog/resheniya-dlya-promyshlennykh-obektov/krepezhnyy-material/krepezh/gvozdi/gvozd-skoba-obo-2/
VBS.Системы крепления и монтажа | 300.Винтовые и забивные монтажные системы | 3347052 | 716 3X50 BK | Гвоздь-скоба 3x50 мм | Стальные настенные крючки | Закаленная сталь, без покрытия (St) | 20.41 | 24.49 | ШТ | 100 | 100 | 180000 | C | 0.00415 | 50 | 3 | 18 | 0.0027 | 4012195289272 | VBS.Системы крепления и монтажа | https://oborussia.ru/catalog/resheniya-dlya-promyshlennykh-obektov/krepezhnyy-material/krepezh/gvozdi/stalnye-nastennye-kryuchki/
VBS.Системы крепления и монтажа | 300.Винтовые и забивные монтажные системы | 3347060 | 716 3X60 BK | Гвоздь-скоба 3x60 мм | Стальные настенные крючки | Закаленная сталь, без покрытия (St) | 24.18 | 29.02 | ШТ | 100 | 100 | 152000 | C | 0.00489 | 60 | 3 | 18 | 0.00324 | 4012195289333 | VBS.Системы крепления и монтажа | https://oborussia.ru/catalog/resheniya-dlya-promyshlennykh-obektov/krepezhnyy-material/krepezh/gvozdi/stalnye-nastennye-kryuchki/
VBS.Системы крепления и монтажа | 300.Винтовые и забивные монтажные системы | 3347079 | 716 3X70 BK | Гвоздь-скоба 3x70 мм | Стальные настенные крючки | Закаленная сталь, без покрытия (St) | 26.09 | 31.31 | ШТ | 100 | 100 | 152000 | C | 0.00553 | 70 | 3 | 18 | 0.00378 | 4012195289395 | VBS.Системы крепления и монтажа | https://oborussia.ru/catalog/resheniya-dlya-promyshlennykh-obektov/krepezhnyy-material/krepezh/gvozdi/stalnye-nastennye-kryuchki/
VBS.Системы крепления и монтажа | 300.Винтовые и забивные монтажные системы | 3353168 | 362 16 BK | Гвоздь 2x16 мм | Стальной гвоздь | Из стали, со сферической головкой. | 2.22 | 2.66 | ШТ | 100 | 100 | 720000 | C | 0.00044 | 16 | 2 | 2 | 6.4e-05 | 4012195291374 | VBS.Системы крепления и монтажа | https://oborussia.ru/catalog/resheniya-dlya-promyshlennykh-obektov/krepezhnyy-material/krepezh/gvozdi/stalnoy-gvozd/
VBS.Системы крепления и монтажа | 300.Винтовые и забивные монтажные системы | 3353184 | 362 18 BK | Гвоздь 2x18 мм | Стальной гвоздь | Из стали, со сферической головкой. | 2.22 | 2.66 | ШТ | 100 | 100 | 720000 | C | 0.00049 | 18 | 2 | 2 | 7.2e-05 | 4012195291435 | VBS.Системы крепления и монтажа | https://oborussia.ru/catalog/resheniya-dlya-promyshlennykh-obektov/krepezhnyy-material/krepezh/gvozdi/stalnoy-gvozd/
VBS.Системы крепления и монтажа | 300.Винтовые и забивные монтажные системы | 3353230 | 362 23 BK | Гвоздь 2x23 мм | Стальной гвоздь | Из стали, со сферической головкой. | 2.79 | 3.35 | ШТ | 100 | 100 | 720000 | C | 0.00061 | 23 | 2 | 2 | 9.2e-05 | 4012195291497 | VBS.Системы крепления и монтажа | https://oborussia.ru/catalog/resheniya-dlya-promyshlennykh-obektov/krepezhnyy-material/krepezh/gvozdi/stalnoy-gvozd/
VBS.Системы крепления и монтажа | 300.Винтовые и забивные монтажные системы | 3353303 | 362 30 BK | Гвоздь 2x30 мм | Стальной гвоздь | Из стали, со сферической головкой. | 3.63 | 4.36 | ШТ | 100 | 100 | 720000 | C | 0.0008 | 30 | 2 | 2 | 0.00012 | 4012195291558 | VBS.Системы крепления и монтажа | https://oborussia.ru/catalog/resheniya-dlya-promyshlennykh-obektov/krepezhnyy-material/krepezh/gvozdi/stalnoy-gvozd/
VBS.Системы крепления и монтажа | 300.Винтовые и забивные монтажные системы | 3353400 | 362 40 BK | Гвоздь 2x40 мм | Стальной гвоздь | Из стали, со сферической головкой. | 3.85 | 4.62 | ШТ | 100 | 100 | 480000 | C | 0.00103 | 40 | 2 | 2 | 0.00016 | 4012195291619 | VBS.Системы крепления и монтажа | https://oborussia.ru/catalog/resheniya-dlya-promyshlennykh-obektov/krepezhnyy-material/krepezh/gvozdi/stalnoy-gvozd/
VBS.Системы крепления и монтажа | 300.Винтовые и забивные монтажные системы | 3353508 | 362 50 BK | Гвоздь 2x50 мм | Стальной гвоздь | Из стали, со сферической головкой. | 4.13 | 4.96 | ШТ | 100 | 100 | 480000 | C | 0.00128 | 50 | 2 | 2 | 0.0002 | 4012195291671 | VBS.Системы крепления и монтажа | https://oborussia.ru/catalog/resheniya-dlya-promyshlennykh-obektov/krepezhnyy-material/krepezh/gvozdi/stalnoy-gvozd/
VBS.Системы крепления и монтажа | 300.Винтовые и забивные монтажные системы | 3353605 | 362 60 BK | Гвоздь 2x60 мм | Стальной гвоздь | Из стали, со сферической головкой. | 4.69 | 5.63 | ШТ | 100 | 100 | 256000 | C | 0.0015 | 60 | 2 | 2 | 0.00024 | 4012195291732 | VBS.Системы крепления и монтажа | https://oborussia.ru/catalog/resheniya-dlya-promyshlennykh-obektov/krepezhnyy-material/krepezh/gvozdi/stalnoy-gvozd/
VBS.Системы крепления и монтажа | 300.Винтовые и забивные монтажные системы | 3354164 | 362 Z 16 G | Гвоздь 2x16 мм | Стальной гвоздь | Из закаленной стали гальванически оцинкованной, со сферической головкой. | 2.9 | 3.48 | ШТ | 100 | 100 | 720000 | C | 0.00044 | 16 | 2 | 2 | 6.4e-05 | 4012195291916 | VBS.Системы крепления и монтажа | https://oborussia.ru/catalog/resheniya-dlya-promyshlennykh-obektov/krepezhnyy-material/krepezh/gvozdi/stalnoy-gvozd-obo-2/
VBS.Системы крепления и монтажа | 300.Винтовые и забивные монтажные системы | 3354180 | 362 Z 18 G | Гвоздь 2x18 мм | Стальной гвоздь | Из закаленной стали гальванически оцинкованной, со сферической головкой. | 3.66 | 4.39 | ШТ | 100 | 100 | 720000 | C | 0.00049 | 18 | 2 | 2 | 7.2e-05 | 4012195291978 | VBS.Системы крепления и монтажа | https://oborussia.ru/catalog/resheniya-dlya-promyshlennykh-obektov/krepezhnyy-material/krepezh/gvozdi/stalnoy-gvozd-obo-2/
VBS.Системы крепления и монтажа | 300.Винтовые и забивные монтажные системы | 3354237 | 362 Z 23 G | Гвоздь 2x23 мм | Стальной гвоздь | Из закаленной стали гальванически оцинкованной, со сферической головкой. | 3.49 | 4.19 | ШТ | 100 | 100 | 720000 | C | 0.00061 | 23 | 2 | 2 | 9.2e-05 | 4012195292036 | VBS.Системы крепления и монтажа | https://oborussia.ru/catalog/resheniya-dlya-promyshlennykh-obektov/krepezhnyy-material/krepezh/gvozdi/stalnoy-gvozd-obo-2/
VBS.Системы крепления и монтажа | 300.Винтовые и забивные монтажные системы | 3354296 | 362 Z 30 G | Гвоздь 2x30 мм | Стальной гвоздь | Из закаленной стали гальванически оцинкованной, со сферической головкой. | 3.59 | 4.31 | ШТ | 100 | 100 | 720000 | C | 0.00078 | 30 | 2 | 2 | 0.00012 | 4012195292098 | VBS.Системы крепления и монтажа | https://oborussia.ru/catalog/resheniya-dlya-promyshlennykh-obektov/krepezhnyy-material/krepezh/gvozdi/stalnoy-gvozd-obo-2/
VBS.Системы крепления и монтажа | 300.Винтовые и забивные монтажные системы | 3354407 | 362 Z 40 G | Гвоздь 2x40 мм | Стальной гвоздь | Из закаленной стали гальванически оцинкованной, со сферической головкой. | 5.6 | 6.72 | ШТ | 100 | 100 | 480000 | C | 0.00103 | 40 | 2 | 2 | 0.00016 | 4012195292159 | VBS.Системы крепления и монтажа | https://oborussia.ru/catalog/resheniya-dlya-promyshlennykh-obektov/krepezhnyy-material/krepezh/gvozdi/stalnoy-gvozd-obo-2/
VBS.Системы крепления и монтажа | 300.Винтовые и забивные монтажные системы | 3354504 | 362 Z 50 G | Гвоздь 2x50 мм | Стальной гвоздь | Из закаленной стали гальванически оцинкованной, со сферической головкой. | 7.41 | 8.89 | ШТ | 100 | 100 | 480000 | C | 0.00128 | 50 | 2 | 2 | 0.0002 | 4012195292210 | VBS.Системы крепления и монтажа | https://oborussia.ru/catalog/resheniya-dlya-promyshlennykh-obektov/krepezhnyy-material/krepezh/gvozdi/stalnoy-gvozd-obo-2/
VBS.Системы крепления и монтажа | 300.Винтовые и забивные монтажные системы | 3354601 | 362 Z 60 G | Гвоздь 2x60 мм | Стальной гвоздь | Из закаленной стали гальванически оцинкованной, со сферической головкой. | 7.44 | 8.93 | ШТ | 100 | 100 | 256000 | C | 0.0015 | 60 | 2 | 2 | 0.00024 | 4012195292272 | VBS.Системы крепления и монтажа | https://oborussia.ru/catalog/resheniya-dlya-promyshlennykh-obektov/krepezhnyy-material/krepezh/gvozdi/stalnoy-gvozd-obo-2/
VBS.Системы крепления и монтажа | 300.Винтовые и забивные монтажные системы | 3360121 | 500 12 | Гвоздь Impu 2x12 мм | Стальной гвоздь Impu | Из закаленной стали, с шайбой из вулканизированной фибры. | 3.95 | 4.74 | ШТ | 100 | 100 | 720000 | C | 0.0004 | 12 | 2 | 2 | 4.8e-05 | 4012195292999 | VBS.Системы крепления и монтажа | https://oborussia.ru/catalog/resheniya-dlya-promyshlennykh-obektov/krepezhnyy-material/krepezh/gvozdi/stalnoy-gvozd-impu/
VBS.Системы крепления и монтажа | 300.Винтовые и забивные монтажные системы | 3360164 | 500 16 | Гвоздь Impu 2x16 мм | Стальной гвоздь Impu | Из закаленной стали, с шайбой из вулканизированной фибры. | 4.13 | 4.96 | ШТ | 100 | 100 | 720000 | C | 0.00046 | 16 | 2 | 2 | 6.4e-05 | 4012195293118 | VBS.Системы крепления и монтажа | https://oborussia.ru/catalog/resheniya-dlya-promyshlennykh-obektov/krepezhnyy-material/krepezh/gvozdi/stalnoy-gvozd-impu/
VBS.Системы крепления и монтажа | 300.Винтовые и забивные монтажные системы | 3360180 | 500 18 | Гвоздь Impu 2x18 мм | Стальной гвоздь Impu | Из закаленной стали, с шайбой из вулканизированной фибры. | 4.19 | 5.03 | ШТ | 100 | 100 | 480000 | C | 0.00055 | 18 | 2 | 2 | 7.2e-05 | 4012195293170 | VBS.Системы крепления и монтажа | https://oborussia.ru/catalog/resheniya-dlya-promyshlennykh-obektov/krepezhnyy-material/krepezh/gvozdi/stalnoy-gvozd-impu/
VBS.Системы крепления и монтажа | 300.Винтовые и забивные монтажные системы | 3360237 | 500 23 | Гвоздь Impu 2x23 мм | Стальной гвоздь Impu | Из закаленной стали, с шайбой из вулканизированной фибры. | 4.19 | 5.03 | ШТ | 100 | 100 | 480000 | C | 0.00062 | 23 | 2 | 2 | 9.2e-05 | 4012195293231 | VBS.Системы крепления и монтажа | https://oborussia.ru/catalog/resheniya-dlya-promyshlennykh-obektov/krepezhnyy-material/krepezh/gvozdi/stalnoy-gvozd-impu/
VBS.Системы крепления и монтажа | 300.Винтовые и забивные монтажные системы | 3360296 | 500 30 | Гвоздь Impu 2x30 мм | Стальной гвоздь Impu | Из закаленной стали, с шайбой из вулканизированной фибры. | 6.03 | 7.24 | ШТ | 100 | 100 | 480000 | C | 0.00081 | 30 | 2 | 2 | 0.00012 | 4012195293293 | VBS.Системы крепления и монтажа | https://oborussia.ru/catalog/resheniya-dlya-promyshlennykh-obektov/krepezhnyy-material/krepezh/gvozdi/stalnoy-gvozd-impu/
VBS.Системы крепления и монтажа | 300.Винтовые и забивные монтажные системы | 3360407 | 500 40 | Гвоздь Impu 2x40 мм | Стальной гвоздь Impu | Из закаленной стали, с шайбой из вулканизированной фибры. | 6.08 | 7.3 | ШТ | 100 | 100 | 288000 | C | 0.00108 | 40 | 2 | 2 | 0.00016 | 4012195293354 | VBS.Системы крепления и монтажа | https://oborussia.ru/catalog/resheniya-dlya-promyshlennykh-obektov/krepezhnyy-material/krepezh/gvozdi/stalnoy-gvozd-impu/
VBS.Системы крепления и монтажа | 300.Винтовые и забивные монтажные системы | 3360504 | 500 50 | Гвоздь Impu 2x50 мм | Стальной гвоздь Impu | Из закаленной стали, с шайбой из вулканизированной фибры. | 7.98 | 9.58 | ШТ | 100 | 100 | 216000 | C | 0.00128 | 50 | 2 | 2 | 0.0002 | 4012195293415 | VBS.Системы крепления и монтажа | https://oborussia.ru/catalog/resheniya-dlya-promyshlennykh-obektov/krepezhnyy-material/krepezh/gvozdi/stalnoy-gvozd-impu/
VBS.Системы крепления и монтажа | 300.Винтовые и забивные монтажные системы | 3360601 | 500 60 | Гвоздь Impu 2x60 мм | Стальной гвоздь Impu | Из закаленной стали, с шайбой из вулканизированной фибры. | 8.07 | 9.68 | ШТ | 100 | 100 | 216000 | C | 0.0015 | 60 | 2 | 2 | 0.00024 | 4012195293477 | VBS.Системы крепления и монтажа | https://oborussia.ru/catalog/resheniya-dlya-promyshlennykh-obektov/krepezhnyy-material/krepezh/gvozdi/stalnoy-gvozd-impu/
VBS.Системы крепления и монтажа | 300.Винтовые и забивные монтажные системы | 3366111 | 511 12 | Гвоздь siko 2x12 мм | Гвоздь Sikо | Из закаленной стали, с предохранительной головкой из полиэтилена. | 3.63 | 4.36 | ШТ | 100 | 100 | 720000 | C | 0.00042 | 12 | 2 | 2 | 4.8e-05 | 4012195294313 | VBS.Системы крепления и монтажа | https://oborussia.ru/catalog/resheniya-dlya-promyshlennykh-obektov/krepezhnyy-material/krepezh/gvozdi/gvozd-siko/
VBS.Системы крепления и монтажа | 300.Винтовые и забивные монтажные системы | 3366162 | 511 16 | Гвоздь siko 2x16 мм | Гвоздь Sikо | Из закаленной стали, с предохранительной головкой из полиэтилена. | 3.76 | 4.51 | ШТ | 100 | 100 | 720000 | C | 0.00049 | 16 | 2 | 2 | 6.4e-05 | 4012195294436 | VBS.Системы крепления и монтажа | https://oborussia.ru/catalog/resheniya-dlya-promyshlennykh-obektov/krepezhnyy-material/krepezh/gvozdi/gvozd-siko/
VBS.Системы крепления и монтажа | 300.Винтовые и забивные монтажные системы | 3366189 | 511 18 | Гвоздь siko 2x18 мм | Гвоздь Sikо | Из закаленной стали, с предохранительной головкой из полиэтилена. | 5.52 | 6.62 | ШТ | 100 | 100 | 720000 | C | 0.00052 | 18 | 2 | 2 | 7.2e-05 | 4012195294498 | VBS.Системы крепления и монтажа | https://oborussia.ru/catalog/resheniya-dlya-promyshlennykh-obektov/krepezhnyy-material/krepezh/gvozdi/gvozd-siko/
VBS.Системы крепления и монтажа | 300.Винтовые и забивные монтажные системы | 3366235 | 511 23 | Гвоздь siko 2x23 мм | Гвоздь Sikо | Из закаленной стали, с предохранительной головкой из полиэтилена. | 5.52 | 6.62 | ШТ | 100 | 100 | 480000 | C | 0.00064 | 23 | 2 | 2 | 9.2e-05 | 4012195294559 | VBS.Системы крепления и монтажа | https://oborussia.ru/catalog/resheniya-dlya-promyshlennykh-obektov/krepezhnyy-material/krepezh/gvozdi/gvozd-siko/
VBS.Системы крепления и монтажа | 300.Винтовые и забивные монтажные системы | 3366308 | 511 30 | Гвоздь siko 2x30 мм | Гвоздь Sikо | Из закаленной стали, с предохранительной головкой из полиэтилена. | 5.52 | 6.62 | ШТ | 100 | 100 | 480000 | C | 0.00081 | 30 | 2 | 2 | 0.00012 | 4012195294610 | VBS.Системы крепления и монтажа | https://oborussia.ru/catalog/resheniya-dlya-promyshlennykh-obektov/krepezhnyy-material/krepezh/gvozdi/gvozd-siko/
VBS.Системы крепления и монтажа | 300.Винтовые и забивные монтажные системы | 3366405 | 511 40 | Гвоздь siko 2x40 мм | Гвоздь Sikо | Из закаленной стали, с предохранительной головкой из полиэтилена. | 5.61 | 6.73 | ШТ | 100 | 100 | 288000 | C | 0.00104 | 40 | 2 | 2 | 0.00016 | 4012195294733 | VBS.Системы крепления и монтажа | https://oborussia.ru/catalog/resheniya-dlya-promyshlennykh-obektov/krepezhnyy-material/krepezh/gvozdi/gvozd-siko/
VBS.Системы крепления и монтажа | 300.Винтовые и забивные монтажные системы | 3366502 | 511 50 | Гвоздь siko 2x50 мм | Гвоздь Sikо | Из закаленной стали, с предохранительной головкой из полиэтилена. | 7.34 | 8.81 | ШТ | 100 | 100 | 256000 | C | 0.00134 | 50 | 2 | 2 | 0.0002 | 4012195294795 | VBS.Системы крепления и монтажа | https://oborussia.ru/catalog/resheniya-dlya-promyshlennykh-obektov/krepezhnyy-material/krepezh/gvozdi/gvozd-siko/
VBS.Системы крепления и монтажа | 300.Винтовые и забивные монтажные системы | 3366596 | 511 60 | Гвоздь siko 2x60 мм | Гвоздь Sikо | Из закаленной стали, с предохранительной головкой из полиэтилена. | 7.32 | 8.78 | ШТ | 100 | 100 | 216000 | C | 0.00154 | 60 | 2 | 2 | 0.00024 | 4012195294856 | VBS.Системы крепления и монтажа | https://oborussia.ru/catalog/resheniya-dlya-promyshlennykh-obektov/krepezhnyy-material/krepezh/gvozdi/gvozd-siko/
VBS.Системы крепления и монтажа | 300.Винтовые и забивные монтажные системы | 3397068 | HN M6 A2 | Гайка шестигранная M6 | Шестигранная гайка | Шестигранная гайка по DIN 934 с метрической резьбой. | 11.46 | 13.75 | ШТ | 100 | 100 | 300000 | B | 0.00215 | 10 | 10 | 5 | 0.0005 | 4012195297673 | VBS.Системы крепления и монтажа | https://oborussia.ru/catalog/resheniya-dlya-promyshlennykh-obektov/krepezhnyy-material/krepezh/shayby-i-gayki/gayki/shestigrannaya-gayka-din-934-v2a/
VBS.Системы крепления и монтажа | 300.Винтовые и забивные монтажные системы | 3397084 | HN M8 A2 | Гайка шестигранная M8 | Шестигранная гайка | Шестигранная гайка по DIN 934 с метрической резьбой. | 20.92 | 25.1 | ШТ | 100 | 100 | 240000 | B | 0.0052 | 13 | 13 | 7 | 0.001183 | 4012195297734 | VBS.Системы крепления и монтажа | https://oborussia.ru/catalog/resheniya-dlya-promyshlennykh-obektov/krepezhnyy-material/krepezh/shayby-i-gayki/gayki/shestigrannaya-gayka-din-934-v2a/
VBS.Системы крепления и монтажа | 300.Винтовые и забивные монтажные системы | 3397106 | HN M10 A2 | Гайка шестигранная M10 | Шестигранная гайка | Шестигранная гайка по DIN 934 с метрической резьбой. | 40.65 | 48.78 | ШТ | 100 | 100 | 64000 | B | 0.01043 | 17 | 17 | 8 | 0.002312 | 4012195297796 | VBS.Системы крепления и монтажа | https://oborussia.ru/catalog/resheniya-dlya-promyshlennykh-obektov/krepezhnyy-material/krepezh/shayby-i-gayki/gayki/shestigrannaya-gayka-din-934-v2a/
VBS.Системы крепления и монтажа | 300.Винтовые и забивные монтажные системы | 3397114 | HN M12 A2 | Гайка шестигранная M12 | Шестигранная гайка | Шестигранная гайка по DIN 934 с метрической резьбой. | 59.41 | 71.29 | ШТ | 100 | 100 | 48000 | B | 0.0173 | 19 | 19 | 11 | 0.003971 | 4012195297857 | VBS.Системы крепления и монтажа | https://oborussia.ru/catalog/resheniya-dlya-promyshlennykh-obektov/krepezhnyy-material/krepezh/shayby-i-gayki/gayki/shestigrannaya-gayka-din-934-v2a/
VBS.Системы крепления и монтажа | 300.Винтовые и забивные монтажные системы | 3397145 | HN M12 A4 | Гайка шестигранная M12 | Шестигранная гайка | Шестигранная гайка по DIN 934 с метрической резьбой. | 164.55 | 197.46 | ШТ | 100 | 100 | 48000 | B | 0.0173 | 19 | 19 | 11 | 0.003971 | 4012195894810 | VBS.Системы крепления и монтажа | https://oborussia.ru/catalog/resheniya-dlya-promyshlennykh-obektov/krepezhnyy-material/krepezh/shayby-i-gayki/gayki/shestigrannaya-gayka-din-934-v4a/
VBS.Системы крепления и монтажа | 300.Винтовые и забивные монтажные системы | 3400042 | HN M4 G | Гайка шестигранная M4 | Шестигранная гайка | Шестигранная гайка в соответствии с DIN 934 с метрической резьбой. Класс прочности 8.8 | 4.2 | 5.04 | ШТ | 100 | 100 | 1000000 | B | 0.00081 | 7 | 7 | 4 | 0.000196 | 4012195297970 | VBS.Системы крепления и монтажа | https://oborussia.ru/catalog/sistemy-dlya-obespecheniya-bezopasnosti-i-zashchity/ognestoykie-kabelnye-kanaly/ognestoykiy-metallicheskiy-kabelnyy-kanal-pyroline-rapid/shestigrannye-gayki/shestigrannaya-gayka-din-934-g/
VBS.Системы крепления и монтажа | 300.Винтовые и забивные монтажные системы | 3400050 | HN M5 G | Гайка шестигранная M5 | Шестигранная гайка | Шестигранная гайка в соответствии с DIN 934 с метрической резьбой. Класс прочности 8.8 | 4.83 | 5.8 | ШТ | 100 | 100 | 380000 | B | 0.00123 | 8 | 8 | 5 | 0.00032 | 4012195298038 | VBS.Системы крепления и монтажа | https://oborussia.ru/catalog/sistemy-dlya-obespecheniya-bezopasnosti-i-zashchity/ognestoykie-kabelnye-kanaly/ognestoykiy-metallicheskiy-kabelnyy-kanal-pyroline-rapid/shestigrannye-gayki/shestigrannaya-gayka-din-934-g/
VBS.Системы крепления и монтажа | 300.Винтовые и забивные монтажные системы | 3400069 | HN M6 G | Гайка шестигранная M6 | Шестигранная гайка | Шестигранная гайка в соответствии с DIN 934 с метрической резьбой. Класс прочности 8.8 | 6.93 | 8.32 | ШТ | 100 | 100 | 291200 | A | 0.00221 | 10 | 10 | 6 | 0.0006 | 4012195298090 | VBS.Системы крепления и монтажа | https://oborussia.ru/catalog/sistemy-dlya-obespecheniya-bezopasnosti-i-zashchity/ognestoykie-kabelnye-kanaly/ognestoykiy-metallicheskiy-kabelnyy-kanal-pyroline-rapid/shestigrannye-gayki/shestigrannaya-gayka-din-934-g/
VBS.Системы крепления и монтажа | 300.Винтовые и забивные монтажные системы | 3400069_RU | HN M6 G RU | Гайка шестигранная M6 (HN M6 G RU) | Шестигранная гайка | Шестигранная гайка в соответствии с DIN 934 с метрической резьбой. Класс прочности 8.8 | 1.77 | 2.12 | ШТ | 100 | 100 |  | C | [6 empty] | VBS.Системы крепления и монтажа | https://oborussia.ru/
VBS.Системы крепления и монтажа | 300.Винтовые и забивные монтажные системы | 3400085 | HN M8 G | Гайка шестигранная M8 | Шестигранная гайка | Шестигранная гайка в соответствии с DIN 934 с метрической резьбой. Класс прочности 8.8 | 7.87 | 9.44 | ШТ | 100 | 100 | 240000 | A | 0.005 | 13 | 13 | 8 | 0.001352 | 4012195298151 | VBS.Системы крепления и монтажа | https://oborussia.ru/catalog/sistemy-dlya-obespecheniya-bezopasnosti-i-zashchity/ognestoykie-kabelnye-kanaly/ognestoykiy-metallicheskiy-kabelnyy-kanal-pyroline-rapid/shestigrannye-gayki/shestigrannaya-gayka-din-934-g/
VBS.Системы крепления и монтажа | 300.Винтовые и забивные монтажные системы | 3400085_RU | HN M8 G RU | Гайка шестигранная М8 (HN M8 G RU) | Шестигранная гайка | Шестигранная гайка в соответствии с DIN 934 с метрической резьбой. Класс прочности 8.8 | 3.5 | 4.2 | ШТ | 100 | 100 |  | C | [6 empty] | VBS.Системы крепления и монтажа | https://oborussia.ru/
VBS.Системы крепления и монтажа | 300.Винтовые и забивные монтажные системы | 3400107 | HN M10 G | Гайка шестигранная M10 | Шестигранная гайка | Шестигранная гайка в соответствии с DIN 934 с метрической резьбой. Класс прочности 8.8 | 13.7093 | 16.45 | ШТ | 100 | 100 | 64000 | A | 0.01014 | 17 | 17 | 10 | 0.00289 | 4012195298212 | VBS.Системы крепления и монтажа | https://oborussia.ru/catalog/sistemy-dlya-obespecheniya-bezopasnosti-i-zashchity/ognestoykie-kabelnye-kanaly/ognestoykiy-metallicheskiy-kabelnyy-kanal-pyroline-rapid/shestigrannye-gayki/shestigrannaya-gayka-din-934-g/
VBS.Системы крепления и монтажа | 300.Винтовые и забивные монтажные системы | 3400107_RU | HN M10 G RU | Гайка шестигранная М10 (HN M10 G RU) | Шестигранная гайка | Шестигранная гайка в соответствии с DIN 934 с метрической резьбой. Класс прочности 8.8 | 7.54 | 9.05 | ШТ | 100 | 100 |  | C | [6 empty] | VBS.Системы крепления и монтажа | https://oborussia.ru/
VBS.Системы крепления и монтажа | 300.Винтовые и забивные монтажные системы | 3400123 | HN M12 G | Гайка шестигранная M12 | Шестигранная гайка | Шестигранная гайка в соответствии с DIN 934 с метрической резьбой. Класс прочности 8.8 | 24.13 | 28.96 | ШТ | 100 | 100 | 45000 | A | 0.0173 | 19 | 19 | 12 | 0.004332 | 4012195298274 | VBS.Системы крепления и монтажа | https://oborussia.ru/catalog/sistemy-dlya-obespecheniya-bezopasnosti-i-zashchity/ognestoykie-kabelnye-kanaly/ognestoykiy-metallicheskiy-kabelnyy-kanal-pyroline-rapid/shestigrannye-gayki/shestigrannaya-gayka-din-934-g/
VBS.Системы крепления и монтажа | 300.Винтовые и забивные монтажные системы | 3400123_RU | HN M12 G RU | Гайка шестигранная М12 (HN M12 G RU) | Шестигранная гайка | Шестигранная гайка в соответствии с DIN 934 с метрической резьбой. Класс прочности 8.8 | 11.65 | 13.98 | ШТ | 100 | 100 |  | C | [6 empty] | VBS.Системы крепления и монтажа | https://oborussia.ru/
VBS.Системы крепления и монтажа | 300.Винтовые и забивные монтажные системы | 3400173 | HN M6 A4 | Гайка шестигранная M6 | Шестигранная гайка | Шестигранная гайка по DIN 934 с метрической резьбой. | 55.83 | 67 | ШТ | 100 | 100 | 230400 | C | 0.0025 | 10 | 10 | 5 | 0.0005 | 4012195909293 | VBS.Системы крепления и монтажа | https://oborussia.ru/catalog/resheniya-dlya-promyshlennykh-obektov/krepezhnyy-material/krepezh/shayby-i-gayki/gayki/shestigrannaya-gayka-din-934-v4a/
VBS.Системы крепления и монтажа | 300.Винтовые и забивные монтажные системы | 3400175 | HN M8 A4 | Гайка шестигранная M8 | Шестигранная гайка | Шестигранная гайка по DIN 934 с метрической резьбой. | 71.76 | 86.11 | ШТ | 100 | 100 | 240000 | B | 0.0052 | 13 | 13 | 7 | 0.001183 | 4012195909309 | VBS.Системы крепления и монтажа | https://oborussia.ru/catalog/resheniya-dlya-promyshlennykh-obektov/krepezhnyy-material/krepezh/shayby-i-gayki/gayki/shestigrannaya-gayka-din-934-v4a/
VBS.Системы крепления и монтажа | 300.Винтовые и забивные монтажные системы | 3400177 | HN M10 A4 | Гайка шестигранная M10 | Шестигранная гайка | Шестигранная гайка по DIN 934 с метрической резьбой. | 74.18 | 89.02 | ШТ | 100 | 100 | 64000 | B | 0.01084 | 17 | 17 | 8 | 0.002312 | 4012195618072 | VBS.Системы крепления и монтажа | https://oborussia.ru/catalog/resheniya-dlya-promyshlennykh-obektov/krepezhnyy-material/krepezh/shayby-i-gayki/gayki/shestigrannaya-gayka-din-934-v4a/
VBS.Системы крепления и монтажа | 300.Винтовые и забивные монтажные системы | 3400183 | HN M6 A5 | Гайка шестигранная M6 | Шестигранная гайка | Шестигранная гайка по DIN 934 с метрической резьбой. | 270.94 | 325.13 | ШТ | 100 | 100 | 300000 | C | 0.0025 | 12 | 10 | 5 | 0.0006 | 4012195909354 | VBS.Системы крепления и монтажа | https://oborussia.ru/catalog/resheniya-dlya-promyshlennykh-obektov/krepezhnyy-material/krepezh/shayby-i-gayki/gayki/shestigrannaya-gayka-din-934-v5a/
VBS.Системы крепления и монтажа | 300.Винтовые и забивные монтажные системы | 3400185 | HN M8 A5 | Гайка шестигранная M8 | Шестигранная гайка | Шестигранная гайка по DIN 934 с метрической резьбой. | 444.52 | 533.42 | ШТ | 100 | 100 | 240000 | C | 0.0052 | 15 | 13 | 7 | 0.001365 | 4012195909361 | VBS.Системы крепления и монтажа | https://oborussia.ru/catalog/resheniya-dlya-promyshlennykh-obektov/krepezhnyy-material/krepezh/shayby-i-gayki/gayki/shestigrannaya-gayka-din-934-v5a/
VBS.Системы крепления и монтажа | 300.Винтовые и забивные монтажные системы | 3402045 | WS M4 D09 G | Шайба M4 | Подкладная шайба | Шайба в соответствии с DIN 125. Форма A, для универсального применения. | 3.51 | 4.21 | ШТ | 100 | 100 | 1000000 | B | 0.00031 | 9 | 9 | 1 | 8.1e-05 | 4012195299899 | VBS.Системы крепления и монтажа | https://oborussia.ru/catalog/resheniya-dlya-promyshlennykh-obektov/krepezhnyy-material/krepezh/shayby-i-gayki/shayby/podkladnaya-shayba/
VBS.Системы крепления и монтажа | 300.Винтовые и забивные монтажные системы | 3402061 | WS M6 D12 G | Шайба M6 | Подкладная шайба | Шайба в соответствии с DIN 125. Форма A, для универсального применения. | 4.31 | 5.17 | ШТ | 100 | 100 | 576000 | A | 0.00114 | 12 | 12 | 2 | 0.000288 | 4012195300014 | VBS.Системы крепления и монтажа | https://oborussia.ru/catalog/resheniya-dlya-promyshlennykh-obektov/krepezhnyy-material/krepezh/shayby-i-gayki/shayby/podkladnaya-shayba/
VBS.Системы крепления и монтажа | 300.Винтовые и забивные монтажные системы | 3402061_RU | WS M6 D12 G RU | Шайба с узкими полями M6x1,6 (уп 100 шт) | Подкладная шайба | Шайба в соответствии с DIN 125. Форма A, для универсального применения | 1.38 | 1.66 | ШТ | 1000 | 1000 |  | C | [6 empty] | VBS.Системы крепления и монтажа | https://oborussia.ru/
VBS.Системы крепления и монтажа | 300.Винтовые и забивные монтажные системы | 3402088 | WS M8 D16 G | Шайба M8 | Подкладная шайба | Шайба в соответствии с DIN 125. Форма A, для универсального применения. | 5.73 | 6.88 | ШТ | 100 | 100 | 380000 | A | 0.00156 | 16 | 16 | 2 | 0.000512 | 4012195300076 | VBS.Системы крепления и монтажа | https://oborussia.ru/catalog/resheniya-dlya-promyshlennykh-obektov/krepezhnyy-material/krepezh/shayby-i-gayki/shayby/podkladnaya-shayba/
VBS.Системы крепления и монтажа | 300.Винтовые и забивные монтажные системы | 3402088_RU | WS M8 D16 G RU | Шайба с узкими полям M8x1,6 (уп 100 шт) | Подкладная шайба | Шайба в соответствии с DIN 125. Форма A, для универсального применения | 2.84 | 3.41 | ШТ | 100 | 100 |  | C | [6 empty] | VBS.Системы крепления и монтажа | https://oborussia.ru/
VBS.Системы крепления и монтажа | 300.Винтовые и забивные монтажные системы | 3402096 | WS M10 D20 G | Шайба M10 | Подкладная шайба | Шайба в соответствии с DIN 125. Форма A, для универсального применения. | 8.91 | 10.69 | ШТ | 100 | 100 | 171000 | A | 0.00408 | 20 | 20 | 2 | 0.0008 | 4012195300137 | VBS.Системы крепления и монтажа | https://oborussia.ru/catalog/resheniya-dlya-promyshlennykh-obektov/krepezhnyy-material/krepezh/shayby-i-gayki/shayby/podkladnaya-shayba/
VBS.Системы крепления и монтажа | 300.Винтовые и забивные монтажные системы | 3402096_RU | WS M10 D20 G RU | Шайба с узкими полями M10x2 (уп 100 шт) | Подкладная шайба | Шайба в соответствии с DIN 125. Форма A, для универсального применения | 3.91 | 4.69 | ШТ | 100 | 100 |  | C | [6 empty] | VBS.Системы крепления и монтажа | https://oborussia.ru/
VBS.Системы крепления и монтажа | 300.Винтовые и забивные монтажные системы | 3402126 | WS M12 D24 G | Шайба M12 | Подкладная шайба | Шайба в соответствии с DIN 125. Форма A, для универсального применения. | 19.91 | 23.89 | ШТ | 100 | 100 | 115200 | B | 0.0057 | 24 | 24 | 3 | 0.001728 | 4012195300199 | VBS.Системы крепления и монтажа | https://oborussia.ru/catalog/resheniya-dlya-promyshlennykh-obektov/krepezhnyy-material/krepezh/shayby-i-gayki/shayby/podkladnaya-shayba/
VBS.Системы крепления и монтажа | 300.Винтовые и забивные монтажные системы | 3402126_RU | WS M12 D24 G RU | Шайба с узкими полями M12x1,6 (уп 100 шт) | Подкладная шайба | Шайба в соответствии с DIN 125. Форма A, для универсального применения | 4.95 | 5.94 | ШТ | 100 | 100 |  | C | [6 empty] | VBS.Системы крепления и монтажа | https://oborussia.ru/
VBS.Системы крепления и монтажа | 300.Винтовые и забивные монтажные системы | 3402207 | WS M6 D28 G | Шайба M6 | Подкладная шайба | Шайба с большим наружным диаметром для универсального применения. | 22.87 | 27.44 | ШТ | 100 | 100 | 75000 | B | 0.01104 | 28 | 28 | 3 | 0.002352 | 4012195300311 | VBS.Системы крепления и монтажа | https://oborussia.ru/
VBS.Системы крепления и монтажа | 300.Винтовые и забивные монтажные системы | 3402215 | WS M8 D28 G | Шайба M8 | Подкладная шайба | Шайба с большим наружным диаметром для универсального применения. | 27.75 | 33.3 | ШТ | 100 | 100 | 140000 | B | 0.011 | 28 | 28 | 3 | 0.002352 | 4012195300373 | VBS.Системы крепления и монтажа | https://oborussia.ru/
VBS.Системы крепления и монтажа | 300.Винтовые и забивные монтажные системы | 3402223 | WS M10 D28 G | Шайба M10 | Подкладная шайба | Шайба с большим наружным диаметром для универсального применения. | 30.09 | 36.11 | ШТ | 100 | 100 | 140000 | B | 0.0102 | 28 | 28 | 3 | 0.002352 | 4012195300434 | VBS.Системы крепления и монтажа | https://oborussia.ru/
VBS.Системы крепления и монтажа | 300.Винтовые и забивные монтажные системы | 3402304 | WS M6 D12 A2 | Шайба M6 | Подкладная шайба | Шайба в соответствии с DIN 125. Форма A, для универсального применения. | 8.29 | 9.95 | ШТ | 100 | 100 | 750000 | B | 0.00114 | 12 | 12 | 2 | 0.000288 | 4012195300496 | VBS.Системы крепления и монтажа | https://oborussia.ru/catalog/resheniya-dlya-promyshlennykh-obektov/krepezhnyy-material/krepezh/shayby-i-gayki/shayby/podkladnaya-shayba-v2a/
VBS.Системы крепления и монтажа | 300.Винтовые и забивные монтажные системы | 3402306 | WS M6 D12 A4 | Шайба M6 | Подкладная шайба | Шайба в соответствии с DIN 125. Форма A, для универсального применения. | 22.82 | 27.38 | ШТ | 100 | 100 | 750000 | B | 0.00114 | 12 | 12 | 2 | 0.000288 | 4012195909415 | VBS.Системы крепления и монтажа | https://oborussia.ru/catalog/resheniya-dlya-promyshlennykh-obektov/krepezhnyy-material/krepezh/shayby-i-gayki/shayby/podkladnaya-shayba/
VBS.Системы крепления и монтажа | 300.Винтовые и забивные монтажные системы | 3402308 | WS M6 D12 A5 | Шайба M6 | Подкладная шайба | Шайба в соответствии с DIN 125. Форма A, для универсального применения. | 209.88 | 251.86 | ШТ | 100 | 100 | 750000 | C | 0.00114 | 12 | 12 | 2 | 0.000288 | 4012195909422 | VBS.Системы крепления и монтажа | https://oborussia.ru/catalog/resheniya-dlya-promyshlennykh-obektov/krepezhnyy-material/krepezh/shayby-i-gayki/shayby/podkladnaya-shayba-obo-2/
VBS.Системы крепления и монтажа | 300.Винтовые и забивные монтажные системы | 3402312 | WS M8 D16 A2 | Шайба M8 | Подкладная шайба | Шайба в соответствии с DIN 125. Форма A, для универсального применения. | 10.48 | 12.58 | ШТ | 100 | 100 | 380000 | B | 0.00214 | 16 | 16 | 2 | 0.000512 | 4012195300557 | VBS.Системы крепления и монтажа | https://oborussia.ru/catalog/resheniya-dlya-promyshlennykh-obektov/krepezhnyy-material/krepezh/shayby-i-gayki/shayby/podkladnaya-shayba-v2a/
VBS.Системы крепления и монтажа | 300.Винтовые и забивные монтажные системы | 3402314 | WS M8 D16 A4 | Шайба M8 | Подкладная шайба | Шайба в соответствии с DIN 125. Форма A, для универсального применения. | 31.27 | 37.52 | ШТ | 100 | 100 | 380000 | B | 0.00214 | 16 | 16 | 2 | 0.000512 | 4012195909477 | VBS.Системы крепления и монтажа | https://oborussia.ru/catalog/resheniya-dlya-promyshlennykh-obektov/krepezhnyy-material/krepezh/shayby-i-gayki/shayby/podkladnaya-shayba/
VBS.Системы крепления и монтажа | 300.Винтовые и забивные монтажные системы | 3402316 | WS M8 D16 A5 | Шайба M8 | Подкладная шайба | Шайба в соответствии с DIN 125. Форма A, для универсального применения. | 304.03 | 364.84 | ШТ | 100 | 100 | 380000 | B | 0.00214 | 16 | 16 | 2 | 0.000512 | 4012195909484 | VBS.Системы крепления и монтажа | https://oborussia.ru/catalog/resheniya-dlya-promyshlennykh-obektov/krepezhnyy-material/krepezh/shayby-i-gayki/shayby/podkladnaya-shayba-obo-2/
VBS.Системы крепления и монтажа | 300.Винтовые и забивные монтажные системы | 3402320 | WS M10 D20 A2 | Шайба M10 | Подкладная шайба | Шайба в соответствии с DIN 125. Форма A, для универсального применения. | 16.07 | 19.28 | ШТ | 100 | 100 | 228000 | B | 0.00408 | 20 | 20 | 2 | 0.0008 | 4012195300618 | VBS.Системы крепления и монтажа | https://oborussia.ru/catalog/resheniya-dlya-promyshlennykh-obektov/krepezhnyy-material/krepezh/shayby-i-gayki/shayby/podkladnaya-shayba-v2a/
VBS.Системы крепления и монтажа | 300.Винтовые и забивные монтажные системы | 3402322 | WS M10 D20 A4 | Шайба M10 | Подкладная шайба | Шайба в соответствии с DIN 125. Форма A, для универсального применения. | 33.37 | 40.04 | ШТ | 100 | 100 | 171000 | B | 0.00408 | 20 | 20 | 2 | 0.0008 | 4012195618089 | VBS.Системы крепления и монтажа | https://oborussia.ru/catalog/resheniya-dlya-promyshlennykh-obektov/krepezhnyy-material/krepezh/shayby-i-gayki/shayby/podkladnaya-shayba/
VBS.Системы крепления и монтажа | 300.Винтовые и забивные монтажные системы | 3402339 | WS M12 D24 A2 | Шайба M12 | Подкладная шайба | Шайба в соответствии с DIN 125. Форма A, для универсального применения. | 26.91 | 32.29 | ШТ | 100 | 100 | 240000 | B | 0.00627 | 24 | 24 | 3 | 0.001728 | 4012195300670 | VBS.Системы крепления и монтажа | https://oborussia.ru/catalog/resheniya-dlya-promyshlennykh-obektov/krepezhnyy-material/krepezh/shayby-i-gayki/shayby/podkladnaya-shayba-v2a/
VBS.Системы крепления и монтажа | 300.Винтовые и забивные монтажные системы | 3402345 | WS M12 D24 A4 | Шайба M12 | Подкладная шайба | Шайба в соответствии с DIN 125. Форма A, для универсального применения. | 41.36 | 49.63 | ШТ | 100 | 100 | 120000 | B | 0.00627 | 24 | 24 | 3 | 0.001728 | 4012195894780 | VBS.Системы крепления и монтажа | https://oborussia.ru/catalog/resheniya-dlya-promyshlennykh-obektov/krepezhnyy-material/krepezh/shayby-i-gayki/shayby/podkladnaya-shayba/
VBS.Системы крепления и монтажа | 300.Винтовые и забивные монтажные системы | 3403025 | WS M4 G15 G | Шайба M4,Ø15 мм | Большая шайба | Шайба с большим наружным диаметром | 6.62 | 7.94 | ШТ | 100 | 100 | 400000 | B | 0.00156 | 15 | 15 | 1 | 0.000225 | 4012195867913 | VBS.Системы крепления и монтажа | https://oborussia.ru/catalog/resheniya-dlya-promyshlennykh-obektov/krepezhnyy-material/krepezh/shayby-i-gayki/shayby/shayba-s-bolshim-naruzhnym-diametrom/
VBS.Системы крепления и монтажа | 300.Винтовые и забивные монтажные системы | 3403041 | WS M5 G20 G | Шайба M5,Ø20 мм | Большая шайба | Шайба с большим наружным диаметром | 7.04 | 8.45 | ШТ | 100 | 100 | 300000 | B | 0.00207 | 20 | 20 | 1 | 0.0004 | 4012195867975 | VBS.Системы крепления и монтажа | https://oborussia.ru/catalog/resheniya-dlya-promyshlennykh-obektov/krepezhnyy-material/krepezh/shayby-i-gayki/shayby/shayba-s-bolshim-naruzhnym-diametrom/
VBS.Системы крепления и монтажа | 300.Винтовые и забивные монтажные системы | 3403076 | WS M6 G20 G | Шайба M6,Ø20 мм | Большая шайба | Шайба с большим наружным диаметром | 6.86 | 8.23 | ШТ | 100 | 100 | 300000 | B | 0.00236 | 25 | 25 | 1 | 0.000625 | 4012195868033 | VBS.Системы крепления и монтажа | https://oborussia.ru/catalog/resheniya-dlya-promyshlennykh-obektov/krepezhnyy-material/krepezh/shayby-i-gayki/shayby/shayba-s-bolshim-naruzhnym-diametrom/
VBS.Системы крепления и монтажа | 300.Винтовые и забивные монтажные системы | 3403084 | WS M6 G25 G | Шайба M6,Ø25 мм | Большая шайба | Шайба с большим наружным диаметром | 9.39 | 11.27 | ШТ | 100 | 100 | 240000 | A | 0.00428 | 30 | 30 | 1 | 0.0009 | 4012195868095 | VBS.Системы крепления и монтажа | https://oborussia.ru/catalog/resheniya-dlya-promyshlennykh-obektov/krepezhnyy-material/krepezh/shayby-i-gayki/shayby/shayba-s-bolshim-naruzhnym-diametrom/
VBS.Системы крепления и монтажа | 300.Винтовые и забивные монтажные системы | 3403092 | WS M6 G30 G | Шайба M6,Ø30 мм | Большая шайба | Шайба с большим наружным диаметром | 13.04 | 15.65 | ШТ | 100 | 100 | 115200 | C | 0.00636 | 20 | 20 | 2 | 0.0008 | 4012195868156 | VBS.Системы крепления и монтажа | https://oborussia.ru/catalog/resheniya-dlya-promyshlennykh-obektov/krepezhnyy-material/krepezh/shayby-i-gayki/shayby/shayba-s-bolshim-naruzhnym-diametrom/
VBS.Системы крепления и монтажа | 300.Винтовые и забивные монтажные системы | 3403122 | WS M8 G20 G | Шайба M8,Ø20 мм | Большая шайба | Шайба с большим наружным диаметром | 6.54 | 7.85 | ШТ | 100 | 100 | 300000 | B | 0.00227 | 20 | 20 | 2 | 0.0008 | 4012195868217 | VBS.Системы крепления и монтажа | https://oborussia.ru/catalog/resheniya-dlya-promyshlennykh-obektov/krepezhnyy-material/krepezh/shayby-i-gayki/shayby/shayba-s-bolshim-naruzhnym-diametrom/
VBS.Системы крепления и монтажа | 300.Винтовые и забивные монтажные системы | 3403125 | WS M8 D20 A2 | Шайба M8,Ø20 мм | Большая шайба | Подкладная шайба с большим наружным диаметром. Для крепления на монтажной рейке MS 41 мы рекомендуем наружный диаметр 40 мм. | 19.2 | 23.04 | ШТ | 100 | 100 | 300000 | B | 0.0024 | 20 | 20 | 2 | 0.0008 | 4012195944348 | VBS.Системы крепления и монтажа | https://oborussia.ru/catalog/resheniya-dlya-promyshlennykh-obektov/krepezhnyy-material/krepezh/shayby-i-gayki/shayby/shayba-s-bolshim-naruzhnym-diametrom/
VBS.Системы крепления и монтажа | 300.Винтовые и забивные монтажные системы | 3403127 | WS M8 D20 A4 | Шайба M8,Ø20 мм | Большая шайба | Подкладная шайба с большим наружным диаметром. В соединениях на монтажной рейке MS 41 мы рекомендуем наружный диаметр 40 мм. | 515.53 | 618.64 | ШТ | 100 | 100 | 300000 | B | 0.0024 | 20 | 20 | 2 | 0.0008 | 4012195944409 | VBS.Системы крепления и монтажа | https://oborussia.ru/catalog/resheniya-dlya-promyshlennykh-obektov/krepezhnyy-material/krepezh/shayby-i-gayki/shayby/shayba-v4a-obo-2/
VBS.Системы крепления и монтажа | 300.Винтовые и забивные монтажные системы | 3403130 | WS M8 G25 G | Шайба M8,Ø25 мм | Большая шайба | Шайба с большим наружным диаметром | 4.85 | 5.82 | ШТ | 100 | 100 | 240000 | A | 0.00408 | 25 | 25 | 2 | 0.00125 | 4012195868279 | VBS.Системы крепления и монтажа | https://oborussia.ru/catalog/resheniya-dlya-promyshlennykh-obektov/krepezhnyy-material/krepezh/shayby-i-gayki/shayby/shayba-s-bolshim-naruzhnym-diametrom/
VBS.Системы крепления и монтажа | 300.Винтовые и забивные монтажные системы | 3403135 | WS M8 D25 A2 | Шайба M8,Ø25 мм | Большая шайба | Подкладная шайба с большим наружным диаметром. В соединениях на монтажной рейке MS 41 мы рекомендуем наружный диаметр 40 мм. | 25.93 | 31.12 | ШТ | 100 | 100 | 240000 | B | 0.0037 | 25 | 25 | 1 | 0.000625 | 4012195944386 | VBS.Системы крепления и монтажа | https://oborussia.ru/catalog/resheniya-dlya-promyshlennykh-obektov/krepezhnyy-material/krepezh/shayby-i-gayki/shayby/shayba-s-bolshim-naruzhnym-diametrom/
VBS.Системы крепления и монтажа | 300.Винтовые и забивные монтажные системы | 3403137 | WS M8 D25 A4 | Шайба M8,Ø25 мм | Большая шайба | Подкладная шайба с большим наружным диаметром. В соединениях на монтажной рейке MS 41 мы рекомендуем наружный диаметр 40 мм. | 954.87 | 1145.84 | ШТ | 100 | 100 | 240000 | B | 0.0037 | 25 | 25 | 1 | 0.000625 | 4012195944447 | VBS.Системы крепления и монтажа | https://oborussia.ru/catalog/resheniya-dlya-promyshlennykh-obektov/krepezhnyy-material/krepezh/shayby-i-gayki/shayby/shayba-v4a-obo-2/
VBS.Системы крепления и монтажа | 300.Винтовые и забивные монтажные системы | 3403145 | WS M8 D40 A2 | Шайба M8,Ø40 мм | Большая шайба | Подкладная шайба с большим наружным диаметром. В соединениях на монтажной рейке MS 41 мы рекомендуем наружный диаметр 40 мм. | 61.3 | 73.56 | ШТ | 100 | 100 | 67200 | B | 0.0037 | 40 | 40 | 2 | 0.0032 | 4012195946250 | VBS.Системы крепления и монтажа | https://oborussia.ru/catalog/resheniya-dlya-promyshlennykh-obektov/krepezhnyy-material/krepezh/shayby-i-gayki/shayby/shayba-s-bolshim-naruzhnym-diametrom/
VBS.Системы крепления и монтажа | 300.Винтовые и забивные монтажные системы | 3403147 | WS M8 D40 A4 | Шайба M8,Ø40 мм | Большая шайба | Подкладная шайба с большим наружным диаметром. В соединениях на монтажной рейке MS 41 мы рекомендуем наружный диаметр 40 мм. | 1249.44 | 1499.33 | ШТ | 100 | 100 | 67200 | C | 0.0037 | 40 | 40 | 2 | 0.0032 | 4012195946267 | VBS.Системы крепления и монтажа | https://oborussia.ru/catalog/resheniya-dlya-promyshlennykh-obektov/krepezhnyy-material/krepezh/shayby-i-gayki/shayby/shayba-v4a-obo-2/
VBS.Системы крепления и монтажа | 300.Винтовые и забивные монтажные системы | 3403155 | WS M10 D30 A2 | Шайба M10,Ø30 мм | Большая шайба | Подкладная шайба с большим наружным диаметром. В соединениях на монтажной рейке MS 41 мы рекомендуем наружный диаметр 40 мм. | 37.38 | 44.86 | ШТ | 100 | 100 | 153600 | B | 0.00592 | 30 | 30 | 2 | 0.0018 | 4012195944393 | VBS.Системы крепления и монтажа | https://oborussia.ru/catalog/resheniya-dlya-promyshlennykh-obektov/krepezhnyy-material/krepezh/shayby-i-gayki/shayby/shayba-s-bolshim-naruzhnym-diametrom/
VBS.Системы крепления и монтажа | 300.Винтовые и забивные монтажные системы | 3403163 | WS M10 D30 A4 | Шайба M10,Ø30 мм | Большая шайба | Шайба с большим наружным диаметром | 1018 | 1221.6 | ШТ | 100 | 100 | 153600 | B | 0.00592 | 30 | 30 | 2 | 0.0018 | 4012195944454 | VBS.Системы крепления и монтажа | https://oborussia.ru/catalog/resheniya-dlya-promyshlennykh-obektov/krepezhnyy-material/krepezh/shayby-i-gayki/shayby/shayba-v4a-obo-2/
VBS.Системы крепления и монтажа | 300.Винтовые и забивные монтажные системы | 3403165 | WS M10 G30 G | Шайба M10,Ø30 мм | Большая шайба | Шайба с большим наружным диаметром | 9.35 | 11.22 | ШТ | 100 | 100 | 153600 | A | 0.00598 | 30 | 30 | 2 | 0.0018 | 4012195868330 | VBS.Системы крепления и монтажа | https://oborussia.ru/catalog/resheniya-dlya-promyshlennykh-obektov/krepezhnyy-material/krepezh/shayby-i-gayki/shayby/shayba-s-bolshim-naruzhnym-diametrom/
VBS.Системы крепления и монтажа | 300.Винтовые и забивные монтажные системы | 3403175 | WS M10 D40 A2 | Шайба M10,Ø40 мм | Большая шайба | Подкладная шайба с большим наружным диаметром. В соединениях на монтажной рейке MS 41 мы рекомендуем наружный диаметр 40 мм. | 62.94 | 75.53 | ШТ | 100 | 100 | 67200 | B | 0.00592 | 40 | 40 | 2 | 0.0032 | 4012195946298 | VBS.Системы крепления и монтажа | https://oborussia.ru/catalog/resheniya-dlya-promyshlennykh-obektov/krepezhnyy-material/krepezh/shayby-i-gayki/shayby/shayba-s-bolshim-naruzhnym-diametrom/
VBS.Системы крепления и монтажа | 300.Винтовые и забивные монтажные системы | 3403177 | WS M10 D40 A4 | Шайба M10,Ø40 мм | Большая шайба | Подкладная шайба с большим наружным диаметром. В соединениях на монтажной рейке MS 41 мы рекомендуем наружный диаметр 40 мм. | 1531.06 | 1837.27 | ШТ | 100 | 100 | 67200 | C | 0.00592 | 40 | 40 | 2 | 0.0032 | 4012195946304 | VBS.Системы крепления и монтажа | https://oborussia.ru/catalog/resheniya-dlya-promyshlennykh-obektov/krepezhnyy-material/krepezh/shayby-i-gayki/shayby/shayba-v4a-obo-2/
VBS.Системы крепления и монтажа | 300.Винтовые и забивные монтажные системы | 3404056 | SWS M5 G | Шайба стопорная M5 | Стопорная шайба | Шайба согласно DIN 6798, форма A. | 6.49 | 7.79 | ШТ | 100 | 100 | 864000 | B | 0.00022 | 10 | 10 | 2 | 0.0002 | 4012195301578 | VBS.Системы крепления и монтажа | https://oborussia.ru/catalog/resheniya-dlya-promyshlennykh-obektov/krepezhnyy-material/krepezh/shayby-i-gayki/shayby/stopornaya-shayba-din-6798/
VBS.Системы крепления и монтажа | 300.Винтовые и забивные монтажные системы | 3404064 | SWS M6 G | Шайба стопорная M6 | Стопорная шайба | Шайба согласно DIN 6798, форма A. | 6.23 | 7.48 | ШТ | 100 | 100 | 600000 | C | 0.00036 | 11 | 11 | 2 | 0.000242 | 4012195301639 | VBS.Системы крепления и монтажа | https://oborussia.ru/catalog/resheniya-dlya-promyshlennykh-obektov/krepezhnyy-material/krepezh/shayby-i-gayki/shayby/stopornaya-shayba-din-6798/
VBS.Системы крепления и монтажа | 300.Винтовые и забивные монтажные системы | 3404080 | SWS M8 G | Шайба стопорная M8 | Стопорная шайба | Шайба согласно DIN 6798, форма A. | 8.63 | 10.36 | ШТ | 100 | 100 | 400000 | B | 0.0008 | 15 | 15 | 2 | 0.00045 | 4012195301691 | VBS.Системы крепления и монтажа | https://oborussia.ru/catalog/resheniya-dlya-promyshlennykh-obektov/krepezhnyy-material/krepezh/shayby-i-gayki/shayby/stopornaya-shayba-din-6798/
VBS.Системы крепления и монтажа | 300.Винтовые и забивные монтажные системы | 3404102 | SWS M10 G | Шайба стопорная M10 | Стопорная шайба | Шайба согласно DIN 6798, форма A. | 13.12 | 15.74 | ШТ | 100 | 100 | 400000 | A | 0.00125 | 18 | 18 | 3 | 0.000972 | 4012195301752 | VBS.Системы крепления и монтажа | https://oborussia.ru/catalog/resheniya-dlya-promyshlennykh-obektov/krepezhnyy-material/krepezh/shayby-i-gayki/shayby/stopornaya-shayba-din-6798/
VBS.Системы крепления и монтажа | 300.Винтовые и забивные монтажные системы | 3404129 | SWS M12 G | Шайба стопорная M12 | Стопорная шайба | Шайба согласно DIN 6798, форма A. | 14.79 | 17.75 | ШТ | 100 | 100 | 400000 | B | 0.0016 | 21 | 21 | 3 | 0.001323 | 4012195301813 | VBS.Системы крепления и монтажа | https://oborussia.ru/catalog/resheniya-dlya-promyshlennykh-obektov/krepezhnyy-material/krepezh/shayby-i-gayki/shayby/stopornaya-shayba-din-6798/
VBS.Системы крепления и монтажа | 300.Винтовые и забивные монтажные системы | 3404331 | SWS M6 A2 | Шайба стопорная M6 | Стопорная шайба | Шайба согласно DIN 6798, форма A. | 6.58 | 7.9 | ШТ | 100 | 100 | 600000 | B | 0.0004 | 11 | 11 | 2 | 0.000242 | 4012195301936 | VBS.Системы крепления и монтажа | https://oborussia.ru/catalog/resheniya-dlya-promyshlennykh-obektov/krepezhnyy-material/krepezh/shayby-i-gayki/shayby/stopornaya-shayba-din-6798-a2/
VBS.Системы крепления и монтажа | 300.Винтовые и забивные монтажные системы | 3404358 | SWS M8 A2 | Шайба стопорная M8 | Стопорная шайба | Шайба согласно DIN 6798, форма A. | 11.93 | 14.32 | ШТ | 100 | 100 | 400000 | B | 0.0008 | 15 | 15 | 2 | 0.00045 | 4012195301998 | VBS.Системы крепления и монтажа | https://oborussia.ru/catalog/resheniya-dlya-promyshlennykh-obektov/krepezhnyy-material/krepezh/shayby-i-gayki/shayby/stopornaya-shayba-din-6798-a2/
VBS.Системы крепления и монтажа | 300.Винтовые и забивные монтажные системы | 3404372 | SWS M6 A4 | Шайба M6 | Стопорная шайба | Шайба согласно DIN 6798, форма A. | 7.81 | 9.37 | ШТ | 100 | 100 | 600000 | B | 0.00036 | 11 | 11 | 2 | 0.000242 | 4012196095506 | VBS.Системы крепления и монтажа | https://oborussia.ru/catalog/resheniya-dlya-promyshlennykh-obektov/krepezhnyy-material/krepezh/shayby-i-gayki/shayby/stopornaya-shayba-din-6798-a4/
VBS.Системы крепления и монтажа | 300.Винтовые и забивные монтажные системы | 3404377 | SWS M8 A4 | Шайба M8 | Стопорная шайба | Шайба согласно DIN 6798, форма A. | 14.05 | 16.86 | ШТ | 100 | 100 | 400000 | B | 0.0008 | 15 | 15 | 2 | 0.00045 | 4012196095513 | VBS.Системы крепления и монтажа | https://oborussia.ru/catalog/resheniya-dlya-promyshlennykh-obektov/krepezhnyy-material/krepezh/shayby-i-gayki/shayby/stopornaya-shayba-din-6798-a4/
VBS.Системы крепления и монтажа | 300.Винтовые и забивные монтажные системы | 3404381 | SWS M10 A4 | Шайба M10 | Стопорная шайба | Шайба согласно DIN 6798, форма A. | 23.52 | 28.22 | ШТ | 100 | 100 | 400000 | B | 0.00125 | 18 | 18 | 3 | 0.000972 | 4012196095520 | VBS.Системы крепления и монтажа | https://oborussia.ru/catalog/resheniya-dlya-promyshlennykh-obektov/krepezhnyy-material/krepezh/shayby-i-gayki/shayby/stopornaya-shayba-din-6798-a4/
VBS.Системы крепления и монтажа | 300.Винтовые и забивные монтажные системы | 3404385 | SWS M12 A4 | Шайба стопорная M12 | Стопорная шайба | Шайба согласно DIN 6798, форма A. | 31.42 | 37.7 | ШТ | 100 | 100 | 400000 | B | 0.0017 | 21 | 21 | 3 | 0.001323 | 4012196095537 | VBS.Системы крепления и монтажа | https://oborussia.ru/catalog/resheniya-dlya-promyshlennykh-obektov/krepezhnyy-material/krepezh/shayby-i-gayki/shayby/stopornaya-shayba-din-6798-a4/
VBS.Системы крепления и монтажа | 300.Винтовые и забивные монтажные системы | 3405060 | LWS M6 G | Шайба пружинная M6 | Пружинное кольцо | Пружинная шайба M6 | 6.56 | 7.87 | ШТ | 100 | 100 | 1000000 | B | 0.0007 | 12 | 12 | 2 | 0.000288 | 4012195302292 | VBS.Системы крепления и монтажа | https://oborussia.ru/catalog/resheniya-dlya-promyshlennykh-obektov/krepezhnyy-material/krepezh/shayby-i-gayki/pruzhinnye-shayby/pruzhinnaya-shayba-obo-2/
VBS.Системы крепления и монтажа | 300.Винтовые и забивные монтажные системы | 3405062 | LWS M6 A4 | Шайба пружинная M6 | Пружинное кольцо | Пружинная шайба согласно DIN 128 форма A. | 34.25 | 41.1 | ШТ | 100 | 100 | 1000000 | B | 0.0007 | 12 | 12 | 2 | 0.000288 | 4012195909651 | VBS.Системы крепления и монтажа | https://oborussia.ru/catalog/resheniya-dlya-promyshlennykh-obektov/krepezhnyy-material/krepezh/shayby-i-gayki/pruzhinnye-shayby/pruzhinnaya-shayba/
VBS.Системы крепления и монтажа | 300.Винтовые и забивные монтажные системы | 3405087 | LWS M8 G | Шайба пружинная M8 | Пружинное кольцо | Пружинная шайба M8 | 11.04 | 13.25 | ШТ | 100 | 100 | 400000 | B | 0.0013 | 15 | 15 | 3 | 0.000675 | 4012195302353 | VBS.Системы крепления и монтажа | https://oborussia.ru/catalog/resheniya-dlya-promyshlennykh-obektov/krepezhnyy-material/krepezh/shayby-i-gayki/pruzhinnye-shayby/pruzhinnaya-shayba-obo-2/
VBS.Системы крепления и монтажа | 300.Винтовые и забивные монтажные системы | 3405089 | LWS M8 A4 | Шайба пружинная M8 | Пружинное кольцо | Пружинная шайба согласно DIN 128 форма A. | 48.97 | 58.76 | ШТ | 100 | 100 | 400000 | B | 0.0013 | 15 | 15 | 3 | 0.000675 | 4012195909712 | VBS.Системы крепления и монтажа | https://oborussia.ru/catalog/resheniya-dlya-promyshlennykh-obektov/krepezhnyy-material/krepezh/shayby-i-gayki/pruzhinnye-shayby/pruzhinnaya-shayba/
VBS.Системы крепления и монтажа | 300.Винтовые и забивные монтажные системы | 3405109 | LWS M10 G | Шайба пружинная M10 | Пружинное кольцо | Пружинная шайба M10 | 15.65 | 18.78 | ШТ | 100 | 100 | 380000 | B | 0.0021 | 18 | 18 | 3 | 0.000972 | 4012195302414 | VBS.Системы крепления и монтажа | https://oborussia.ru/catalog/resheniya-dlya-promyshlennykh-obektov/krepezhnyy-material/krepezh/shayby-i-gayki/pruzhinnye-shayby/pruzhinnaya-shayba-obo-2/
VBS.Системы крепления и монтажа | 300.Винтовые и забивные монтажные системы | 3405111 | LWS M10 A4 | Шайба пружинная M10 | Пружинное кольцо | Пружинная шайба согласно DIN 128 форма A. | 77.84 | 93.41 | ШТ | 100 | 100 | 380000 | B | 0.0021 | 18 | 18 | 3 | 0.000972 | 4012195909750 | VBS.Системы крепления и монтажа | https://oborussia.ru/catalog/resheniya-dlya-promyshlennykh-obektov/krepezhnyy-material/krepezh/shayby-i-gayki/pruzhinnye-shayby/pruzhinnaya-shayba/
VBS.Системы крепления и монтажа | 300.Винтовые и забивные монтажные системы | 3405125 | LWS M12 G | Шайба M12 | Пружинное кольцо | Пружинная шайба M12 | 20.51 | 24.61 | ШТ | 100 | 100 | 240000 | B | 0.0032 | 21 | 21 | 4 | 0.001764 | 4012195302476 | VBS.Системы крепления и монтажа | https://oborussia.ru/catalog/resheniya-dlya-promyshlennykh-obektov/krepezhnyy-material/krepezh/shayby-i-gayki/pruzhinnye-shayby/pruzhinnaya-shayba-obo-2/
VBS.Системы крепления и монтажа | 300.Винтовые и забивные монтажные системы | 3405127 | LWS M12 A4 | Шайба пружинная M12 | Пружинное кольцо | Пружинная шайба согласно DIN 128 форма A. | 118.61 | 142.33 | ШТ | 100 | 100 | 240000 | B | 0.0032 | 21 | 21 | 4 | 0.001764 | 4012195909774 | VBS.Системы крепления и монтажа | https://oborussia.ru/catalog/resheniya-dlya-promyshlennykh-obektov/krepezhnyy-material/krepezh/shayby-i-gayki/pruzhinnye-shayby/pruzhinnaya-shayba/
VBS.Системы крепления и монтажа | 300.Винтовые и забивные монтажные системы | 3415031 | 965 M6X20 G | Муфта дистанционная M6x20 мм | Дистанционная муфта | Внутренняя сквозная резьба. | 78.2 | 93.84 | ШТ | 100 | 100 | 96000 | B | 0.009 | 20 | 10 | 10 | 0.002 | 4012195303558 | VBS.Системы крепления и монтажа | https://oborussia.ru/catalog/resheniya-dlya-promyshlennykh-obektov/krepezhnyy-material/krepezh/shayby-i-gayki/mufty/distantsionnaya-mufta/
VBS.Системы крепления и монтажа | 300.Винтовые и забивные монтажные системы | 3415066 | 965 M6X25 G | Муфта дистанционная M6x25 мм | Дистанционная муфта | Внутренняя сквозная резьба. | 80.34 | 96.41 | ШТ | 100 | 100 | 75000 | B | 0.0096 | 25 | 10 | 10 | 0.0025 | 4012195303619 | VBS.Системы крепления и монтажа | https://oborussia.ru/catalog/resheniya-dlya-promyshlennykh-obektov/krepezhnyy-material/krepezh/shayby-i-gayki/mufty/distantsionnaya-mufta/
VBS.Системы крепления и монтажа | 300.Винтовые и забивные монтажные системы | 3415082 | 965 M6X30 G | Муфта дистанционная M6x30 мм | Дистанционная муфта | Внутренняя сквозная резьба. | 83.81 | 100.57 | ШТ | 100 | 100 | 75000 | B | 0.012 | 30 | 10 | 10 | 0.003 | 4012195303671 | VBS.Системы крепления и монтажа | https://oborussia.ru/catalog/resheniya-dlya-promyshlennykh-obektov/krepezhnyy-material/krepezh/shayby-i-gayki/mufty/distantsionnaya-mufta/
VBS.Системы крепления и монтажа | 300.Винтовые и забивные монтажные системы | 3415104 | 965 M6X40 G | Муфта дистанционная M6x40 мм | Дистанционная муфта | Внутренняя сквозная резьба. | 172.96 | 207.55 | ШТ | 100 | 100 | 60000 | B | 0.015 | 40 | 10 | 10 | 0.004 | 4012195303732 | VBS.Системы крепления и монтажа | https://oborussia.ru/catalog/resheniya-dlya-promyshlennykh-obektov/krepezhnyy-material/krepezh/shayby-i-gayki/mufty/distantsionnaya-mufta/
VBS.Системы крепления и монтажа | 300.Винтовые и забивные монтажные системы | 3415120 | 965 M6X50 G | Муфта дистанционная M6x50 мм | Дистанционная муфта | Внутренняя сквозная резьба. | 201.49 | 241.79 | ШТ | 100 | 100 | 45000 | B | 0.02 | 50 | 10 | 10 | 0.005 | 4012195303794 | VBS.Системы крепления и монтажа | https://oborussia.ru/catalog/resheniya-dlya-promyshlennykh-obektov/krepezhnyy-material/krepezh/shayby-i-gayki/mufty/distantsionnaya-mufta/
VBS.Системы крепления и монтажа | 300.Винтовые и забивные монтажные системы | 3415147 | 965 M8X20 G | Муфта дистанционная M8x20 мм | Дистанционная муфта | Внутренняя сквозная резьба. | 94.96 | 113.95 | ШТ | 100 | 100 | 75000 | B | 0.012 | 20 | 13 | 13 | 0.00338 | 4012195303855 | VBS.Системы крепления и монтажа | https://oborussia.ru/catalog/resheniya-dlya-promyshlennykh-obektov/krepezhnyy-material/krepezh/shayby-i-gayki/mufty/distantsionnaya-mufta/
VBS.Системы крепления и монтажа | 300.Винтовые и забивные монтажные системы | 3415163 | 965 M8X30 G | Муфта дистанционная M8x30 мм | Дистанционная муфта | Внутренняя сквозная резьба. | 112.06 | 134.47 | ШТ | 100 | 100 | 45000 | B | 0.018 | 30 | 13 | 13 | 0.00507 | 4012195303916 | VBS.Системы крепления и монтажа | https://oborussia.ru/catalog/resheniya-dlya-promyshlennykh-obektov/krepezhnyy-material/krepezh/shayby-i-gayki/mufty/distantsionnaya-mufta/
VBS.Системы крепления и монтажа | 300.Винтовые и забивные монтажные системы | 3450058 | 915 3.9x50 G | Крюк потолочный 3,9x50 мм | Потолочные крючки | Потолочный крючок с резьбой для шурупов. | 18.3 | 21.96 | ШТ | 100 | 100 | 90000 | C | 0.00724 | 50 | 5 | 5 | 0.00125 | 4012195304333 | VBS.Системы крепления и монтажа | https://oborussia.ru/catalog/resheniya-dlya-promyshlennykh-obektov/krepezhnyy-material/krepezh/kryuk/potolochnyy-kryuk/potolochnyy-kryuk-obo-5/
VBS.Системы крепления и монтажа | 300.Винтовые и забивные монтажные системы | 3450066 | 915 3.9x60 G | Крюк потолочный 3,9x60 мм | Потолочные крючки | Потолочный крючок с резьбой для шурупов. | 20.89 | 25.07 | ШТ | 100 | 100 | 76800 | C | 0.008 | 60 | 5 | 5 | 0.0015 | 4012195304395 | VBS.Системы крепления и монтажа | https://oborussia.ru/catalog/resheniya-dlya-promyshlennykh-obektov/krepezhnyy-material/krepezh/kryuk/potolochnyy-kryuk/potolochnyy-kryuk-obo-5/
VBS.Системы крепления и монтажа | 300.Винтовые и забивные монтажные системы | 3450074 | 915 3.9x70 G | Крюк потолочный 3,9x70 мм | Потолочные крючки | Потолочный крючок с резьбой для шурупов. | 24.55 | 29.46 | ШТ | 100 | 100 | 57600 | C | 0.00879 | 70 | 5 | 5 | 0.00175 | 4012195304456 | VBS.Системы крепления и монтажа | https://oborussia.ru/catalog/resheniya-dlya-promyshlennykh-obektov/krepezhnyy-material/krepezh/kryuk/potolochnyy-kryuk/potolochnyy-kryuk-obo-5/
VBS.Системы крепления и монтажа | 300.Винтовые и забивные монтажные системы | 3450082 | 915 3.9x80 G | Крюк потолочный 3,9x80 мм | Потолочные крючки | Потолочный крючок с резьбой для шурупов. | 28.65 | 34.38 | ШТ | 100 | 100 | 57600 | C | 0.00913 | 80 | 5 | 5 | 0.002 | 4012195304517 | VBS.Системы крепления и монтажа | https://oborussia.ru/catalog/resheniya-dlya-promyshlennykh-obektov/krepezhnyy-material/krepezh/kryuk/potolochnyy-kryuk/potolochnyy-kryuk-obo-5/
VBS.Системы крепления и монтажа | 300.Винтовые и забивные монтажные системы | 3450090 | 915 3.9x90 G | Крюк потолочный 3,9x90 мм | Потолочные крючки | Потолочный крючок с резьбой для шурупов. | 29.82 | 35.78 | ШТ | 100 | 100 | 57600 | C | 0.01076 | 90 | 5 | 5 | 0.00225 | 4012195304579 | VBS.Системы крепления и монтажа | https://oborussia.ru/catalog/resheniya-dlya-promyshlennykh-obektov/krepezhnyy-material/krepezh/kryuk/potolochnyy-kryuk/potolochnyy-kryuk-obo-5/
VBS.Системы крепления и монтажа | 300.Винтовые и забивные монтажные системы | 3450104 | 915 3.9x100 G | Крюк потолочный 3,9x100 мм | Потолочные крючки | Потолочный крючок с резьбой для шурупов. | 32.95 | 39.54 | ШТ | 100 | 100 | 48000 | C | 0.01187 | 100 | 5 | 5 | 0.0025 | 4012195304630 | VBS.Системы крепления и монтажа | https://oborussia.ru/catalog/resheniya-dlya-promyshlennykh-obektov/krepezhnyy-material/krepezh/kryuk/potolochnyy-kryuk/potolochnyy-kryuk-obo-5/
VBS.Системы крепления и монтажа | 300.Винтовые и забивные монтажные системы | 3450120 | 915 4.3x120 G | Крюк потолочный 4,2x120 мм | Потолочные крючки | Потолочный крючок с резьбой для шурупов. | 39.1 | 46.92 | ШТ | 100 | 100 | 36000 | C | 0.01662 | 120 | 6 | 6 | 0.00432 | 4012195304692 | VBS.Системы крепления и монтажа | https://oborussia.ru/catalog/resheniya-dlya-promyshlennykh-obektov/krepezhnyy-material/krepezh/kryuk/potolochnyy-kryuk/potolochnyy-kryuk-obo-5/
VBS.Системы крепления и монтажа | 300.Винтовые и забивные монтажные системы | 3453820 | 948 TG6 | Крюк потолочный M6x70 мм | Крючок | Потолочный крюк в спиральном исполнении. В комплекте с 2 шайбами Ø18 мм и гайкой M6 | 207.9467 | 249.54 | ШТ | 25 | 25 | 15000 | B | 0.05 | 70 | 5 | 5 | 0.00175 | 4012195513315 | VBS.Системы крепления и монтажа | https://oborussia.ru/catalog/resheniya-dlya-promyshlennykh-obektov/krepezhnyy-material/krepezh/kryuk/potolochnyy-kryuk/potolochnyy-kryuk-obo-3/
VBS.Системы крепления и монтажа | 300.Винтовые и забивные монтажные системы | 3460061 | 2081 K M6 | Крюк потолочный M6 | Потолочные крючки | Потолочный крючок M6 | 285.06 | 342.07 | ШТ | 100 | 100 | 120000 | B | 0.00899 | 27 | 11 | 11 | 0.003267 | 4012195305958 | VBS.Системы крепления и монтажа | https://oborussia.ru/catalog/resheniya-dlya-promyshlennykh-obektov/krepezhnyy-material/krepezh/kryuk/potolochnyy-kryuk/potolochnyy-kryuk/
VBS.Системы крепления и монтажа | 300.Винтовые и забивные монтажные системы | 3460169 | 2081 M6 G | Крюк потолочный M6 | Потолочные крючки | Потолочный крючок M6 | 302.18 | 362.62 | ШТ | 100 | 100 | 57600 | B | 0.01257 | 27 | 11 | 11 | 0.003267 | 4012195306078 | VBS.Системы крепления и монтажа | https://oborussia.ru/catalog/resheniya-dlya-promyshlennykh-obektov/krepezhnyy-material/krepezh/kryuk/potolochnyy-kryuk/potolochnyy-kryuk-obo-2/
VBS.Системы крепления и монтажа | 300.Винтовые и забивные монтажные системы | 3460762 | 2989 M6 G | Крюк потолочный M6 | Потолочный крючок TS | Потолочный крючок TS | 105.03 | 126.04 | ШТ | 50 | 50 | 43200 | B | 0.0254 | 39 | 27 | 3 | 0.003159 | 4012195306191 | VBS.Системы крепления и монтажа | https://oborussia.ru/catalog/resheniya-dlya-promyshlennykh-obektov/krepezhnyy-material/krepezh/kryuk/potolochnyy-kryuk/potolochnyy-kryuk-ts/
VBS.Системы крепления и монтажа | 300.Винтовые и забивные монтажные системы | 3460789 | 2989 M8 G | Крюк потолочный M8 | Потолочный крючок TS | Потолочный крючок TS | 107.42 | 128.9 | ШТ | 50 | 50 | 43200 | B | 0.0254 | 39 | 27 | 3 | 0.003159 | 4012195306252 | VBS.Системы крепления и монтажа | https://oborussia.ru/catalog/resheniya-dlya-promyshlennykh-obektov/krepezhnyy-material/krepezh/kryuk/potolochnyy-kryuk/potolochnyy-kryuk-ts/
VBS.Системы крепления и монтажа | 300.Винтовые и забивные монтажные системы | 3462064 | 2083 M6 G | Подвесной зажим M6 | Подвесной зажим | Подвесной зажим М6 | 58.89 | 70.67 | ШТ | 100 | 100 | 57600 | C | 0.0109 | 15 | 16 | 24 | 0.00576 | 4012195306498 | VBS.Системы крепления и монтажа | https://oborussia.ru/catalog/resheniya-dlya-promyshlennykh-obektov/krepezhnyy-material/krepezh/kryuk/petli/podvesnoy-zazhim/
VBS.Системы крепления и монтажа | 300.Винтовые и забивные монтажные системы | 3462080 | 2083 M8 G | Подвесной зажим M8 | Подвесной зажим | Подвесной зажим М8 | 60.38 | 72.46 | ШТ | 100 | 100 | 57600 | C | 0.0109 | 15 | 16 | 24 | 0.00576 | 4012195306559 | VBS.Системы крепления и монтажа | https://oborussia.ru/catalog/resheniya-dlya-promyshlennykh-obektov/krepezhnyy-material/krepezh/kryuk/petli/podvesnoy-zazhim/
VBS.Системы крепления и монтажа | 300.Винтовые и забивные монтажные системы | 3462862 | 2990 M6 G | Крюк потолочный M6 | Подвесная петля TS | Петля с внутренней резьбой. | 113.53 | 136.24 | ШТ | 50 | 50 | 50000 | B | 0.0232 | 33 | 27 | 3 | 0.002673 | 4012195306979 | VBS.Системы крепления и монтажа | https://oborussia.ru/catalog/resheniya-dlya-promyshlennykh-obektov/krepezhnyy-material/krepezh/kryuk/petli/podvesnaya-petlya-ts/
VBS.Системы крепления и монтажа | 300.Винтовые и забивные монтажные системы | 3462889 | 2990 M8 G | Петля M8 | Подвесная петля TS | Петля с внутренней резьбой. | 117.45 | 140.94 | ШТ | 50 | 50 | 50000 | B | 0.0232 | 33 | 27 | 3 | 0.002673 | 4012195307037 | VBS.Системы крепления и монтажа | https://oborussia.ru/catalog/resheniya-dlya-promyshlennykh-obektov/krepezhnyy-material/krepezh/kryuk/petli/podvesnaya-petlya-ts/
VBS.Системы крепления и монтажа | 300.Винтовые и забивные монтажные системы | 3463060 | 2084 K M6 | Петля M6 | Петля | Петля с метрической внутренней резьбой. | 76.45 | 91.74 | ШТ | 100 | 100 | 100000 | B | 0.015 | 29 | 10 | 10 | 0.0029 | 4012195307150 | VBS.Системы крепления и монтажа | https://oborussia.ru/catalog/resheniya-dlya-promyshlennykh-obektov/krepezhnyy-material/krepezh/kryuk/petli/petlya-obo-2/
VBS.Системы крепления и монтажа | 300.Винтовые и забивные монтажные системы | 3463567 | 2084 M6 G | Петля M6 | Петля | Петля с метрической внутренней резьбой. | 102.37 | 122.84 | ШТ | 100 | 100 | 40000 | B | 0.022 | 38 | 12 | 12 | 0.005472 | 4012195307211 | VBS.Системы крепления и монтажа | https://oborussia.ru/catalog/resheniya-dlya-promyshlennykh-obektov/krepezhnyy-material/krepezh/kryuk/petli/petlya-obo-3/
VBS.Системы крепления и монтажа | 300.Винтовые и забивные монтажные системы | 3463583 | 2084 M8 G | Петля M8 | Петля | Петля с метрической внутренней резьбой. | 102.37 | 122.84 | ШТ | 100 | 100 | 40000 | B | 0.021 | 38 | 12 | 12 | 0.005472 | 4012195307273 | VBS.Системы крепления и монтажа | https://oborussia.ru/catalog/resheniya-dlya-promyshlennykh-obektov/krepezhnyy-material/krepezh/kryuk/petli/petlya-obo-3/
VBS.Системы крепления и монтажа | 300.Винтовые и забивные монтажные системы | 3464067 | 2085 M6 G | Петля M6 | Подвесная петля | Проушина M6 | 288.34 | 346.01 | ШТ | 50 | 50 | 20000 | B | 0.039 | 45 | 15 | 15 | 0.010125 | 4012195307334 | VBS.Системы крепления и монтажа | https://oborussia.ru/catalog/resheniya-dlya-promyshlennykh-obektov/krepezhnyy-material/krepezh/kryuk/petli/podvesnaya-petlya/
VBS.Системы крепления и монтажа | 300.Винтовые и забивные монтажные системы | 3464083 | 2085 M8 G | Петля M8 | Подвесная петля | Проушина M8 | 288.34 | 346.01 | ШТ | 50 | 50 | 20000 | B | 0.037 | 45 | 15 | 15 | 0.010125 | 4012195307396 | VBS.Системы крепления и монтажа | https://oborussia.ru/catalog/resheniya-dlya-promyshlennykh-obektov/krepezhnyy-material/krepezh/kryuk/petli/podvesnaya-petlya/
VBS.Системы крепления и монтажа | 300.Винтовые и забивные монтажные системы | 3470148 | 867 M5X125 G | Крюк потолочный M5x125 мм | Потолочные крючки | Потолочный крючок M5x125 мм | 80.14 | 96.17 | ШТ | 100 | 100 | 36000 | B | 0.0173 | 125 | 4 | 4 | 0.002 | 4012195309253 | VBS.Системы крепления и монтажа | https://oborussia.ru/catalog/resheniya-dlya-promyshlennykh-obektov/krepezhnyy-material/krepezh/kryuk/potolochnyy-kryuk/potolochnyy-kryuk-obo-4/
VBS.Системы крепления и монтажа | 300.Винтовые и забивные монтажные системы | 3470210 | 867 M6X 95 G | Крюк потолочный M6x95 мм | Потолочные крючки | Потолочный крючок M6x95 мм | 93.28 | 111.94 | ШТ | 100 | 100 | 36000 | C | 0.02095 | 95 | 5 | 5 | 0.002375 | 4012195309314 | VBS.Системы крепления и монтажа | https://oborussia.ru/catalog/resheniya-dlya-promyshlennykh-obektov/krepezhnyy-material/krepezh/kryuk/potolochnyy-kryuk/potolochnyy-kryuk-obo-4/
VBS.Системы крепления и монтажа | 300.Винтовые и забивные монтажные системы | 3470237 | 867 M6X125 G | Крюк потолочный M6x125 мм | Потолочные крючки | Потолочный крючок M6x125 мм | 110.83 | 133 | ШТ | 100 | 100 | 30400 | B | 0.0276 | 125 | 5 | 5 | 0.003125 | 4012195309376 | VBS.Системы крепления и монтажа | https://oborussia.ru/catalog/resheniya-dlya-promyshlennykh-obektov/krepezhnyy-material/krepezh/kryuk/potolochnyy-kryuk/potolochnyy-kryuk-obo-4/
VBS.Системы крепления и монтажа | 300.Винтовые и забивные монтажные системы | 3472086 | 869 M8X40 G | Петля M8x40 мм | Петля | Петля M8x40 мм | 237.55 | 285.06 | ШТ | 25 | 25 | 25000 | C | 0.0354 | 40 | 8 | 8 | 0.00256 | 4012195309550 | VBS.Системы крепления и монтажа | https://oborussia.ru/catalog/resheniya-dlya-promyshlennykh-obektov/krepezhnyy-material/krepezh/kryuk/petli/petlya/
VBS.Системы крепления и монтажа | 300.Винтовые и забивные монтажные системы | 3481611 | 450 M4x95 G | Дюбель M4x95 мм | Пружинный дюбель | С резьбовым стержнем, U-шайбой и шестигранной гайкой; ось изготовлена из латуни. | 134.78 | 161.74 | ШТ | 50 | 50 | 15000 | C | 0.0175 | 95 | 4 | 4 | 0.00152 | 4012195442936 | VBS.Системы крепления и монтажа | https://oborussia.ru/catalog/resheniya-dlya-promyshlennykh-obektov/krepezhnyy-material/ankery-i-dyubeli-/stalnoy-dyubel/pruzhinno-otkidnoy-dyubel/
VBS.Системы крепления и монтажа | 300.Винтовые и забивные монтажные системы | 3481662 | 451 M4x95 G | Дюбель M4x95 мм | Пружинный дюбель | С резьбовым стержнем и латунной шлицевой гайкой; ось изготовлена из латуни. | 158.5 | 190.2 | ШТ | 50 | 50 | 16000 | C | 0.017 | 95 | 4 | 4 | 0.00152 | 4012195432852 | VBS.Системы крепления и монтажа | https://oborussia.ru/catalog/resheniya-dlya-promyshlennykh-obektov/krepezhnyy-material/ankery-i-dyubeli/stalnoy-dyubel/pruzhinno-otkidnoy-dyubel-obo-2/
VBS.Системы крепления и монтажа | 300.Винтовые и забивные монтажные системы | 3481778 | 452 M4x70 G | Дюбель M4x70 мм | Пружинный дюбель | С потолочным крючком, U-шайбой и шестигранной гайкой; ось изготовлена из латуни. | 161.88 | 194.26 | ШТ | 50 | 50 | 9000 | C | 0.0195 | 70 | 4 | 4 | 0.00112 | 4012195432975 | VBS.Системы крепления и монтажа | https://oborussia.ru/catalog/resheniya-dlya-promyshlennykh-obektov/krepezhnyy-material/ankery-i-dyubeli/stalnoy-dyubel/pruzhinno-otkidnoy-dyubel-obo-3/
VBS.Системы крепления и монтажа | 300.Винтовые и забивные монтажные системы | 3482014 | 453 M6x100 G | Дюбель M6x100 мм | Пружинно-откидной дюбель | 2 U-шайбы и 2 шестигранных гайки, с резьбовым стержнем. | 248.32 | 297.98 | ШТ | 50 | 50 | 10800 | B | 0.0525 | 100 | 73 | 35 | 0.2555 | 4012195310631 | VBS.Системы крепления и монтажа | https://oborussia.ru/catalog/resheniya-dlya-promyshlennykh-obektov/krepezhnyy-material/ankery-i-dyubeli/stalnoy-dyubel/pruzhinno-otkidnoy-dyubel-obo-4/
VBS.Системы крепления и монтажа | 300.Винтовые и забивные монтажные системы | 3482030 | 454 M6x100 G | Дюбель M6x100 мм | Пружинно-откидной дюбель | 1 шайба и 1 шестигранная гайка, с потолочным крючком. Внимание: подвесные кронштейны для светильников должны обладать 5-кратным запасом прочности. | 280.03 | 336.04 | ШТ | 25 | 25 | 5400 | B | 0.06 | 100 | 73 | 35 | 0.2555 | 4012195310693 | VBS.Системы крепления и монтажа | https://oborussia.ru/catalog/resheniya-dlya-promyshlennykh-obektov/krepezhnyy-material/ankery-i-dyubeli/stalnoy-dyubel/pruzhinno-otkidnoy-dyubel-obo-5/
VBS.Системы крепления и монтажа | 300.Винтовые и забивные монтажные системы | 3482057 | 455 M5x65 G | Дюбель M5x65 мм | Пружинно-откидной дюбель | 1 шайба и 1 шестигранная гайка, с потолочным крючком. Внимание: подвесные кронштейны для светильников должны обладать 5-кратным запасом прочности. | 181.82 | 218.18 | ШТ | 50 | 50 | 10800 | B | 0.0385 | 65 | 73 | 35 | 0.16608 | 4012195310754 | VBS.Системы крепления и монтажа | https://oborussia.ru/catalog/resheniya-dlya-promyshlennykh-obektov/krepezhnyy-material/ankery-i-dyubeli/stalnoy-dyubel/pruzhinno-otkidnoy-dyubel-obo-5/
VBS.Системы крепления и монтажа | 300.Винтовые и забивные монтажные системы | 3482073 | 455 M5x100 G | Дюбель M5x100 мм | Пружинно-откидной дюбель | 1 шайба и 1 шестигранная гайка, с потолочным крючком. Внимание: подвесные кронштейны для светильников должны обладать 5-кратным запасом прочности. | 198.84 | 238.61 | ШТ | 50 | 50 | 10800 | B | 0.0425 | 100 | 73 | 35 | 0.2555 | 4012195310815 | VBS.Системы крепления и монтажа | https://oborussia.ru/catalog/resheniya-dlya-promyshlennykh-obektov/krepezhnyy-material/ankery-i-dyubeli/stalnoy-dyubel/pruzhinno-otkidnoy-dyubel-obo-5/
VBS.Системы крепления и монтажа | 300.Винтовые и забивные монтажные системы | 3482103 | 456 M5x100 G | Дюбель M5x100 мм | Пружинно-откидной дюбель | 2 U-шайбы и 2 шестигранных гайки, с резьбовым стержнем. | 195.63 | 234.76 | ШТ | 50 | 50 | 14400 | B | 0.0381 | 100 | 73 | 35 | 0.2555 | 4012195310877 | VBS.Системы крепления и монтажа | https://oborussia.ru/catalog/resheniya-dlya-promyshlennykh-obektov/krepezhnyy-material/ankery-i-dyubeli/stalnoy-dyubel/pruzhinno-otkidnoy-dyubel-obo-4/
VBS.Системы крепления и монтажа | 300.Винтовые и забивные монтажные системы | 3482138 | 457 M4x55 G | Дюбель M4x55 мм | Пружинно-откидной дюбель | 1 шайба и 1 шестигранная гайка, с потолочным крючком. Внимание: подвесные кронштейны для светильников должны обладать 5-кратным запасом прочности. | 165.43 | 198.52 | ШТ | 50 | 50 | 14400 | C | 0.0325 | 55 | 73 | 35 | 0.14053 | 4012195310938 | VBS.Системы крепления и монтажа | https://oborussia.ru/catalog/resheniya-dlya-promyshlennykh-obektov/krepezhnyy-material/ankery-i-dyubeli/stalnoy-dyubel/pruzhinno-otkidnoy-dyubel-obo-5/
VBS.Системы крепления и монтажа | 300.Винтовые и забивные монтажные системы | 3482154 | 458 M4x100 G | Дюбель M4x100 мм | Пружинно-откидной дюбель | 2 U-шайбы и 2 шестигранных гайки, с резьбовым стержнем. | 183.51 | 220.21 | ШТ | 50 | 50 | 14400 | B | 0.0331 | 100 | 73 | 35 | 0.2555 | 4012195310990 | VBS.Системы крепления и монтажа | https://oborussia.ru/catalog/resheniya-dlya-promyshlennykh-obektov/krepezhnyy-material/ankery-i-dyubeli/stalnoy-dyubel/pruzhinno-otkidnoy-dyubel-obo-4/
VBS.Системы крепления и монтажа | 300.Винтовые и забивные монтажные системы | 3482707 | KD 8 100 | Дюбель M8x100 мм | Пружинно-откидной дюбель | В комплекте с гайкой и большой U-шайбой. Универсальное крепление для больших нагрузок, предназначенное для бетона, стальных профилей, металлических листов и пластин. Применение: отопительная и вентиляционная техника, техника кондиционирования воздуха, системы охлаждения, спринклерные установки, трубы, кабельные трассы, и т.д. * В зависимости от толщины потолочного профиля. | 701.37 | 841.64 | ШТ | 25 | 25 | 3600 | C | 0.112 | 100 | 8 | 8 | 0.0064 | 4012195239475 | VBS.Системы крепления и монтажа | https://oborussia.ru/catalog/resheniya-dlya-promyshlennykh-obektov/krepezhnyy-material/ankery-i-dyubeli/stalnoy-dyubel/pruzhinno-otkidnoy-dyubel-obo-6/
VBS.Системы крепления и монтажа | 300.Винтовые и забивные монтажные системы | 3482758 | KD 10 100 | Дюбель M10x100 мм | Пружинно-откидной дюбель | В комплекте с гайкой и большой U-шайбой. Универсальное крепление для больших нагрузок, предназначенное для бетона, стальных профилей, металлических листов и пластин. Применение: отопительная и вентиляционная техника, техника кондиционирования воздуха, системы охлаждения, спринклерные установки, трубы, кабельные трассы, и т.д. * В зависимости от толщины потолочного профиля. | 829.88 | 995.86 | ШТ | 25 | 25 | 9000 | C | 0.112 | 100 | 10 | 10 | 0.01 | 4012195239352 | VBS.Системы крепления и монтажа | https://oborussia.ru/catalog/resheniya-dlya-promyshlennykh-obektov/krepezhnyy-material/ankery-i-dyubeli/stalnoy-dyubel/pruzhinno-otkidnoy-dyubel-obo-6/
VBS.Системы крепления и монтажа | 300.Винтовые и забивные монтажные системы | 3483061 | 865 M6x24 | Забивной анкер M6 (латунь) | Латунный распорный дюбель | Области применения: полнотелый кирпич, бетон, древесина Превосходно зарекомендовал себя для использования в зонах высоких температур. | 66.8 | 80.16 | ШТ | 100 | 100 | 240000 | C | 0.00442 | 24 | 8 | 8 | 0.001536 | 4012195311171 | VBS.Системы крепления и монтажа | https://oborussia.ru/catalog/resheniya-dlya-promyshlennykh-obektov/krepezhnyy-material/ankery-i-dyubeli-/stalnoy-dyubel/latunnyy-raspornyy-dyubel/
VBS.Системы крепления и монтажа | 300.Винтовые и забивные монтажные системы | 3483088 | 865 M8x30 | Забивной анкер M8 (латунь) | Латунный распорный дюбель | Области применения: полнотелый кирпич, бетон, древесина Превосходно зарекомендовал себя для использования в зонах высоких температур. | 88.26 | 105.91 | ШТ | 100 | 100 | 100000 | C | 0.00867 | 30 | 11 | 11 | 0.00363 | 4012195311232 | VBS.Системы крепления и монтажа | https://oborussia.ru/catalog/resheniya-dlya-promyshlennykh-obektov/krepezhnyy-material/ankery-i-dyubeli-/stalnoy-dyubel/latunnyy-raspornyy-dyubel/
VBS.Системы крепления и монтажа | 300.Винтовые и забивные монтажные системы | 3483096 | 865 M10x34 | Забивной анкер M10 (латунь) | Латунный распорный дюбель | Области применения: полнотелый кирпич, бетон, древесина Превосходно зарекомендовал себя для использования в зонах высоких температур. | 122.15 | 146.58 | ШТ | 100 | 100 | 60000 | C | 0.01315 | 34 | 12 | 12 | 0.004896 | 4012195311294 | VBS.Системы крепления и монтажа | https://oborussia.ru/catalog/resheniya-dlya-promyshlennykh-obektov/krepezhnyy-material/ankery-i-dyubeli-/stalnoy-dyubel/latunnyy-raspornyy-dyubel/
VBS.Системы крепления и монтажа | 300.Винтовые и забивные монтажные системы | 3483214 | 910 GKDM 12x30 | Дюбель Ø12x30 мм | Дюбель для гипсокартона | Для крепления деталей на гипсокартонных или волокнистых панелях. Мин. толщина панелей: 12 мм для Ø 4,5 мм винтов Golden Sprint или Sprint. | 64.05 | 76.86 | ШТ | 100 | 100 | 86400 | B | 0.004 | 30 | 12 | 12 | 0.00432 | 4012195418191 | VBS.Системы крепления и монтажа | https://oborussia.ru/catalog/resheniya-dlya-promyshlennykh-obektov/krepezhnyy-material/ankery-i-dyubeli-/plastikovye-dyubeli/dyubel-dlya-gipsokartona/
VBS.Системы крепления и монтажа | 300.Винтовые и забивные монтажные системы | 3483239 | 910 GKSM 6x25 | Саморез для гипсокартона Ø6x25 мм | Винт для гипсокартона | Для крепления деталей к гипсокартонным или волоконным панелям. Мин. толщина панелей: 5 мм | 58.33 | 70 | ШТ | 100 | 100 | 268800 | B | 0.0016 | 26 | 8 | 8 | 0.001664 | 4012195418207 | VBS.Системы крепления и монтажа | https://oborussia.ru/catalog/resheniya-dlya-promyshlennykh-obektov/krepezhnyy-material/ankery-i-dyubeli-/plastikovye-dyubeli/vint-dlya-gipsokartona/
VBS.Системы крепления и монтажа | 300.Винтовые и забивные монтажные системы | 3484602 | MD 5 GTP | Дюбель 5x30 мм | Металлический распорный дюбель | Сферы применения: газобетон, лёгкий бетон, поротон, пемза, гипс, перфорированный кирпич и цельный кирпич. Забивается в пористый бетон (газобетон) меньшей плотности без сверления. Превосходно зарекомендовал себя для использования в зонах высоких температур. | 20.27 | 24.32 | ШТ | 200 | 200 | 240000 | C | 0.0019 | 30 | 7 | 7 | 0.00147 | 4012195683414 | VBS.Системы крепления и монтажа | https://oborussia.ru/catalog/resheniya-dlya-promyshlennykh-obektov/krepezhnyy-material/ankery-i-dyubeli-/stalnoy-dyubel/metallicheskiy-raspornyy-dyubel/
VBS.Системы крепления и монтажа | 300.Винтовые и забивные монтажные системы | 3484629 | MD 6 GTP | Дюбель 6x32 мм | Металлический распорный дюбель | Сферы применения: газобетон, лёгкий бетон, поротон, пемза, гипс, перфорированный кирпич и цельный кирпич. Забивается в пористый бетон (газобетон) меньшей плотности без сверления. Превосходно зарекомендовал себя для использования в зонах высоких температур. | 21.06 | 25.27 | ШТ | 100 | 100 | 140000 | C | 0.0025 | 32 | 9 | 9 | 0.002592 | 4012195683353 | VBS.Системы крепления и монтажа | https://oborussia.ru/catalog/resheniya-dlya-promyshlennykh-obektov/krepezhnyy-material/ankery-i-dyubeli-/stalnoy-dyubel/metallicheskiy-raspornyy-dyubel/
VBS.Системы крепления и монтажа | 300.Винтовые и забивные монтажные системы | 6410081 | CSTR M8 G | Соединитель резьбового стержня M8x24 мм | Соединитель | Соединительная муфта со сквозной внутренней резьбой. | 86.7 | 104.04 | ШТ | 50 | 50 | 45000 | B | 0.0188 | 24 | 13 | 13 | 0.004056 | 4012196202218 | VBS.Системы крепления и монтажа | https://oborussia.ru/catalog/sistemy-dlya-obespecheniya-bezopasnosti-i-zashchity/nesushchie-sistemy-i-sistemy-prokladki-s-proverennoy-ognestoykostyu-/sistemy-podderzhaniya-funktsiy-standartnye-opornye-konstruktsii-i-sistemy-kladki/sistemy-montazha/soedinitelnaya-mufta/
TBS.Системы молниезащиты и защиты от импульсных перенапряжений | 100.Системы защиты от перенапряжения | 5080053 | SD09-V24 9 | УЗИП для телекоммуникационных сетей 9-пол. 18 В | УЗИП 18 В | Устройство защиты телекоммуникационного провода для серийных интерфейсов доступны различные варианты подключения низкий уровень остаточного напряжения Применение: системы на базе ПЛК, аварийная сигнализация, системы управления | 25002.97 | 30003.56 | ШТ | 1 | 1 | 2048 | C | 0.06 | 92 | 67 | 42 | 0.25889 | 4012195915973 | TBS.Системы молниезащиты и защиты от импульсных перенапряжений | https://oborussia.ru/
TBS.Системы молниезащиты и защиты от импульсных перенапряжений | 100.Системы защиты от перенапряжения | 5080061 | SD09-V11 9 | УЗИП для телекоммуникационных сетей 9-пол. 7,5 В | УЗИП 7,5 В | Устройство защиты телекоммуникационного провода для серийных интерфейсов доступны различные варианты подключения низкий уровень остаточного напряжения Применение: системы на базе ПЛК, аварийная сигнализация, системы управления | 25002.97 | 30003.56 | ШТ | 1 | 1 | 2048 | B | 0.02951 | 92 | 67 | 42 | 0.25889 | 4012195916277 | TBS.Системы молниезащиты и защиты от импульсных перенапряжений | https://oborussia.ru/
TBS.Системы молниезащиты и защиты от импульсных перенапряжений | 100.Системы защиты от перенапряжения | 5080150 | SD15-V24 15 | УЗИП для телекоммуникационных сетей 15-пол. 18 В | УЗИП 18 В | Устройство защиты телекоммуникационного провода для серийных интерфейсов доступны различные варианты подключения низкий уровень остаточного напряжения Применение: системы на базе ПЛК, аварийная сигнализация, системы управления | 27944.51 | 33533.41 | ШТ | 1 | 1 | 2048 | C | 0.07 | 92 | 67 | 42 | 0.25889 | 4012195916031 | TBS.Системы молниезащиты и защиты от импульсных перенапряжений | https://oborussia.ru/
TBS.Системы молниезащиты и защиты от импульсных перенапряжений | 100.Системы защиты от перенапряжения | 5080301 | PDP-2-5-D | УЗИП для многожильных систем (прямое заземление), 2-пров., 5В | УЗИП 5В | Блок питания PDP-OS позволяет контролировать работу всей линейки устройств. Если один из модулей защиты выходит из строя (например, из-за перегрузки), то светодиод на устройстве указывает неисправность модуля и передается удаленная сигнализация устройства. Замена вставок PDP осуществляется без прерывания сигнала защищаемой линии. Преимущества: Оптическая сигнализация каждого модуля с помощью светодиода; Дистанционная сигнализация через один модуль питания; Универсальное решение благодаря широкой полосе пропускания до 100 МГц; Устойчивость к импульсному току молнии до 5 кА Itotal; Доступны версии на 5 В, 12 В, 24 В и 48 В; Любая версия доступна с прямым и непрямым заземлением. Область применения:Устройства гибко использовать в различных системах передачи данных с повышенной полосой пропускания до 100 МГц. Монтаж производиться на DIN-рейку 35 мм. Через модуль питания PDP-PS может запитываться и контролироваться до 25 УЗИП серии PDP. | 14162.89 | 16995.47 | ШТ | 1 | 1 | 1512 | B | 0.065 | 96 | 13 | 76 | 0.094848 | 4012196741908 | TBS.Системы молниезащиты и защиты от импульсных перенапряжений | https://oborussia.ru/catalog/sistemy-dlya-obespecheniya-bezopasnosti-i-zashchity/zashchita-ot-perenapryazheniy/tekhnologiya-msr/semnoe-ustroystvo-zashchity-telekommunikatsionnogo-provoda/semnoe-ustroystvo-zashchity-telekommunikatsionnogo-provoda-2-polyusnoe-pryamoe-zazemlenie-/
TBS.Системы молниезащиты и защиты от импульсных перенапряжений | 100.Системы защиты от перенапряжения | 5080303 | PDP-2-12-D | УЗИП для многожильных систем (прямое заземление), 2-пров., 12В | УЗИП 12В | Блок питания PDP-OS позволяет контролировать работу всей линейки устройств. Если один из модулей защиты выходит из строя (например, из-за перегрузки), то светодиод на устройстве указывает неисправность модуля и передается удаленная сигнализация устройства. Замена вставок PDP осуществляется без прерывания сигнала защищаемой линии. Преимущества: Оптическая сигнализация каждого модуля с помощью светодиода; Дистанционная сигнализация через один модуль питания; Универсальное решение благодаря широкой полосе пропускания до 100 МГц; Устойчивость к импульсному току молнии до 5 кА Itotal; Доступны версии на 5 В, 12 В, 24 В и 48 В; Любая версия доступна с прямым и непрямым заземлением. Область применения:Устройства гибко использовать в различных системах передачи данных с повышенной полосой пропускания до 100 МГц. Монтаж производиться на DIN-рейку 35 мм. Через модуль питания PDP-PS может запитываться и контролироваться до 25 УЗИП серии PDP. | 14162.89 | 16995.47 | ШТ | 1 | 1 | 1512 | B | 0.065 | 96 | 13 | 76 | 0.094848 | 4012196741915 | TBS.Системы молниезащиты и защиты от импульсных перенапряжений | https://oborussia.ru/catalog/sistemy-dlya-obespecheniya-bezopasnosti-i-zashchity/zashchita-ot-perenapryazheniy/tekhnologiya-msr/semnoe-ustroystvo-zashchity-telekommunikatsionnogo-provoda/semnoe-ustroystvo-zashchity-telekommunikatsionnogo-provoda-2-polyusnoe-pryamoe-zazemlenie-/
TBS.Системы молниезащиты и защиты от импульсных перенапряжений | 100.Системы защиты от перенапряжения | 5080305 | PDP-2-24-D | УЗИП для многожильных систем (прямое заземление), 2-пров., 24В | УЗИП 24В | Блок питания PDP-OS позволяет контролировать работу всей линейки устройств. Если один из модулей защиты выходит из строя (например, из-за перегрузки), то светодиод на устройстве указывает неисправность модуля и передается удаленная сигнализация устройства. Замена вставок PDP осуществляется без прерывания сигнала защищаемой линии. Преимущества: Оптическая сигнализация каждого модуля с помощью светодиода; Дистанционная сигнализация через один модуль питания; Универсальное решение благодаря широкой полосе пропускания до 100 МГц; Устойчивость к импульсному току молнии до 5 кА Itotal; Доступны версии на 5 В, 12 В, 24 В и 48 В; Любая версия доступна с прямым и непрямым заземлением. Область применения:Устройства гибко использовать в различных системах передачи данных с повышенной полосой пропускания до 100 МГц. Монтаж производиться на DIN-рейку 35 мм. Через модуль питания PDP-PS может запитываться и контролироваться до 25 УЗИП серии PDP. | 14162.89 | 16995.47 | ШТ | 1 | 1 | 1512 | C | 0.065 | 96 | 13 | 76 | 0.094848 | 4012196741922 | TBS.Системы молниезащиты и защиты от импульсных перенапряжений | https://oborussia.ru/catalog/sistemy-dlya-obespecheniya-bezopasnosti-i-zashchity/zashchita-ot-perenapryazheniy/tekhnologiya-msr/semnoe-ustroystvo-zashchity-telekommunikatsionnogo-provoda/semnoe-ustroystvo-zashchity-telekommunikatsionnogo-provoda-2-polyusnoe-pryamoe-zazemlenie-/
TBS.Системы молниезащиты и защиты от импульсных перенапряжений | 100.Системы защиты от перенапряжения | 5080307 | PDP-2-48-D | УЗИП для многожильных систем (прямое заземление), 2-пров., 48В | УЗИП 48В | Блок питания PDP-OS позволяет контролировать работу всей линейки устройств. Если один из модулей защиты выходит из строя (например, из-за перегрузки), то светодиод на устройстве указывает неисправность модуля и передается удаленная сигнализация устройства. Замена вставок PDP осуществляется без прерывания сигнала защищаемой линии. Преимущества: Оптическая сигнализация каждого модуля с помощью светодиода; Дистанционная сигнализация через один модуль питания; Универсальное решение благодаря широкой полосе пропускания до 100 МГц; Устойчивость к импульсному току молнии до 5 кА Itotal; Доступны версии на 5 В, 12 В, 24 В и 48 В; Любая версия доступна с прямым и непрямым заземлением. Область применения:Устройства гибко использовать в различных системах передачи данных с повышенной полосой пропускания до 100 МГц. Монтаж производиться на DIN-рейку 35 мм. Через модуль питания PDP-PS может запитываться и контролироваться до 25 УЗИП серии PDP. | 14162.89 | 16995.47 | ШТ | 1 | 1 | 1512 | B | 0.065 | 96 | 13 | 76 | 0.094848 | 4012196741939 | TBS.Системы молниезащиты и защиты от импульсных перенапряжений | https://oborussia.ru/catalog/sistemy-dlya-obespecheniya-bezopasnosti-i-zashchity/zashchita-ot-perenapryazheniy/tekhnologiya-msr/semnoe-ustroystvo-zashchity-telekommunikatsionnogo-provoda/semnoe-ustroystvo-zashchity-telekommunikatsionnogo-provoda-2-polyusnoe-pryamoe-zazemlenie-/
TBS.Системы молниезащиты и защиты от импульсных перенапряжений | 100.Системы защиты от перенапряжения | 5080309 | PDP-2-5-I | УЗИП для многожильных систем (непрямое заземление), 2-пров., 5В | УЗИП 5В | Блок питания PDP-OS позволяет контролировать работу всей линейки устройств. Если один из модулей защиты выходит из строя (например, из-за перегрузки), то светодиод на устройстве указывает неисправность модуля и передается удаленная сигнализация устройства. Замена вставок PDP осуществляется без прерывания сигнала защищаемой линии. Преимущества: Оптическая сигнализация каждого модуля с помощью светодиода; Дистанционная сигнализация через один модуль питания; Универсальное решение благодаря широкой полосе пропускания до 100 МГц; Устойчивость к импульсному току молнии до 5 кА Itotal; Доступны версии на 5 В, 12 В, 24 В и 48 В; Любая версия доступна с прямым и непрямым заземлением. Область применения:Устройства гибко использовать в различных системах передачи данных с повышенной полосой пропускания до 100 МГц. Монтаж производиться на DIN-рейку 35 мм. Через модуль питания PDP-PS может запитываться и контролироваться до 25 УЗИП серии PDP. | 15236.52 | 18283.82 | ШТ | 1 | 1 | 1512 | B | 0.066 | 96 | 13 | 76 | 0.094848 | 4012196741946 | TBS.Системы молниезащиты и защиты от импульсных перенапряжений | https://oborussia.ru/catalog/sistemy-dlya-obespecheniya-bezopasnosti-i-zashchity/zashchita-ot-perenapryazheniy/tekhnologiya-msr/semnoe-ustroystvo-zashchity-telekommunikatsionnogo-provoda/semnoe-ustroystvo-zashchity-telekommunikatsionnogo-provoda-2-polyusnoe-nepryamoe-zazemlenie/
TBS.Системы молниезащиты и защиты от импульсных перенапряжений | 100.Системы защиты от перенапряжения | 5080311 | PDP-2-12-I | УЗИП для многожильных систем (непрямое заземление), 2-пров., 12В | УЗИП 12В | Блок питания PDP-OS позволяет контролировать работу всей линейки устройств. Если один из модулей защиты выходит из строя (например, из-за перегрузки), то светодиод на устройстве указывает неисправность модуля и передается удаленная сигнализация устройства. Замена вставок PDP осуществляется без прерывания сигнала защищаемой линии. Преимущества: Оптическая сигнализация каждого модуля с помощью светодиода; Дистанционная сигнализация через один модуль питания; Универсальное решение благодаря широкой полосе пропускания до 100 МГц; Устойчивость к импульсному току молнии до 5 кА Itotal; Доступны версии на 5 В, 12 В, 24 В и 48 В; Любая версия доступна с прямым и непрямым заземлением. Область применения:Устройства гибко использовать в различных системах передачи данных с повышенной полосой пропускания до 100 МГц. Монтаж производиться на DIN-рейку 35 мм. Через модуль питания PDP-PS может запитываться и контролироваться до 25 УЗИП серии PDP. | 15236.52 | 18283.82 | ШТ | 1 | 1 | 1512 | C | 0.066 | 96 | 13 | 76 | 0.094848 | 4012196741953 | TBS.Системы молниезащиты и защиты от импульсных перенапряжений | https://oborussia.ru/catalog/sistemy-dlya-obespecheniya-bezopasnosti-i-zashchity/zashchita-ot-perenapryazheniy/tekhnologiya-msr/semnoe-ustroystvo-zashchity-telekommunikatsionnogo-provoda/semnoe-ustroystvo-zashchity-telekommunikatsionnogo-provoda-2-polyusnoe-nepryamoe-zazemlenie/
TBS.Системы молниезащиты и защиты от импульсных перенапряжений | 100.Системы защиты от перенапряжения | 5080313 | PDP-2-24-I | УЗИП для многожильных систем (непрямое заземление), 2-пров., 24В | УЗИП 24В | Блок питания PDP-OS позволяет контролировать работу всей линейки устройств. Если один из модулей защиты выходит из строя (например, из-за перегрузки), то светодиод на устройстве указывает неисправность модуля и передается удаленная сигнализация устройства. Замена вставок PDP осуществляется без прерывания сигнала защищаемой линии. Преимущества: Оптическая сигнализация каждого модуля с помощью светодиода; Дистанционная сигнализация через один модуль питания; Универсальное решение благодаря широкой полосе пропускания до 100 МГц; Устойчивость к импульсному току молнии до 5 кА Itotal; Доступны версии на 5 В, 12 В, 24 В и 48 В; Любая версия доступна с прямым и непрямым заземлением. Область применения:Устройства гибко использовать в различных системах передачи данных с повышенной полосой пропускания до 100 МГц. Монтаж производиться на DIN-рейку 35 мм. Через модуль питания PDP-PS может запитываться и контролироваться до 25 УЗИП серии PDP. | 15236.52 | 18283.82 | ШТ | 1 | 1 | 1512 | B | 0.066 | 96 | 13 | 76 | 0.094848 | 4012196741960 | TBS.Системы молниезащиты и защиты от импульсных перенапряжений | https://oborussia.ru/catalog/sistemy-dlya-obespecheniya-bezopasnosti-i-zashchity/zashchita-ot-perenapryazheniy/tekhnologiya-msr/semnoe-ustroystvo-zashchity-telekommunikatsionnogo-provoda/semnoe-ustroystvo-zashchity-telekommunikatsionnogo-provoda-2-polyusnoe-nepryamoe-zazemlenie/
TBS.Системы молниезащиты и защиты от импульсных перенапряжений | 100.Системы защиты от перенапряжения | 5080315 | PDP-2-48-I | УЗИП для многожильных систем (непрямое заземление), 2-пров., 48В | УЗИП 48В | Блок питания PDP-OS позволяет контролировать работу всей линейки устройств. Если один из модулей защиты выходит из строя (например, из-за перегрузки), то светодиод на устройстве указывает неисправность модуля и передается удаленная сигнализация устройства. Замена вставок PDP осуществляется без прерывания сигнала защищаемой линии. Преимущества: Оптическая сигнализация каждого модуля с помощью светодиода; Дистанционная сигнализация через один модуль питания; Универсальное решение благодаря широкой полосе пропускания до 100 МГц; Устойчивость к импульсному току молнии до 5 кА Itotal; Доступны версии на 5 В, 12 В, 24 В и 48 В; Любая версия доступна с прямым и непрямым заземлением. Область применения:Устройства гибко использовать в различных системах передачи данных с повышенной полосой пропускания до 100 МГц. Монтаж производиться на DIN-рейку 35 мм. Через модуль питания PDP-PS может запитываться и контролироваться до 25 УЗИП серии PDP. | 15236.52 | 18283.82 | ШТ | 1 | 1 | 1512 | C | 0.066 | 96 | 13 | 76 | 0.094848 | 4012196741977 | TBS.Системы молниезащиты и защиты от импульсных перенапряжений | https://oborussia.ru/catalog/sistemy-dlya-obespecheniya-bezopasnosti-i-zashchity/zashchita-ot-perenapryazheniy/tekhnologiya-msr/semnoe-ustroystvo-zashchity-telekommunikatsionnogo-provoda/semnoe-ustroystvo-zashchity-telekommunikatsionnogo-provoda-2-polyusnoe-nepryamoe-zazemlenie/
TBS.Системы молниезащиты и защиты от импульсных перенапряжений | 100.Системы защиты от перенапряжения | 5080317 | PDP-2x2-5-D | УЗИП для многожильных систем (прямое заземление), 4-пров., 5В | УЗИП 5В | Блок питания PDP-OS позволяет контролировать работу всей линейки устройств. Если один из модулей защиты выходит из строя (например, из-за перегрузки), то светодиод на устройстве указывает неисправность модуля и передается удаленная сигнализация устройства. Замена вставок PDP осуществляется без прерывания сигнала защищаемой линии. Преимущества: Оптическая сигнализация каждого модуля с помощью светодиода; Дистанционная сигнализация через один модуль питания; Универсальное решение благодаря широкой полосе пропускания до 100 МГц; Устойчивость к импульсному току молнии до 5 кА Itotal; Доступны версии на 5 В, 12 В, 24 В и 48 В; Любая версия доступна с прямым и непрямым заземлением. Область применения:Устройства гибко использовать в различных системах передачи данных с повышенной полосой пропускания до 100 МГц. Монтаж производиться на DIN-рейку 35 мм. Через модуль питания PDP-PS может запитываться и контролироваться до 25 УЗИП серии PDP. | 16923.63 | 20308.36 | ШТ | 1 | 1 | 1512 | B | 0.072 | 96 | 13 | 76 | 0.094848 | 4012196741984 | TBS.Системы молниезащиты и защиты от импульсных перенапряжений | https://oborussia.ru/catalog/sistemy-dlya-obespecheniya-bezopasnosti-i-zashchity/zashchita-ot-perenapryazheniy/tekhnologiya-msr/semnoe-ustroystvo-zashchity-telekommunikatsionnogo-provoda/semnoe-ustroystvo-zashchity-telekommunikatsionnogo-provoda-2x2-polyusnoe-pryamoe-zazemlenie-/
TBS.Системы молниезащиты и защиты от импульсных перенапряжений | 100.Системы защиты от перенапряжения | 5080319 | PDP-2x2-12-D | УЗИП для многожильных систем (прямое заземление), 4-пров., 12В | УЗИП 12В | Блок питания PDP-OS позволяет контролировать работу всей линейки устройств. Если один из модулей защиты выходит из строя (например, из-за перегрузки), то светодиод на устройстве указывает неисправность модуля и передается удаленная сигнализация устройства. Замена вставок PDP осуществляется без прерывания сигнала защищаемой линии. Преимущества: Оптическая сигнализация каждого модуля с помощью светодиода; Дистанционная сигнализация через один модуль питания; Универсальное решение благодаря широкой полосе пропускания до 100 МГц; Устойчивость к импульсному току молнии до 5 кА Itotal; Доступны версии на 5 В, 12 В, 24 В и 48 В; Любая версия доступна с прямым и непрямым заземлением. Область применения:Устройства гибко использовать в различных системах передачи данных с повышенной полосой пропускания до 100 МГц. Монтаж производиться на DIN-рейку 35 мм. Через модуль питания PDP-PS может запитываться и контролироваться до 25 УЗИП серии PDP. | 16923.63 | 20308.36 | ШТ | 1 | 1 | 1512 | B | 0.072 | 96 | 13 | 76 | 0.094848 | 4012196741991 | TBS.Системы молниезащиты и защиты от импульсных перенапряжений | https://oborussia.ru/catalog/sistemy-dlya-obespecheniya-bezopasnosti-i-zashchity/zashchita-ot-perenapryazheniy/tekhnologiya-msr/semnoe-ustroystvo-zashchity-telekommunikatsionnogo-provoda/semnoe-ustroystvo-zashchity-telekommunikatsionnogo-provoda-2x2-polyusnoe-pryamoe-zazemlenie-/
TBS.Системы молниезащиты и защиты от импульсных перенапряжений | 100.Системы защиты от перенапряжения | 5080321 | PDP-2x2-24-D | УЗИП для многожильных систем (прямое заземление), 4-пров., 24В | УЗИП 24В | Блок питания PDP-OS позволяет контролировать работу всей линейки устройств. Если один из модулей защиты выходит из строя (например, из-за перегрузки), то светодиод на устройстве указывает неисправность модуля и передается удаленная сигнализация устройства. Замена вставок PDP осуществляется без прерывания сигнала защищаемой линии. Преимущества: Оптическая сигнализация каждого модуля с помощью светодиода; Дистанционная сигнализация через один модуль питания; Универсальное решение благодаря широкой полосе пропускания до 100 МГц; Устойчивость к импульсному току молнии до 5 кА Itotal; Доступны версии на 5 В, 12 В, 24 В и 48 В; Любая версия доступна с прямым и непрямым заземлением. Область применения:Устройства гибко использовать в различных системах передачи данных с повышенной полосой пропускания до 100 МГц. Монтаж производиться на DIN-рейку 35 мм. Через модуль питания PDP-PS может запитываться и контролироваться до 25 УЗИП серии PDP. | 16923.63 | 20308.36 | ШТ | 1 | 1 | 1512 | C | 0.072 | 96 | 13 | 76 | 0.094848 | 4012196742004 | TBS.Системы молниезащиты и защиты от импульсных перенапряжений | https://oborussia.ru/catalog/sistemy-dlya-obespecheniya-bezopasnosti-i-zashchity/zashchita-ot-perenapryazheniy/tekhnologiya-msr/semnoe-ustroystvo-zashchity-telekommunikatsionnogo-provoda/semnoe-ustroystvo-zashchity-telekommunikatsionnogo-provoda-2x2-polyusnoe-pryamoe-zazemlenie-/
TBS.Системы молниезащиты и защиты от импульсных перенапряжений | 100.Системы защиты от перенапряжения | 5080323 | PDP-2x2-48-D | УЗИП для многожильных систем (прямое заземление), 4-пров., 48В | УЗИП 48В | Блок питания PDP-OS позволяет контролировать работу всей линейки устройств. Если один из модулей защиты выходит из строя (например, из-за перегрузки), то светодиод на устройстве указывает неисправность модуля и передается удаленная сигнализация устройства. Замена вставок PDP осуществляется без прерывания сигнала защищаемой линии. Преимущества: Оптическая сигнализация каждого модуля с помощью светодиода; Дистанционная сигнализация через один модуль питания; Универсальное решение благодаря широкой полосе пропускания до 100 МГц; Устойчивость к импульсному току молнии до 5 кА Itotal; Доступны версии на 5 В, 12 В, 24 В и 48 В; Любая версия доступна с прямым и непрямым заземлением. Область применения:Устройства гибко использовать в различных системах передачи данных с повышенной полосой пропускания до 100 МГц. Монтаж производиться на DIN-рейку 35 мм. Через модуль питания PDP-PS может запитываться и контролироваться до 25 УЗИП серии PDP. | 16923.63 | 20308.36 | ШТ | 1 | 1 | 1512 | B | 0.072 | 96 | 13 | 76 | 0.094848 | 4012196742011 | TBS.Системы молниезащиты и защиты от импульсных перенапряжений | https://oborussia.ru/catalog/sistemy-dlya-obespecheniya-bezopasnosti-i-zashchity/zashchita-ot-perenapryazheniy/tekhnologiya-msr/semnoe-ustroystvo-zashchity-telekommunikatsionnogo-provoda/semnoe-ustroystvo-zashchity-telekommunikatsionnogo-provoda-2x2-polyusnoe-pryamoe-zazemlenie-/
TBS.Системы молниезащиты и защиты от импульсных перенапряжений | 100.Системы защиты от перенапряжения | 5080325 | PDP-2x2-5-I | УЗИП для многожильных систем (непрямое заземление), 4-пров., 5В | УЗИП 5В | Блок питания PDP-OS позволяет контролировать работу всей линейки устройств. Если один из модулей защиты выходит из строя (например, из-за перегрузки), то светодиод на устройстве указывает неисправность модуля и передается удаленная сигнализация устройства. Замена вставок PDP осуществляется без прерывания сигнала защищаемой линии. Преимущества: Оптическая сигнализация каждого модуля с помощью светодиода; Дистанционная сигнализация через один модуль питания; Универсальное решение благодаря широкой полосе пропускания до 100 МГц; Устойчивость к импульсному току молнии до 5 кА Itotal; Доступны версии на 5 В, 12 В, 24 В и 48 В; Любая версия доступна с прямым и непрямым заземлением. Область применения:Устройства гибко использовать в различных системах передачи данных с повышенной полосой пропускания до 100 МГц. Монтаж производиться на DIN-рейку 35 мм. Через модуль питания PDP-PS может запитываться и контролироваться до 25 УЗИП серии PDP. | 26367.02 | 31640.42 | ШТ | 1 | 1 | 1512 | B | 0.073 | 96 | 13 | 76 | 0.094848 | 4012196742028 | TBS.Системы молниезащиты и защиты от импульсных перенапряжений | https://oborussia.ru/catalog/sistemy-dlya-obespecheniya-bezopasnosti-i-zashchity/zashchita-ot-perenapryazheniy/tekhnologiya-msr/semnoe-ustroystvo-zashchity-telekommunikatsionnogo-provoda/semnoe-ustroystvo-zashchity-telekommunikatsionnogo-provoda-2x2-polyusnoe-nepryamoe-zazemlenie-/
TBS.Системы молниезащиты и защиты от импульсных перенапряжений | 100.Системы защиты от перенапряжения | 5080327 | PDP-2x2-12-I | УЗИП для многожильных систем (непрямое заземление), 4-пров., 12В | УЗИП 12В | Блок питания PDP-OS позволяет контролировать работу всей линейки устройств. Если один из модулей защиты выходит из строя (например, из-за перегрузки), то светодиод на устройстве указывает неисправность модуля и передается удаленная сигнализация устройства. Замена вставок PDP осуществляется без прерывания сигнала защищаемой линии. Преимущества: Оптическая сигнализация каждого модуля с помощью светодиода; Дистанционная сигнализация через один модуль питания; Универсальное решение благодаря широкой полосе пропускания до 100 МГц; Устойчивость к импульсному току молнии до 5 кА Itotal; Доступны версии на 5 В, 12 В, 24 В и 48 В; Любая версия доступна с прямым и непрямым заземлением. Область применения:Устройства гибко использовать в различных системах передачи данных с повышенной полосой пропускания до 100 МГц. Монтаж производиться на DIN-рейку 35 мм. Через модуль питания PDP-PS может запитываться и контролироваться до 25 УЗИП серии PDP. | 26367.02 | 31640.42 | ШТ | 1 | 1 | 1512 | C | 0.073 | 96 | 13 | 76 | 0.094848 | 4012196742035 | TBS.Системы молниезащиты и защиты от импульсных перенапряжений | https://oborussia.ru/catalog/sistemy-dlya-obespecheniya-bezopasnosti-i-zashchity/zashchita-ot-perenapryazheniy/tekhnologiya-msr/semnoe-ustroystvo-zashchity-telekommunikatsionnogo-provoda/semnoe-ustroystvo-zashchity-telekommunikatsionnogo-provoda-2x2-polyusnoe-nepryamoe-zazemlenie-/
TBS.Системы молниезащиты и защиты от импульсных перенапряжений | 100.Системы защиты от перенапряжения | 5080329 | PDP-2x2-24-I | УЗИП для многожильных систем (непрямое заземление), 4-пров., 24В | УЗИП 24В | Блок питания PDP-OS позволяет контролировать работу всей линейки устройств. Если один из модулей защиты выходит из строя (например, из-за перегрузки), то светодиод на устройстве указывает неисправность модуля и передается удаленная сигнализация устройства. Замена вставок PDP осуществляется без прерывания сигнала защищаемой линии. Преимущества: Оптическая сигнализация каждого модуля с помощью светодиода; Дистанционная сигнализация через один модуль питания; Универсальное решение благодаря широкой полосе пропускания до 100 МГц; Устойчивость к импульсному току молнии до 5 кА Itotal; Доступны версии на 5 В, 12 В, 24 В и 48 В; Любая версия доступна с прямым и непрямым заземлением. Область применения:Устройства гибко использовать в различных системах передачи данных с повышенной полосой пропускания до 100 МГц. Монтаж производиться на DIN-рейку 35 мм. Через модуль питания PDP-PS может запитываться и контролироваться до 25 УЗИП серии PDP. | 26367.02 | 31640.42 | ШТ | 1 | 1 | 1512 | B | 0.073 | 96 | 13 | 76 | 0.094848 | 4012196742042 | TBS.Системы молниезащиты и защиты от импульсных перенапряжений | https://oborussia.ru/catalog/sistemy-dlya-obespecheniya-bezopasnosti-i-zashchity/zashchita-ot-perenapryazheniy/tekhnologiya-msr/semnoe-ustroystvo-zashchity-telekommunikatsionnogo-provoda/semnoe-ustroystvo-zashchity-telekommunikatsionnogo-provoda-2x2-polyusnoe-nepryamoe-zazemlenie-/
TBS.Системы молниезащиты и защиты от импульсных перенапряжений | 100.Системы защиты от перенапряжения | 5080331 | PDP-2x2-48-I | УЗИП для многожильных систем (непрямое заземление), 4-пров., 48В | УЗИП 48В | Блок питания PDP-OS позволяет контролировать работу всей линейки устройств. Если один из модулей защиты выходит из строя (например, из-за перегрузки), то светодиод на устройстве указывает неисправность модуля и передается удаленная сигнализация устройства. Замена вставок PDP осуществляется без прерывания сигнала защищаемой линии. Преимущества: Оптическая сигнализация каждого модуля с помощью светодиода; Дистанционная сигнализация через один модуль питания; Универсальное решение благодаря широкой полосе пропускания до 100 МГц; Устойчивость к импульсному току молнии до 5 кА Itotal; Доступны версии на 5 В, 12 В, 24 В и 48 В; Любая версия доступна с прямым и непрямым заземлением. Область применения:Устройства гибко использовать в различных системах передачи данных с повышенной полосой пропускания до 100 МГц. Монтаж производиться на DIN-рейку 35 мм. Через модуль питания PDP-PS может запитываться и контролироваться до 25 УЗИП серии PDP. | 26367.02 | 31640.42 | ШТ | 1 | 1 | 1512 | B | 0.073 | 96 | 13 | 76 | 0.094848 | 4012196742059 | TBS.Системы молниезащиты и защиты от импульсных перенапряжений | https://oborussia.ru/catalog/sistemy-dlya-obespecheniya-bezopasnosti-i-zashchity/zashchita-ot-perenapryazheniy/tekhnologiya-msr/semnoe-ustroystvo-zashchity-telekommunikatsionnogo-provoda/semnoe-ustroystvo-zashchity-telekommunikatsionnogo-provoda-2x2-polyusnoe-nepryamoe-zazemlenie-/
TBS.Системы молниезащиты и защиты от импульсных перенапряжений | 100.Системы защиты от перенапряжения | 5080341 | PDP-2-5-D-OS | УЗИП для многожильных систем с сигнализацией (прямое заземление), 2-пров., 5В | УЗИП 5В | Блок питания PDP-OS позволяет контролировать работу всей линейки устройств. Если один из модулей защиты выходит из строя (например, из-за перегрузки), то светодиод на устройстве указывает неисправность модуля и передается удаленная сигнализация устройства. Замена вставок PDP осуществляется без прерывания сигнала защищаемой линии. Преимущества: Оптическая сигнализация каждого модуля с помощью светодиода; Дистанционная сигнализация через один модуль питания; Универсальное решение благодаря широкой полосе пропускания до 100 МГц; Устойчивость к импульсному току молнии до 5 кА Itotal; Доступны версии на 5 В, 12 В, 24 В и 48 В; Любая версия доступна с прямым и непрямым заземлением. Область применения:Устройства гибко использовать в различных системах передачи данных с повышенной полосой пропускания до 100 МГц. Монтаж производиться на DIN-рейку 35 мм. Через модуль питания PDP-PS может запитываться и контролироваться до 25 УЗИП серии PDP. | 23501.14 | 28201.37 | ШТ | 1 | 1 | 1512 | B | 0.08 | 75 | 17.5 | 95 | 0.12469 | 4012196742172 | TBS.Системы молниезащиты и защиты от импульсных перенапряжений | https://oborussia.ru/catalog/sistemy-dlya-obespecheniya-bezopasnosti-i-zashchity/zashchita-ot-perenapryazheniy/tekhnologiya-msr/semnoe-ustroystvo-zashchity-telekommunikatsionnogo-provoda/semnoe-ustroystvo-zashchity-telekommunikatsionnogo-provoda-2-polyusnoe-pryamoe-zazemlenie-s-os-/
TBS.Системы молниезащиты и защиты от импульсных перенапряжений | 100.Системы защиты от перенапряжения | 5080343 | PDP-2-12-D-OS | УЗИП для многожильных систем с сигнализацией (прямое заземление), 2-пров., 12В | УЗИП 12В | Блок питания PDP-OS позволяет контролировать работу всей линейки устройств. Если один из модулей защиты выходит из строя (например, из-за перегрузки), то светодиод на устройстве указывает неисправность модуля и передается удаленная сигнализация устройства. Замена вставок PDP осуществляется без прерывания сигнала защищаемой линии. Преимущества: Оптическая сигнализация каждого модуля с помощью светодиода; Дистанционная сигнализация через один модуль питания; Универсальное решение благодаря широкой полосе пропускания до 100 МГц; Устойчивость к импульсному току молнии до 5 кА Itotal; Доступны версии на 5 В, 12 В, 24 В и 48 В; Любая версия доступна с прямым и непрямым заземлением. Область применения:Устройства гибко использовать в различных системах передачи данных с повышенной полосой пропускания до 100 МГц. Монтаж производиться на DIN-рейку 35 мм. Через модуль питания PDP-PS может запитываться и контролироваться до 25 УЗИП серии PDP. | 23501.14 | 28201.37 | ШТ | 1 | 1 | 1512 | B | 0.08 | 75 | 17.5 | 95 | 0.12469 | 4012196742189 | TBS.Системы молниезащиты и защиты от импульсных перенапряжений | https://oborussia.ru/catalog/sistemy-dlya-obespecheniya-bezopasnosti-i-zashchity/zashchita-ot-perenapryazheniy/tekhnologiya-msr/semnoe-ustroystvo-zashchity-telekommunikatsionnogo-provoda/semnoe-ustroystvo-zashchity-telekommunikatsionnogo-provoda-2-polyusnoe-pryamoe-zazemlenie-s-os-/
TBS.Системы молниезащиты и защиты от импульсных перенапряжений | 100.Системы защиты от перенапряжения | 5080345 | PDP-2-24-D-OS | УЗИП для многожильных систем с сигнализацией (прямое заземление), 2-пров., 24В | УЗИП 24В | Блок питания PDP-OS позволяет контролировать работу всей линейки устройств. Если один из модулей защиты выходит из строя (например, из-за перегрузки), то светодиод на устройстве указывает неисправность модуля и передается удаленная сигнализация устройства. Замена вставок PDP осуществляется без прерывания сигнала защищаемой линии. Преимущества: Оптическая сигнализация каждого модуля с помощью светодиода; Дистанционная сигнализация через один модуль питания; Универсальное решение благодаря широкой полосе пропускания до 100 МГц; Устойчивость к импульсному току молнии до 5 кА Itotal; Доступны версии на 5 В, 12 В, 24 В и 48 В; Любая версия доступна с прямым и непрямым заземлением. Область применения:Устройства гибко использовать в различных системах передачи данных с повышенной полосой пропускания до 100 МГц. Монтаж производиться на DIN-рейку 35 мм. Через модуль питания PDP-PS может запитываться и контролироваться до 25 УЗИП серии PDP. | 23501.14 | 28201.37 | ШТ | 1 | 1 | 1512 | B | 0.08 | 75 | 17.5 | 95 | 0.12469 | 4012196742196 | TBS.Системы молниезащиты и защиты от импульсных перенапряжений | https://oborussia.ru/catalog/sistemy-dlya-obespecheniya-bezopasnosti-i-zashchity/zashchita-ot-perenapryazheniy/tekhnologiya-msr/semnoe-ustroystvo-zashchity-telekommunikatsionnogo-provoda/semnoe-ustroystvo-zashchity-telekommunikatsionnogo-provoda-2-polyusnoe-pryamoe-zazemlenie-s-os-/
TBS.Системы молниезащиты и защиты от импульсных перенапряжений | 100.Системы защиты от перенапряжения | 5080347 | PDP-2-48-D-OS | УЗИП для многожильных систем с сигнализацией (прямое заземление), 2-пров., 48В | УЗИП 48В | Блок питания PDP-OS позволяет контролировать работу всей линейки устройств. Если один из модулей защиты выходит из строя (например, из-за перегрузки), то светодиод на устройстве указывает неисправность модуля и передается удаленная сигнализация устройства. Замена вставок PDP осуществляется без прерывания сигнала защищаемой линии. Преимущества: Оптическая сигнализация каждого модуля с помощью светодиода; Дистанционная сигнализация через один модуль питания; Универсальное решение благодаря широкой полосе пропускания до 100 МГц; Устойчивость к импульсному току молнии до 5 кА Itotal; Доступны версии на 5 В, 12 В, 24 В и 48 В; Любая версия доступна с прямым и непрямым заземлением. Область применения:Устройства гибко использовать в различных системах передачи данных с повышенной полосой пропускания до 100 МГц. Монтаж производиться на DIN-рейку 35 мм. Через модуль питания PDP-PS может запитываться и контролироваться до 25 УЗИП серии PDP. | 23501.14 | 28201.37 | ШТ | 1 | 1 | 1512 | B | 0.08 | 75 | 17.5 | 95 | 0.12469 | 4012196742202 | TBS.Системы молниезащиты и защиты от импульсных перенапряжений | https://oborussia.ru/catalog/sistemy-dlya-obespecheniya-bezopasnosti-i-zashchity/zashchita-ot-perenapryazheniy/tekhnologiya-msr/semnoe-ustroystvo-zashchity-telekommunikatsionnogo-provoda/semnoe-ustroystvo-zashchity-telekommunikatsionnogo-provoda-2-polyusnoe-pryamoe-zazemlenie-s-os-/
TBS.Системы молниезащиты и защиты от импульсных перенапряжений | 100.Системы защиты от перенапряжения | 5080349 | PDP-2-5-I-OS | УЗИП для многожильных систем с сигнализацией (непрямое заземление), 2-пров., 5В | УЗИП 5В | Блок питания PDP-OS позволяет контролировать работу всей линейки устройств. Если один из модулей защиты выходит из строя (например, из-за перегрузки), то светодиод на устройстве указывает неисправность модуля и передается удаленная сигнализация устройства. Замена вставок PDP осуществляется без прерывания сигнала защищаемой линии. Преимущества: Оптическая сигнализация каждого модуля с помощью светодиода; Дистанционная сигнализация через один модуль питания; Универсальное решение благодаря широкой полосе пропускания до 100 МГц; Устойчивость к импульсному току молнии до 5 кА Itotal; Доступны версии на 5 В, 12 В, 24 В и 48 В; Любая версия доступна с прямым и непрямым заземлением. Область применения:Устройства гибко использовать в различных системах передачи данных с повышенной полосой пропускания до 100 МГц. Монтаж производиться на DIN-рейку 35 мм. Через модуль питания PDP-PS может запитываться и контролироваться до 25 УЗИП серии PDP. | 24495.87 | 29395.04 | ШТ | 1 | 1 | 1512 | B | 0.082 | 75 | 17.5 | 95 | 0.12469 | 4012196742219 | TBS.Системы молниезащиты и защиты от импульсных перенапряжений | https://oborussia.ru/catalog/sistemy-dlya-obespecheniya-bezopasnosti-i-zashchity/zashchita-ot-perenapryazheniy/tekhnologiya-msr/semnoe-ustroystvo-zashchity-telekommunikatsionnogo-provoda/semnoe-ustroystvo-zashchity-telekommunikatsionnogo-provoda-2-polyusnoe-nepryamoe-zazemlenie-s-os/
TBS.Системы молниезащиты и защиты от импульсных перенапряжений | 100.Системы защиты от перенапряжения | 5080351 | PDP-2-12-I-OS | УЗИП для многожильных систем с сигнализацией (непрямое заземление), 2-пров., 12В | УЗИП 12В | Блок питания PDP-OS позволяет контролировать работу всей линейки устройств. Если один из модулей защиты выходит из строя (например, из-за перегрузки), то светодиод на устройстве указывает неисправность модуля и передается удаленная сигнализация устройства. Замена вставок PDP осуществляется без прерывания сигнала защищаемой линии. Преимущества: Оптическая сигнализация каждого модуля с помощью светодиода; Дистанционная сигнализация через один модуль питания; Универсальное решение благодаря широкой полосе пропускания до 100 МГц; Устойчивость к импульсному току молнии до 5 кА Itotal; Доступны версии на 5 В, 12 В, 24 В и 48 В; Любая версия доступна с прямым и непрямым заземлением. Область применения:Устройства гибко использовать в различных системах передачи данных с повышенной полосой пропускания до 100 МГц. Монтаж производиться на DIN-рейку 35 мм. Через модуль питания PDP-PS может запитываться и контролироваться до 25 УЗИП серии PDP. | 24495.87 | 29395.04 | ШТ | 1 | 1 | 1512 | B | 0.082 | 75 | 17.5 | 95 | 0.12469 | 4012196742226 | TBS.Системы молниезащиты и защиты от импульсных перенапряжений | https://oborussia.ru/catalog/sistemy-dlya-obespecheniya-bezopasnosti-i-zashchity/zashchita-ot-perenapryazheniy/tekhnologiya-msr/semnoe-ustroystvo-zashchity-telekommunikatsionnogo-provoda/semnoe-ustroystvo-zashchity-telekommunikatsionnogo-provoda-2-polyusnoe-nepryamoe-zazemlenie-s-os/
TBS.Системы молниезащиты и защиты от импульсных перенапряжений | 100.Системы защиты от перенапряжения | 5080353 | PDP-2-24-I-OS | УЗИП для многожильных систем с сигнализацией (непрямое заземление), 2-пров., 24В | УЗИП 24В | Блок питания PDP-OS позволяет контролировать работу всей линейки устройств. Если один из модулей защиты выходит из строя (например, из-за перегрузки), то светодиод на устройстве указывает неисправность модуля и передается удаленная сигнализация устройства. Замена вставок PDP осуществляется без прерывания сигнала защищаемой линии. Преимущества: Оптическая сигнализация каждого модуля с помощью светодиода; Дистанционная сигнализация через один модуль питания; Универсальное решение благодаря широкой полосе пропускания до 100 МГц; Устойчивость к импульсному току молнии до 5 кА Itotal; Доступны версии на 5 В, 12 В, 24 В и 48 В; Любая версия доступна с прямым и непрямым заземлением. Область применения:Устройства гибко использовать в различных системах передачи данных с повышенной полосой пропускания до 100 МГц. Монтаж производиться на DIN-рейку 35 мм. Через модуль питания PDP-PS может запитываться и контролироваться до 25 УЗИП серии PDP. | 24495.87 | 29395.04 | ШТ | 1 | 1 | 1512 | C | 0.082 | 75 | 17.5 | 95 | 0.12469 | 4012196746613 | TBS.Системы молниезащиты и защиты от импульсных перенапряжений | https://oborussia.ru/catalog/sistemy-dlya-obespecheniya-bezopasnosti-i-zashchity/zashchita-ot-perenapryazheniy/tekhnologiya-msr/semnoe-ustroystvo-zashchity-telekommunikatsionnogo-provoda/semnoe-ustroystvo-zashchity-telekommunikatsionnogo-provoda-2-polyusnoe-nepryamoe-zazemlenie-s-os/
TBS.Системы молниезащиты и защиты от импульсных перенапряжений | 100.Системы защиты от перенапряжения | 5080355 | PDP-2-48-I-OS | УЗИП для многожильных систем с сигнализацией (непрямое заземление), 2-пров., 48В | УЗИП 48В | Блок питания PDP-OS позволяет контролировать работу всей линейки устройств. Если один из модулей защиты выходит из строя (например, из-за перегрузки), то светодиод на устройстве указывает неисправность модуля и передается удаленная сигнализация устройства. Замена вставок PDP осуществляется без прерывания сигнала защищаемой линии. Преимущества: Оптическая сигнализация каждого модуля с помощью светодиода; Дистанционная сигнализация через один модуль питания; Универсальное решение благодаря широкой полосе пропускания до 100 МГц; Устойчивость к импульсному току молнии до 5 кА Itotal; Доступны версии на 5 В, 12 В, 24 В и 48 В; Любая версия доступна с прямым и непрямым заземлением. Область применения:Устройства гибко использовать в различных системах передачи данных с повышенной полосой пропускания до 100 МГц. Монтаж производиться на DIN-рейку 35 мм. Через модуль питания PDP-PS может запитываться и контролироваться до 25 УЗИП серии PDP. | 24495.87 | 29395.04 | ШТ | 1 | 1 | 1512 | B | 0.082 | 75 | 17.5 | 95 | 0.12469 | 4012196742233 | TBS.Системы молниезащиты и защиты от импульсных перенапряжений | https://oborussia.ru/catalog/sistemy-dlya-obespecheniya-bezopasnosti-i-zashchity/zashchita-ot-perenapryazheniy/tekhnologiya-msr/semnoe-ustroystvo-zashchity-telekommunikatsionnogo-provoda/semnoe-ustroystvo-zashchity-telekommunikatsionnogo-provoda-2-polyusnoe-nepryamoe-zazemlenie-s-os/
TBS.Системы молниезащиты и защиты от импульсных перенапряжений | 100.Системы защиты от перенапряжения | 5080357 | PDP-2x2-5-D-OS | УЗИП для многожильных систем с сигнализацией (прямое заземление), 4-пров., 5В | УЗИП 5В | Блок питания PDP-OS позволяет контролировать работу всей линейки устройств. Если один из модулей защиты выходит из строя (например, из-за перегрузки), то светодиод на устройстве указывает неисправность модуля и передается удаленная сигнализация устройства. Замена вставок PDP осуществляется без прерывания сигнала защищаемой линии. Преимущества: Оптическая сигнализация каждого модуля с помощью светодиода; Дистанционная сигнализация через один модуль питания; Универсальное решение благодаря широкой полосе пропускания до 100 МГц; Устойчивость к импульсному току молнии до 5 кА Itotal; Доступны версии на 5 В, 12 В, 24 В и 48 В; Любая версия доступна с прямым и непрямым заземлением. Область применения:Устройства гибко использовать в различных системах передачи данных с повышенной полосой пропускания до 100 МГц. Монтаж производиться на DIN-рейку 35 мм. Через модуль питания PDP-PS может запитываться и контролироваться до 25 УЗИП серии PDP. | 27055.01 | 32466.01 | ШТ | 1 | 1 | 1512 | B | 0.086 | 75 | 17.5 | 95 | 0.12469 | 4012196742240 | TBS.Системы молниезащиты и защиты от импульсных перенапряжений | https://oborussia.ru/catalog/sistemy-dlya-obespecheniya-bezopasnosti-i-zashchity/zashchita-ot-perenapryazheniy/tekhnologiya-msr/semnoe-ustroystvo-zashchity-telekommunikatsionnogo-provoda/semnoe-ustroystvo-zashchity-telekommunikatsionnogo-provoda-2x2-polyusnoe-pryamoe-zazemlenie-s-os-/
TBS.Системы молниезащиты и защиты от импульсных перенапряжений | 100.Системы защиты от перенапряжения | 5080359 | PDP-2x2-12-D-OS | УЗИП для многожильных систем с сигнализацией (прямое заземление), 4-пров., 12В | УЗИП 12В | Блок питания PDP-OS позволяет контролировать работу всей линейки устройств. Если один из модулей защиты выходит из строя (например, из-за перегрузки), то светодиод на устройстве указывает неисправность модуля и передается удаленная сигнализация устройства. Замена вставок PDP осуществляется без прерывания сигнала защищаемой линии. Преимущества: Оптическая сигнализация каждого модуля с помощью светодиода; Дистанционная сигнализация через один модуль питания; Универсальное решение благодаря широкой полосе пропускания до 100 МГц; Устойчивость к импульсному току молнии до 5 кА Itotal; Доступны версии на 5 В, 12 В, 24 В и 48 В; Любая версия доступна с прямым и непрямым заземлением. Область применения:Устройства гибко использовать в различных системах передачи данных с повышенной полосой пропускания до 100 МГц. Монтаж производиться на DIN-рейку 35 мм. Через модуль питания PDP-PS может запитываться и контролироваться до 25 УЗИП серии PDP. | 27055.01 | 32466.01 | ШТ | 1 | 1 | 1512 | B | 0.086 | 75 | 17.5 | 95 | 0.12469 | 4012196742257 | TBS.Системы молниезащиты и защиты от импульсных перенапряжений | https://oborussia.ru/catalog/sistemy-dlya-obespecheniya-bezopasnosti-i-zashchity/zashchita-ot-perenapryazheniy/tekhnologiya-msr/semnoe-ustroystvo-zashchity-telekommunikatsionnogo-provoda/semnoe-ustroystvo-zashchity-telekommunikatsionnogo-provoda-2x2-polyusnoe-pryamoe-zazemlenie-s-os-/
TBS.Системы молниезащиты и защиты от импульсных перенапряжений | 100.Системы защиты от перенапряжения | 5080361 | PDP-2x2-24-D-OS | УЗИП для многожильных систем с сигнализацией (прямое заземление), 4-пров., 24В | УЗИП 24В | Блок питания PDP-OS позволяет контролировать работу всей линейки устройств. Если один из модулей защиты выходит из строя (например, из-за перегрузки), то светодиод на устройстве указывает неисправность модуля и передается удаленная сигнализация устройства. Замена вставок PDP осуществляется без прерывания сигнала защищаемой линии. Преимущества: Оптическая сигнализация каждого модуля с помощью светодиода; Дистанционная сигнализация через один модуль питания; Универсальное решение благодаря широкой полосе пропускания до 100 МГц; Устойчивость к импульсному току молнии до 5 кА Itotal; Доступны версии на 5 В, 12 В, 24 В и 48 В; Любая версия доступна с прямым и непрямым заземлением. Область применения:Устройства гибко использовать в различных системах передачи данных с повышенной полосой пропускания до 100 МГц. Монтаж производиться на DIN-рейку 35 мм. Через модуль питания PDP-PS может запитываться и контролироваться до 25 УЗИП серии PDP. | 27055.01 | 32466.01 | ШТ | 1 | 1 | 1512 | B | 0.086 | 75 | 17.5 | 95 | 0.12469 | 4012196742264 | TBS.Системы молниезащиты и защиты от импульсных перенапряжений | https://oborussia.ru/catalog/sistemy-dlya-obespecheniya-bezopasnosti-i-zashchity/zashchita-ot-perenapryazheniy/tekhnologiya-msr/semnoe-ustroystvo-zashchity-telekommunikatsionnogo-provoda/semnoe-ustroystvo-zashchity-telekommunikatsionnogo-provoda-2x2-polyusnoe-pryamoe-zazemlenie-s-os-/
TBS.Системы молниезащиты и защиты от импульсных перенапряжений | 100.Системы защиты от перенапряжения | 5080364 | PDP-2x2-48-D-OS | УЗИП для многожильных систем с сигнализацией (прямое заземление), 4-пров., 48В | УЗИП 48В | Блок питания PDP-OS позволяет контролировать работу всей линейки устройств. Если один из модулей защиты выходит из строя (например, из-за перегрузки), то светодиод на устройстве указывает неисправность модуля и передается удаленная сигнализация устройства. Замена вставок PDP осуществляется без прерывания сигнала защищаемой линии. Преимущества: Оптическая сигнализация каждого модуля с помощью светодиода; Дистанционная сигнализация через один модуль питания; Универсальное решение благодаря широкой полосе пропускания до 100 МГц; Устойчивость к импульсному току молнии до 5 кА Itotal; Доступны версии на 5 В, 12 В, 24 В и 48 В; Любая версия доступна с прямым и непрямым заземлением. Область применения:Устройства гибко использовать в различных системах передачи данных с повышенной полосой пропускания до 100 МГц. Монтаж производиться на DIN-рейку 35 мм. Через модуль питания PDP-PS может запитываться и контролироваться до 25 УЗИП серии PDP. | 27055.01 | 32466.01 | ШТ | 1 | 1 | 1512 | B | 0.086 | 75 | 17.5 | 95 | 0.12469 | 4012196742271 | TBS.Системы молниезащиты и защиты от импульсных перенапряжений | https://oborussia.ru/catalog/sistemy-dlya-obespecheniya-bezopasnosti-i-zashchity/zashchita-ot-perenapryazheniy/tekhnologiya-msr/semnoe-ustroystvo-zashchity-telekommunikatsionnogo-provoda/semnoe-ustroystvo-zashchity-telekommunikatsionnogo-provoda-2x2-polyusnoe-pryamoe-zazemlenie-s-os-/
TBS.Системы молниезащиты и защиты от импульсных перенапряжений | 100.Системы защиты от перенапряжения | 5080365 | PDP-2x2-5-I-OS | УЗИП для многожильных систем с сигнализацией (непрямое заземление), 4-пров., 5В | УЗИП 5В | Блок питания PDP-OS позволяет контролировать работу всей линейки устройств. Если один из модулей защиты выходит из строя (например, из-за перегрузки), то светодиод на устройстве указывает неисправность модуля и передается удаленная сигнализация устройства. Замена вставок PDP осуществляется без прерывания сигнала защищаемой линии. Преимущества: Оптическая сигнализация каждого модуля с помощью светодиода; Дистанционная сигнализация через один модуль питания; Универсальное решение благодаря широкой полосе пропускания до 100 МГц; Устойчивость к импульсному току молнии до 5 кА Itotal; Доступны версии на 5 В, 12 В, 24 В и 48 В; Любая версия доступна с прямым и непрямым заземлением. Область применения:Устройства гибко использовать в различных системах передачи данных с повышенной полосой пропускания до 100 МГц. Монтаж производиться на DIN-рейку 35 мм. Через модуль питания PDP-PS может запитываться и контролироваться до 25 УЗИП серии PDP. | 27984 | 33580.8 | ШТ | 1 | 1 | 1512 | B | 0.088 | 75 | 17.5 | 95 | 0.12469 | 4012196742288 | TBS.Системы молниезащиты и защиты от импульсных перенапряжений | https://oborussia.ru/catalog/sistemy-dlya-obespecheniya-bezopasnosti-i-zashchity/zashchita-ot-perenapryazheniy/tekhnologiya-msr/semnoe-ustroystvo-zashchity-telekommunikatsionnogo-provoda/semnoe-ustroystvo-zashchity-telekommunikatsionnogo-provoda-2x2-polyusnoe-nepryamoe-zazemlenie-s-os-/
TBS.Системы молниезащиты и защиты от импульсных перенапряжений | 100.Системы защиты от перенапряжения | 5080367 | PDP-2x2-12-I-OS | УЗИП для многожильных систем с сигнализацией (непрямое заземление), 4-пров., 12В | УЗИП 12В | Блок питания PDP-OS позволяет контролировать работу всей линейки устройств. Если один из модулей защиты выходит из строя (например, из-за перегрузки), то светодиод на устройстве указывает неисправность модуля и передается удаленная сигнализация устройства. Замена вставок PDP осуществляется без прерывания сигнала защищаемой линии. Преимущества: Оптическая сигнализация каждого модуля с помощью светодиода; Дистанционная сигнализация через один модуль питания; Универсальное решение благодаря широкой полосе пропускания до 100 МГц; Устойчивость к импульсному току молнии до 5 кА Itotal; Доступны версии на 5 В, 12 В, 24 В и 48 В; Любая версия доступна с прямым и непрямым заземлением. Область применения:Устройства гибко использовать в различных системах передачи данных с повышенной полосой пропускания до 100 МГц. Монтаж производиться на DIN-рейку 35 мм. Через модуль питания PDP-PS может запитываться и контролироваться до 25 УЗИП серии PDP. | 27984 | 33580.8 | ШТ | 1 | 1 | 1512 | B | 0.088 | 75 | 17.5 | 95 | 0.12469 | 4012196742295 | TBS.Системы молниезащиты и защиты от импульсных перенапряжений | https://oborussia.ru/catalog/sistemy-dlya-obespecheniya-bezopasnosti-i-zashchity/zashchita-ot-perenapryazheniy/tekhnologiya-msr/semnoe-ustroystvo-zashchity-telekommunikatsionnogo-provoda/semnoe-ustroystvo-zashchity-telekommunikatsionnogo-provoda-2x2-polyusnoe-nepryamoe-zazemlenie-s-os-/
TBS.Системы молниезащиты и защиты от импульсных перенапряжений | 100.Системы защиты от перенапряжения | 5080369 | PDP-2x2-24-I-OS | УЗИП для многожильных систем с сигнализацией (непрямое заземление), 4-пров., 24В | УЗИП 24В | Блок питания PDP-OS позволяет контролировать работу всей линейки устройств. Если один из модулей защиты выходит из строя (например, из-за перегрузки), то светодиод на устройстве указывает неисправность модуля и передается удаленная сигнализация устройства. Замена вставок PDP осуществляется без прерывания сигнала защищаемой линии. Преимущества: Оптическая сигнализация каждого модуля с помощью светодиода; Дистанционная сигнализация через один модуль питания; Универсальное решение благодаря широкой полосе пропускания до 100 МГц; Устойчивость к импульсному току молнии до 5 кА Itotal; Доступны версии на 5 В, 12 В, 24 В и 48 В; Любая версия доступна с прямым и непрямым заземлением. Область применения:Устройства гибко использовать в различных системах передачи данных с повышенной полосой пропускания до 100 МГц. Монтаж производиться на DIN-рейку 35 мм. Через модуль питания PDP-PS может запитываться и контролироваться до 25 УЗИП серии PDP. | 27984 | 33580.8 | ШТ | 1 | 1 | 1512 | B | 0.088 | 75 | 17.5 | 95 | 0.12469 | 4012196742301 | TBS.Системы молниезащиты и защиты от импульсных перенапряжений | https://oborussia.ru/catalog/sistemy-dlya-obespecheniya-bezopasnosti-i-zashchity/zashchita-ot-perenapryazheniy/tekhnologiya-msr/semnoe-ustroystvo-zashchity-telekommunikatsionnogo-provoda/semnoe-ustroystvo-zashchity-telekommunikatsionnogo-provoda-2x2-polyusnoe-nepryamoe-zazemlenie-s-os-/
TBS.Системы молниезащиты и защиты от импульсных перенапряжений | 100.Системы защиты от перенапряжения | 5080371 | PDP-2x2-48-I-OS | УЗИП для многожильных систем с сигнализацией (непрямое заземление), 4-пров., 48В | УЗИП 48В | Блок питания PDP-OS позволяет контролировать работу всей линейки устройств. Если один из модулей защиты выходит из строя (например, из-за перегрузки), то светодиод на устройстве указывает неисправность модуля и передается удаленная сигнализация устройства. Замена вставок PDP осуществляется без прерывания сигнала защищаемой линии. Преимущества: Оптическая сигнализация каждого модуля с помощью светодиода; Дистанционная сигнализация через один модуль питания; Универсальное решение благодаря широкой полосе пропускания до 100 МГц; Устойчивость к импульсному току молнии до 5 кА Itotal; Доступны версии на 5 В, 12 В, 24 В и 48 В; Любая версия доступна с прямым и непрямым заземлением. Область применения:Устройства гибко использовать в различных системах передачи данных с повышенной полосой пропускания до 100 МГц. Монтаж производиться на DIN-рейку 35 мм. Через модуль питания PDP-PS может запитываться и контролироваться до 25 УЗИП серии PDP. | 27984 | 33580.8 | ШТ | 1 | 1 | 1512 | B | 0.088 | 75 | 17.5 | 95 | 0.12469 | 4012196742318 | TBS.Системы молниезащиты и защиты от импульсных перенапряжений | https://oborussia.ru/catalog/sistemy-dlya-obespecheniya-bezopasnosti-i-zashchity/zashchita-ot-perenapryazheniy/tekhnologiya-msr/semnoe-ustroystvo-zashchity-telekommunikatsionnogo-provoda/semnoe-ustroystvo-zashchity-telekommunikatsionnogo-provoda-2x2-polyusnoe-nepryamoe-zazemlenie-s-os-/
TBS.Системы молниезащиты и защиты от импульсных перенапряжений | 100.Системы защиты от перенапряжения | 5080402 | PDP-P-2-5 | Вставка для УЗИП PDP, 2-пров., 5В | Вставка для УЗИП | Верхняя часть, съемная защита линии передачи данных типа 1 + 2 / D1 + C2 для использования в измерительной, контрольной и регулирующей технике. Применение: Универсальная защита от грозовых разрядов и перенапряжения для устройств передачи данных в технологии MSR. | 10192.74 | 12231.29 | ШТ | 1 | 1 | 4320 | C | 0.018 | 45 | 13 | 51 | 0.029835 | 4012196745845 | TBS.Системы молниезащиты и защиты от импульсных перенапряжений | https://oborussia.ru/catalog/sistemy-dlya-obespecheniya-bezopasnosti-i-zashchity/zashchita-ot-perenapryazheniy/aksessuary/kryshki/kryshka-pdp-2-polyusnaya/
TBS.Системы молниезащиты и защиты от импульсных перенапряжений | 100.Системы защиты от перенапряжения | 5080404 | PDP-P-2-12 | Вставка для УЗИП PDP, 2-пров., 12В | Вставка для УЗИП | Верхняя часть, съемная защита линии передачи данных типа 1 + 2 / D1 + C2 для использования в измерительной, контрольной и регулирующей технике. Применение: Универсальная защита от грозовых разрядов и перенапряжения для устройств передачи данных в технологии MSR. | 10192.74 | 12231.29 | ШТ | 1 | 1 | 4320 | C | 0.018 | 45 | 13 | 51 | 0.029835 | 4012196745852 | TBS.Системы молниезащиты и защиты от импульсных перенапряжений | https://oborussia.ru/catalog/sistemy-dlya-obespecheniya-bezopasnosti-i-zashchity/zashchita-ot-perenapryazheniy/aksessuary/kryshki/kryshka-pdp-2-polyusnaya/
TBS.Системы молниезащиты и защиты от импульсных перенапряжений | 100.Системы защиты от перенапряжения | 5080406 | PDP-P-2-24 | Вставка для УЗИП PDP, 2-пров., 24В | Вставка для УЗИП | Верхняя часть, съемная защита линии передачи данных типа 1 + 2 / D1 + C2 для использования в измерительной, контрольной и регулирующей технике. Применение: Универсальная защита от грозовых разрядов и перенапряжения для устройств передачи данных в технологии MSR. | 10192.74 | 12231.29 | ШТ | 1 | 1 | 4320 | C | 0.018 | 45 | 13 | 51 | 0.029835 | 4012196745869 | TBS.Системы молниезащиты и защиты от импульсных перенапряжений | https://oborussia.ru/catalog/sistemy-dlya-obespecheniya-bezopasnosti-i-zashchity/zashchita-ot-perenapryazheniy/aksessuary/kryshki/kryshka-pdp-2-polyusnaya/
TBS.Системы молниезащиты и защиты от импульсных перенапряжений | 100.Системы защиты от перенапряжения | 5080408 | PDP-P-2-48 | Вставка для УЗИП PDP, 2-пров., 48В | Вставка для УЗИП | Верхняя часть, съемная защита линии передачи данных типа 1 + 2 / D1 + C2 для использования в измерительной, контрольной и регулирующей технике. Применение: Универсальная защита от грозовых разрядов и перенапряжения для устройств передачи данных в технологии MSR. | 10192.74 | 12231.29 | ШТ | 1 | 1 | 4320 | C | 0.018 | 45 | 13 | 51 | 0.029835 | 4012196745876 | TBS.Системы молниезащиты и защиты от импульсных перенапряжений | https://oborussia.ru/catalog/sistemy-dlya-obespecheniya-bezopasnosti-i-zashchity/zashchita-ot-perenapryazheniy/aksessuary/kryshki/kryshka-pdp-2-polyusnaya/
TBS.Системы молниезащиты и защиты от импульсных перенапряжений | 100.Системы защиты от перенапряжения | 5080410 | PDP-P-2x2-5 | Вставка для УЗИП PDP, 4-пров., 5В | Вставка для УЗИП | Верхняя часть, съемная защита линии передачи данных типа 1 + 2 / D1 + C2 для использования в измерительной, контрольной и регулирующей технике. Применение: Универсальная защита от грозовых разрядов и перенапряжения для устройств передачи данных в технологии MSR. | 14627.41 | 17552.89 | ШТ | 1 | 1 | 4320 | C | 0.024 | 45 | 13 | 51 | 0.029835 | 4012196745883 | TBS.Системы молниезащиты и защиты от импульсных перенапряжений | https://oborussia.ru/catalog/sistemy-dlya-obespecheniya-bezopasnosti-i-zashchity/zashchita-ot-perenapryazheniy/aksessuary/kryshki/kryshka-pdp-2x2-polyusnaya/
TBS.Системы молниезащиты и защиты от импульсных перенапряжений | 100.Системы защиты от перенапряжения | 5080412 | PDP-P-2x2-12 | Вставка для УЗИП PDP, 4-пров., 12В | Вставка для УЗИП | Верхняя часть, съемная защита линии передачи данных типа 1 + 2 / D1 + C2 для использования в измерительной, контрольной и регулирующей технике. Применение: Универсальная защита от грозовых разрядов и перенапряжения для устройств передачи данных в технологии MSR. | 14627.41 | 17552.89 | ШТ | 1 | 1 | 4320 | C | 0.024 | 45 | 13 | 51 | 0.029835 | 4012196745890 | TBS.Системы молниезащиты и защиты от импульсных перенапряжений | https://oborussia.ru/catalog/sistemy-dlya-obespecheniya-bezopasnosti-i-zashchity/zashchita-ot-perenapryazheniy/aksessuary/kryshki/kryshka-pdp-2x2-polyusnaya/
TBS.Системы молниезащиты и защиты от импульсных перенапряжений | 100.Системы защиты от перенапряжения | 5080414 | PDP-P-2x2-24 | Вставка для УЗИП PDP, 4-пров., 24В | Вставка для УЗИП | Верхняя часть, съемная защита линии передачи данных типа 1 + 2 / D1 + C2 для использования в измерительной, контрольной и регулирующей технике. Применение: Универсальная защита от грозовых разрядов и перенапряжения для устройств передачи данных в технологии MSR. | 14627.41 | 17552.89 | ШТ | 1 | 1 | 4320 | C | 0.024 | 45 | 13 | 51 | 0.029835 | 4012196745906 | TBS.Системы молниезащиты и защиты от импульсных перенапряжений | https://oborussia.ru/catalog/sistemy-dlya-obespecheniya-bezopasnosti-i-zashchity/zashchita-ot-perenapryazheniy/aksessuary/kryshki/kryshka-pdp-2x2-polyusnaya/
TBS.Системы молниезащиты и защиты от импульсных перенапряжений | 100.Системы защиты от перенапряжения | 5080416 | PDP-P-2x2-48 | Вставка для УЗИП PDP, 4-пров., 48В | Вставка для УЗИП | Верхняя часть, съемная защита линии передачи данных типа 1 + 2 / D1 + C2 для использования в измерительной, контрольной и регулирующей технике. Применение: Универсальная защита от грозовых разрядов и перенапряжения для устройств передачи данных в технологии MSR. | 14627.41 | 17552.89 | ШТ | 1 | 1 | 4320 | C | 0.024 | 45 | 13 | 51 | 0.029835 | 4012196745913 | TBS.Системы молниезащиты и защиты от импульсных перенапряжений | https://oborussia.ru/catalog/sistemy-dlya-obespecheniya-bezopasnosti-i-zashchity/zashchita-ot-perenapryazheniy/aksessuary/kryshki/kryshka-pdp-2x2-polyusnaya/
TBS.Системы молниезащиты и защиты от импульсных перенапряжений | 100.Системы защиты от перенапряжения | 5080452 | PDP-PS | Модуль питания удаленной сигнализации | Модуль питания | Блок питания для сменной защиты линии передачи данных PDP-OS с оптической сигнализацией и дистанционной сигнализацией. | 24026.99 | 28832.39 | ШТ | 1 | 1 | 1512 | B | 0.058 | 75 | 13 | 98 | 0.09555 | 4012196742158 | TBS.Системы молниезащиты и защиты от импульсных перенапряжений | https://oborussia.ru/catalog/sistemy-dlya-obespecheniya-bezopasnosti-i-zashchity/zashchita-ot-perenapryazheniy/tekhnologiya-msr/semnoe-ustroystvo-zashchity-telekommunikatsionnogo-provoda/elektropitanie-dlya-pdp-os-5-v/
TBS.Системы молниезащиты и защиты от импульсных перенапряжений | 100.Системы защиты от перенапряжения | 5080454 | PDP-BC | Соединитель шины удаленной сигнализации | Соединитель шины | Соединитель шины удаленной сигнализации | 7042.02 | 8450.42 | ШТ | 1 | 1 | 1512 | B | 0.0065 | 33 | 23 | 38 | 0.028842 | 4012196742165 | TBS.Системы молниезащиты и защиты от импульсных перенапряжений | https://oborussia.ru/catalog/sistemy-dlya-obespecheniya-bezopasnosti-i-zashchity/zashchita-ot-perenapryazheniy/tekhnologiya-msr/semnoe-ustroystvo-zashchity-telekommunikatsionnogo-provoda/bus-connector-for-pdp-os/
TBS.Системы молниезащиты и защиты от импульсных перенапряжений | 100.Системы защиты от перенапряжения | 5081001 | RJ45 S-E100 4-B | Устройство базовой защиты для 4-х проводных систем RJ45, 120В | Основное устройство защиты | Устройство защиты канала данных для информационно-вычислительных систем в алюминиевом корпусе RJ45-коннектор с соединительным кабелем 150 мм со штекерами RJ45 простой монтаж с помощью промежуточного штекера 2-ступенчатая схема защиты Монтаж на DIN-рейке с комплектующимиDLS-BS (5082 38 2) Применение: Витые пары, цепи управления, коммуникационные линии RJ45 | 10148.26 | 12177.91 | ШТ | 1 | 1 | 1056 | B | 0.14 | 93 | 91 | 68 | 0.57548 | 4012196415748 | TBS.Системы молниезащиты и защиты от импульсных перенапряжений | https://oborussia.ru/
TBS.Системы молниезащиты и защиты от импульсных перенапряжений | 100.Системы защиты от перенапряжения | 5081003 | RJ45 S-E100 4-C | УЗИП для телекоммуникационных сетей 4-жил | Комбинированное устройство защиты | Устройство защиты канала данных для информационно-вычислительных систем в алюминиевом корпусе RJ45-коннектор с соединительным кабелем 150 мм со штекерами RJ45 простой монтаж с помощью промежуточного штекера 2-ступенчатая схема защиты Монтаж на DIN-рейке с комплектующимиDLS-BS (5082 38 2) Применение: Витые пары, цепи управления, коммуникационные линии RJ45 | 13089.8 | 15707.76 | ШТ | 1 | 1 | 1056 | C | 0.14 | 93 | 91 | 68 | 0.57548 | 4012196415755 | TBS.Системы молниезащиты и защиты от импульсных перенапряжений | https://oborussia.ru/
TBS.Системы молниезащиты и защиты от импульсных перенапряжений | 100.Системы защиты от перенапряжения | 5081005 | RJ45 S-E100 4-F | УЗИП для телекоммуникационных сетей 4-жил | Высокочувствительное устройство защиты | Устройство защиты канала данных для информационно-вычислительных систем в алюминиевом корпусе RJ45-коннектор с соединительным кабелем 150 мм со штекерами RJ45 простой монтаж с помощью промежуточного штекера 2-ступенчатая схема защиты Монтаж на DIN-рейке с комплектующимиDLS-BS (5082 38 2) Применение: Витые пары, цепи управления, коммуникационные линии RJ45 | 10883.65 | 13060.38 | ШТ | 1 | 1 | 1056 | B | 0.14 | 93 | 91 | 68 | 0.57548 | 4012196415762 | TBS.Системы молниезащиты и защиты от импульсных перенапряжений | https://oborussia.ru/
TBS.Системы молниезащиты и защиты от импульсных перенапряжений | 100.Системы защиты от перенапряжения | 5081690 | TD-4/I | УЗИП для телекоммуникационных сетей | Защитный разрядник | Устройство защиты передающего оборудования и телекоммуникационного оборудования Низкий уровень остаточного напряжения при высокой токовой нагрузке С клеммами Push-In для быстрого монтажа Оптимизированная ширина полосы для надежной передачи до 225Мгц Монтаж открытой проводки Оптическая индикация функций Применение: Идеально подходит для систем DSL, ISDN или аналогичных телекоммуникационных систем | 19855.31 | 23826.37 | ШТ | 1 | 1 | 760 | B | 0.11 | 92 | 92 | 77 | 0.65173 | 4012196034352 | TBS.Системы молниезащиты и защиты от импульсных перенапряжений | https://oborussia.ru/
TBS.Системы молниезащиты и защиты от импульсных перенапряжений | 100.Системы защиты от перенапряжения | 5081694 | TD-2/D-HS | УЗИП для телекоммуникационных сетей | Защитный разрядник | Устройство защиты передающего оборудования и телекоммуникационного оборудования Низкий уровень остаточного напряжения при высокой токовой нагрузке Безболтовые клеммы, вставные Оптимизированная ширина полосы для надежной передачи данных Быстрый монтаж на DIN-рейке для телефонной линии Оптическая индикация функций Применение: для систем DSL, ISDN или аналоговых устройств телекоммуникации | 19119.92 | 22943.9 | ШТ | 1 | 1 | 2048 | B | 0.048 | 92 | 67 | 42 | 0.25889 | 4012196087723 | TBS.Системы молниезащиты и защиты от импульсных перенапряжений | https://oborussia.ru/
TBS.Системы молниезащиты и защиты от импульсных перенапряжений | 100.Системы защиты от перенапряжения | 5081698 | TD-2D-V | Устройство защиты от перенапряжений для телекоммуникационных сетей | Комбинированное устройство защиты | Устройство защиты передающего оборудования и телекоммуникационного оборудования Низкий уровень остаточного напряжения при высокой токовой нагрузке С клеммами Push-In для быстрого монтажа Оптимизированная ширина полосы для надежной передачи до225Мгц Монтаж открытой проводки Применение: Идеально подходит для систем DSL, IP-соединений, ISDN или аналогичных систем Телекоммуникации | 13972.25 | 16766.7 | ШТ | 1 | 1 | 760 | B | 0.095 | 92 | 92 | 77 | 0.65173 | 4012196427444 | TBS.Системы молниезащиты и защиты от импульсных перенапряжений | https://oborussia.ru/
TBS.Системы молниезащиты и защиты от импульсных перенапряжений | 100.Системы защиты от перенапряжения | 5081800 | ND-CAT6A/EA | УЗИП для телекоммуникационных сетей 8-жил (CAT6A) (Тип разъема RJ45), 41 В | Защитное устройство сети | Устройство для защиты систем передачи данных для высокоскоростных сетей Класс защиты: высокочувствительная защита Высококачественные разъемы RJ-45 Низкий уровень защиты при высокой токовой нагрузке Заземление через DIN-рейку или соединительный кабель Поддержка функции Power over Ethernet + до 1A согласно IEEE 802.3 Проверенное качество передачи в сетях до 10 ГБит (класс EA) или CAT6A Быстрая установка благодаря штекерной конструкции В комплектацию входит набор для крепления и заземляющий провод Применение: для защиты сетей 10Гбит-Ethernet, 10/100Мбит-Ethernet, приложения PoE, системы IP-камер, интерфейсы ISDN S0 | 32356.79 | 38828.15 | ШТ | 1 | 1 | 1672 | B | 0.166 | 102 | 76 | 44 | 0.34109 | 4012195614364 | TBS.Системы молниезащиты и защиты от импульсных перенапряжений | https://oborussia.ru/
TBS.Системы молниезащиты и защиты от импульсных перенапряжений | 100.Системы защиты от перенапряжения | 5081802 | ND-CAT6/E-F | УЗИП для телекоммуникационных сетей 8-жил (CAT6) (Тип разъема RJ45) высокочув. защита, 41 В | Защитное устройство сети | Устройство для защиты систем передачи данных для высокоскоростных сетей высокочувствительная защита высококачественные разъемы RJ-45 низкий уровень защиты при высокой токовой нагрузке заземление через DIN-рейку или соединительный кабель поддержка функции Power over Ethernet ++ (PoE++/4PPoE) до 1A согласно IEEE 802.3 проверенное качество передачи в сетях до 1 ГБит (класс E) или CAT6 быстрая установка благодаря штекерной конструкции в комплектацию входит набор для крепления и заземляющий провод Применение: для защиты сетей 1Гбит-Ethernet, 10/100Мбит-Ethernet, приложения PoE, системы IP-камер, интерфейсы ISDN S0 | 9846.77 | 11816.12 | ШТ | 1 | 1 | 1672 | C | 0.1638 | 102 | 76 | 44 | 0.34109 | 4012196532766 | TBS.Системы молниезащиты и защиты от импульсных перенапряжений | https://oborussia.ru/
TBS.Системы молниезащиты и защиты от импульсных перенапряжений | 100.Системы защиты от перенапряжения | 5081804 | ND-CAT6/E-B | УЗИП для телекоммуникационных сетей 8-жил (CAT6) (Тип разъема RJ45) базовая защита, 46 В | Защитное устройство сети | Устройство защиты канала данных для высокоскоростных сетей высококачественные гнездовые соединенияRJ45 низкий уровень защитного напряжения при высокой токовой нагрузке заземление через DIN-рейку или соединительный кабель поддержка устройств Power over Ethernet + до 1A проверенное качество передачи данных в сетях до 10Гбит (класс EA) или CAT6A быстрый монтаж благодаря штекерному исполнению в комплекте с креплением для DIN-рейки и заземляющим кабелем Применение: для защиты сетей 10 Гбит-Ethernet, 10/100 Мбит-Ethernet, PoE, систем IP-камер , интерфейсов ISDN S0 | 11030.73 | 13236.88 | ШТ | 1 | 1 | 1672 | B | 0.1622 | 102 | 76 | 44 | 0.34109 | 4012196532773 | TBS.Системы молниезащиты и защиты от импульсных перенапряжений | https://oborussia.ru/
TBS.Системы молниезащиты и защиты от импульсных перенапряжений | 100.Системы защиты от перенапряжения | 5081975 | RJ11-TELE 4-C | Устройство комбинированной защиты для систем ISDN RJ11 | Комбинированное устройство защиты | Устройства защиты линии передачи данных для аналогового телекоммуникационного оборудования в алюминиевом корпусе двухступенчатая схема защиты простой монтаж в комплекте соединительный кабель длиной 150 мм со штекером RJ11 или RJ45 Оптимизированная ширина полосы для телекоммуникационных систем Монтаж на DIN-рейке с комплектующими DLS-BS (5082 38 2) Применение: для аналоговых телекоммуникационных систем. | 11619.03 | 13942.84 | ШТ | 1 | 1 | 1056 | B | 0.14 | 93 | 91 | 68 | 0.57548 | 4012196415656 | TBS.Системы молниезащиты и защиты от импульсных перенапряжений | https://oborussia.ru/
TBS.Системы молниезащиты и защиты от импульсных перенапряжений | 100.Системы защиты от перенапряжения | 5081977 | RJ11-TELE 4-F | Устройство комбинированной защиты для систем ISDN RJ11 | Высокочувствительное устройство защиты | Устройства защиты линии передачи данных для аналогового телекоммуникационного оборудования в алюминиевом корпусе двухступенчатая схема защиты простой монтаж в комплекте соединительный кабель длиной 150 мм со штекером RJ11 или RJ45 Оптимизированная ширина полосы для телекоммуникационных систем Монтаж на DIN-рейке с комплектующими DLS-BS (5082 38 2) Применение: для аналоговых телекоммуникационных систем. | 9412.89 | 11295.47 | ШТ | 1 | 1 | 1056 | C | 0.14 | 93 | 91 | 68 | 0.57548 | 4012196415663 | TBS.Системы молниезащиты и защиты от импульсных перенапряжений | https://oborussia.ru/
TBS.Системы молниезащиты и защиты от импульсных перенапряжений | 100.Системы защиты от перенапряжения | 5081982 | RJ45-TELE 4-C | Устройство высокочувствительной защиты для систем ISDN RJ45 | Комбинированное устройство защиты | Устройства защиты линии передачи данных для аналогового телекоммуникационного оборудования в алюминиевом корпусе двухступенчатая схема защиты простой монтаж в комплекте соединительный кабель длиной 150 мм со штекером RJ11 или RJ45 Оптимизированная ширина полосы для телекоммуникационных систем Монтаж на DIN-рейке с комплектующими DLS-BS (5082 38 2) Применение: для аналоговых телекоммуникационных систем. | 11692.58 | 14031.1 | ШТ | 1 | 1 | 1056 | C | 0.14 | 93 | 91 | 68 | 0.57548 | 4012196415670 | TBS.Системы молниезащиты и защиты от импульсных перенапряжений | https://oborussia.ru/
TBS.Системы молниезащиты и защиты от импульсных перенапряжений | 100.Системы защиты от перенапряжения | 5081984 | RJ45-TELE 4-F | Устройство высокочувствительной защиты для систем ISDN RJ45 | Высокочувствительное устройство защиты | Устройства защиты линии передачи данных для аналогового телекоммуникационного оборудования в алюминиевом корпусе двухступенчатая схема защиты простой монтаж в комплекте соединительный кабель длиной 150 мм со штекером RJ11 или RJ45 Оптимизированная ширина полосы для телекоммуникационных систем Монтаж на DIN-рейке с комплектующими DLS-BS (5082 38 2) Применение: для аналоговых телекоммуникационных систем. | 9559.96 | 11471.95 | ШТ | 1 | 1 | 1056 | C | 0.14 | 93 | 91 | 68 | 0.57548 | 4012196415687 | TBS.Системы молниезащиты и защиты от импульсных перенапряжений | https://oborussia.ru/
TBS.Системы молниезащиты и защиты от импульсных перенапряжений | 100.Системы защиты от перенапряжения | 5081990 | RJ45 S-ATM 8-F | УЗИП для телекоммуникационных сетей 8-жил | Высокочувствительное устройство защиты | Универсальное устройство защиты канала данных для сетевого оборудования и телекоммуникационных систем •алюминиевый корпус защита до 8 жил •с двухступенчатой защитной схемой простой монтаж с модульным коннектором RJ-45 в комплекте с соединительным кабелем со штекерамиRJ45 Cat 5e сети, 10BaseT, 100BaseT, 1000BaseT для монтажана DIN-рейке с комплектующими DLS-BS (5082 38 2) Применение: Для аналоговых систем,ISDN- , DSL, Ethernet витой пары. | 12575.04 | 15090.05 | ШТ | 1 | 1 | 1056 | B | 0.14 | 93 | 91 | 68 | 0.57548 | 4012196415694 | TBS.Системы молниезащиты и защиты от импульсных перенапряжений | https://oborussia.ru/
TBS.Системы молниезащиты и защиты от импульсных перенапряжений | 100.Системы защиты от перенапряжения | 5082430 | KOAX B-E2 MF-C | Устойство защиты канала для коаксиальных 10Base2 / 10Base5 | Комбинированное устройство защиты | Устройство защиты канала данных для коаксиальных сетевых системEthernet В алюминиевом корпусе BNC-коннектор, штекер/розетка Простой монтаж с помощью промежуточного штекера Двухступенчатая схема защиты Монтаж на DIN-рейке с комплектующими DLS-BS (5082 38 2) Применение: Для защиты видеосигналов, камер или CCTV- оборудования, Cheapernet, 10BASE2, 10BASE5 | 19119.92 | 22943.9 | ШТ | 1 | 1 | 2048 | B | 0.103 | 92 | 67 | 42 | 0.25889 | 4012196415717 | TBS.Системы молниезащиты и защиты от импульсных перенапряжений | https://oborussia.ru/
TBS.Системы молниезащиты и защиты от импульсных перенапряжений | 100.Системы защиты от перенапряжения | 5082432 | KOAX B-E2 MF-F | Устойство защиты канала для коаксиальных систем ТВ/камер | Высокочувствительное устройство защиты | Устройство защиты канала данных для коаксиальных сетевых системEthernet В алюминиевом корпусе BNC-коннектор, штекер/розетка Простой монтаж с помощью промежуточного штекера Двухступенчатая схема защиты Монтаж на DIN-рейке с комплектующими DLS-BS (5082 38 2) Применение: Для защиты видеосигналов, камер или CCTV- оборудования, Cheapernet, 10BASE2, 10BASE5 | 16913.77 | 20296.52 | ШТ | 1 | 1 | 2048 | B | 0.098 | 92 | 67 | 42 | 0.25889 | 4012196415724 | TBS.Системы молниезащиты и защиты от импульсных перенапряжений | https://oborussia.ru/
TBS.Системы молниезащиты и защиты от импульсных перенапряжений | 100.Системы защиты от перенапряжения | 5082434 | KOAX B-E2 FF-F | УЗИП для телекоммуникационных сетей 2-жил , 4,2 В | Высокочувствительное устройство защиты | Устройство защиты канала данных для коаксиальных TV / Kamera-систем В алюминиевом корпусе BNC-коннектор гнездо/гнездо Простой монтаж с помощью промежуточного штекера Двухступенчатая схема защиты Монтаж на DIN-рейке с комплектующими DLS-BS (5082 38 2) Применение: Для защиты CCTV, видеосигналов;камер или ТВ оборудования | 16913.77 | 20296.52 | ШТ | 1 | 1 | 2048 | C | 0.144 | 92 | 67 | 42 | 0.25889 | 4012196415731 | TBS.Системы молниезащиты и защиты от импульсных перенапряжений | https://oborussia.ru/
TBS.Системы молниезащиты и защиты от импульсных перенапряжений | 100.Системы защиты от перенапряжения | 5083400 | TV 4+1 | УЗИП для телекоммуникационных сетей (Тип разъема F) | Защитный разрядник | Коаксиальная защитателекоммуникационного провода для телевизионных приемных систем Защита до четырех линий SAT Защита идущего по земле провода, например, DVB-T Простой монтаж с помощью винтов и держателей С соединителем F Оптимальная характеристика передачи с техникой на 75 Ом. Применение: Защита TV-и SAT-устройств, мультисвитчей, ресиверов, а такжеDVB-T-ресиверов | 20884.84 | 25061.81 | ШТ | 1 | 1 | 224 | B | 0.37 | 195 | 138 | 83 | 2.2335 | 4012195022978 | TBS.Системы молниезащиты и защиты от импульсных перенапряжений | https://oborussia.ru/catalog/sistemy-dlya-obespecheniya-bezopasnosti-i-zashchity/zashchita-ot-perenapryazheniy/peredayushchie-i-priemnye-sistemy/koaksialnoe-ustroystvo-zashchity-dlya-sputnikovogo-i-kabelnogo-mnogopozitsionnogo-pereklyuchatelya/
TBS.Системы молниезащиты и защиты от импульсных перенапряжений | 100.Системы защиты от перенапряжения | 5084020 | LSA-B-MAG | УЗИП для телекоммуникационных сетей 180 В | Базовый защитный комплект | LSA-B-MAG: LSA-Базовый защитный комплект для использования в многожильных системах телекоммуникационных проводов, контрольно-измерительных устройствах, а также в телефонных коммутаторах. Базовая защита Оснащен 20 газовыми разрядниками Макс.напряжение: 180 В Применение: На разделительной или соединительной планкеLSA-Plus( например,OBO LSA-A-LEI (5084 00 8)или OBO LSA-T-LEI (5084 01 2). | 21326.06 | 25591.27 | ШТ | 1 | 1 | 1296 | B | 0.086 | 134 | 54 | 56 | 0.40522 | 4012195525318 | TBS.Системы молниезащиты и защиты от импульсных перенапряжений | https://oborussia.ru/
TBS.Системы молниезащиты и защиты от импульсных перенапряжений | 100.Системы защиты от перенапряжения | 5084024 | LSA-BF-180 | УЗИП для телекоммуникационных сетей 180 В | Комбинированное устройство защиты | Базовая и высокочувствительная защита LSA для использования в системах MSR Базовая и высокочувствительная защита Грубая защита с отказоустойчивой технологией. с компонентами РТС(положительный температурный коэффициент) для защиты от перенапряжений; Максимальное напряжение: 180 В Применение: Непосредственно на разъединительных или соединительных планках LSA-Plus с шиной заземления (например, OBO LSA-A-LEI (5084 00 8) или OBO LSA-T-LEI (5084 01 2), а также на OBO LSA-E (5084 03 2). )) | 10810.12 | 12972.14 | ШТ | 1 | 1 | 5600 | B | 0.005 | 120 | 105 | 25 | 0.315 | 4012195525370 | TBS.Системы молниезащиты и защиты от импульсных перенапряжений | https://oborussia.ru/
TBS.Системы молниезащиты и защиты от импульсных перенапряжений | 100.Системы защиты от перенапряжения | 5084032 | LSA-E | Рейка заземляющая | Шина заземления | LSA-E: Шина заземления для заземляющего соединения между штекером защиты от перенапряжения LFS-BF... (1 DA) (1 DA) и распределительным штекером LSA-...-LEI. | 1617.83 | 1941.4 | ШТ | 1 | 1 | 1600 | B | 0.01275 | 88 | 55 | 75 | 0.363 | 4012195525493 | TBS.Системы молниезащиты и защиты от импульсных перенапряжений | https://oborussia.ru/
TBS.Системы молниезащиты и защиты от импульсных перенапряжений | 100.Системы защиты от перенапряжения | 5084036 | LSA-M | Основание монтажное | Монтажное основание | LSA-M: Монтажное основание для 5 соединительных или разделительных планок. Размер растра 22,5 мм. Глубина: 22 мм; 30 мм; 50 мм | 3706.33 | 4447.6 | ШТ | 1 | 1 | 832 | B | 0.078 | 110 | 105 | 42 | 0.4851 | 4012195525554 | TBS.Системы молниезащиты и защиты от импульсных перенапряжений | https://oborussia.ru/
TBS.Системы молниезащиты и защиты от импульсных перенапряжений | 100.Системы защиты от перенапряжения | 5084040 | LSA-TOOL | Приспособление монтажное | Монтажный инструмент | LSA-TOOL: Одногнездная пресс-форма для подключения отдельных жил без специальной обрезки, спайки, болтового соединения и зачистки изоляции. | 1456.05 | 1747.26 | ШТ | 1 | 1 | 11200 | C | 0.006 | 120 | 105 | 20 | 0.252 | 4012195525615 | TBS.Системы молниезащиты и защиты от импульсных перенапряжений | https://oborussia.ru/
TBS.Системы молниезащиты и защиты от импульсных перенапряжений | 100.Системы защиты от перенапряжения | 5084048 | LSA-G | Кожух защитный | Защитный кожух | Защитный кожух для планки LSA 10 DA Защитный кожух для 10 двойных жил Запираемый корпус Включая ключ Фиксация провода в четырех точках Светло-серый | 18458.09 | 22149.71 | ШТ | 1 | 1 | 168 | B | 0.575 | 195 | 138 | 83 | 2.2335 | 4012195110750 | TBS.Системы молниезащиты и защиты от импульсных перенапряжений | https://oborussia.ru/
TBS.Системы молниезащиты и защиты от импульсных перенапряжений | 100.Системы защиты от перенапряжения | 5088566 | VG-BCPV900K 22 | Комплект УЗИП в защитном корпусе (Класс I+II), 900 В | Защита для системы, в корпусе | Системные решениядля преобразователя с 2 раздельными трекерами: Варисторный разрядник, вставной, с устройством разъединения и устойчивым к ошибкам Y-образным соединением согласно стандарту ГОСТ Р 50571.7.712-2013 (VDE 0100-712); низкий уровень остаточного напряжения DC: < 4,0 kV (Uoc макс = 1000 В DC с V20-C/0-500PV); низкий уровень остаточного напряжения DC: < 3,0 kV (Uocмакс = 900 ВDCс V25-B+C/0-450PV); для защиты устройства в корпусе заранее установлено4 клеммы сечением до 6мм², до 30A DC на клемму; предварительно собран в корпусе из поликарбоната (IP65), устойчивом к ультрафиолетовому излучению, для наружной установки, набор кабельных вводов в комплекте; Применение: для защиты стороны постоянного тока преобразователей фотогальванических установок. В случае опасности образования конденсата вследствие воздействия ветра, снега, различных температур и солнца необходимы дополнительные меры защиты! | 70890.79 | 85068.95 | ШТ | 1 | 1 | 18 | C | 2.2 | 300 | 300 | 230 | 20.7 | 4012196190263 | TBS.Системы молниезащиты и защиты от импульсных перенапряжений | https://oborussia.ru/catalog/sistemy-dlya-obespecheniya-bezopasnosti-i-zashchity/zashchita-ot-perenapryazheniy/fotoelektricheskie-sistemy/sistemnye-resheniya-dlya-fotogalvanicheskikh-ustanovok/sistemnoe-reshenie-dlya-zashchity-fotogalvanicheskikh-preobrazovateley-s-2-trekerami-mpp-tip-1-2-900/
TBS.Системы молниезащиты и защиты от импульсных перенапряжений | 100.Системы защиты от перенапряжения | 5088568 | VG-CPV1000K 22 | Системное решение для защиты фотогальвонических установок 2 класс с 2 MPP треккерами,1000В | Защита для системы, в корпусе | Системное решение для фотогальванического преобразователя с 2 отдельными МРР-трекерами варисторный разрядник, вставной, с устройством разъединения и устойчивым к ошибкам Y-образным подключением согласно VDE 0100-712 (50539-12); низкий уровень защиты постоянного тока: < 4,0кВ (Uoc max = 1000 В постоянного тока сV20-C/0-500PV); для защиты устройства в корпусе уже установлено 4 клеммы до 6мм²,до 30 A постоянного тока на клемму; предварительно собран в корпусе из поликарбоната (IP66), УФ-устойчив для наружной установки, включая комплект кабельных вводов. Для защиты постоянного тока преобразователя фотогальванических установок. В случае опасности образования конденсата вследствие воздействия ветра, снега, различных температур и солнца необходимы дополнительные меры защиты! | 54418.25 | 65301.9 | ШТ | 1 | 1 | 18 | C | 2.166 | 300 | 300 | 230 | 20.7 | 4012196329854 | TBS.Системы молниезащиты и защиты от импульсных перенапряжений | https://oborussia.ru/catalog/sistemy-dlya-obespecheniya-bezopasnosti-i-zashchity/zashchita-ot-perenapryazheniy/fotoelektricheskie-sistemy/sistemnye-resheniya-dlya-fotogalvanicheskikh-ustanovok/sistemnoe-reshenie-dlya-zashchity-fotogalvanicheskikh-preobrazovateley-s-2-trekerami-mpp-tip-1-2-900/
TBS.Системы молниезащиты и защиты от импульсных перенапряжений | 100.Системы защиты от перенапряжения | 5088585 | VG-CPV 1000K 333 | Комплект УЗИП в защитном корпусе (Класс II), 1000 В | Защита для системы, в корпусе | Системное решение для защиты от перенапряжений фотогальванических преобразователей с 2/3 отдельными трекерами MPP: Y-образная схема подключения с 3 варисторами для использования согласно VDE 0100-712; низкий уровень защиты постоянного тока: < 4,0 кВ (Uoc макс = 1000 В постоянного тока с разрядником V20-C/0-500PV); низкий уровень защиты постоянного тока: < 3,0 кВ (Uoc макс = 900 В переменного тока с разрядником V25-B+C/0-450PV); по 2 входа фотогальванической полосы на один вход преобразователя MPP-WR, Imax = 15 А постоянного тока на одну фотогальваническую линию; подключение постоянного тока, совместимое со штекером MC4 (серия: PV-AD...P 4/6); штекерный разрядник с динамическим предохранителем и оптической индикацией функций; разрядник закрытого типа с варистором на основе оксида цинка, для установки в корпусах распределительных щитов; корпус из поликарбоната, устойчивого к атмосферному воздействию, для наружной установки. Применение: для защиты стороны постоянного тока преобразователей фотогальванических установок. В случае опасности образования конденсата вследствие воздействия ветра, снега, различных температур и солнца необходимы дополнительные меры защиты! | 123544.2 | 148253.04 | ШТ | 1 | 1 | 20 | C | 5.28 | 455 | 315 | 200 | 28.665 | 4012196037490 | TBS.Системы молниезащиты и защиты от импульсных перенапряжений | https://oborussia.ru/catalog/sistemy-dlya-obespecheniya-bezopasnosti-i-zashchity/zashchita-ot-perenapryazheniy/fotoelektricheskie-sistemy/sistemnye-resheniya-dlya-fotogalvanicheskikh-ustanovok/sistemnoe-reshenie-dlya-zashchity-fotogalvanicheskikh-preobrazovateley-s-3-trekerami-mpp-tip-1-2-900/
TBS.Системы молниезащиты и защиты от импульсных перенапряжений | 100.Системы защиты от перенапряжения | 5088591 | VG-V25-BC3-PH900 | Системное решение для защиты фотогальвонических установок 1+2 класс с MPP треккером, 900В | Защита для системы, в корпусе | Системное решение для фотогальванического преобразователя с 1 отдельными МРР-трекером варисторный разрядник, вставной, с устройством разъединения и устойчивым к ошибкам Y-образным соединением согласно VDE 0100-712 (50539-12) для защиты устройства в корпусе уже установлено 3 клеммы до 16мм² , до 30A постоянного тока на клемму низкий уровень защиты постоянного тока: < 3,0кВ (Uoc max = 900В постоянного тока сV25-B+C/0-450PV) предварительно собран в корпусе из поликарбоната (IP65), УФ-устойчив для наружной установки, включая комплект кабельных вводов Для защиты постоянного тока преобразователя фотогальванических установок. В случае опасности образования конденсата вследствие воздействия ветра, снега, различных температур и солнца необходимы дополнительные меры защиты! | 34121.7 | 40946.04 | ШТ | 1 | 1 | 105 | B | 0.93 | 190 | 150 | 94 | 2.679 | 4012196423170 | TBS.Системы молниезащиты и защиты от импульсных перенапряжений | https://oborussia.ru/catalog/sistemy-dlya-obespecheniya-bezopasnosti-i-zashchity/zashchita-ot-perenapryazheniy/fotoelektricheskie-sistemy/sistemnye-resheniya-dlya-fotogalvanicheskikh-ustanovok/sistemnoe-reshenie-tip-1-2-dlya-zashchity-fotogalvanicheskikh-preobrazovateley-s-1-trekerom-mpp-900-/
TBS.Системы молниезащиты и защиты от импульсных перенапряжений | 100.Системы защиты от перенапряжения | 5088593 | VG-V20-C3-PH1000 | Системное решение для защиты фотогальвонических установок 2 класс с MPP треккером, 1000В | Защита для системы, в корпусе | Системное решение для фотогальванического преобразователя с 1 отдельными МРР-трекером варисторный разрядник, вставной, с устройством разъединения и устойчивым к ошибкам Y-образным соединением согласно VDE 0100-712 (50539-12) для защиты устройства в корпусе уже установлено 3 клеммы до 16мм² , до 30A постоянного тока на клемму низкий уровень защиты постоянного тока: < 4,0кВ (Uoc max = 1000В постоянного тока сV20-C/0-500PV) предварительно собран в корпусе из поликарбоната (IP66), УФ-устойчив для наружной установки, включая комплект кабельных вводов Для защиты постоянного тока преобразователя фотогальванических установок. В случае опасности образования конденсата вследствие воздействия ветра, снега, различных температур и солнца необходимы дополнительные меры защиты! | 22796.85 | 27356.22 | ШТ | 1 | 1 | 105 | B | 0.87 | 190 | 150 | 94 | 2.679 | 4012196423187 | TBS.Системы молниезащиты и защиты от импульсных перенапряжений | https://oborussia.ru/catalog/sistemy-dlya-obespecheniya-bezopasnosti-i-zashchity/zashchita-ot-perenapryazheniy/fotoelektricheskie-sistemy/sistemnye-resheniya-dlya-fotogalvanicheskikh-ustanovok/sistemnoe-reshenie-tip-2-dlya-zashchity-fotogalvanicheskikh-preobrazovateley-s-1-trekerom-mpp-1000-v/
TBS.Системы молниезащиты и защиты от импульсных перенапряжений | 100.Системы защиты от перенапряжения | 5088635 | VG-BC DC-TS900 | Комплект УЗИП в защитном корпусе (Класс I+II), 900 В | Защитный разрядник | Системное решение с размыкателем для фотогальванического преобразователя с 1 МРР-трекером варисторный разрядник, вставной, с устройством разъединения в Y- образной (устойчивой к ошибкам)схеме подключения согласно VDE 0100-712 (50539-12) Низкий уровень защиты постоянного тока: < 3,0кВ (Uoc max = 900В постоянного тока с V25-B+C/0-450PV) Разъединитель (1000В; 32A) для безопасного отключения отводного провода постоянного тока Для защиты устройства предустановлена 1 клемма до 6мм², вход на клемму до 30 А DC предварительно собран в корпусе из поликарбоната (IP65), устойчивом к ультрафиолетовому излучению, для наружной установки, включая набор кабельных вводов Для защиты постоянного тока преобразователя фотогальванических установок. При опасности образования конденсата вследствие воздействия ветра, снега, температур или солнца необходимо принять дополнительные меры! | 79450.65 | 95340.78 | ШТ | 1 | 1 | 18 | C | 1.825 | 295 | 185 | 249 | 13.5892 | 4012195981176 | TBS.Системы молниезащиты и защиты от импульсных перенапряжений | https://oborussia.ru/catalog/sistemy-dlya-obespecheniya-bezopasnosti-i-zashchity/zashchita-ot-perenapryazheniy/fotoelektricheskie-sistemy/sistemnye-resheniya-dlya-fotogalvanicheskikh-ustanovok/sistemnoe-reshenie-tipa-1-2-do-900-v-dc-dlya-zashchity-fotogalvanicheskikh-ustanovok-s-kulachkovym-p/
TBS.Системы молниезащиты и защиты от импульсных перенапряжений | 100.Системы защиты от перенапряжения | 5088640 | VG-BC PV900KS4 | Системное решение для защиты фотогальванических установок с соединительными зажимами типа 1+2, 900В | Защитный разрядник | Системное решение с предохранителями для фотогальванического преобразователя с 1 МРР-трекером устойчивая к ошибкам Y-образная схема подключения в соответствии с VDE 0100-712 (50539-12) низкий уровень защиты постоянного тока: < 3,0кВ (Uoc max = 900 В постоянного тока с V25-B+C/0-450PV) (+) полюсы защищены 4 предохранителями10x38мм (не входят в комплект), 900 В постоянного тока 4 (-) полюсы в корпусе соединены параллельно при помощи клемм 6мм², до 30 А постоянного тока на клемму предварительно собран в корпусе из поликарбоната(IP65), УФ-устойчив для наружного применения, включая комплект кабельных вводов Применение: для защиты стороны постоянного тока преобразователей фотогальванических установок. В случае опасности образования конденсата вследствие воздействия ветра, снега, различных температур и солнца необходимы дополнительные меры защиты! | 71626.17 | 85951.4 | ШТ | 1 | 1 | 18 | C | 2.05 | 300 | 300 | 230 | 20.7 | 4012196422654 | TBS.Системы молниезащиты и защиты от импульсных перенапряжений | https://oborussia.ru/catalog/sistemy-dlya-obespecheniya-bezopasnosti-i-zashchity/zashchita-ot-perenapryazheniy/fotoelektricheskie-sistemy/sistemnye-resheniya-dlya-fotogalvanicheskikh-ustanovok/korpus-dlya-fotogalvanicheskogo-ustroystva-s-4-derzhatelyami-predokhraniteley-v25-900v/
TBS.Системы молниезащиты и защиты от импульсных перенапряжений | 100.Системы защиты от перенапряжения | 5088651 | VG-C DCPH1000-4S | Комплект УЗИП в защитном корпусе (Класс II), 1000 В | Защитный разрядник | Системное решение для защиты фотогальванических установок с предохранителями: устойчивая к ошибкам Y-образная схема подключения согласно VDE 0100-712 (50539-12); низкий уровень защиты постоянного тока: < 4,0 кВ (Uoc макс = 1000 В постоянного тока с разрядниками V20-C/0-500PV); (+) полюсы защищены благодаря 4 предохранителям 10x38 мм 10 А, 1000 В постоянного тока 1 (-) Полюсы в корпусе соединены параллельно при помощи клемм 6мм², до 30 А постоянного тока на клемму предварительно собран в корпусе из поликарбоната(IP66), устойчивом к ультрафиолетовому излучению, для наружного применения, набор кабельных вводов в комплекте. В случае опасности образования конденсата вследствие воздействия ветра, снега, различных температур и солнца необходимы дополнительные меры защиты! | 73391.11 | 88069.33 | ШТ | 1 | 1 | 18 | C | 2 | 300 | 300 | 230 | 20.7 | 4012195780717 | TBS.Системы молниезащиты и защиты от импульсных перенапряжений | https://oborussia.ru/catalog/sistemy-dlya-obespecheniya-bezopasnosti-i-zashchity/zashchita-ot-perenapryazheniy/fotoelektricheskie-sistemy/sistemnye-resheniya-dlya-fotogalvanicheskikh-ustanovok/sistemnoe-reshenie-dlya-zashchity-fotogalvanicheskikh-ustanovok-s-4-predokhranitelyami-10a/
TBS.Системы молниезащиты и защиты от импульсных перенапряжений | 100.Системы защиты от перенапряжения | 5088654 | VG-C PV1000KS4 | Комплект УЗИП в защитном корпусе (Класс II), 1000 В | Защитный разрядник | Системное решение с предохранителями для фотогальванического преобразователя с 1 МРР-трекером Устойчивая к ошибкам Y-образная схема согласно VDE 0100-712 (50539-12) низкий уровень защиты постоянного тока: < 4,0 кВ (Uoc max = 1000В постоянного тока с V20-C/0-500PV) Art.-Nr.: 5088654: (+) полюсы защищены благодаря 4 предохранителями 10x38 мм(не скомплектованы), 1000В постоянного тока Art.-Nr.: 5088640: (+) полюсы защищены благодаря 4 предохранителями 10x38 мм(не скомплектованы), 900В постоянного тока 4 (-) полюсы параллельно подключены в корпусе на клеммах сечением до 6 мм², до 30A постоянного напряжения на клемму предварительно собран в корпусе из поликарбоната (IP65), устойчивом к ультрафиолетовому излучению, для наружной установки, набор кабельных вводов в комплекте Применение: для защиты стороны постоянного тока преобразователей фотогальванических установок. При опасности образования конденсата вследствие воздействия ветра, снега, температур или солнца необходимо принять дополнительные меры! | 61772.06 | 74126.47 | ШТ | 1 | 1 | 18 | C | 1.9 | 420 | 360 | 195 | 29.484 | 4012196148561 | TBS.Системы молниезащиты и защиты от импульсных перенапряжений | https://oborussia.ru/catalog/sistemy-dlya-obespecheniya-bezopasnosti-i-zashchity/zashchita-ot-perenapryazheniy/fotoelektricheskie-sistemy/sistemnye-resheniya-dlya-fotogalvanicheskikh-ustanovok/sistemnoe-reshenie-dlya-zashchity-fotogalvanicheskikh-ustanovok-s-4-predokhranitelyami-10a/
TBS.Системы молниезащиты и защиты от импульсных перенапряжений | 100.Системы защиты от перенапряжения | 5088660 | VG-C DC-TS1000 | Комплект УЗИП в защитном корпусе (Класс II), 1000 В | Защитный разрядник | Системное решение с размыкателем для фотогальванического преобразователя с 1 МРР-трекером варисторный разрядник, вставной, с устройством разъединения в Y- образной (устойчивой к ошибкам) схеме подключения согласно VDE 0100-712 (50539-12) Низкий уровень защиты постоянного тока: < 4,0 кВ(Uoc max = 1000В постоянного тока с V20-C/0-500PV) Разъединитель (1000В; 32A) для безопасного отключения отводного провода постоянного тока Для защиты устройства в корпусепредустановлена 1 клемма до 6мм², вход на клемму до 30 А DC •предварительно собран в корпусе из поликарбоната (IP65), устойчивом к ультрафиолетовому излучению, для наружной установки, включая набор кабельных вводов Для защиты постоянного тока преобразователя фотогальванических установок. При опасности образования конденсата вследствие воздействия ветра, снега, температур или солнца необходимо принять дополнительные меры! | 71332.03 | 85598.44 | ШТ | 1 | 1 | 18 | C | 1.825 | 300 | 300 | 230 | 20.7 | 4012195981183 | TBS.Системы молниезащиты и защиты от импульсных перенапряжений | https://oborussia.ru/catalog/sistemy-dlya-obespecheniya-bezopasnosti-i-zashchity/zashchita-ot-perenapryazheniy/fotoelektricheskie-sistemy/sistemnye-resheniya-dlya-fotogalvanicheskikh-ustanovok/sistemnoe-reshenie-tip-2-do-1000-v-postoyannogo-toka-dlya-zashchity-fotogalvanicheskikh-ustanovok-s-/
TBS.Системы молниезащиты и защиты от импульсных перенапряжений | 100.Системы защиты от перенапряжения | 5088691 | VG-C DCPH-MS1000 | Комплект УЗИП в защитном корпусе (Класс II), 1000 В | Защитный разрядник | Системное решение для защиты фотогальванических установок с соединительными зажимами: Y-образное подключение для применения согласно VDE 0100-712 (IEC 60364-7-712); низкий уровень защиты постоянного тока: < 4,0 кВ (Uoc max = 1000 В постоянного тока с разрядниками V20-C/0-500PV); низкий уровень защиты постоянного тока: < 3,0 кВ (Uoc max = 900 В постоянного тока с разрядниками V25-B+C/0-450PV); низкий уровень защиты постоянного тока: < 2,6 кВ (Uoc max = 600 В постоянного тока с разрядниками V50-B+C/0-300PV); по 6 параллельных соединительных клемм до 6 мм² на каждый полюс (+ и -); в корпусе IP65. Для типов 5088691, 5088692 и 5088693 6 фотогальванических полос могут параллельно подключаться подключаться к зажимам; для типа 50886505 фотогальванических полос могут параллельно подключаться к зажимам. Необходимо соблюдать технические параметры (напряжение цепи, количество трекеров MPP). При опасности образования конденсата необходимы дополнительные меры защиты. | 45593.68 | 54712.42 | ШТ | 1 | 1 | 56 | C | 1.54 | 282 | 200 | 145 | 8.178 | 4012195613701 | TBS.Системы молниезащиты и защиты от импульсных перенапряжений | https://oborussia.ru/catalog/sistemy-dlya-obespecheniya-bezopasnosti-i-zashchity/zashchita-ot-perenapryazheniy/fotoelektricheskie-sistemy/sistemnye-resheniya-dlya-fotogalvanicheskikh-ustanovok/sistemnoe-reshenie-tip-2-dlya-zashchity-fotogalvanicheskikh-preobrazovateley-s-1-trekerom-mpp-1000-v/
TBS.Системы молниезащиты и защиты от импульсных перенапряжений | 100.Системы защиты от перенапряжения | 5088692 | VG-BC DCPH-MS900 | Комплект УЗИП в защитном корпусе (Класс I+II), 900 В | Защитный разрядник | Системное решение для защиты фотогальванических установок с соединительными зажимами: Y-образное подключение для применения согласно VDE 0100-712 (IEC 60364-7-712); низкий уровень защиты постоянного тока: < 4,0 кВ (Uoc max = 1000 В постоянного тока с разрядниками V20-C/0-500PV); низкий уровень защиты постоянного тока: < 3,0 кВ (Uoc max = 900 В постоянного тока с разрядниками V25-B+C/0-450PV); низкий уровень защиты постоянного тока: < 2,6 кВ (Uoc max = 600 В постоянного тока с разрядниками V50-B+C/0-300PV); по 6 параллельных соединительных клемм до 6 мм² на каждый полюс (+ и -); в корпусе IP65. Для типов 5088691, 5088692 и 5088693 6 фотогальванических полос могут параллельно подключаться подключаться к зажимам; для типа 50886505 фотогальванических полос могут параллельно подключаться к зажимам. Необходимо соблюдать технические параметры (напряжение цепи, количество трекеров MPP). При опасности образования конденсата необходимы дополнительные меры защиты. | 57653.93 | 69184.72 | ШТ | 1 | 1 | 56 | C | 1.6 | 282 | 200 | 145 | 8.178 | 4012195613718 | TBS.Системы молниезащиты и защиты от импульсных перенапряжений | https://oborussia.ru/catalog/sistemy-dlya-obespecheniya-bezopasnosti-i-zashchity/zashchita-ot-perenapryazheniy/fotoelektricheskie-sistemy/sistemnye-resheniya-dlya-fotogalvanicheskikh-ustanovok/sistemnoe-reshenie-tip-1-2-dlya-zashchity-fotogalvanicheskikh-preobrazovateley-s-1-trekerom-mpp-900-/
TBS.Системы молниезащиты и защиты от импульсных перенапряжений | 100.Системы защиты от перенапряжения | 5089212 | VG 3-B TNC | Комплект УЗИП в защитном корпусе 3 пол. (Класс I), 255 В | Корпус | VG 3-B TNC: Системное решение в изолированном корпусе (IP65), молниезащитный разрядник типа 1 (класс B) согласно ГОСТ IEC 61643-11. Молниезащитный разрядник MC 50-B/VDE устанавливается в изолированном корпусе IP65 с возможностью пломбировки Импульсный ток 100 кА (10/350 мкс), проверено BET Соответствует требованиям директивы VDN 2-ой редакции 2004 Уровень защиты < 2,0 кВ Разрядник с закрытым корпусом, при полном отсутствии искр Для установки в сетях TN-C Сертифицировано VDE Область применения: Системное решение для использования в области перед счетчиком согласно директиве VDN 2-ой редакции 2004. | 106189.1 | 127426.92 | ШТ | 1 | 1 | 32 | C | 3.15 | 395 | 288 | 183 | 20.8181 | 4012195531074 | TBS.Системы молниезащиты и защиты от импульсных перенапряжений | https://oborussia.ru/catalog/sistemy-dlya-obespecheniya-bezopasnosti-i-zashchity/zashchita-ot-perenapryazheniy/istochniki-pitaniya-ac/sistemnye-resheniya-peremennogo-toka/korpus-vg-s-uzip-mc-50-b-3/
TBS.Системы молниезащиты и защиты от импульсных перенапряжений | 100.Системы защиты от перенапряжения | 5089611 | PS4-B+C FS | Комплект УЗИП (Класс I+II) | Набор защитных устройств | Серия PS...: Protection Set молниеразрядник и разрядник защиты от перенапряжения типа 1+2 (класса B+C) с функциональной телесигнализацией согласно VDE 0675, часть 6-11 (DIN EN 61643-11). Токоотводящая способность:100 kA 10/350 µs с допуском ВET. Устройство поставляется предварительно смонтированным и готовым к подключению. Включ. соединительные перемычки и маркированные соединительные клеммы. С функциональной телесигнализацией (беспотенциальным переключающим контактом). Для использования в сетях TN-S- и TT. Примечание: входной предохранитель (макс.) 125 A (необходим только для сетей без предохранителя). | 115454.9 | 138545.88 | ШТ | 1 | 1 | 168 | B | 2.14 | 235 | 148 | 88 | 3.0606 | 4012195572237 | TBS.Системы молниезащиты и защиты от импульсных перенапряжений | https://oborussia.ru/catalog/sistemy-dlya-obespecheniya-bezopasnosti-i-zashchity/zashchita-ot-perenapryazheniy/istochniki-pitaniya-ac/vtorichnoe-raspredelenie-energii/komplekt-zashchity-ps4/
TBS.Системы молниезащиты и защиты от импульсных перенапряжений | 100.Системы защиты от перенапряжения | 5089754 | PS3-B+C TNC | Комплект УЗИП 3 пол. (Класс I+II), 255 В | Набор защитных устройств | Универсальный комплект защиты - комбинация молниезащитных разрядников и устройств защиты от перенапряженийтип 1+2: для молниезащитного уравнивания потенциалов согласно стандарту VDE 0185-305 (ГОСТ Р МЭК 62305); токоотводящая способность до 50 кА (10/350) на каждый полюс; штекерный разрядник с соединительными перемычками и маркированными клеммами подключения; разрядники закрытого типа, исключающиеискрение вне корпуса,длямонтажав корпусах распределительных щитов; Применение: защита систем радиосвязи и промышленных установок со специальными требованиями. | 116190.3 | 139428.36 | ШТ | 1 | 1 | 168 | B | 1.58 | 235 | 148 | 88 | 3.0606 | 4012195405528 | TBS.Системы молниезащиты и защиты от импульсных перенапряжений | https://oborussia.ru/catalog/sistemy-dlya-obespecheniya-bezopasnosti-i-zashchity/zashchita-ot-perenapryazheniy/istochniki-pitaniya-ac/komplekt-kombinirovannykh-razryadnikov/komplekt-zashchity-uzip-mcd-v20-3-polyusnyy/
TBS.Системы молниезащиты и защиты от импульсных перенапряжений | 100.Системы защиты от перенапряжения | 5089755 | PS3-B+C-320 | Комплект УЗИП 3 пол. (Класс I+II), 320 В | Набор защитных устройств | Универсальный комплект защиты - комбинация молниезащитных разрядников и устройств защиты от перенапряженийтип 1+2: для молниезащитного уравнивания потенциалов согласно стандарту VDE 0185-305 (ГОСТ Р МЭК 62305); токоотводящая способность до 50 кА (10/350) на каждый полюс; штекерный разрядник с соединительными перемычками и маркированными клеммами подключения; разрядники закрытого типа, исключающиеискрение вне корпуса,длямонтажав корпусах распределительных щитов; Применение: защита систем радиосвязи и промышленных установок со специальными требованиями. | 117661.1 | 141193.32 | ШТ | 1 | 1 | 168 | B | 1.6 | 235 | 148 | 88 | 3.0606 | 4012195806813 | TBS.Системы молниезащиты и защиты от импульсных перенапряжений | https://oborussia.ru/catalog/sistemy-dlya-obespecheniya-bezopasnosti-i-zashchity/zashchita-ot-perenapryazheniy/istochniki-pitaniya-ac/vtorichnoe-raspredelenie-energii/komplekt-zashchity-uzip-mcd-v20-3-polyusnyy-obo-2/
TBS.Системы молниезащиты и защиты от импульсных перенапряжений | 100.Системы защиты от перенапряжения | 5089756 | PS3-B+C TNC+FS | Комплект УЗИП 3 пол. (Класс I+II), 255 В | Набор защитных устройств | Серия PS...: комплект защитных устройств, молниезащита и защита от перенапряжений типа 1+2 (класс B+C) согласно VDE 0675 часть 6-11 (ГОСТ IEC 61643-11-2013) Токоотводящая способность 100 кА 10/350 мкс, проверено BET Смонтировано и готово к подключению, вкл. соединительные перемычки, соединительные клеммы с маркировкой С дистанционной сигнализацией, беспотенциальный замыкающий контакт для контроля работы Для использования в сетях TN-C Примечание: Максимальный запас предохранителя (требуется только в том случае, если он еще не доступен в сети) 125 A gL / gG. | 125603.2 | 150723.84 | ШТ | 1 | 1 | 168 | C | 1.63 | 235 | 148 | 88 | 3.0606 | 4012195405535 | TBS.Системы молниезащиты и защиты от импульсных перенапряжений | https://oborussia.ru/catalog/sistemy-dlya-obespecheniya-bezopasnosti-i-zashchity/zashchita-ot-perenapryazheniy/istochniki-pitaniya-ac/komplekt-kombinirovannykh-razryadnikov/komplekt-zashchity-uzip-mcd-v20-3-polyusnyy-s-indikatsiey-rabochego-sostoyaniya/
TBS.Системы молниезащиты и защиты от импульсных перенапряжений | 100.Системы защиты от перенапряжения | 5089757 | PS3-B+C-320+FS | Комплект УЗИП (Класс I+II) | Набор защитных устройств | Универсальный комплект защиты - комбинация молниезащитных разрядников и устройств защиты от перенапряженийтип 1+2: для молниезащитного уравнивания потенциалов согласно стандарту VDE 0185-305 (ГОСТ Р МЭК 62305); токоотводящая способность до 50 кА (10/350) на каждый полюс; штекерный разрядник с соединительными перемычками и маркированными клеммами подключения; разрядники закрытого типа, исключающиеискрение вне корпуса,длямонтажав корпусах распределительных щитов; Применение: защита систем радиосвязи и промышленных установок со специальными требованиями. | 91202.04 | 109442.45 | ШТ | 1 | 1 | 168 | B | 1.7 | 235 | 148 | 88 | 3.0606 | 4012195816614 | TBS.Системы молниезащиты и защиты от импульсных перенапряжений | https://oborussia.ru/catalog/sistemy-dlya-obespecheniya-bezopasnosti-i-zashchity/zashchita-ot-perenapryazheniy/istochniki-pitaniya-ac/vtorichnoe-raspredelenie-energii/komplekt-zashchity-uzip-mcd-v20-3-polyusnyy-obo-2/
TBS.Системы молниезащиты и защиты от импульсных перенапряжений | 100.Системы защиты от перенапряжения | 5089761 | PS4-B+C TT+TNS | Комплект УЗИП 3+NPE (Класс I+II), 255 В | Набор защитных устройств | Универсальный комплект защиты - комбинация молниезащитных разрядников и устройств защиты от перенапряженийтип 1+2: для молниезащитного уравнивания потенциалов согласно стандарту VDE 0185-305 (ГОСТ Р МЭК 62305); токоотводящая способность до 50 кА (10/350) на каждый полюс и до 125 кА (10/350) N-PE; штекерный разрядник с соединительными перемычками и маркированными клеммами подключения; разрядники закрытого типа, исключающиеискрение вне корпуса,длямонтажав корпусах распределительных щитов; Применение: Защита систем радиосвязи и промышленных установок со специальными требованиями. | 147811.7 | 177374.04 | ШТ | 1 | 1 | 168 | B | 2.06 | 235 | 148 | 88 | 3.0606 | 4012195405542 | TBS.Системы молниезащиты и защиты от импульсных перенапряжений | https://oborussia.ru/catalog/sistemy-dlya-obespecheniya-bezopasnosti-i-zashchity/zashchita-ot-perenapryazheniy/istochniki-pitaniya-ac/komplekt-kombinirovannykh-razryadnikov/komplekt-zashchitnykh-ustroystv-mcd-v20-3-polyusnyy-npe/
TBS.Системы молниезащиты и защиты от импульсных перенапряжений | 100.Системы защиты от перенапряжения | 5089763 | PS4-B+C TNS+FS | Комплект УЗИП 3+NPE (Класс I+II), 255 В | Набор защитных устройств | Серия PS...: комплект защитных устройств, молниезащита и защита от перенапряжений типа 1+2 (класс B+C) согласно VDE 0675 часть 6-11 (ГОСТ IEC 61643-11-2013) Токоотводящая способность 100 кА 10/350 мкс, проверено BET Смонтирован и готов к подключению, включая соединительные перемычки, соединительные клеммы промаркированы С дистанционной сигнализацией, беспотенциальный замыкающий контакт для контроля функций Для использования в сетях TN-C Примечание: Максимальный запас предохранителя (требуется только в том случае, если он еще не доступен в сети) 125 A gL / gG. | 154430.1 | 185316.12 | ШТ | 1 | 1 | 168 | B | 2.11 | 235 | 148 | 88 | 3.0606 | 4012195405559 | TBS.Системы молниезащиты и защиты от импульсных перенапряжений | https://oborussia.ru/catalog/sistemy-dlya-obespecheniya-bezopasnosti-i-zashchity/zashchita-ot-perenapryazheniy/istochniki-pitaniya-ac/komplekt-kombinirovannykh-razryadnikov/komplekt-zashchity-razryadniki-mcd-v20-3-polyusnyy-npe-s-distantsionnoy-signalizatsiey/
TBS.Системы молниезащиты и защиты от импульсных перенапряжений | 100.Системы защиты от перенапряжения | 5089775 | PS3-VA TNC+FS | Комплект УЗИП 3 пол. (Класс I+II), 255 В | Набор защитных устройств | Универсальный комплект защиты VA - комбинация молниезащитных разрядников и устройств защиты от перенапряженийтип 1+2: для молниезащитногоуравнивания потенциалов согласно стандарту VDE 0185-305 (ГОСТ Р МЭК 62305); токоотводящая способность до 50 кА (10/350) на каждый полюс и до 125 кА (10/350) N-PE; без токов утечки, для монтажа в области перед счетчиком согласнотребованиям VDEW; с соединительными перемычками и маркированными клеммами подключения; разрядники закрытого типа, исключающиеискрение вне корпуса,длямонтажа в корпусах распределительных устройств Применение: Для монтажарядом со счетчиком и для защиты промышленных установок со специальными требованиями. | 125014.9 | 150017.88 | ШТ | 1 | 1 | 168 | B | 1.67 | 235 | 148 | 88 | 3.0606 | 4012195405580 | TBS.Системы молниезащиты и защиты от импульсных перенапряжений | https://oborussia.ru/catalog/sistemy-dlya-obespecheniya-bezopasnosti-i-zashchity/zashchita-ot-perenapryazheniy/istochniki-pitaniya-ac/vtorichnoe-raspredelenie-energii/komplekt-zashchity-uzip-mcd-v20-bez-tokov-utechki-3-polyusnyy-s-distantsionnoy-signalizatsiey/
TBS.Системы молниезащиты и защиты от импульсных перенапряжений | 100.Системы защиты от перенапряжения | 5089777 | PS4-VA TT+FS | Комплект УЗИП 3+NPE (Класс I+II), 255 В | Набор защитных устройств | Универсальный комплект защиты VA - комбинация молниезащитных разрядников и устройств защиты от перенапряженийтип 1+2: для молниезащитногоуравнивания потенциалов согласно стандарту VDE 0185-305 (ГОСТ Р МЭК 62305); токоотводящая способность до 50 кА (10/350) на каждый полюс и до 125 кА (10/350) N-PE; без токов утечки, для монтажа в области перед счетчиком согласнотребованиям VDEW; с соединительными перемычками и маркированными клеммами подключения; разрядники закрытого типа, исключающиеискрение вне корпуса,длямонтажа в корпусах распределительных устройств Применение: Для монтажарядом со счетчиком и для защиты промышленных установок со специальными требованиями. | 161784 | 194140.8 | ШТ | 1 | 1 | 168 | C | 2.15 | 235 | 148 | 88 | 3.0606 | 4012195405597 | TBS.Системы молниезащиты и защиты от импульсных перенапряжений | https://oborussia.ru/catalog/sistemy-dlya-obespecheniya-bezopasnosti-i-zashchity/zashchita-ot-perenapryazheniy/istochniki-pitaniya-ac/vtorichnoe-raspredelenie-energii/komplekt-zashchity-uzip-mcd-v20-bez-tokov-utechki-3-polyusnyy-npe-s-distantsionnoy-signalizatsiey/
TBS.Системы молниезащиты и защиты от импульсных перенапряжений | 100.Системы защиты от перенапряжения | 5089784 | PS4-B+C OS | Комплект УЗИП (Класс I+II) | Набор защитных устройств | Серия PS...: Protection Set молниеразрядник и разрядник защиты от перенапряжения типа 1+2 (класса B+C) согласно VDE 0675, часть 6-11 (DIN EN 61643-11). Токоотводящая способность 100 кА 10/350 мкс, проверено BET Смонтирован и готов к подключению, включая соединительные перемычки, соединительные клеммы промаркированы Для использования в сетях TN-C Примечание: Максимальный запас предохранителя (требуется только в том случае, если он еще не доступен в сети) 125 A gL / gG. | 139722.6 | 167667.12 | ШТ | 1 | 1 | 168 | C | 2.08 | 235 | 148 | 88 | 3.0606 | 4012195405641 | TBS.Системы молниезащиты и защиты от импульсных перенапряжений | https://oborussia.ru/catalog/sistemy-dlya-obespecheniya-bezopasnosti-i-zashchity/zashchita-ot-perenapryazheniy/istochniki-pitaniya-ac/vtorichnoe-raspredelenie-energii/komplekt-zashchity-4-b-c-os-chetyrekhpolyusnyy-opticheskiy-displey/
TBS.Системы молниезащиты и защиты от импульсных перенапряжений | 100.Системы защиты от перенапряжения | 5092420 | ÜSM-10-230I1P-0 | УЗИП для силовых сетей (Класс II+III) | Разрядник перенапряжения | Модуль защиты от перенапряжений, тип 2+3 в соответствии со стандартом DIN EN 61643-11 для сетей 230/400В. Для защиты электронных устройств, например, светодиодных драйверов. с индикацией рабочего состояния и отключением контура нагрузки при выходе из строя SPD; небольшой размер для монтажа в мачтовом щитке или перед драйвером; схема защиты с отводимым током макс. 10 кА; снижение перенапряжения ниже 1300V (уровень защиты); для светодиодных светильников с подключением PE. Применение: в кабельных проходках, распределительных коробках, в кабельных каналах и системе подпольной прокладки кабеля. | 4630.18 | 5556.22 | ШТ | 1 | 1 | 1408 | B | 0.032 | 92 | 67 | 42 | 0.25889 | 4012196426713 | TBS.Системы молниезащиты и защиты от импульсных перенапряжений | https://oborussia.ru/catalog/sistemy-dlya-obespecheniya-bezopasnosti-i-zashchity/zashchita-ot-perenapryazheniy/istochniki-pitaniya-ac/vysokochuvstvitelnaya-zashchita-ot-perenapryazheniy-seti-statsionarnyy-montazh/uzip-dlya-svetodiodnykh-sistem-sm-10-230l1p-0/
TBS.Системы молниезащиты и защиты от импульсных перенапряжений | 100.Системы защиты от перенапряжения | 5092422 | ÜSM-10-230I1P+PE | УЗИП для силовых сетей (Класс II+III) | Разрядник перенапряжения | Модуль защиты от перенапряжений, тип 2+3 в соответствии со стандартом DIN EN 61643-11 для сетей 230/400В. Для защиты электронных устройств, например, светодиодных драйверов. с индикацией рабочего состояния и отключением контура нагрузки при выходе из строя SPD; небольшой размер для монтажа в мачтовом щитке или перед драйвером; небольшой размер для монтажа в мачтовом щитке или перед драйвером; применяется в светодиодном плафоне перед электронным светодиодным драйвером; схема защиты с отводимым током макс. 10 кА; снижение перенапряжения ниже 1300V (уровень защиты); для светодиодных светильников с подключением PE. Применение: в коробах для перехода с кабельной линии на воздушную, установочных коробках, кабельном канале до систем прокладки кабеля под полом | 5433.66 | 6520.39 | ШТ | 1 | 1 | 1408 | B | 0.035 | 92 | 67 | 42 | 0.25889 | 4012196426720 | TBS.Системы молниезащиты и защиты от импульсных перенапряжений | https://oborussia.ru/catalog/sistemy-dlya-obespecheniya-bezopasnosti-i-zashchity/zashchita-ot-perenapryazheniy/istochniki-pitaniya-ac/vysokochuvstvitelnaya-zashchita-ot-perenapryazheniy-seti-statsionarnyy-montazh/uzip-dlya-svetodiodnykh-sistem-sm-10-230l1p-pe/
TBS.Системы молниезащиты и защиты от импульсных перенапряжений | 100.Системы защиты от перенапряжения | 5092424 | ÜSM-10-230I2P-0 | УЗИП для силовых сетей (Класс II+III) | Разрядник перенапряжения | Модуль защиты от перенапряжений, тип 2+3 в соответствии со стандартом DIN EN 61643-11 для сетей 230/400В. Для защиты электронных устройств, например, светодиодных драйверов. для светильников с 2 фазами (уменьшение мощности); с индикацией рабочего состояния и отключением контура нагрузки при выходе из строя SPD; небольшой размер для монтажа в мачтовом щитке или перед драйвером; схема защиты с отводимым током макс. 10кА; уменьшение повышенного напряжения ниже 1300В (защитный уровень); для светильников с защитной изоляцией (SK II) без подключения PE. Применение: в кабельных проходках, распределительных коробках, в кабельных каналах и системе подпольной прокладки кабеля. | 6536.72 | 7844.06 | ШТ | 1 | 1 | 1408 | B | 0.041 | 92 | 67 | 42 | 0.25889 | 4012196426751 | TBS.Системы молниезащиты и защиты от импульсных перенапряжений | https://oborussia.ru/catalog/sistemy-dlya-obespecheniya-bezopasnosti-i-zashchity/zashchita-ot-perenapryazheniy/istochniki-pitaniya-ac/vysokochuvstvitelnaya-zashchita-ot-perenapryazheniy-seti-statsionarnyy-montazh/uzip-dlya-svetodiodnykh-sistem-sm-10-230l2p-0/
TBS.Системы молниезащиты и защиты от импульсных перенапряжений | 100.Системы защиты от перенапряжения | 5092426 | ÜSM-10-230I2P+PE | УЗИП для силовых сетей (Класс II+III) | Разрядник перенапряжения | Модуль защиты от перенапряжений, тип 2+3 в соответствии со стандартом DIN EN 61643-11 для сетей 230/400В. Для защиты электронных устройств, например, светодиодных драйверов. для светильников с 2 фазами (уменьшение мощности); с индикацией рабочего состояния и отключением контура нагрузки при выходе из строя SPD; небольшой размер для монтажа в мачтовом щитке или перед драйвером; схема защиты с отводимым током макс. 10кА; уменьшение повышенного напряжения ниже 1300В (защитный уровень); для светодиодных светильников с подключением PE. Применение: в кабельных проходках, распределительных коробках, в кабельных каналах и системе подпольной прокладки кабеля. | 7353.81 | 8824.57 | ШТ | 1 | 1 | 1408 | C | 0.044 | 92 | 67 | 42 | 0.25889 | 4012196426768 | TBS.Системы молниезащиты и защиты от импульсных перенапряжений | https://oborussia.ru/catalog/sistemy-dlya-obespecheniya-bezopasnosti-i-zashchity/zashchita-ot-perenapryazheniy/istochniki-pitaniya-ac/vysokochuvstvitelnaya-zashchita-ot-perenapryazheniy-seti-statsionarnyy-montazh/uzip-dlya-svetodiodnykh-sistem-sm-10-230l2p-pe/
TBS.Системы молниезащиты и защиты от импульсных перенапряжений | 100.Системы защиты от перенапряжения | 5092431 | ÜSM-20-230I1P+PE | УЗИП для силовых сетей (Класс II+III) | Разрядник перенапряжения | Модуль защиты от перенапряжений, тип 2+3 в соответствии со стандартом DIN EN 61643-11 для сетей 230/400В. Для защиты светодиодных систем освещения. с индикацией рабочего состояния и отключением контура нагрузки при выходе из строя SPD небольшой размер для монтажа в мачтовом щитке или перед драйвером схема защиты 1+NPE с отводимым током макс. 20кА ограничение повышенного напряжения ниже 1300В или 1000В и 5кА с функцией отключения светильников в случае неисправности или без функции отключения Применение: в коробах для перехода с кабельной линии на воздушную, установочных коробках, кабельном канале до систем прокладки кабеля под полом | 5991.99 | 7190.39 | ШТ | 1 | 1 | 2048 | B | 0.041 | 92 | 67 | 42 | 0.25889 | 4012196515400 | TBS.Системы молниезащиты и защиты от импульсных перенапряжений | https://oborussia.ru/catalog/sistemy-dlya-obespecheniya-bezopasnosti-i-zashchity/zashchita-ot-perenapryazheniy/istochniki-pitaniya-ac/vysokochuvstvitelnaya-zashchita-ot-perenapryazheniy-seti-statsionarnyy-montazh/uzip-dlya-svetodiodnykh-sistem-sm-20-230i1p-pe/
TBS.Системы молниезащиты и защиты от импульсных перенапряжений | 100.Системы защиты от перенапряжения | 5092433 | ÜSM-20-230I1PE65 | УЗИП для силовых сетей (Класс II+III) | Разрядник перенапряжения | Модуль защиты от перенапряжений, тип 2+3 в соответствии со стандартом DIN EN 61643-11 для сетей 230/400В. Для защиты светодиодных систем освещения. с индикацией рабочего состояния и отключением контура нагрузки при выходе из строя SPD небольшой размер для монтажа в мачтовом щитке или перед драйвером схема защиты 1+NPE с отводимым током макс. 20кА ограничение повышенного напряжения ниже 1300В или 1000В и 5кА с функцией отключения светильников в случае неисправности или без функции отключения Применение: в коробах для перехода с кабельной линии на воздушную, установочных коробках, кабельном канале до систем прокладки кабеля под полом | 7217.62 | 8661.14 | ШТ | 1 | 1 | 3840 | B | 0.083 | 290 | 40 | 19 | 0.2204 | 4012196515431 | TBS.Системы молниезащиты и защиты от импульсных перенапряжений | https://oborussia.ru/catalog/sistemy-dlya-obespecheniya-bezopasnosti-i-zashchity/zashchita-ot-perenapryazheniy/istochniki-pitaniya-ac/vysokochuvstvitelnaya-zashchita-ot-perenapryazheniy-seti-statsionarnyy-montazh/uzip-dlya-svetodiodnykh-sistem-sm-20-230i1pe65/
TBS.Системы молниезащиты и защиты от импульсных перенапряжений | 100.Системы защиты от перенапряжения | 5092440 | ÜSM-10-230I1PE25 | УЗИП для силовых сетей (Класс II+III) | Разрядник перенапряжения | Модуль защиты от перенапряжений, тип 2+3 в соответствии со стандартом DIN EN 61643-11 для сетей 230/400В. Для защиты светодиодных систем освещения. с индикацией рабочего состояния и отключением контура нагрузки при выходе из строя SPD небольшой размер для монтажа в мачтовом щитке или перед драйвером схема защиты 1+NPE с отводимым током макс. 20 кА ограничение повышенного напряжения ниже 1300 В или 1000 В и 5 кА с функцией отключения светильников в случае неисправности или без функции отключения Применение: в коробах для перехода с кабельной линии на воздушную, установочных коробках, кабельном канале до систем прокладки кабеля под полом | 5719.63 | 6863.56 | ШТ | 1 | 1 | 1408 | B | 0.055 | 315 | 39 | 21 | 0.25799 | 4012196560844 | TBS.Системы молниезащиты и защиты от импульсных перенапряжений | https://oborussia.ru/catalog/sistemy-dlya-obespecheniya-bezopasnosti-i-zashchity/zashchita-ot-perenapryazheniy/istochniki-pitaniya-ac/vysokochuvstvitelnaya-zashchita-ot-perenapryazheniy-seti-statsionarnyy-montazh/modul-vysokochuvstvitelnoy-zashchity-sm-10/
TBS.Системы молниезащиты и защиты от импульсных перенапряжений | 100.Системы защиты от перенапряжения | 5092441 | ÜSM-ST-230-1P+PE | УЗИП с держателем для силовых сетей 1+NPE (Класс III), 255 В | Модуль защиты от перенапряжения | Устройство защиты от перенапряжения/высокочувствительной защиты сети, тип 3, в соответствии со стандартом EN 61643-11 для розеток с заземляющим контактом. термическое разделительное приспособление с акустической системой оповещения о неисправности Y-образная схема подключения для повышенной электробезопасности монтаж путем ввода в паз на подрозетнике пластик без содержания галогенов (UL 94 V-0) маркировка розетки с помощью прилагаемой таблички Применение: для дооборудования стандартных розеток SchuKo. | 8034.73 | 9641.68 | ШТ | 1 | 1 | 2048 | B | 0.0177 | 92 | 67 | 42 | 0.25889 | 4012196426690 | TBS.Системы молниезащиты и защиты от импульсных перенапряжений | https://oborussia.ru/catalog/sistemy-dlya-obespecheniya-bezopasnosti-i-zashchity/zashchita-ot-perenapryazheniy/istochniki-pitaniya-ac/vysokochuvstvitelnaya-zashchita-ot-perenapryazheniy-seti-statsionarnyy-montazh/modul-vysokochuvstvitelnoy-zashchity-230-v-dlya-ustanovki-v-rozetkakh-s-zashchitnym-kontaktom/
TBS.Системы молниезащиты и защиты от импульсных перенапряжений | 100.Системы защиты от перенапряжения | 5092451 | ÜSM-A | УЗИП для силовых сетей 1+NPE (Класс III), 255 В | Модуль защиты от перенапряжения | Модуль защиты от перенапряжений тип 3 в соответствии с ГОСТ IEC 61643-11-2013для сетей 230В. с акустическим сообщением о дефекте небольшой размер пластик без содержания галогенов (UL 94 V-0) Y-образная схема подключения Применение: универсальное применение для всех систем. | 6536.72 | 7844.06 | ШТ | 1 | 1 | 2048 | B | 0.015 | 92 | 67 | 42 | 0.25889 | 4012195080886 | TBS.Системы молниезащиты и защиты от импульсных перенапряжений | https://oborussia.ru/catalog/sistemy-dlya-obespecheniya-bezopasnosti-i-zashchity/zashchita-ot-perenapryazheniy/istochniki-pitaniya-ac/vysokochuvstvitelnaya-zashchita-ot-perenapryazheniy-seti-statsionarnyy-montazh/modul-zashchity-ot-perenapryazheniya/
TBS.Системы молниезащиты и защиты от импульсных перенапряжений | 100.Системы защиты от перенапряжения | 5092460 | ÜSM-A-2 | УЗИП для силовых сетей 1+NPE (Класс III), 255 В | Модуль защиты от перенапряжения | Устройство защиты от перенапряжений, тип 3 в соответствии с ГОСТ IEC 61643-11-2013 для сетей 230В. со звуковым сообщением о неисправности с 2 гибкими проводами для сквозной укладки компактный размер из безгалогенового пластика Y-образная схема подключения Применение: универсальное использование для всех установочных систем. | 7898.54 | 9478.25 | ШТ | 1 | 1 | 2048 | B | 0.022 | 92 | 67 | 42 | 0.25889 | 4012195247098 | TBS.Системы молниезащиты и защиты от импульсных перенапряжений | https://oborussia.ru/catalog/sistemy-dlya-obespecheniya-bezopasnosti-i-zashchity/zashchita-ot-perenapryazheniy/istochniki-pitaniya-ac/vysokochuvstvitelnaya-zashchita-ot-perenapryazheniy-seti-statsionarnyy-montazh/modul-vysokochuvstvitelnoy-zashchity-dlya-skvoznoy-provodki/
TBS.Системы молниезащиты и защиты от импульсных перенапряжений | 100.Системы защиты от перенапряжения | 5092472 | ÜSM-A-4 | УЗИП с держателем для силовых сетей 1+NPE (Класс III), 255 В | Модуль защиты от перенапряжения | Модуль защиты от перенапряжения тип 3 в соответствии со стандартом DIN EN 61643-11 для сетей 230В. акустическое оповещение о неполадках компактный размер и Y-образная схема подключения безгалогеновый пластик держатель (с функцией перегородки) для установки в монтажные коробки GB2 и GB3 и универсальные монтажные коробки UT3 и UT4 Универсальное применение для всех инсталляционных систем. | 6740.99 | 8089.19 | ШТ | 1 | 1 | 2048 | B | 0.02 | 92 | 67 | 42 | 0.25889 | 4012195613596 | TBS.Системы молниезащиты и защиты от импульсных перенапряжений | https://oborussia.ru/catalog/sistemy-dlya-obespecheniya-bezopasnosti-i-zashchity/zashchita-ot-perenapryazheniy/istochniki-pitaniya-ac/vysokochuvstvitelnaya-zashchita-ot-perenapryazheniy-seti-statsionarnyy-montazh/modul-vysokochuvstvitelnoy-zashchity-230-v-s-derzhatelem-dlya-ustanovki-v-montazhnykh-korobkakh-gb2-/
TBS.Системы молниезащиты и защиты от импульсных перенапряжений | 100.Системы защиты от перенапряжения | 5092478 | ÜSM-LED 230-65 | УЗИП для светодиодных ламп 1+NPE (Класс II), IP65, 230 В | Модуль защиты от перенапряжения | Модуль защиты от перенапряжений, тип 2+3 согласно ГОСТ IEC 61643-11-2013для сетей230/400В. Предназначен для защитысветодиодных осветительных установок илисветодиодногодрайвера. С оптической индикацией рабочего состояния Компактный размер для монтажа в соединительной коробке мачты или в голове светодиодного фонаря IP 65 исоединительный кабель длиной25 см 1+NPE защитная схема с максимальной токоотводящей способностью 20kA Ограничение перенапряжений ниже 1300Вили 1000В @ 5kA С отключением и без отключения светодиодного фонаря в случае неполадок Применение: Универсальное использование для всех систем освещения | 8530.44 | 10236.53 | ШТ | 25 | 25 | 2800 | B | 0.075 | 290 | 188 | 89 | 4.8523 | 4012196439034 | TBS.Системы молниезащиты и защиты от импульсных перенапряжений | https://oborussia.ru/catalog/sistemy-dlya-obespecheniya-bezopasnosti-i-zashchity/zashchita-ot-perenapryazheniy/istochniki-pitaniya-ats/vysokochuvstvitelnaya-zashchita-ot-perenapryazheniy-seti-statsionarnyy-montazh/ustroystvo-zashchity-ot-perenapryazheniya-dlya-svetodiodnykh-sistem-230-v-obo-2/
TBS.Системы молниезащиты и защиты от импульсных перенапряжений | 100.Системы защиты от перенапряжения | 5092480 | ÜSM-LED 230 | УЗИП для светодиодных ламп 1+NPE (Класс II+III), 230 В | Модуль защиты от перенапряжения | Модуль защиты от перенапряжений, тип 2+3 согласно ГОСТ IEC 61643-11-2013 для сетей 230/400В. Для защиты светодиодных систем освещения. С оптической индикацией рабочего состояния Компактный размердля установки в мачте или в голове светодиодного фонаря 1+NPEзащитная схема с максимальной токоотводящей способностью 20kA Ограничение перенапряженийниже 1300В или 1000В @ 5kA С отключением и без отключения светодиодного фонаря в случае неполадок Применение: Универсальное применение для всех систем освещения | 6672.91 | 8007.49 | ШТ | 1 | 1 | 2048 | B | 0.035 | 92 | 67 | 42 | 0.25889 | 4012196035441 | TBS.Системы молниезащиты и защиты от импульсных перенапряжений | https://oborussia.ru/catalog/sistemy-dlya-obespecheniya-bezopasnosti-i-zashchity/zashchita-ot-perenapryazheniy/istochniki-pitaniya-ac/vysokochuvstvitelnaya-zashchita-ot-perenapryazheniy-seti-statsionarnyy-montazh/ustroystvo-zashchity-ot-perenapryazheniya-dlya-svetodiodnykh-sistem-230-v/
TBS.Системы молниезащиты и защиты от импульсных перенапряжений | 100.Системы защиты от перенапряжения | 5092816 | FC-SAT-D | УЗИП для силовых сетей (Класс III), 275 В | Разрядник перенапряжения | Комбинированное устройство защиты от перенапряжений, тип 3 согласно ГОСТ IEC 61643-11-2013 для спутниковых систем и ресиверов. Промежуточный разъем Устройство разъединения и индикации рабочего состояния Блокировка от детей с повышенной контактной защитой С соединительным проводом 0,5 м белого цвета (двойное экранирование) Максимальное напряжение при длительной нагрузке TV-подключения 72Впостоянный ток/ 1,5A (25°C) Предельная частота: 2,5Ггц (75 Ом) Примечание: Технические данные из таблицы относятся к электропитанию. | 16913.77 | 20296.52 | ШТ | 1 | 1 | 640 | B | 0.16 | 110 | 100 | 75 | 0.825 | 4012195035176 | TBS.Системы молниезащиты и защиты от импульсных перенапряжений | https://oborussia.ru/catalog/sistemy-dlya-obespecheniya-bezopasnosti-i-zashchity/zashchita-ot-perenapryazheniy/istochniki-pitaniya-ac/vysokochuvstvitelnye-setevye-ustroystva-zashchity-shtekernoe-ispolnenie/vysokochuvstvitelnoe-ustroystvo-zashchity-dlya-sputnikovykh-sistem-i-resiverov/
TBS.Системы молниезащиты и защиты от импульсных перенапряжений | 100.Системы защиты от перенапряжения | 5092824 | FC-TAE-D | УЗИП для силовых сетей (Класс III), 275 В | Разрядник перенапряжения | Комбинированное устройство защиты от перенапряжений, тип3 согласно ГОСТ IEC 61643-11-2013 для телефонных систем с TAE-подключением (телефон, перед которым находитсяNTBA / DSL-разветвитель) Промежуточный разъем Устройство разъединения и индикации рабочего состояния Блокировка от детей с повышенной контактной защитой С соединительным проводом длиной 0,5 м TAE / RJ11 Максимальное напряжение при длительной нагрузке TAE-подключения 200В постоянный ток / 1,5A (25°C) Предельная частота: тип. 4 Мгц / VDSL до 46 Мбит/с Примечание: технические данные из таблицы относятся к энергосбережению. | 21326.06 | 25591.27 | ШТ | 1 | 1 | 640 | B | 0.18 | 110 | 105 | 75 | 0.86625 | 4012195035237 | TBS.Системы молниезащиты и защиты от импульсных перенапряжений | https://oborussia.ru/catalog/sistemy-dlya-obespecheniya-bezopasnosti-i-zashchity/zashchita-ot-perenapryazheniy/istochniki-pitaniya-ac/vysokochuvstvitelnye-setevye-ustroystva-zashchity-shtekernoe-ispolnenie/vysokochuvstvitelnoe-ustroystvo-zashchity-dlya-telefonnykh-sistem-i-konechnykh-ustroystv/
TBS.Системы молниезащиты и защиты от импульсных перенапряжений | 100.Системы защиты от перенапряжения | 5093015 | S-UHF W/W | УЗИП для коаксиального кабеля (тип разъема S-UHF), 130 В | Устройство защиты | Коаксиальные устройства защитыдля телекоммуникационных сетей Базовая защита Высокая нагрузочная способность по импульсному току 2 x 2,5 кА (10/350 мкс) Простой монтаж (промежуточный штекер), m = штекер, w = гнездо Различные комбинации штекера С соединителем UHF Оптимальная характеристика передачи Включает скобу OBO Quick M25 для простой установки | 21620.22 | 25944.26 | ШТ | 1 | 1 | 3600 | C | 0.07 | 120 | 100 | 20 | 0.24 | 4012195390671 | TBS.Системы молниезащиты и защиты от импульсных перенапряжений | https://oborussia.ru/catalog/sistemy-dlya-obespecheniya-bezopasnosti-i-zashchity/zashchita-ot-perenapryazheniy/peredayushchie-i-priemnye-sistemy/koaksialnoe-ustroystvo-zashchity-dlya-razema-s-uhf-rozetka-rozetka/
TBS.Системы молниезащиты и защиты от импульсных перенапряжений | 100.Системы защиты от перенапряжения | 5093023 | S-UHF M/W | УЗИП для коаксиального кабеля (тип разъема S-UHF), 130 В | Устройство защиты | Коаксиальные устройства защитыдля телекоммуникационных сетей Базовая защита Высокая нагрузочная способность по импульсному току 2 x 2,5 кА (10/350 мкс) Простой монтаж (промежуточный штекер), m = штекер, w = гнездо Различные комбинации штекера С соединителем UHF Оптимальная характеристика передачи Включает скобу OBO Quick M25 для простой установки | 21620.22 | 25944.26 | ШТ | 1 | 1 | 3600 | B | 0.07 | 150 | 100 | 30 | 0.45 | 4012195390732 | TBS.Системы молниезащиты и защиты от импульсных перенапряжений | https://oborussia.ru/catalog/sistemy-dlya-obespecheniya-bezopasnosti-i-zashchity/zashchita-ot-perenapryazheniy/peredayushchie-i-priemnye-sistemy/koaksialnoe-ustroystvo-zashchity-dlya-razema-s-uhf-rozetka-rozetka/
TBS.Системы молниезащиты и защиты от импульсных перенапряжений | 100.Системы защиты от перенапряжения | 5093171 | DS-7 16 M/W | УЗИП для коаксиального кабеля (тип разъема 7/16), 130 В | Прибор защ сист перед данных | Коаксиальное устройство защиты для телекоммуникационных систем Базовое устройство Простой монтаж (промежуточный штекер) Оптимальная характеристика передачи Высокая нагрузочная способность по импульсному току Сконнектором 7/16 Применение: для защиты устройств мобильной связи. | 29856.5 | 35827.8 | ШТ | 1 | 1 | 2400 | B | 0.355 | 130 | 110 | 45 | 0.6435 | 4012195030881 | TBS.Системы молниезащиты и защиты от импульсных перенапряжений | https://oborussia.ru/catalog/sistemy-dlya-obespecheniya-bezopasnosti-i-zashchity/zashchita-ot-perenapryazheniy/peredayushchie-i-priemnye-sistemy/koaksialnoe-ustroystvo-zashchity-dlya-razema-7-16-shteker-rozetka/
TBS.Системы молниезащиты и защиты от импульсных перенапряжений | 100.Системы защиты от перенапряжения | 5093236 | DS-BNC W/W | УЗИП для коаксиального кабеля (тип разъема BNC), 130 В | Устройство защиты | Коаксиальные устройства защиты для телекоммуникационных сетей Базовая защита Высокая нагрузочная способность по импульсному току 2 x 2,5 кА (10/350 мкс) Простой монтаж (промежуточный штекер), m = штекер, w = гнездо Различные комбинации штекера С соединителем BNC Оптимальная характеристика передачи Включет скобу OBO Quick M25 для простой установки | 17796.22 | 21355.46 | ШТ | 1 | 1 | 4200 | B | 0.06 | 120 | 100 | 50 | 0.6 | 4012195390978 | TBS.Системы молниезащиты и защиты от импульсных перенапряжений | https://oborussia.ru/catalog/sistemy-dlya-obespecheniya-bezopasnosti-i-zashchity/zashchita-ot-perenapryazheniy/peredayushchie-i-priemnye-sistemy/koaksialnoe-ustroystvo-zashchity-dlya-razema-bnc-rozetka-rozetka/
TBS.Системы молниезащиты и защиты от импульсных перенапряжений | 100.Системы защиты от перенапряжения | 5093252 | DS-BNC M/W | УЗИП для коаксиального кабеля (тип разъема BNC), 130 В | Устройство защиты | Коаксиальные устройства защиты для телекоммуникационных сетей Базовая защита Высокая нагрузочная способность по импульсному току 2 x 2,5 кА (10/350 мкс) Простой монтаж (промежуточный штекер), m = штекер, w = гнездо Различные комбинации штекера С соединителем BNC Оптимальная характеристика передачи Включет скобу OBO Quick M25 для простой установки | 17796.22 | 21355.46 | ШТ | 1 | 1 | 4200 | B | 0.065 | 110 | 105 | 20 | 0.231 | 4012195391036 | TBS.Системы молниезащиты и защиты от импульсных перенапряжений | https://oborussia.ru/catalog/sistemy-dlya-obespecheniya-bezopasnosti-i-zashchity/zashchita-ot-perenapryazheniy/peredayushchie-i-priemnye-sistemy/koaksialnoe-ustroystvo-zashchity-dlya-razema-bnc-rozetka-rozetka/
TBS.Системы молниезащиты и защиты от импульсных перенапряжений | 100.Системы защиты от перенапряжения | 5093270 | DS-TNC M/W | УЗИП для коаксиального кабеля (тип разъема TNC), 130 В | Устройство защиты | Коаксиальные устройства защитыдля телекоммуникационных систем Базовое устройство Высокая нагрузочная способность по импульсному току 2 x 2,5 кА (10/350 мкс) Простой монтаж (промежуточный штекер), m = штекер, w = гнездо Различные комбинации штекера С соединителем TNC Оптимальная характеристика передачи Включет скобу OBO Quick M25 для простой установки | 17796.22 | 21355.46 | ШТ | 1 | 1 | 4200 | B | 0.07953 | 110 | 105 | 20 | 0.231 | 4012195087250 | TBS.Системы молниезащиты и защиты от импульсных перенапряжений | https://oborussia.ru/catalog/sistemy-dlya-obespecheniya-bezopasnosti-i-zashchity/zashchita-ot-perenapryazheniy/peredayushchie-i-priemnye-sistemy/koaksialnoe-ustroystvo-zashchity-dlya-razema-tnc-shteker-rozetka/
TBS.Системы молниезащиты и защиты от импульсных перенапряжений | 100.Системы защиты от перенапряжения | 5093272 | DS-F W/W | УЗИП для коаксиального кабеля (тип разъема F), 130 В | Устройство защиты | Коаксиальное устройство защиты длятелекоммуникационных систем Базовая защита Высокая нагрузка импульсного тока 2 x 2,5 kA (10/350) Простой монтаж (промежуточный штекер), m = штекер, w = гнездо Различные комбинации штекера С F-коннектором Оптимальная характеристика передачи Включает скобу OBO Quick M25 для простой установки Применение: для защиты TV- и SAT-оборудования, мультисвитчей, ресиверов, а также DVB-T(2) | 16178.4 | 19414.08 | ШТ | 1 | 1 | 4200 | B | 0.09 | 120 | 100 | 30 | 0.36 | 4012195022619 | TBS.Системы молниезащиты и защиты от импульсных перенапряжений | https://oborussia.ru/catalog/sistemy-dlya-obespecheniya-bezopasnosti-i-zashchity/zashchita-ot-perenapryazheniy/peredayushchie-i-priemnye-sistemy/koaksialnoe-ustroystvo-zashchity-dlya-razema-f-rozetka-rozetka/
TBS.Системы молниезащиты и защиты от импульсных перенапряжений | 100.Системы защиты от перенапряжения | 5093275 | DS-F M/W | УЗИП для коаксиального кабеля (тип разъема F), 130 В | Устройство защиты | Коаксиальное устройство защиты длятелекоммуникационных систем Базовая защита Высокая нагрузка импульсного тока 2 x 2,5 kA (10/350) Простой монтаж (промежуточный штекер), m = штекер, w = гнездо Различные комбинации штекера С F-коннектором Оптимальная характеристика передачи Включает скобу OBO Quick M25 для простой установки Применение: для защиты TV- и SAT-оборудования, мультисвитчей, ресиверов, а также DVB-T(2) | 16178.4 | 19414.08 | ШТ | 1 | 1 | 4200 | B | 0.09 | 120 | 100 | 30 | 0.36 | 4012195022732 | TBS.Системы молниезащиты и защиты от импульсных перенапряжений | https://oborussia.ru/catalog/sistemy-dlya-obespecheniya-bezopasnosti-i-zashchity/zashchita-ot-perenapryazheniy/peredayushchie-i-priemnye-sistemy/koaksialnoe-ustroystvo-zashchity-dlya-razema-f-rozetka-rozetka/
TBS.Системы молниезащиты и защиты от импульсных перенапряжений | 100.Системы защиты от перенапряжения | 5093277 | DS-SMA W/W | УЗИП для коаксиального кабеля (0), 130 В | Устройство защиты | Коаксиальные устройства защиты канала данных Высокая нагрузочная способность по импульсному току 2 x 2,5 kA (10/350) Простой монтаж (промежуточный штекер), m = штекер / W = гнездо Оптимальная характеристика передачи 5 лет гарантии С SMA-коннектором Включает скобу OBO Quick M25 для простой установки 50-Ω-техника Применение: Радио и системы обработки данных со штекером SMA | 17943.32 | 21531.98 | ШТ | 1 | 1 | 4200 | B | 0.075 | 130 | 100 | 30 | 0.39 | 4012195867050 | TBS.Системы молниезащиты и защиты от импульсных перенапряжений | https://oborussia.ru/catalog/sistemy-dlya-obespecheniya-bezopasnosti-i-zashchity/zashchita-ot-perenapryazheniy/peredayushchie-i-priemnye-sistemy/koaksialnoe-ustroystvo-zashchity-dlya-razema-sma-rozetka-rozetka/
TBS.Системы молниезащиты и защиты от импульсных перенапряжений | 100.Системы защиты от перенапряжения | 5093378 | V10 COMPACT 150 | УЗИП для силовых сетей 3+NPE (Класс II+III), 150 В | V10 Компакт | Устройство защиты от перенапряжений, компактный модуль типа 2+3 Защита от перенапряжений во вторичных распределительных устройствах согласно VDE 0100-443 (IEC 60364-4-44) Суммарная токоотводящая способность до 60 кА (8/20) Интегрированное решение 3+1 для систем TN- и TT-сетей на модуле шириной 45 мм Мощный варистор Вкл. | 12648.58 | 15178.3 | ШТ | 1 | 1 | 1152 | B | 0.158 | 92 | 73 | 68 | 0.45669 | 4012195246268 | TBS.Системы молниезащиты и защиты от импульсных перенапряжений | https://oborussia.ru/catalog/sistemy-dlya-obespecheniya-bezopasnosti-i-zashchity/zashchita-ot-perenapryazheniy/istochniki-pitaniya-ac/vtorichnoe-raspredelenie-energii/uzip-compact-150-v/
TBS.Системы молниезащиты и защиты от импульсных перенапряжений | 100.Системы защиты от перенапряжения | 5093380 | V10 COMPACT 255 | УЗИП для силовых сетей 3+NPE (Класс II+III), 255 В | V10 Компакт | Устройство защиты от перенапряжений, компактный модуль типа 2+3 Защита от перенапряжений во вторичных распределительных устройствах согласно VDE 0100-443 (IEC 60364-4-44) Суммарная токоотводящая способность до 60 кА (8/20) Интегрированное решение 3+1 для систем TN- и TT-сетей на модуле шириной 45 мм Мощный варистор Вкл. | 12016.14 | 14419.37 | ШТ | 1 | 1 | 1152 | B | 0.158 | 92 | 73 | 68 | 0.45669 | 4012195076551 | TBS.Системы молниезащиты и защиты от импульсных перенапряжений | https://oborussia.ru/catalog/sistemy-dlya-obespecheniya-bezopasnosti-i-zashchity/zashchita-ot-perenapryazheniy/istochniki-pitaniya-ac/vtorichnoe-raspredelenie-energii/uzip-compact-255-v/
TBS.Системы молниезащиты и защиты от импульсных перенапряжений | 100.Системы защиты от перенапряжения | 5093382 | V10 COMPACT-FS | УЗИП для силовых сетей 3+NPE (Класс II+III) | V10 Компакт | Устройство защиты от перенапряжений, компактный модуль, тип 2+3: Для защиты от перенапряжений и уравнивания потенциалов согласно VDE 0100-443 (МЭК 60364-4-44) Токоотводящая способность до 60кА (8/20) суммарно Интегрированное решение 3+1 для сетей TN иTT, ширина 45 мм С варисторами высокой мощности С термическим и динамическим предохранителем и оптической индикацией функций Версия с дистанционной сигнализацией с контактом двустороннего действия с нулевым потенциалом для дистанционной сигнализацией Применение: для зашиты промышленных и жилых зданий, а также устройств в сетях трехфазного тока. | 16913.77 | 20296.52 | ШТ | 1 | 1 | 1152 | B | 0.173 | 92 | 73 | 68 | 0.45669 | 4012196098583 | TBS.Системы молниезащиты и защиты от импульсных перенапряжений | https://oborussia.ru/catalog/sistemy-dlya-obespecheniya-bezopasnosti-i-zashchity/zashchita-ot-perenapryazheniy/istochniki-pitaniya-ac/vtorichnoe-raspredelenie-energii/uzip-compact-s-distantsionnoy-signalizatsiey/
TBS.Системы молниезащиты и защиты от импульсных перенапряжений | 100.Системы защиты от перенапряжения | 5093384 | V10 COMPACT 385 | УЗИП для силовых сетей 3+NPE (Класс II+III), 385 В | V10 Компакт | Устройство защиты от перенапряжений, компактный модуль типа 2+3 Защита от перенапряжений во вторичных распределительных устройствах согласно VDE 0100-443 (IEC 60364-4-44) Суммарная токоотводящая способность до 60 кА (8/20) Интегрированное решение 3+1 для систем TN- и TT-сетей на модуле шириной 45 мм Мощный варистор Вкл. | 14266.41 | 17119.69 | ШТ | 1 | 1 | 1152 | B | 0.168 | 92 | 73 | 68 | 0.45669 | 4012195126041 | TBS.Системы молниезащиты и защиты от импульсных перенапряжений | https://oborussia.ru/catalog/sistemy-dlya-obespecheniya-bezopasnosti-i-zashchity/zashchita-ot-perenapryazheniy/istochniki-pitaniya-ac/vtorichnoe-raspredelenie-energii/uzip-compact-385-v/
TBS.Системы молниезащиты и защиты от импульсных перенапряжений | 100.Системы защиты от перенапряжения | 5093391 | V10 Compact-AS | УЗИП для силовых сетей 3+NPE (Класс II+III), 255 В | V10 Компакт | Устройство защиты от перенапряжений, компактный модуль типа 2+3 Защита от перенапряжения во вторичных распределительных устройствах согласно VDE 0100-443 (IEC 60364-4-44) Суммарная токоотводящая способность до 60кА (8/20) Интегрированное решение 3+1 для систем TN- и TT-сетей на модуле шириной 45мм Мощный варистор Вкл. термическое и динамическое разделительное приспособление и оптическую индикацию рабочего состояния Версия ...-AS с дополнительной акустической системой оповещения о неисправности (отключаемая) Применение: вторичные распределительные устройства/щиты на этажах, а также защита систем трехфазного тока. | 18384.55 | 22061.46 | ШТ | 1 | 1 | 1152 | C | 0.158 | 92 | 73 | 68 | 0.45669 | 4012195299448 | TBS.Системы молниезащиты и защиты от импульсных перенапряжений | https://oborussia.ru/catalog/sistemy-dlya-obespecheniya-bezopasnosti-i-zashchity/zashchita-ot-perenapryazheniy/istochniki-pitaniya-ac/vtorichnoe-raspredelenie-energii/uzip-compact-s-akusticheskoy-signalizatsiey/
TBS.Системы молниезащиты и защиты от импульсных перенапряжений | 100.Системы защиты от перенапряжения | 5093400 | V10-C 0-150 | Вставка для УЗИП (Класс II+III), 150 В | разрядник V10 | V 10-C/...: разрядник для защиты от перенапряжения, тип 2+3 по стандарту 61643-11 Съемная вставка отделяется от основания без использования инструментов; Вкл. термическое и динамическое разделительное приспособление и оптическую индикацию дефектов; Высокая токопроводимость при долгом сроке службы. | 2867.99 | 3441.59 | ШТ | 1 | 1 | 2048 | C | 0.029 | 92 | 67 | 42 | 0.25889 | 4012195158103 | TBS.Системы молниезащиты и защиты от импульсных перенапряжений | https://oborussia.ru/catalog/sistemy-dlya-obespecheniya-bezopasnosti-i-zashchity/zashchita-ot-perenapryazheniy/aksessuary/kryshki/vstavka-uzip-v10/
TBS.Системы молниезащиты и защиты от импульсных перенапряжений | 100.Системы защиты от перенапряжения | 5093402 | V10-C 0-280 | Вставка для УЗИП (Класс II+III), 280 В | разрядник V10 | V 10-C/...: разрядник для защиты от перенапряжения, тип 2+3 по стандарту 61643-11 Съемная вставка отделяется от основания без использования инструментов; Вкл. термическое и динамическое разделительное приспособление и оптическую индикацию дефектов; Высокая токопроводимость при долгом сроке службы. | 3015.06 | 3618.07 | ШТ | 1 | 1 | 2048 | B | 0.0336 | 92 | 67 | 42 | 0.25889 | 4012195012825 | TBS.Системы молниезащиты и защиты от импульсных перенапряжений | https://oborussia.ru/catalog/sistemy-dlya-obespecheniya-bezopasnosti-i-zashchity/zashchita-ot-perenapryazheniy/aksessuary/kryshki/vstavka-uzip-v10/
TBS.Системы молниезащиты и защиты от импульсных перенапряжений | 100.Системы защиты от перенапряжения | 5093404 | V10-C 0-320 | Вставка для УЗИП (Класс II+III), 320 В | разрядник V10 | V 10-C/...: разрядник для защиты от перенапряжения, тип 2+3 по стандарту 61643-11 Съемная вставка отделяется от основания без использования инструментов; Вкл. термическое и динамическое разделительное приспособление и оптическую индикацию дефектов; Высокая токопроводимость при долгом сроке службы. | 3235.69 | 3882.83 | ШТ | 1 | 1 | 2048 | C | 0.0351 | 92 | 67 | 42 | 0.25889 | 4012195012832 | TBS.Системы молниезащиты и защиты от импульсных перенапряжений | https://oborussia.ru/catalog/sistemy-dlya-obespecheniya-bezopasnosti-i-zashchity/zashchita-ot-perenapryazheniy/aksessuary/kryshki/vstavka-uzip-v10/
TBS.Системы молниезащиты и защиты от импульсных перенапряжений | 100.Системы защиты от перенапряжения | 5093406 | V10-C 0-385 | Вставка для УЗИП (Класс II+III), 385 В | разрядник V10 | V 10-C/...: разрядник для защиты от перенапряжения, тип 2+3 по стандарту 61643-11 Съемная вставка отделяется от основания без использования инструментов; Вкл. термическое и динамическое разделительное приспособление и оптическую индикацию дефектов; Высокая токопроводимость при долгом сроке службы. | 3382.76 | 4059.31 | ШТ | 1 | 30 | 4860 | C | 0.0363 | 220 | 190 | 60 | 2.508 | 4012195004660 | TBS.Системы молниезащиты и защиты от импульсных перенапряжений | https://oborussia.ru/catalog/sistemy-dlya-obespecheniya-bezopasnosti-i-zashchity/zashchita-ot-perenapryazheniy/aksessuary/kryshki/vstavka-uzip-v10/
TBS.Системы молниезащиты и защиты от импульсных перенапряжений | 100.Системы защиты от перенапряжения | 5093415 | V10-C 1-280 | УЗИП для силовых сетей 1 пол. (Класс II+III), 280 В | разрядник V10 | Устройство для защиты от перенапряжений - разрядник типа 2+3: для защиты от перенапряжений и уравнивания потенциалов согласно VDE 0100-443 (IEC 60364-4-44); токоотводная способность до 20 кА (8/20) на полюс; штекерный разрядник с динамическим предохранителем и оптической индикацией функций; с мощнымваристором; основание с многофункциональными соединительными клеммами Применение: для уравнивания потенциалов и защиты устройств в главных и вспомогательных корпусах распределительных щитов. | 4632.91 | 5559.49 | ШТ | 1 | 1 | 2048 | C | 0.1 | 92 | 67 | 42 | 0.25889 | 4012195406778 | TBS.Системы молниезащиты и защиты от импульсных перенапряжений | https://oborussia.ru/catalog/sistemy-dlya-obespecheniya-bezopasnosti-i-zashchity/zashchita-ot-perenapryazheniy/aksessuary/kryshki/vstavka-uzip-v10-280v/
TBS.Системы молниезащиты и защиты от импульсных перенапряжений | 100.Системы защиты от перенапряжения | 5093418 | V10-C 1+NPE-280 | УЗИП для силовых сетей 1+NPE (Класс II+III), 280 В | разрядник V10 | УЗИП для защиты от перенапряжения тип 2+3 Блок в сборе, состоящий из базы и вставки, собран и готов к подключению Подходит для сетей TN-S и TT С термическим и динамическим предохранителем С оптической индикацией неисправностей Высокая электрическая проводимость и длительный срок службы Промаркированные соединения Применение: жилые дома, частные дома | 7572.96 | 9087.55 | ШТ | 1 | 1 | 2048 | C | 0.222 | 92 | 67 | 42 | 0.25889 | 4012195382799 | TBS.Системы молниезащиты и защиты от импульсных перенапряжений | https://oborussia.ru/
TBS.Системы молниезащиты и защиты от импульсных перенапряжений | 100.Системы защиты от перенапряжения | 5093440 | V50-1-150 | УЗИП для силовых сетей 1 пол. (Класс I+II), 150В | УЗИП V50 | Комбинированный молниезащитный разрядник, тип 1+2 для молниезащитного уравнивания потенциалов согласно стандарту VDE 0185-305 (ГОСТ Р МЭК 62305); токоотводящая способность12,5кА (10/350) на каждый полюс и до50кА (10/350) в целом; модульный штекерный разрядник с динамическим устройством разъединения и индикацией рабочего состояния; механическая функция защиты от вибраций и присоединения вставок несоответствующего номинала напряжения; материалы, не содержащие галогенов UL 94 V-0; дистанционная сигнализация с перекидным контактом с нулевым потенциалом; Применение: молниезащитное уравнивание потенциалов для зданий класса III и IV. | 8662.81 | 10395.37 | ШТ | 1 | 1 | 1728 | B | 0.154 | 102 | 39 | 82 | 0.3262 | 4012196398638 | TBS.Системы молниезащиты и защиты от импульсных перенапряжений | https://oborussia.ru/catalog/sistemy-dlya-obespecheniya-bezopasnosti-i-zashchity/zashchita-ot-perenapryazheniy/istochniki-pitaniya-ac/glavnoe-raspredelitelnoe-ustroystvo/kombinirovannyy-uzip-v50-1-polyusnyy-150-v/
TBS.Системы молниезащиты и защиты от импульсных перенапряжений | 100.Системы защиты от перенапряжения | 5093442 | V50-3-150 | УЗИП для силовых сетей 3 пол. (Класс I+II), 150В | УЗИП V50 | Комбинированный молниезащитный разрядник, тип 1+2 для молниезащитного уравнивания потенциалов согласно стандарту VDE 0185-305 (ГОСТ Р МЭК 62305); токоотводящая способность12,5кА (10/350) на каждый полюс и до50кА (10/350) в целом; модульный штекерный разрядник с динамическим устройством разъединения и индикацией рабочего состояния; механическая функция защиты от вибраций и присоединения вставок несоответствующего номинала напряжения; материалы, не содержащие галогенов UL 94 V-0; дистанционная сигнализация с перекидным контактом с нулевым потенциалом; Применение: молниезащитное уравнивание потенциалов для зданий класса III и IV. | 21326.06 | 25591.27 | ШТ | 1 | 1 | 864 | C | 0.435 | 102 | 75 | 82 | 0.6273 | 4012196398652 | TBS.Системы молниезащиты и защиты от импульсных перенапряжений | https://oborussia.ru/catalog/sistemy-dlya-obespecheniya-bezopasnosti-i-zashchity/zashchita-ot-perenapryazheniy/istochniki-pitaniya-ac/glavnoe-raspredelitelnoe-ustroystvo/kombinirovannyy-uzip-v50-3-polyusnyy-150-v/
TBS.Системы молниезащиты и защиты от импульсных перенапряжений | 100.Системы защиты от перенапряжения | 5093446 | V50-1+FS-150 | УЗИП для силовых сетей 1 пол. (Класс I+II), 150В | УЗИП V50 | Комбинированный молниезащитный разрядник, тип 1+2 для молниезащитного уравнивания потенциалов согласно стандарту VDE 0185-305 (ГОСТ Р МЭК 62305); токоотводящая способность12,5кА (10/350) на каждый полюс и до50кА (10/350) в целом; модульный штекерный разрядник с динамическим устройством разъединения и индикацией рабочего состояния; механическая функция защиты от вибраций и присоединения вставок несоответствующего номинала напряжения; материалы, не содержащие галогенов UL 94 V-0; дистанционная сигнализация с перекидным контактом с нулевым потенциалом; Применение: молниезащитное уравнивание потенциалов для зданий класса III и IV. | 10148.26 | 12177.91 | ШТ | 1 | 1 | 1728 | C | 0.156 | 102 | 39 | 82 | 0.3262 | 4012196398645 | TBS.Системы молниезащиты и защиты от импульсных перенапряжений | https://oborussia.ru/catalog/sistemy-dlya-obespecheniya-bezopasnosti-i-zashchity/zashchita-ot-perenapryazheniy/istochniki-pitaniya-ac/glavnoe-raspredelitelnoe-ustroystvo/kombinirovannyy-uzip-v50-1-polyusnyy-150-v-fs-s-distantsionnoy-signalizatsiey/
TBS.Системы молниезащиты и защиты от импульсных перенапряжений | 100.Системы защиты от перенапряжения | 5093448 | V50-3+FS-150 | УЗИП для силовых сетей 3 пол. (Класс I+II), 150В | УЗИП V50 | Комбинированный молниезащитный разрядник, тип 1+2 для молниезащитного уравнивания потенциалов согласно стандарту VDE 0185-305 (ГОСТ Р МЭК 62305); токоотводящая способность12,5кА (10/350) на каждый полюс и до50кА (10/350) в целом; модульный штекерный разрядник с динамическим устройством разъединения и индикацией рабочего состояния; механическая функция защиты от вибраций и присоединения вставок несоответствующего номинала напряжения; материалы, не содержащие галогенов UL 94 V-0; дистанционная сигнализация с перекидным контактом с нулевым потенциалом; Применение: молниезащитное уравнивание потенциалов для зданий класса III и IV. | 26473.74 | 31768.49 | ШТ | 1 | 1 | 864 | C | 0.439 | 102 | 75 | 82 | 0.6273 | 4012196398669 | TBS.Системы молниезащиты и защиты от импульсных перенапряжений | https://oborussia.ru/catalog/sistemy-dlya-obespecheniya-bezopasnosti-i-zashchity/zashchita-ot-perenapryazheniy/istochniki-pitaniya-ac/glavnoe-raspredelitelnoe-ustroystvo/kombinirovannyy-uzip-v50-3-polyusnyy-150-v-s-distantsionnoy-signalizatsiey/
TBS.Системы молниезащиты и защиты от импульсных перенапряжений | 100.Системы защиты от перенапряжения | 5093452 | V50-1+NPE-150 | УЗИП для силовых сетей 1+NPE (Класс I+II), 150В | УЗИП V50 | Комбинированный молниезащитный разрядник, тип 1+2 для молниезащитного уравнивания потенциалов согласно стандарту VDE 0185-305 (ГОСТ Р МЭК 62305); токоотводящая способность12,5кА (10/350) на каждый полюс и до50кА (10/350) в целом; модульный штекерный разрядник с динамическим устройством разъединения и индикацией рабочего состояния; механическая функция защиты от вибраций и присоединения вставок несоответствующего номинала напряжения; материалы, не содержащие галогенов UL 94 V-0; дистанционная сигнализация с перекидным контактом с нулевым потенциалом; Применение: молниезащитное уравнивание потенциалов для зданий класса III и IV. | 14560.57 | 17472.68 | ШТ | 1 | 1 | 1728 | C | 0.293 | 102 | 39 | 82 | 0.3262 | 4012196398676 | TBS.Системы молниезащиты и защиты от импульсных перенапряжений | https://oborussia.ru/catalog/sistemy-dlya-obespecheniya-bezopasnosti-i-zashchity/zashchita-ot-perenapryazheniy/istochniki-pitaniya-ac/glavnoe-raspredelitelnoe-ustroystvo/kombinirovannyy-uzip-v50-1-polyusnyy-npe-150-v/
TBS.Системы молниезащиты и защиты от импульсных перенапряжений | 100.Системы защиты от перенапряжения | 5093454 | V50-3+NPE-150 | УЗИП для силовых сетей 3+NPE (Класс I+II), 150В | УЗИП V50 | Комбинированный молниезащитный разрядник, тип 1+2 для молниезащитного уравнивания потенциалов согласно стандарту VDE 0185-305 (ГОСТ Р МЭК 62305); токоотводящая способность12,5кА (10/350) на каждый полюс и до50кА (10/350) в целом; модульный штекерный разрядник с динамическим устройством разъединения и индикацией рабочего состояния; механическая функция защиты от вибраций и присоединения вставок несоответствующего номинала напряжения; материалы, не содержащие галогенов UL 94 V-0; дистанционная сигнализация с перекидным контактом с нулевым потенциалом; Применение: молниезащитное уравнивание потенциалов для зданий класса III и IV. | 29341.73 | 35210.08 | ШТ | 1 | 1 | 864 | B | 0.558 | 102 | 75 | 82 | 0.6273 | 4012196398683 | TBS.Системы молниезащиты и защиты от импульсных перенапряжений | https://oborussia.ru/catalog/sistemy-dlya-obespecheniya-bezopasnosti-i-zashchity/zashchita-ot-perenapryazheniy/istochniki-pitaniya-ac/glavnoe-raspredelitelnoe-ustroystvo/kombinirovannyy-uzip-v50-3-polyusnyy-npe-150-v/
TBS.Системы молниезащиты и защиты от импульсных перенапряжений | 100.Системы защиты от перенапряжения | 5093460 | V50-1+NPE+FS-150 | УЗИП для силовых сетей 1+NPE (Класс I+II), 150В | УЗИП V50 | Комбинированный молниезащитный разрядник, тип 1+2 для молниезащитного уравнивания потенциалов согласно стандарту VDE 0185-305 (ГОСТ Р МЭК 62305); токоотводящая способность12,5кА (10/350) на каждый полюс и до50кА (10/350) в целом; модульный штекерный разрядник с динамическим устройством разъединения и индикацией рабочего состояния; механическая функция защиты от вибраций и присоединения вставок несоответствующего номинала напряжения; материалы, не содержащие галогенов UL 94 V-0; дистанционная сигнализация с перекидным контактом с нулевым потенциалом; Применение: молниезащитное уравнивание потенциалов для зданий класса III и IV. | 17649.15 | 21178.98 | ШТ | 1 | 1 | 1728 | B | 0.296 | 102 | 39 | 82 | 0.3262 | 4012196398690 | TBS.Системы молниезащиты и защиты от импульсных перенапряжений | https://oborussia.ru/catalog/sistemy-dlya-obespecheniya-bezopasnosti-i-zashchity/zashchita-ot-perenapryazheniy/istochniki-pitaniya-ac/glavnoe-raspredelitelnoe-ustroystvo/kombinirovannyy-uzip-v50-1-polyusnyy-150-v-npe-s-distantsionnoy-signalizatsiey/
TBS.Системы молниезащиты и защиты от импульсных перенапряжений | 100.Системы защиты от перенапряжения | 5093462 | V50-3+NPE+FS-150 | УЗИП для силовых сетей 3+NPE (Класс I+II), 150В | УЗИП V50 | Комбинированный молниезащитный разрядник, тип 1+2 для молниезащитного уравнивания потенциалов согласно стандарту VDE 0185-305 (ГОСТ Р МЭК 62305); токоотводящая способность12,5кА (10/350) на каждый полюс и до50кА (10/350) в целом; модульный штекерный разрядник с динамическим устройством разъединения и индикацией рабочего состояния; механическая функция защиты от вибраций и присоединения вставок несоответствующего номинала напряжения; материалы, не содержащие галогенов UL 94 V-0; дистанционная сигнализация с перекидным контактом с нулевым потенциалом; Применение: молниезащитное уравнивание потенциалов для зданий класса III и IV. | 33827.56 | 40593.07 | ШТ | 1 | 1 | 864 | C | 0.563 | 102 | 75 | 82 | 0.6273 | 4012196398706 | TBS.Системы молниезащиты и защиты от импульсных перенапряжений | https://oborussia.ru/catalog/sistemy-dlya-obespecheniya-bezopasnosti-i-zashchity/zashchita-ot-perenapryazheniy/istochniki-pitaniya-ac/glavnoe-raspredelitelnoe-ustroystvo/kombinirovannyy-uzip-v50-3-polyusnyy-150-v-npe-s-distantsionnoy-signalizatsiey/
TBS.Системы молниезащиты и защиты от импульсных перенапряжений | 100.Системы защиты от перенапряжения | 5093500 | V50-1-280 | УЗИП для силовых сетей 1 пол. (Класс I+II), 280 В | УЗИП V50 | Комбинированный молниезащитный разрядник, тип 1+2 для молниезащитного уравнивания потенциалов согласно стандарту VDE 0185-305 (ГОСТ Р МЭК 62305); токоотводящая способность12,5кА (10/350) на каждый полюс и до50кА (10/350) в целом; модульный штекерный разрядник с динамическим устройством разъединения и индикацией рабочего состояния; механическая функция защиты от вибраций и присоединения вставок несоответствующего номинала напряжения; материалы, не содержащие галогенов UL 94 V-0; дистанционная сигнализация с перекидным контактом с нулевым потенциалом; Применение: молниезащитное уравнивание потенциалов для зданий класса III и IV. | 8221.99 | 9866.39 | ШТ | 1 | 1 | 1728 | B | 0.164 | 102 | 39 | 82 | 0.3262 | 4012196412952 | TBS.Системы молниезащиты и защиты от импульсных перенапряжений | https://oborussia.ru/catalog/sistemy-dlya-obespecheniya-bezopasnosti-i-zashchity/zashchita-ot-perenapryazheniy/istochniki-pitaniya-ac/glavnoe-raspredelitelnoe-ustroystvo/kombinirovannyy-uzip-v50-1-polyusnyy-280-v/
TBS.Системы молниезащиты и защиты от импульсных перенапряжений | 100.Системы защиты от перенапряжения | 5093502 | V50-1+FS-280 | УЗИП для силовых сетей 1 пол. (Класс I+II), 280В | УЗИП V50 | Комбинированный молниезащитный разрядник, тип 1+2 для молниезащитного уравнивания потенциалов согласно стандарту VDE 0185-305 (ГОСТ Р МЭК 62305); токоотводящая способность12,5кА (10/350) на каждый полюс и до50кА (10/350) в целом; модульный штекерный разрядник с динамическим устройством разъединения и индикацией рабочего состояния; механическая функция защиты от вибраций и присоединения вставок несоответствующего номинала напряжения; материалы, не содержащие галогенов UL 94 V-0; дистанционная сигнализация с перекидным контактом с нулевым потенциалом; Применение: молниезащитное уравнивание потенциалов для зданий класса III и IV. | 10442.42 | 12530.9 | ШТ | 1 | 1 | 1728 | C | 0.166 | 102 | 39 | 82 | 0.3262 | 4012196412969 | TBS.Системы молниезащиты и защиты от импульсных перенапряжений | https://oborussia.ru/catalog/sistemy-dlya-obespecheniya-bezopasnosti-i-zashchity/zashchita-ot-perenapryazheniy/istochniki-pitaniya-ac/glavnoe-raspredelitelnoe-ustroystvo/kombinirovannyy-uzip-v50-1-polyusnyy-s-distantsionnoy-signalizatsiey-280-v/
TBS.Системы молниезащиты и защиты от импульсных перенапряжений | 100.Системы защиты от перенапряжения | 5093505 | V50-0-150 | Вставка для УЗИП (Класс I+II), 150 В | УЗИП V50 | Вставка для молниезащитного комбинированного разрядника, тип 1+2 Для молниезащитного уравнивания потенциалов согласноVDE 0185-305 (IEC 62305) Способность токоотведения12,5 kA (10/350) на полюс Модульный вставной разрядник с динамическим устройством отключения и оптической индикацией статуса Блокировка с защитой от вибраций и кодированием напряжения Полимерный материал в соответствии сUL 94 V-0 | 7500.88 | 9001.06 | ШТ | 1 | 1 | 4320 | B | 0.0766 | 50 | 23 | 76 | 0.0874 | 4012196153718 | TBS.Системы молниезащиты и защиты от импульсных перенапряжений | https://oborussia.ru/catalog/sistemy-dlya-obespecheniya-bezopasnosti-i-zashchity/zashchita-ot-perenapryazheniy/aksessuary/kryshki/vstavka-uzip-v50-150-v/
TBS.Системы молниезащиты и защиты от импульсных перенапряжений | 100.Системы защиты от перенапряжения | 5093508 | V50-0-280 | Вставка для УЗИП (Класс I+II), 280 В | УЗИП V50 | Вставка для молниезащитного комбинированного разрядника, тип 1+2 Для молниезащитного уравнивания потенциалов согласноVDE 0185-305 (IEC 62305) Способность токоотведения12,5 kA (10/350) на полюс Модульный вставной разрядник с динамическим устройством отключения и оптической индикацией статуса Блокировка с защитой от вибраций и кодированием напряжения Полимерный материал в соответствии сUL 94 V-0 | 7795.03 | 9354.04 | ШТ | 1 | 1 | 4320 | C | 0.085 | 50 | 23 | 76 | 0.0874 | 4012196159598 | TBS.Системы молниезащиты и защиты от импульсных перенапряжений | https://oborussia.ru/catalog/sistemy-dlya-obespecheniya-bezopasnosti-i-zashchity/zashchita-ot-perenapryazheniy/aksessuary/kryshki/vstavka-uzip-v50-150-v/
TBS.Системы молниезащиты и защиты от импульсных перенапряжений | 100.Системы защиты от перенапряжения | 5093509 | V50-0-320 | Вставка для УЗИП (Класс I+II), 320 В | УЗИП V50 | Вставка для молниезащитного комбинированного разрядника, тип 1+2 Для молниезащитного уравнивания потенциалов согласноVDE 0185-305 (IEC 62305) Способность токоотведения12,5 kA (10/350) на полюс Модульный вставной разрядник с динамическим устройством отключения и оптической индикацией статуса Блокировка с защитой от вибраций и кодированием напряжения Полимерный материал в соответствии сUL 94 V-0 | 8236.28 | 9883.54 | ШТ | 1 | 1 | 4320 | B | 0.0916 | 50 | 23 | 76 | 0.0874 | 4012196334674 | TBS.Системы молниезащиты и защиты от импульсных перенапряжений | https://oborussia.ru/catalog/sistemy-dlya-obespecheniya-bezopasnosti-i-zashchity/zashchita-ot-perenapryazheniy/aksessuary/kryshki/vstavka-uzip-v50-150-v/
TBS.Системы молниезащиты и защиты от импульсных перенапряжений | 100.Системы защиты от перенапряжения | 5093510 | V50-0-385 | Вставка для УЗИП (Класс I+II), 385 В | УЗИП V50 | Вставка для молниезащитного комбинированного разрядника, тип 1+2 Для молниезащитного уравнивания потенциалов согласноVDE 0185-305 (IEC 62305) Способность токоотведения12,5 kA (10/350) на полюс Модульный вставной разрядник с динамическим устройством отключения и оптической индикацией статуса Блокировка с защитой от вибраций и кодированием напряжения Полимерный материал в соответствии сUL 94 V-0 | 8383.36 | 10060.03 | ШТ | 1 | 1 | 4320 | C | 0.1051 | 50 | 23 | 76 | 0.0874 | 4012196334681 | TBS.Системы молниезащиты и защиты от импульсных перенапряжений | https://oborussia.ru/catalog/sistemy-dlya-obespecheniya-bezopasnosti-i-zashchity/zashchita-ot-perenapryazheniy/aksessuary/kryshki/vstavka-uzip-v50-150-v/
TBS.Системы молниезащиты и защиты от импульсных перенапряжений | 100.Системы защиты от перенапряжения | 5093511 | V50-3-280 | УЗИП для силовых сетей 3 пол. (Класс I+II), 280 В | УЗИП V50 | Комбинированный молниезащитный разрядник, тип 1+2 для молниезащитного уравнивания потенциалов согласно стандарту VDE 0185-305 (ГОСТ Р МЭК 62305); токоотводящая способность12,5кА (10/350) на каждый полюс и до50кА (10/350) в целом; модульный штекерный разрядник с динамическим устройством разъединения и индикацией рабочего состояния; механическая функция защиты от вибраций и присоединения вставок несоответствующего номинала напряжения; материалы, не содержащие галогенов UL 94 V-0; дистанционная сигнализация с перекидным контактом с нулевым потенциалом; Применение: молниезащитное уравнивание потенциалов для зданий класса III и IV. | 20612.13 | 24734.56 | ШТ | 1 | 1 | 864 | A | 0.465 | 102 | 75 | 82 | 0.6273 | 4012196159604 | TBS.Системы молниезащиты и защиты от импульсных перенапряжений | https://oborussia.ru/catalog/sistemy-dlya-obespecheniya-bezopasnosti-i-zashchity/zashchita-ot-perenapryazheniy/istochniki-pitaniya-ac/glavnoe-raspredelitelnoe-ustroystvo/kombinirovannyy-uzip-v50-280-v-3-polyusnyy/
TBS.Системы молниезащиты и защиты от импульсных перенапряжений | 100.Системы защиты от перенапряжения | 5093513 | V50-4-280 | УЗИП для силовых сетей 4 пол. (Класс I+II), 280 В | УЗИП V50 | Комбинированный молниезащитный разрядник, тип 1+2 для молниезащитного уравнивания потенциалов согласно стандарту VDE 0185-305 (ГОСТ Р МЭК 62305); токоотводящая способность12,5кА (10/350) на каждый полюс и до50кА (10/350) в целом; модульный штекерный разрядник с динамическим устройством разъединения и индикацией рабочего состояния; механическая функция защиты от вибраций и присоединения вставок несоответствующего номинала напряжения; материалы, не содержащие галогенов UL 94 V-0; дистанционная сигнализация с перекидным контактом с нулевым потенциалом; Применение: молниезащитное уравнивание потенциалов для зданий класса III и IV. | 28631.34 | 34357.61 | ШТ | 1 | 1 | 864 | B | 0.61 | 102 | 75 | 82 | 0.6273 | 4012196159628 | TBS.Системы молниезащиты и защиты от импульсных перенапряжений | https://oborussia.ru/catalog/sistemy-dlya-obespecheniya-bezopasnosti-i-zashchity/zashchita-ot-perenapryazheniy/istochniki-pitaniya-ac/glavnoe-raspredelitelnoe-ustroystvo/kombinirovannyy-uzip-v50-280-v-4-polyusnyy/
TBS.Системы молниезащиты и защиты от импульсных перенапряжений | 100.Системы защиты от перенапряжения | 5093516 | V50-3+FS-280 | УЗИП для силовых сетей 3 пол. (Класс I+II), 280 В | УЗИП V50 | Комбинированный молниезащитный разрядник, тип 1+2 для молниезащитного уравнивания потенциалов согласно стандарту VDE 0185-305 (ГОСТ Р МЭК 62305); токоотводящая способность12,5кА (10/350) на каждый полюс и до50кА (10/350) в целом; модульный штекерный разрядник с динамическим устройством разъединения и индикацией рабочего состояния; механическая функция защиты от вибраций и присоединения вставок несоответствующего номинала напряжения; материалы, не содержащие галогенов UL 94 V-0; дистанционная сигнализация с перекидным контактом с нулевым потенциалом; Применение: молниезащитное уравнивание потенциалов для зданий класса III и IV. | 26473.74 | 31768.49 | ШТ | 1 | 1 | 864 | C | 0.469 | 102 | 75 | 82 | 0.6273 | 4012196159642 | TBS.Системы молниезащиты и защиты от импульсных перенапряжений | https://oborussia.ru/catalog/sistemy-dlya-obespecheniya-bezopasnosti-i-zashchity/zashchita-ot-perenapryazheniy/istochniki-pitaniya-ac/glavnoe-raspredelitelnoe-ustroystvo/kombinirovannyy-uzip-v50-280-v-3-polyusnyy-s-distantsionnoy-signalizatsiey/
TBS.Системы молниезащиты и защиты от импульсных перенапряжений | 100.Системы защиты от перенапряжения | 5093518 | V50-4+FS-280 | УЗИП для силовых сетей 4 пол. (Класс I+II), 280 В | УЗИП V50 | Комбинированный молниезащитный разрядник, тип 1+2 для молниезащитного уравнивания потенциалов согласно стандарту VDE 0185-305 (ГОСТ Р МЭК 62305); токоотводящая способность12,5кА (10/350) на каждый полюс и до50кА (10/350) в целом; модульный штекерный разрядник с динамическим устройством разъединения и индикацией рабочего состояния; механическая функция защиты от вибраций и присоединения вставок несоответствующего номинала напряжения; материалы, не содержащие галогенов UL 94 V-0; дистанционная сигнализация с перекидным контактом с нулевым потенциалом; Применение: молниезащитное уравнивание потенциалов для зданий класса III и IV. | 34842.37 | 41810.84 | ШТ | 1 | 1 | 864 | B | 0.615 | 102 | 75 | 82 | 0.6273 | 4012196159659 | TBS.Системы молниезащиты и защиты от импульсных перенапряжений | https://oborussia.ru/catalog/sistemy-dlya-obespecheniya-bezopasnosti-i-zashchity/zashchita-ot-perenapryazheniy/istochniki-pitaniya-ac/glavnoe-raspredelitelnoe-ustroystvo/kombinirovannyy-uzip-v50-280-v-4-polyusnyy-s-distantsionnoy-signalizatsiey/
TBS.Системы молниезащиты и защиты от импульсных перенапряжений | 100.Системы защиты от перенапряжения | 5093522 | V50-1+NPE-280 | УЗИП для силовых сетей 1+NPE (Класс I+II), 280 В | УЗИП V50 | Комбинированный молниезащитный разрядник, тип 1+2 для молниезащитного уравнивания потенциалов согласно стандарту VDE 0185-305 (ГОСТ Р МЭК 62305); токоотводящая способность12,5кА (10/350) на каждый полюс и до50кА (10/350) в целом; модульный штекерный разрядник с динамическим устройством разъединения и индикацией рабочего состояния; механическая функция защиты от вибраций и присоединения вставок несоответствующего номинала напряжения; материалы, не содержащие галогенов UL 94 V-0; дистанционная сигнализация с перекидным контактом с нулевым потенциалом; Применение: молниезащитное уравнивание потенциалов для зданий класса III и IV. | 13711.83 | 16454.2 | ШТ | 1 | 1 | 1728 | B | 0.32929 | 102 | 39 | 82 | 0.3262 | 4012196159666 | TBS.Системы молниезащиты и защиты от импульсных перенапряжений | https://oborussia.ru/catalog/sistemy-dlya-obespecheniya-bezopasnosti-i-zashchity/zashchita-ot-perenapryazheniy/istochniki-pitaniya-ac/glavnoe-raspredelitelnoe-ustroystvo/kombinirovannyy-uzip-v50-280-v-1-polyusnyy-npe-v-zashchitnom-korpuse-obo-2/
TBS.Системы молниезащиты и защиты от импульсных перенапряжений | 100.Системы защиты от перенапряжения | 5093524 | V50-2+NPE-280 | УЗИП для силовых сетей 2+NPE (Класс I+II), 280 В | УЗИП V50 | Комбинированный молниезащитный разрядник, тип 1+2 для молниезащитного уравнивания потенциалов согласно стандарту VDE 0185-305 (ГОСТ Р МЭК 62305); токоотводящая способность12,5кА (10/350) на каждый полюс и до50кА (10/350) в целом; модульный штекерный разрядник с динамическим устройством разъединения и индикацией рабочего состояния; механическая функция защиты от вибраций и присоединения вставок несоответствующего номинала напряжения; материалы, не содержащие галогенов UL 94 V-0; дистанционная сигнализация с перекидным контактом с нулевым потенциалом; Применение: молниезащитное уравнивание потенциалов для зданий класса III и IV. | 23973.45 | 28768.14 | ШТ | 1 | 1 | 864 | B | 0.443 | 102 | 75 | 82 | 0.6273 | 4012196159680 | TBS.Системы молниезащиты и защиты от импульсных перенапряжений | https://oborussia.ru/catalog/sistemy-dlya-obespecheniya-bezopasnosti-i-zashchity/zashchita-ot-perenapryazheniy/istochniki-pitaniya-ac/glavnoe-raspredelitelnoe-ustroystvo/kombinirovannyy-uzip-v50-280-v-2-polyusnyy-npe/
TBS.Системы молниезащиты и защиты от импульсных перенапряжений | 100.Системы защиты от перенапряжения | 5093526 | V50-3+NPE-280 | УЗИП для силовых сетей 3+NPE (Класс I+II), 280 В | УЗИП V50 | Комбинированный молниезащитный разрядник, тип 1+2 для молниезащитного уравнивания потенциалов согласно стандарту VDE 0185-305 (ГОСТ Р МЭК 62305); токоотводящая способность12,5кА (10/350) на каждый полюс и до50кА (10/350) в целом; модульный штекерный разрядник с динамическим устройством разъединения и индикацией рабочего состояния; механическая функция защиты от вибраций и присоединения вставок несоответствующего номинала напряжения; материалы, не содержащие галогенов UL 94 V-0; дистанционная сигнализация с перекидным контактом с нулевым потенциалом; Применение: молниезащитное уравнивание потенциалов для зданий класса III и IV. | 27836.03 | 33403.24 | ШТ | 1 | 1 | 864 | A | 0.588 | 102 | 75 | 82 | 0.6273 | 4012196159697 | TBS.Системы молниезащиты и защиты от импульсных перенапряжений | https://oborussia.ru/catalog/sistemy-dlya-obespecheniya-bezopasnosti-i-zashchity/zashchita-ot-perenapryazheniy/istochniki-pitaniya-ac/glavnoe-raspredelitelnoe-ustroystvo/kombinirovannyy-uzip-v50-280-v-3-polyusnyy-npe/
TBS.Системы молниезащиты и защиты от импульсных перенапряжений | 100.Системы защиты от перенапряжения | 5093531 | V50-1+NPE+FS-280 | УЗИП для силовых сетей 1+NPE (Класс I+II), 280 В | УЗИП V50 | Комбинированный молниезащитный разрядник, тип 1+2 для молниезащитного уравнивания потенциалов согласно стандарту VDE 0185-305 (ГОСТ Р МЭК 62305); токоотводящая способность12,5кА (10/350) на каждый полюс и до50кА (10/350) в целом; модульный штекерный разрядник с динамическим устройством разъединения и индикацией рабочего состояния; механическая функция защиты от вибраций и присоединения вставок несоответствующего номинала напряжения; материалы, не содержащие галогенов UL 94 V-0; дистанционная сигнализация с перекидным контактом с нулевым потенциалом; Применение: молниезащитное уравнивание потенциалов для зданий класса III и IV. | 17421.2 | 20905.44 | ШТ | 1 | 1 | 1728 | C | 0.306 | 102 | 39 | 82 | 0.3262 | 4012196159703 | TBS.Системы молниезащиты и защиты от импульсных перенапряжений | https://oborussia.ru/catalog/sistemy-dlya-obespecheniya-bezopasnosti-i-zashchity/zashchita-ot-perenapryazheniy/istochniki-pitaniya-ac/glavnoe-raspredelitelnoe-ustroystvo/kombinirovannyy-uzip-v50-280-v-1-polyusnyy-npe-s-distantsionnoy-signalizatsiey/
TBS.Системы молниезащиты и защиты от импульсных перенапряжений | 100.Системы защиты от перенапряжения | 5093533 | V50-3+NPE+FS-280 | УЗИП для силовых сетей 3+NPE (Класс I+II), 280 В | УЗИП V50 | Комбинированный молниезащитный разрядник, тип 1+2 для молниезащитного уравнивания потенциалов согласно стандарту VDE 0185-305 (ГОСТ Р МЭК 62305); токоотводящая способность12,5кА (10/350) на каждый полюс и до50кА (10/350) в целом; модульный штекерный разрядник с динамическим устройством разъединения и индикацией рабочего состояния; механическая функция защиты от вибраций и присоединения вставок несоответствующего номинала напряжения; материалы, не содержащие галогенов UL 94 V-0; дистанционная сигнализация с перекидным контактом с нулевым потенциалом; Применение: молниезащитное уравнивание потенциалов для зданий класса III и IV. | 30928.94 | 37114.73 | ШТ | 1 | 1 | 864 | A | 0.593 | 102 | 39 | 82 | 0.3262 | 4012196159710 | TBS.Системы молниезащиты и защиты от импульсных перенапряжений | https://oborussia.ru/catalog/sistemy-dlya-obespecheniya-bezopasnosti-i-zashchity/zashchita-ot-perenapryazheniy/istochniki-pitaniya-ac/glavnoe-raspredelitelnoe-ustroystvo/kombinirovannyy-uzip-v50-280-v-3-polyusnyy-npe-s-distantsionnoy-signalizatsiey/
TBS.Системы молниезащиты и защиты от импульсных перенапряжений | 100.Системы защиты от перенапряжения | 5093540 | V50-1-320 | УЗИП для силовых сетей 1 пол. (Класс I+II), 320 В | УЗИП V50 | Комбинированный молниезащитный разрядник, тип 1+2 для молниезащитного уравнивания потенциалов согласно стандарту VDE 0185-305 (ГОСТ Р МЭК 62305); токоотводящая способность12,5кА (10/350) на каждый полюс и до50кА (10/350) в целом; модульный штекерный разрядник с динамическим устройством разъединения и индикацией рабочего состояния; механическая функция защиты от вибраций и присоединения вставок несоответствующего номинала напряжения; материалы, не содержащие галогенов UL 94 V-0; дистанционная сигнализация с перекидным контактом с нулевым потенциалом; Применение: молниезащитное уравнивание потенциалов для зданий класса III и IV. | 8971.67 | 10766 | ШТ | 1 | 1 | 1728 | B | 0.172 | 102 | 39 | 82 | 0.3262 | 4012196398447 | TBS.Системы молниезащиты и защиты от импульсных перенапряжений | https://oborussia.ru/catalog/sistemy-dlya-obespecheniya-bezopasnosti-i-zashchity/zashchita-ot-perenapryazheniy/istochniki-pitaniya-ac/glavnoe-raspredelitelnoe-ustroystvo/kombinirovannyy-uzip-v50-320-v-1-polyusnyy/
TBS.Системы молниезащиты и защиты от импульсных перенапряжений | 100.Системы защиты от перенапряжения | 5093542 | V50-3-320 | УЗИП для силовых сетей 3 пол. (Класс I+II), 320 В | УЗИП V50 | Комбинированный молниезащитный разрядник, тип 1+2 для молниезащитного уравнивания потенциалов согласно стандарту VDE 0185-305 (ГОСТ Р МЭК 62305); токоотводящая способность12,5кА (10/350) на каждый полюс и до50кА (10/350) в целом; модульный штекерный разрядник с динамическим устройством разъединения и индикацией рабочего состояния; механическая функция защиты от вибраций и присоединения вставок несоответствующего номинала напряжения; материалы, не содержащие галогенов UL 94 V-0; дистанционная сигнализация с перекидным контактом с нулевым потенциалом; Применение: молниезащитное уравнивание потенциалов для зданий класса III и IV. | 24267.59 | 29121.11 | ШТ | 1 | 1 | 864 | C | 0.489 | 102 | 75 | 82 | 0.6273 | 4012196398461 | TBS.Системы молниезащиты и защиты от импульсных перенапряжений | https://oborussia.ru/catalog/sistemy-dlya-obespecheniya-bezopasnosti-i-zashchity/zashchita-ot-perenapryazheniy/istochniki-pitaniya-ac/glavnoe-raspredelitelnoe-ustroystvo/kombinirovannyy-uzip-v50-320-v-3-polyusnyy/
TBS.Системы молниезащиты и защиты от импульсных перенапряжений | 100.Системы защиты от перенапряжения | 5093546 | V50-1+FS-320 | УЗИП для силовых сетей 1 пол. (Класс I+II), 320В | УЗИП V50 | Комбинированный молниезащитный разрядник, тип 1+2 для молниезащитного уравнивания потенциалов согласно стандарту VDE 0185-305 (ГОСТ Р МЭК 62305); токоотводящая способность12,5кА (10/350) на каждый полюс и до50кА (10/350) в целом; модульный штекерный разрядник с динамическим устройством разъединения и индикацией рабочего состояния; механическая функция защиты от вибраций и присоединения вставок несоответствующего номинала напряжения; материалы, не содержащие галогенов UL 94 V-0; дистанционная сигнализация с перекидным контактом с нулевым потенциалом; Применение: молниезащитное уравнивание потенциалов для зданий класса III и IV. | 11030.73 | 13236.88 | ШТ | 1 | 1 | 1728 | C | 0.172 | 102 | 39 | 82 | 0.3262 | 4012196398454 | TBS.Системы молниезащиты и защиты от импульсных перенапряжений | https://oborussia.ru/catalog/sistemy-dlya-obespecheniya-bezopasnosti-i-zashchity/zashchita-ot-perenapryazheniy/istochniki-pitaniya-ac/glavnoe-raspredelitelnoe-ustroystvo/kombinirovannyy-uzip-v50-1-polyusnyy-320-v-s-distantsionnoy-signalizatsiey/
TBS.Системы молниезащиты и защиты от импульсных перенапряжений | 100.Системы защиты от перенапряжения | 5093548 | V50-3+FS-320 | УЗИП для силовых сетей 3 пол. (Класс I+II), 320В | УЗИП V50 | Комбинированный молниезащитный разрядник, тип 1+2 для молниезащитного уравнивания потенциалов согласно стандарту VDE 0185-305 (ГОСТ Р МЭК 62305); токоотводящая способность12,5кА (10/350) на каждый полюс и до50кА (10/350) в целом; модульный штекерный разрядник с динамическим устройством разъединения и индикацией рабочего состояния; механическая функция защиты от вибраций и присоединения вставок несоответствующего номинала напряжения; материалы, не содержащие галогенов UL 94 V-0; дистанционная сигнализация с перекидным контактом с нулевым потенциалом; Применение: молниезащитное уравнивание потенциалов для зданий класса III и IV. | 30886.03 | 37063.24 | ШТ | 1 | 1 | 864 | B | 0.493 | 102 | 75 | 82 | 0.6273 | 4012196398508 | TBS.Системы молниезащиты и защиты от импульсных перенапряжений | https://oborussia.ru/catalog/sistemy-dlya-obespecheniya-bezopasnosti-i-zashchity/zashchita-ot-perenapryazheniy/istochniki-pitaniya-ac/glavnoe-raspredelitelnoe-ustroystvo/kombinirovannyy-uzip-v50-3-polyusnyy-320-v-s-distantsionnoy-signalizatsiey/
TBS.Системы молниезащиты и защиты от импульсных перенапряжений | 100.Системы защиты от перенапряжения | 5093552 | V50-1+NPE-320 | УЗИП для силовых сетей 1+NPE (Класс I+II), 320 В | УЗИП V50 | Комбинированный молниезащитный разрядник, тип 1+2 для молниезащитного уравнивания потенциалов согласно стандарту VDE 0185-305 (ГОСТ Р МЭК 62305); токоотводящая способность12,5кА (10/350) на каждый полюс и до50кА (10/350) в целом; модульный штекерный разрядник с динамическим устройством разъединения и индикацией рабочего состояния; механическая функция защиты от вибраций и присоединения вставок несоответствующего номинала напряжения; материалы, не содержащие галогенов UL 94 V-0; дистанционная сигнализация с перекидным контактом с нулевым потенциалом; Применение: молниезащитное уравнивание потенциалов для зданий класса III и IV. | 15001.78 | 18002.14 | ШТ | 1 | 1 | 1728 | C | 0.311 | 102 | 39 | 82 | 0.3262 | 4012196398515 | TBS.Системы молниезащиты и защиты от импульсных перенапряжений | https://oborussia.ru/catalog/sistemy-dlya-obespecheniya-bezopasnosti-i-zashchity/zashchita-ot-perenapryazheniy/istochniki-pitaniya-ac/glavnoe-raspredelitelnoe-ustroystvo/kombinirovannyy-uzip-v50-1-polyusnyy-320-v-npe/
TBS.Системы молниезащиты и защиты от импульсных перенапряжений | 100.Системы защиты от перенапряжения | 5093554 | V50-3+NPE-320 | УЗИП для силовых сетей 3+NPE (Класс I+II), 320 В | УЗИП V50 | Комбинированный молниезащитный разрядник, тип 1+2 для молниезащитного уравнивания потенциалов согласно стандарту VDE 0185-305 (ГОСТ Р МЭК 62305); токоотводящая способность12,5кА (10/350) на каждый полюс и до50кА (10/350) в целом; модульный штекерный разрядник с динамическим устройством разъединения и индикацией рабочего состояния; механическая функция защиты от вибраций и присоединения вставок несоответствующего номинала напряжения; материалы, не содержащие галогенов UL 94 V-0; дистанционная сигнализация с перекидным контактом с нулевым потенциалом; Применение: молниезащитное уравнивание потенциалов для зданий класса III и IV. | 32503.86 | 39004.63 | ШТ | 1 | 1 | 864 | B | 0.612 | 102 | 75 | 82 | 0.6273 | 4012196398522 | TBS.Системы молниезащиты и защиты от импульсных перенапряжений | https://oborussia.ru/catalog/sistemy-dlya-obespecheniya-bezopasnosti-i-zashchity/zashchita-ot-perenapryazheniy/istochniki-pitaniya-ac/glavnoe-raspredelitelnoe-ustroystvo/kombinirovannyy-uzip-v50-320-v-1-polyusnyy-npe/
TBS.Системы молниезащиты и защиты от импульсных перенапряжений | 100.Системы защиты от перенапряжения | 5093560 | V50-1+NPE+FS-320 | УЗИП для силовых сетей 1+NPE (Класс I+II), 320В | УЗИП V50 | Комбинированный молниезащитный разрядник, тип 1+2 для молниезащитного уравнивания потенциалов согласно стандарту VDE 0185-305 (ГОСТ Р МЭК 62305); токоотводящая способность12,5кА (10/350) на каждый полюс и до50кА (10/350) в целом; модульный штекерный разрядник с динамическим устройством разъединения и индикацией рабочего состояния; механическая функция защиты от вибраций и присоединения вставок несоответствующего номинала напряжения; материалы, не содержащие галогенов UL 94 V-0; дистанционная сигнализация с перекидным контактом с нулевым потенциалом; Применение: молниезащитное уравнивание потенциалов для зданий класса III и IV. | 18384.55 | 22061.46 | ШТ | 1 | 1 | 1728 | B | 0.311 | 102 | 39 | 82 | 0.3262 | 4012196398539 | TBS.Системы молниезащиты и защиты от импульсных перенапряжений | https://oborussia.ru/catalog/sistemy-dlya-obespecheniya-bezopasnosti-i-zashchity/zashchita-ot-perenapryazheniy/istochniki-pitaniya-ac/glavnoe-raspredelitelnoe-ustroystvo/kombinirovannyy-uzip-v50-1-polyusnyy-320-v-npe-s-distantsionnoy-signalizatsiey/
TBS.Системы молниезащиты и защиты от импульсных перенапряжений | 100.Системы защиты от перенапряжения | 5093562 | V50-3+NPE+FS-320 | УЗИП для силовых сетей 3+NPE (Класс I+II), 320В | УЗИП V50 | Комбинированный молниезащитный разрядник, тип 1+2 для молниезащитного уравнивания потенциалов согласно стандарту VDE 0185-305 (ГОСТ Р МЭК 62305); токоотводящая способность12,5кА (10/350) на каждый полюс и до50кА (10/350) в целом; модульный штекерный разрядник с динамическим устройством разъединения и индикацией рабочего состояния; механическая функция защиты от вибраций и присоединения вставок несоответствующего номинала напряжения; материалы, не содержащие галогенов UL 94 V-0; дистанционная сигнализация с перекидным контактом с нулевым потенциалом; Применение: молниезащитное уравнивание потенциалов для зданий класса III и IV. | 36769.08 | 44122.9 | ШТ | 1 | 1 | 864 | C | 0.617 | 102 | 75 | 82 | 0.6273 | 4012196398546 | TBS.Системы молниезащиты и защиты от импульсных перенапряжений | https://oborussia.ru/catalog/sistemy-dlya-obespecheniya-bezopasnosti-i-zashchity/zashchita-ot-perenapryazheniy/istochniki-pitaniya-ac/glavnoe-raspredelitelnoe-ustroystvo/kombinirovannyy-uzip-v50-3-polyusnyy-320-v-npe-s-distantsionnoy-signalizatsiey/
TBS.Системы молниезащиты и защиты от импульсных перенапряжений | 100.Системы защиты от перенапряжения | 5093572 | V50-1-385 | УЗИП для силовых сетей 1 пол. (Класс I+II), 385В | УЗИП V50 | Комбинированный молниезащитный разрядник, тип 1+2 для молниезащитного уравнивания потенциалов согласно стандарту VDE 0185-305 (ГОСТ Р МЭК 62305); токоотводящая способность12,5кА (10/350) на каждый полюс и до50кА (10/350) в целом; модульный штекерный разрядник с динамическим устройством разъединения и индикацией рабочего состояния; механическая функция защиты от вибраций и присоединения вставок несоответствующего номинала напряжения; материалы, не содержащие галогенов UL 94 V-0; дистанционная сигнализация с перекидным контактом с нулевым потенциалом; Применение: молниезащитное уравнивание потенциалов для зданий класса III и IV. | 9148.16 | 10977.79 | ШТ | 1 | 1 | 1728 | B | 0.183 | 102 | 39 | 82 | 0.3262 | 4012196398553 | TBS.Системы молниезащиты и защиты от импульсных перенапряжений | https://oborussia.ru/catalog/sistemy-dlya-obespecheniya-bezopasnosti-i-zashchity/zashchita-ot-perenapryazheniy/istochniki-pitaniya-ac/glavnoe-raspredelitelnoe-ustroystvo/kombinirovannyy-uzip-v50-385-v-1-polyusnyy/
TBS.Системы молниезащиты и защиты от импульсных перенапряжений | 100.Системы защиты от перенапряжения | 5093574 | V50-3-385 | УЗИП для силовых сетей 3 пол. (Класс I+II), 385В | УЗИП V50 | Комбинированный молниезащитный разрядник, тип 1+2 для молниезащитного уравнивания потенциалов согласно стандарту VDE 0185-305 (ГОСТ Р МЭК 62305); токоотводящая способность12,5кА (10/350) на каждый полюс и до50кА (10/350) в целом; модульный штекерный разрядник с динамическим устройством разъединения и индикацией рабочего состояния; механическая функция защиты от вибраций и присоединения вставок несоответствующего номинала напряжения; материалы, не содержащие галогенов UL 94 V-0; дистанционная сигнализация с перекидным контактом с нулевым потенциалом; Применение: молниезащитное уравнивание потенциалов для зданий класса III и IV. | 24267.59 | 29121.11 | ШТ | 1 | 1 | 864 | C | 0.522 | 102 | 75 | 82 | 0.6273 | 4012196398577 | TBS.Системы молниезащиты и защиты от импульсных перенапряжений | https://oborussia.ru/catalog/sistemy-dlya-obespecheniya-bezopasnosti-i-zashchity/zashchita-ot-perenapryazheniy/istochniki-pitaniya-ac/glavnoe-raspredelitelnoe-ustroystvo/kombinirovannyy-uzip-v50-385-v-3-polyusnyy/
TBS.Системы молниезащиты и защиты от импульсных перенапряжений | 100.Системы защиты от перенапряжения | 5093578 | V50-1+FS-385 | УЗИП для силовых сетей 1 пол. (Класс I+II), 385В | УЗИП V50 | Комбинированный молниезащитный разрядник, тип 1+2 для молниезащитного уравнивания потенциалов согласно стандарту VDE 0185-305 (ГОСТ Р МЭК 62305); токоотводящая способность12,5кА (10/350) на каждый полюс и до50кА (10/350) в целом; модульный штекерный разрядник с динамическим устройством разъединения и индикацией рабочего состояния; механическая функция защиты от вибраций и присоединения вставок несоответствующего номинала напряжения; материалы, не содержащие галогенов UL 94 V-0; дистанционная сигнализация с перекидным контактом с нулевым потенциалом; Применение: молниезащитное уравнивание потенциалов для зданий класса III и IV. | 11751.4 | 14101.68 | ШТ | 1 | 1 | 1728 | C | 0.185 | 102 | 39 | 82 | 0.3262 | 4012196398560 | TBS.Системы молниезащиты и защиты от импульсных перенапряжений | https://oborussia.ru/catalog/sistemy-dlya-obespecheniya-bezopasnosti-i-zashchity/zashchita-ot-perenapryazheniy/istochniki-pitaniya-ac/glavnoe-raspredelitelnoe-ustroystvo/kombinirovannyy-uzip-v50-1-polyusnyy-385-v-s-distantsionnoy-signalizatsiey/
TBS.Системы молниезащиты и защиты от импульсных перенапряжений | 100.Системы защиты от перенапряжения | 5093580 | V50-3+FS-385 | УЗИП для силовых сетей 3 пол. (Класс I+II), 385В | УЗИП V50 | Комбинированный молниезащитный разрядник, тип 1+2 для молниезащитного уравнивания потенциалов согласно стандарту VDE 0185-305 (ГОСТ Р МЭК 62305); токоотводящая способность12,5кА (10/350) на каждый полюс и до50кА (10/350) в целом; модульный штекерный разрядник с динамическим устройством разъединения и индикацией рабочего состояния; механическая функция защиты от вибраций и присоединения вставок несоответствующего номинала напряжения; материалы, не содержащие галогенов UL 94 V-0; дистанционная сигнализация с перекидным контактом с нулевым потенциалом; Применение: молниезащитное уравнивание потенциалов для зданий класса III и IV. | 29121.12 | 34945.34 | ШТ | 1 | 1 | 864 | C | 0.526 | 102 | 75 | 82 | 0.6273 | 4012196398584 | TBS.Системы молниезащиты и защиты от импульсных перенапряжений | https://oborussia.ru/catalog/sistemy-dlya-obespecheniya-bezopasnosti-i-zashchity/zashchita-ot-perenapryazheniy/istochniki-pitaniya-ac/glavnoe-raspredelitelnoe-ustroystvo/kombinirovannyy-uzip-v50-385-v-3-polyusnyy-s-distantsionnoy-signalizatsiey/
TBS.Системы молниезащиты и защиты от импульсных перенапряжений | 100.Системы защиты от перенапряжения | 5093584 | V50-1+NPE-385 | УЗИП для силовых сетей 1+NPE (Класс I+II), 385В | УЗИП V50 | Комбинированный молниезащитный разрядник, тип 1+2 для молниезащитного уравнивания потенциалов согласно стандарту VDE 0185-305 (ГОСТ Р МЭК 62305); токоотводящая способность12,5кА (10/350) на каждый полюс и до50кА (10/350) в целом; модульный штекерный разрядник с динамическим устройством разъединения и индикацией рабочего состояния; механическая функция защиты от вибраций и присоединения вставок несоответствующего номинала напряжения; материалы, не содержащие галогенов UL 94 V-0; дистанционная сигнализация с перекидным контактом с нулевым потенциалом; Применение: молниезащитное уравнивание потенциалов для зданий класса III и IV. | 17207.92 | 20649.5 | ШТ | 1 | 1 | 1728 | B | 0.322 | 102 | 39 | 82 | 0.3262 | 4012196398591 | TBS.Системы молниезащиты и защиты от импульсных перенапряжений | https://oborussia.ru/catalog/sistemy-dlya-obespecheniya-bezopasnosti-i-zashchity/zashchita-ot-perenapryazheniy/istochniki-pitaniya-ac/glavnoe-raspredelitelnoe-ustroystvo/kombinirovannyy-uzip-v50-1-polyusnyy-385-v-npe/
TBS.Системы молниезащиты и защиты от импульсных перенапряжений | 100.Системы защиты от перенапряжения | 5093586 | V50-3+NPE-385 | УЗИП для силовых сетей 3+NPE (Класс I+II), 385В | УЗИП V50 | Комбинированный молниезащитный разрядник, тип 1+2 для молниезащитного уравнивания потенциалов согласно стандарту VDE 0185-305 (ГОСТ Р МЭК 62305); токоотводящая способность12,5кА (10/350) на каждый полюс и до50кА (10/350) в целом; модульный штекерный разрядник с динамическим устройством разъединения и индикацией рабочего состояния; механическая функция защиты от вибраций и присоединения вставок несоответствующего номинала напряжения; материалы, не содержащие галогенов UL 94 V-0; дистанционная сигнализация с перекидным контактом с нулевым потенциалом; Применение: молниезащитное уравнивание потенциалов для зданий класса III и IV. | 35298.31 | 42357.97 | ШТ | 1 | 1 | 864 | C | 0.645 | 102 | 75 | 82 | 0.6273 | 4012196398607 | TBS.Системы молниезащиты и защиты от импульсных перенапряжений | https://oborussia.ru/catalog/sistemy-dlya-obespecheniya-bezopasnosti-i-zashchity/zashchita-ot-perenapryazheniy/istochniki-pitaniya-ac/glavnoe-raspredelitelnoe-ustroystvo/kombinirovannyy-uzip-v50-385-v-3-polyusnyy-npe/
TBS.Системы молниезащиты и защиты от импульсных перенапряжений | 100.Системы защиты от перенапряжения | 5093590 | V50-1+NPE+FS-385 | УЗИП для силовых сетей 1+NPE (Класс I+II), 385В | УЗИП V50 | Комбинированный молниезащитный разрядник, тип 1+2 для молниезащитного уравнивания потенциалов согласно стандарту VDE 0185-305 (ГОСТ Р МЭК 62305); токоотводящая способность12,5кА (10/350) на каждый полюс и до50кА (10/350) в целом; модульный штекерный разрядник с динамическим устройством разъединения и индикацией рабочего состояния; механическая функция защиты от вибраций и присоединения вставок несоответствующего номинала напряжения; материалы, не содержащие галогенов UL 94 V-0; дистанционная сигнализация с перекидным контактом с нулевым потенциалом; Применение: молниезащитное уравнивание потенциалов для зданий класса III и IV. | 20737.76 | 24885.31 | ШТ | 1 | 1 | 1728 | C | 0.325 | 102 | 39 | 82 | 0.3262 | 4012196398614 | TBS.Системы молниезащиты и защиты от импульсных перенапряжений | https://oborussia.ru/catalog/sistemy-dlya-obespecheniya-bezopasnosti-i-zashchity/zashchita-ot-perenapryazheniy/istochniki-pitaniya-ac/glavnoe-raspredelitelnoe-ustroystvo/kombinirovannyy-uzip-v50-385-v-1-polyusnyy-npe-s-distantsionnoy-signalizatsiey/
TBS.Системы молниезащиты и защиты от импульсных перенапряжений | 100.Системы защиты от перенапряжения | 5093592 | V50-3+NPE+FS-385 | УЗИП для силовых цепей 3+NPE (Класс I+II), 285В | УЗИП V50 | Комбинированный молниезащитный разрядник, тип 1+2 для молниезащитного уравнивания потенциалов согласно стандарту VDE 0185-305 (ГОСТ Р МЭК 62305); токоотводящая способность12,5кА (10/350) на каждый полюс и до50кА (10/350) в целом; модульный штекерный разрядник с динамическим устройством разъединения и индикацией рабочего состояния; механическая функция защиты от вибраций и присоединения вставок несоответствующего номинала напряжения; материалы, не содержащие галогенов UL 94 V-0; дистанционная сигнализация с перекидным контактом с нулевым потенциалом; Применение: молниезащитное уравнивание потенциалов для зданий класса III и IV. | 37504.46 | 45005.35 | ШТ | 1 | 1 | 864 | C | 0.65 | 102 | 75 | 82 | 0.6273 | 4012196398621 | TBS.Системы молниезащиты и защиты от импульсных перенапряжений | https://oborussia.ru/catalog/sistemy-dlya-obespecheniya-bezopasnosti-i-zashchity/zashchita-ot-perenapryazheniy/istochniki-pitaniya-ac/glavnoe-raspredelitelnoe-ustroystvo/kombinirovannyy-uzip-v50-385-v-3-polyusnyy-npe-s-distantsionnoy-signalizatsiey/
TBS.Системы молниезащиты и защиты от импульсных перенапряжений | 100.Системы защиты от перенапряжения | 5093594 | VG-V50-1+NPE-280 | Комплект УЗИП V50-1+NPE в защитном корпусе (Класс I+II), 280 В | УЗИП V50 | Молниезащитные комбинированные разрядники, тип1+2в соответствии сГОСТ IEC 61643-11-2013 Для молниезащитного уравнивания потенциалов в соответствии сVDE 0185-305 (ГОСТ Р МЭК 62305) Единый блок, предварительно собран и готов к подключению, корпус из поликарбоната (IP66) Способность тоокотведения 12,5 kA (10/350) на полюс, в итоге до 50kA (10/350) Применение: Молниезащитное уравнивание потенциалов для зданий класса IIIи IV. При опасности образования конденсата вследствие воздействия ветра, снега, температур, солнца необходимы дополнительные меры защиты! | 22796.85 | 27356.22 | ШТ | 1 | 1 | 105 | C | 0.81 | 217 | 217 | 103 | 4.8502 | 4012196423217 | TBS.Системы молниезащиты и защиты от импульсных перенапряжений | https://oborussia.ru/catalog/sistemy-dlya-obespecheniya-bezopasnosti-i-zashchity/zashchita-ot-perenapryazheniy/istochniki-pitaniya-ac/sistemnye-resheniya-peremennogo-toka/kombinirovannyy-uzip-v50-280-v-1-polyusnyy-npe-v-zashchitnom-korpuse/
TBS.Системы молниезащиты и защиты от импульсных перенапряжений | 100.Системы защиты от перенапряжения | 5093596 | VG-V50-3+NPE-280 | Комплект УЗИП V50-3+NPE в защитном корпусе (Класс I+II), 280 В | УЗИП V50 | Молниезащитные комбинированные разрядники, тип1+2в соответствии сГОСТ IEC 61643-11-2013 Для молниезащитного уравнивания потенциалов в соответствии сVDE 0185-305 (ГОСТ Р МЭК 62305) Единый блок, предварительно собран и готов к подключению, корпус из поликарбоната (IP66) Способность тоокотведения 12,5 kA (10/350) на полюс, в итоге до 50kA (10/350) Применение: Молниезащитное уравнивание потенциалов для зданий класса IIIи IV. При опасности образования конденсата вследствие воздействия ветра, снега, температур, солнца необходимы дополнительные меры защиты! | 38681.07 | 46417.28 | ШТ | 1 | 1 | 105 | C | 1.1 | 217 | 217 | 103 | 4.8502 | 4012196423224 | TBS.Системы молниезащиты и защиты от импульсных перенапряжений | https://oborussia.ru/catalog/sistemy-dlya-obespecheniya-bezopasnosti-i-zashchity/zashchita-ot-perenapryazheniy/istochniki-pitaniya-ac/sistemnye-resheniya-peremennogo-toka/kombinirovannyy-uzip-v50-280-v-1-polyusnyy-npe-v-zashchitnom-korpuse/
TBS.Системы молниезащиты и защиты от импульсных перенапряжений | 100.Системы защиты от перенапряжения | 5093623 | V50-B+C 3-PH600 | УЗИП для фотогальванических сетей (Класс I+II), 600 В | УЗИП V50 | V50Комбинированный разрядник, тип 1+2 для фотогальванических установок Блок состоящий из штекерного варисторного разрядника с разъединительным устройством Устойчивая к ошибкам Y-образная схема подключения согласно VDE 0100-712 (EN 50539-12) Защита от перенапряжений-уравнивание потенциалов в соответствии с VDE 0100-443 (ГОСТ Р 50571-4-44-2011) Токоотводящая способность до12,5 kA (10/350)и 50 kA (8/20) на полюс Низкий уровень защиты постоянного тока: < 2,6кВи Uoc max = 600В постоянного тока С оптической индикации рабочего состояния, используется в корпусах распределителя Применение: Фотогальванические установки с системами молниезащиты | 34415.86 | 41299.03 | ШТ | 1 | 1 | 1152 | C | 0.41 | 92 | 73 | 68 | 0.45669 | 4012195478546 | TBS.Системы молниезащиты и защиты от импульсных перенапряжений | https://oborussia.ru/catalog/sistemy-dlya-obespecheniya-bezopasnosti-i-zashchity/zashchita-ot-perenapryazheniy/fotoelektricheskie-sistemy/pv-molniezashchita-i-zashchita-ot-perenapryazheniya/uzip-dlya-fotogalvanicheskikh-setey-v50-600-v-postoyannogo-toka/
TBS.Системы молниезащиты и защиты от импульсных перенапряжений | 100.Системы защиты от перенапряжения | 5093625 | V50-B+C 3PHFS600 | УЗИП для фотогальванических сетей 3 пол. (Класс I+II), 600 В | УЗИП V50 | Комбинированный разрядник V50 тип 1+2 для фотоэлектрических энергоустановок с контактом FS в качестве беспотенциального переключающего контакта Блок, состоящий из штекерного варистора молниеотвода с разделительным приспособлением Устойчивая к ошибкам схема защиты Y согласно VDE 0100-712 (EN 50539-12) Устройство защиты от перенапряжений, система выравнивания потенциалов согласно VDE 0100-443 (IEC 60364-4-44) Токоотводящая способность до 12,5кА (10/350) и 50кА (8/20) на полюс Токоотводящая способность до 12,5 кА (10/350) и 50 кА (8/20) на полюс Низкий уровень защиты сети пост. тока: < 2,6 кВ и Uoc max = 600 В пост. тока С системой оптической индикации рабочего состояния для использования в корпусах распределителей Применение: фотоэлектрические энергоустановки с молниеотводом При опасности образования конденсата из-за ветра, льда, изменения температуры или солнечного тепла по мере необходимости требуется предпринять дополнительные меры! | 41181.37 | 49417.64 | ШТ | 1 | 1 | 1152 | B | 0.496 | 92 | 73 | 68 | 0.45669 | 4012195709022 | TBS.Системы молниезащиты и защиты от импульсных перенапряжений | https://oborussia.ru/catalog/sistemy-dlya-obespecheniya-bezopasnosti-i-zashchity/zashchita-ot-perenapryazheniy/fotoelektricheskie-sistemy/pv-molniezashchita-i-zashchita-ot-perenapryazheniya/uzip-dlya-fotogalvanicheskikh-setey-v50-600-v-postoyannogo-toka/
TBS.Системы молниезащиты и защиты от импульсных перенапряжений | 100.Системы защиты от перенапряжения | 5093627 | V50-B+C 3-280 | УЗИП для силовых сетей 3 пол. (Класс I+II), 280 В | УЗИП V50 | V 50-B+C/...: комбинированный разрядник, молниеразрядники и разрядники перенапряжения типа 1+2 согласно DIN EN 61643-11 (B+C согласно VDE 0675 часть 6). Для уравнивания потенциалов систем молниезащиты согласно VDE 0185-305 (IEC 62305) Токоотводящая способность 12,5 кА (10/350) на полюс Для систем TN-C В комплекте новым основанием Multibase с соединительными клеммами Комплект из верхней части и основания, предварительно собранный и готовый к подключениюю Вставной разрядник с динамическим разделительным приспособлением Оптическая индикация функций Уровень защиты < 1,3 кВ Закрытый разрядник с варистором на основе оксида цинка для использования в обычных корпусах распределителя Маркированные соединения Применение: выравнивание потенциалов систем молниезащиты в зданиях с наружной системой молниезащиты класса III и IV и в обычных корпусах распределителя. | 27797.42 | 33356.9 | ШТ | 1 | 1 | 1152 | C | 0.423 | 92 | 73 | 68 | 0.45669 | 4012195361893 | TBS.Системы молниезащиты и защиты от импульсных перенапряжений | https://oborussia.ru/catalog/sistemy-dlya-obespecheniya-bezopasnosti-i-zashchity/zashchita-ot-perenapryazheniy/istochniki-pitaniya-ac/glavnoe-raspredelitelnoe-ustroystvo/molniezashchitnyy-razryadnik-i-ustroystvo-zashchity-ot-perenapryazheniy-3-polyusnyy/
TBS.Системы молниезащиты и защиты от импульсных перенапряжений | 100.Системы защиты от перенапряжения | 5093643 | V50-B+C 3+FS280 | УЗИП для силовых сетей 3 пол. (Класс I+II), 280 В | УЗИП V50 | V 50-B+C/...: комбинированный разрядник, молниеразрядники и разрядники перенапряжения типа 1+2 согласно DIN EN 61643-11 (B+C согласно VDE 0675 часть 6). Для уравнивания потенциалов систем молниезащиты согласно VDE 0185-305 (IEC 62305) Токоотводящая способность 12,5 кА (10/350) на полюс Для систем TN-C В комплекте с новым основанием Multibase с соединительными клеммами Комплект из верхней части и основания, предварительно собранный и готовый к подключениюю Вставной разрядник с динамическим разделительным приспособлением Оптическая индикация функций Закрытый разрядник с варистором на основе оксида цинка для использования в обычных корпусах распределителя Маркированные соединения Вариант FS с сигнальным контактом (замыкающим контактом с нулевым потенциалом) Применение: выравнивание потенциалов систем молниезащиты в зданиях с наружной системой молниезащиты класса III и IV и в обычных корпусах. | 35592.48 | 42710.98 | ШТ | 1 | 1 | 1152 | B | 0.43 | 92 | 73 | 68 | 0.45669 | 4012195361916 | TBS.Системы молниезащиты и защиты от импульсных перенапряжений | https://oborussia.ru/catalog/sistemy-dlya-obespecheniya-bezopasnosti-i-zashchity/zashchita-ot-perenapryazheniy/istochniki-pitaniya-ac/glavnoe-raspredelitelnoe-ustroystvo/molniezashchitnyy-razryadnik-i-ustroystvo-zashchity-ot-perenapryazheniy-3-polyusnyy-fs-distantsionna/
TBS.Системы молниезащиты и защиты от импульсных перенапряжений | 100.Системы защиты от перенапряжения | 5093726 | V50-B+C 0-300PV | Вставка для УЗИП (Класс I+II), 300 В | УЗИП V50 | V 50-B+C/...PV: Вставка комбинированного разрядника- тип 1+2 для фотогальванических энергоустановок Для уравнивания потенциалов при защите от перенапряжения согласно VDE 0100-443 (ГОСТ Р 50571-4-44-2011) Токоотводящая способность до 12,5 кА (10/350) и 50 кА (8/20) на полюс Низкий уровень защиты DC: < 1,3 кВ на полюс (соединение звездой: 2,6 КВ и Uoc макс = 600 В DC) Вставной разрядник с термически-динамическим разделительным приспособлением и оптической индикацией функций Закрытыйразрядник с варистором из оксида цинка для использования в обычных корпусах распределителя Высокая электрическая проводимость и длительный срок службы Применение: фотогальванические установки с системой молниезащиты | 10736.58 | 12883.9 | ШТ | 1 | 1 | 2048 | B | 0.082 | 92 | 67 | 42 | 0.25889 | 4012195708841 | TBS.Системы молниезащиты и защиты от импульсных перенапряжений | https://oborussia.ru/catalog/sistemy-dlya-obespecheniya-bezopasnosti-i-zashchity/zashchita-ot-perenapryazheniy/fotoelektricheskie-sistemy/aksessuary/vstavka-uzip-klass-1-2-dlya-zashchity-fotogalvanicheskikh-ustanovok/
TBS.Системы молниезащиты и защиты от импульсных перенапряжений | 100.Системы защиты от перенапряжения | 5093988 | DS-N W/W | УЗИП для коаксиального кабеля (тип разъема N), 130 В | Устройство защиты | Коаксиальное устройство защиты для телекоммуникационных систем Высокая нагрузочная способность по импульсному току2 x 2,5 kA (10/350) Простой монтаж (промежуточный штекер), m = штекер / W = гнездо Оптимальная характеристика передачи 5 лет гарантии Cконнектором N Включает скобу OBO Quick M25 для простой установки | 17943.32 | 21531.98 | ШТ | 1 | 1 | 4200 | B | 0.115 | 130 | 100 | 20 | 0.26 | 4012195962243 | TBS.Системы молниезащиты и защиты от импульсных перенапряжений | https://oborussia.ru/catalog/sistemy-dlya-obespecheniya-bezopasnosti-i-zashchity/zashchita-ot-perenapryazheniy/peredayushchie-i-priemnye-sistemy/koaksialnoe-ustroystvo-dlya-razema-n-shteker-rozetka/
TBS.Системы молниезащиты и защиты от импульсных перенапряжений | 100.Системы защиты от перенапряжения | 5093996 | DS-N M/W | УЗИП для коаксиального кабеля (тип разъема N), 130 В | Устройство защиты | Коаксиальное устройство защиты для телекоммуникационных систем Высокая нагрузочная способность по импульсному току2 x 2,5 kA (10/350) Простой монтаж (промежуточный штекер), m = штекер / W = гнездо Оптимальная характеристика передачи 5 лет гарантии Cконнектором N Включает скобу OBO Quick M25 для простой установки | 17943.32 | 21531.98 | ШТ | 1 | 1 | 4200 | B | 0.122 | 130 | 100 | 20 | 0.26 | 4012195805991 | TBS.Системы молниезащиты и защиты от импульсных перенапряжений | https://oborussia.ru/catalog/sistemy-dlya-obespecheniya-bezopasnosti-i-zashchity/zashchita-ot-perenapryazheniy/peredayushchie-i-priemnye-sistemy/koaksialnoe-ustroystvo-dlya-razema-n-shteker-rozetka/
TBS.Системы молниезащиты и защиты от импульсных перенапряжений | 100.Системы защиты от перенапряжения | 5093998 | DS-N-6 M/W | УЗИП для коаксиального кабеля (тип разъема N), Класс I+II | Устройство защиты | Коаксиальное устройство защиты для приемного и передающего оборудования С коннектором N штекер/гнездо Высокая нагрузка импульсным током: 2,5 kA (10/350) Простой монтаж (переходной разъем), m = штекер, w = гнездо Низкий уровень защитного напряжения при высокой токовой нагрузке Оптимальные характеристики передачи данных: - низкий уровень отражения - оптимизированная ширина полосы для надежной передачи данных до 6 Ггц Исполнение 50-Ом Применение: для защиты сетей SAT-TV C-Band, WiMAX, WLAN, DVB-T2 | 32356.79 | 38828.15 | ШТ | 1 | 1 | 4200 | C | 0.0783 | 130 | 100 | 20 | 0.26 | 4012196463831 | TBS.Системы молниезащиты и защиты от импульсных перенапряжений | https://oborussia.ru/catalog/sistemy-dlya-obespecheniya-bezopasnosti-i-zashchity/zashchita-ot-perenapryazheniy/peredayushchie-i-priemnye-sistemy/koaksialnoe-ustroystvo-zashchity-dlya-razema-n-do-6ggts-shteker-rozetka/
TBS.Системы молниезащиты и защиты от импульсных перенапряжений | 100.Системы защиты от перенапряжения | 5094574 | V20-C 3PHFS-1000 | УЗИП для фотогальванических сетей 3 пол. (Класс II), 1000 В | Ограничитель перенапряжения SurgeController V20 | Устройство для защиты от перенапряжения, тип 2, для фотоэлектрических энергоустановок с контактом FS в качестве беспотенциального переключающего контакта Блок, состоящий из штекерного варистора молниеотвода с разделительным приспособлением Устойчивая к ошибкам Y-образная схема подключения согласно VDE 0100-712 (EN 50539-12) Защита от перенапряжений и система уравнивания потенциалов согласно VDE 0100-443 (IEC 60364-4-44) V20-C 3-PH-1000 протестировано по стандарту EN 50539-11 (VDE / KEMA) Токоотводящая способность до 40кА (8/20) на полюс Низкий уровень защиты сети пост. тока: < 4,0кВ и Uoc max = 1000В пост. тока С системой оптической индикации рабочего состояния для использования в корпусах распределителя Применение: фотоэлектрические энергоустановки с отсоединенным молниеотводом или без него | 25150.06 | 30180.07 | ШТ | 1 | 1 | 1152 | B | 0.445 | 92 | 73 | 68 | 0.45669 | 4012195648482 | TBS.Системы молниезащиты и защиты от импульсных перенапряжений | https://oborussia.ru/catalog/sistemy-dlya-obespecheniya-bezopasnosti-i-zashchity/zashchita-ot-perenapryazheniy/fotoelektricheskie-sistemy/pv-zashchita-ot-perenapryazheniya/uzip-dlya-fotogalvanicheskikhsetey-v20-1000-v-peremennogo-toka/
TBS.Системы молниезащиты и защиты от импульсных перенапряжений | 100.Системы защиты от перенапряжения | 5094576 | V20-C 3PHFS-600 | УЗИП для фотогальванических сетей 3 пол. (Класс II), 600 В | Ограничитель перенапряжения SurgeController V20 | V20 Устройство защиты от перенапряжений, тип 2 для фотоэлектрических энергоустановок с контактом FS в качестве беспотенциального переключающего контакта Блок, состоящий из штекерного варистора молниеотвода с разделительным приспособлением Устойчивая к ошибкам Y-образная схема подключения согласно VDE 0100-712 (EN 50539-12) Устройство защиты от перенапряжений, система уравнивания потенциалов согласно VDE 0100-443 (IEC 60364-4-44) Токоотводящая способность до 40кА (8/20) на полюс Низкий уровень защиты сети пост. тока: < 2,6кВ (Uoc max = 600В пост. тока) Молниеотвод соединяется с термодинамическим разделительным приспособлением и системой оптической индикации рабочего состояния Закрытый варисторный разрядник с окисью цинка для использования в корпусах распределителей Применение: фотоэлектрические энергоустановки с или без изолированной системой молниезащиты | 25767.78 | 30921.34 | ШТ | 1 | 1 | 1152 | B | 0.415 | 92 | 73 | 68 | 0.45669 | 4012195709084 | TBS.Системы молниезащиты и защиты от импульсных перенапряжений | https://oborussia.ru/catalog/sistemy-dlya-obespecheniya-bezopasnosti-i-zashchity/zashchita-ot-perenapryazheniy/fotoelektricheskie-sistemy/pv-zashchita-ot-perenapryazheniya/uzip-dlya-fotogalvanicheskikh-setey-v20-600-v-postoyannogo-toka/
TBS.Системы молниезащиты и защиты от импульсных перенапряжений | 100.Системы защиты от перенапряжения | 5094605 | V20-C 3PH-600 | УЗИП для фотогальванических сетей 3 пол. (Класс II), 600 В | Ограничитель перенапряжения SurgeController V20 | V20Устройство для защиты от перенапряжений, тип 2 для фотогальванических установок Блок, состоит из штекерного варисторного разрядника с разъединяющим устройством Устойчивая к ошибкам Y-образнаясхема подключения в соответствии с VDE 0100-712 (EN 50539-12) Защита от перенапряжений-уравнивание потенциалов согласноVDE 0100-443 (ГОСТ Р 50571-4-44-2011) Токоотводящая способность до 40 kA (8/20) на полюс Низкий уровень защиты постоянного тока: < 2,6кВ (Uoc max = 600В постоянного тока) Штекерный разрядник с термо-динамическим разъединяющим устройством и оптической индикациейрабочего состояния Закрытый разрядник с варистором из оксида цинка для использования в корпусах распределителя Применение: Фотогальванические установки без или с изолированной системой молниезащиты | 20737.76 | 24885.31 | ШТ | 1 | 1 | 1152 | B | 0.335 | 92 | 73 | 68 | 0.45669 | 4012195708872 | TBS.Системы молниезащиты и защиты от импульсных перенапряжений | https://oborussia.ru/catalog/sistemy-dlya-obespecheniya-bezopasnosti-i-zashchity/zashchita-ot-perenapryazheniy/fotoelektricheskie-sistemy/pv-zashchita-ot-perenapryazheniya/uzip-dlya-fotogalvanicheskikh-setey-v20-600-v-postoyannogo-toka/
TBS.Системы молниезащиты и защиты от импульсных перенапряжений | 100.Системы защиты от перенапряжения | 5094608 | V20-C 3-PH-1000 | УЗИП для фотогальванических сетей (Класс II), 1000 В | Ограничитель перенапряжения SurgeController V20 | V20Устройство защиты от перенапряжений, тип 2 для фотогальванических установок Блок, состоящий из штекерного варисторного разрядника с разъединяющим устройством Устойчивая к ошибкам Y-образная схема подключения в соответствии с VDE 0100-712 (EN 50539-12) Защита от перенапряжений-уравнивание потенциалов согласно VDE 0100-443 (ГОСТ Р 50571-4-44-2011) V20-C 3-PH-1000 протестировано в соответствии с EN 50539-11 (VDE / KEMA) Токоотводящая способность до 40 kA (8/20) на полюс Низкий уровень защиты постоянного тока: < 4,0 кВ иUoc max = 1000В постоянного тока С оптической индикацией рабочего состояния для использования в корпусах распределителя Применение: фотогальванические установки без или с изолированной системой молниезащиты | 19855.31 | 23826.37 | ШТ | 1 | 1 | 1152 | C | 0.3452 | 92 | 73 | 68 | 0.45669 | 4012195478621 | TBS.Системы молниезащиты и защиты от импульсных перенапряжений | https://oborussia.ru/catalog/sistemy-dlya-obespecheniya-bezopasnosti-i-zashchity/zashchita-ot-perenapryazheniy/fotoelektricheskie-sistemy/pv-zashchita-ot-perenapryazheniya/uzip-dlya-fotogalvanicheskikhsetey-v20-1000-v-peremennogo-toka/
TBS.Системы молниезащиты и защиты от импульсных перенапряжений | 100.Системы защиты от перенапряжения | 5094617 | V20-C 2-PH-1000 | УЗИП для фотогальванических сетей (Класс II), 1000 В | Ограничитель перенапряжения SurgeController V20 | Разрядник для защиты от перенапряжения V20 типа 2 для заземленных фотоэлектрических энергоустановок Блок, состоящий из штекерного варистора молниеотвода с разделительным приспособлением Системы PV, заземленные напрямую для стороны пост. тока согласно VDE 0100-712 (EN 50539-12) Устройство защиты от перенапряжений, система уравнивания потенциалов согласно VDE 0100-443 (IEC 60364-4-44) V20-C 3-PH-1000 протестировано по стандарту EN 50539-11 (VDE / KEMA) Токоотводящая способность до 40кА (8/20) на полюс Низкий уровень защиты сети пост. тока: < 4,0кВ и Uoc max = 1000В пост. тока С системой оптической индикации рабочего состояния для использования в корпусах распределителей Применение: фотоэлектрические энергоустановки с отсоединенным молниеотводом или без него | 13575.14 | 16290.17 | ШТ | 1 | 1 | 2048 | B | 0.27 | 92 | 67 | 42 | 0.25889 | 4012195478669 | TBS.Системы молниезащиты и защиты от импульсных перенапряжений | https://oborussia.ru/catalog/sistemy-dlya-obespecheniya-bezopasnosti-i-zashchity/zashchita-ot-perenapryazheniy/fotoelektricheskie-sistemy/pv-zashchita-ot-perenapryazheniya/uzip-dlya-fotogalvanicheskikhsetey-v20-1000-v-peremennogo-toka/
TBS.Системы молниезащиты и защиты от импульсных перенапряжений | 100.Системы защиты от перенапряжения | 5094621 | V20-C 2-280 | УЗИП для силовых сетей 2 пол. (Класс II), 280 В | Ограничитель перенапряжения SurgeController V20 | V 20-C/...: Разрядник для защиты от перенапряжения тип 2 (класс C) согласно EN 61643-11 (VDE 0675 часть 6-11). для защиты от перенапряжения эквипотенциальное соединение согласно VDE 0100-443 (IEC 60364-4-44) Разрядная способность до 40 кА (8/20) на полюс Разрядник, вставной, с устройством динамического отключения и оптическим функциональным дисплеем высокопроизводительная технология варистора Применение: эквипотенциальное соединение (LPZ 1-2) в главных и вспомогательных распределительных сетях. | 10736.58 | 12883.9 | ШТ | 1 | 1 | 2048 | B | 0.227 | 92 | 67 | 42 | 0.25889 | 4012195382867 | TBS.Системы молниезащиты и защиты от импульсных перенапряжений | https://oborussia.ru/
TBS.Системы молниезащиты и защиты от импульсных перенапряжений | 100.Системы защиты от перенапряжения | 5094632 | V20-C 2+FS-280 | УЗИП для силовых сетей 2 пол. (Класс II), 280 В | Ограничитель перенапряжения SurgeController V20 | V 20-C/...: Разрядник для защиты от перенапряжения тип 2 (класс C) согласно EN 61643-11 (VDE 0675 часть 6-11). С обновленной нижней частью Multibase с многофункциональными соединительными клеммами Блок в сборе, состоящий из верхней и нижней части, собран и готов к подключению Подходит для сетей TN Вставная верхняя часть, верхняя часть отделяется от нижней части без инструмента С дистанционной сигнализацией, беспотеницальным замыкающим контактом, для контроля функций Вкл. термическое и динамическое разделительное устройство С оптической индикацией неисправностей Высокая электрическая проводимость и длительный срок службы Промаркированные подключения Пример применения: жилые здания, частные дома и промышленность | 17060.86 | 20473.03 | ШТ | 1 | 1 | 2048 | C | 0.225 | 92 | 67 | 42 | 0.25889 | 4012195374923 | TBS.Системы молниезащиты и защиты от импульсных перенапряжений | https://oborussia.ru/
TBS.Системы молниезащиты и защиты от импульсных перенапряжений | 100.Системы защиты от перенапряжения | 5094920 | V10-C 3+NPE | УЗИП для силовых сетей 3+NPE (Класс II+III), 280 В | разрядник V10 | V 10-C/...: Разрядник для защиты от перенапряжения тип 2+3 (класс C+D)в соответствии сГОСТ IEC 61643-11-2013 (VDE 0675 часть 6-11) для защиты от перенапряжений согласно DIN VDE 0100 часть 443 Блок в сборе, состоящий из основания и вставки, собран и готов к подключению Подходит для сетей TN-S и TT с термическим и динамическим предохранителем, с оптической индикацией неисправностей; высокая электрическая проводимость и длительный срок службы. Промаркированные соединения Применение: жилые дома, частные дома. | 15397.43 | 18476.92 | ШТ | 1 | 1 | 1152 | C | 0.378 | 92 | 73 | 68 | 0.45669 | 4012195363903 | TBS.Системы молниезащиты и защиты от импульсных перенапряжений | https://oborussia.ru/
TBS.Системы молниезащиты и защиты от импульсных перенапряжений | 100.Системы защиты от перенапряжения | 5094924 | V10-C 3+NPE-320 | УЗИП для силовых сетей 3+NPE (Класс II+III), 320 В | разрядник V10 | V 10-C/...: Разрядник для защиты от перенапряжения тип 2+3 (класс C+D)в соответствии сГОСТ IEC 61643-11-2013 (VDE 0675 часть 6-11) для защиты от перенапряжений согласно DIN VDE 0100 часть 443 Блок в сборе, состоящий из основания и вставки, собран и готов к подключению Подходит для сетей TN-S и TT с термическим и динамическим предохранителем, с оптической индикацией неисправностей; высокая электрическая проводимость и длительный срок службы. Промаркированные соединения Применение: жилые дома, частные дома. | 18465.42 | 22158.5 | ШТ | 1 | 1 | 1152 | B | 0.39 | 92 | 73 | 68 | 0.45669 | 4012195363934 | TBS.Системы молниезащиты и защиты от импульсных перенапряжений | https://oborussia.ru/
TBS.Системы молниезащиты и защиты от импульсных перенапряжений | 100.Системы защиты от перенапряжения | 5094931 | V10-C 3+NPE+FS | УЗИП для силовых сетей 3+NPE (Класс II+III), 280 В | разрядник V10 | V 10-C/...: Разрядник для защиты от перенапряжения тип 2+3 (класс C+D) согласно ГОСТ IEC 61643-11-2013 (VDE 0675 часть 6-11) для защиты от перенапряжений согласно DIN VDE 0100 часть 443 В комплекте с новым основанием Multibase с многофункциональными соединительными клеммами Блок в сборе, состоящий из основания и вставки, собран и готов к подключению Подходит для сетей TN-S и TT Вкл. термическое и динамическое разделительное устройство С оптической индикацией неисправностей Версия ...-FS с дистанционной сигнализацией, беспотенциальным замыкающим контактом, для контроля функций Высокая электрическая проводимость и длительный срок службы Промаркированные соединения Пример применения: жилое здание, частный дом | 19414.08 | 23296.9 | ШТ | 1 | 1 | 1152 | C | 0.379 | 92 | 73 | 68 | 0.45669 | 4012195363941 | TBS.Системы молниезащиты и защиты от импульсных перенапряжений | https://oborussia.ru/
TBS.Системы молниезащиты и защиты от импульсных перенапряжений | 100.Системы защиты от перенапряжения | 5095141 | V20-1-75 | УЗИП для силовых сетей 1 пол. (Класс II), 75 В | Ограничитель перенапряжения SurgeController V20 | Устройство для защиты от перенапряжений, тип2 для уравнивания потенциалов по стандарту VDE 0100-443 (IEC 60364-4-44); токоотводящая способность до40кА (8/20) на полюс благодаря высокоэффективным варисторам; модульный штекерный разрядник с динамическим устройством разъединения и индикацией рабочего состояния; с функцией защиты от вибрации и кодирования напряжения; из пластика без содержания галогенов (UL 94 V-0); модели FS оснащены дистанционной сигнализацией с перекидным контактом с нулевым потенциалом. Применение: для уравнивания потенциалов в главных и вторичных распределительных устройствах. | 5147.67 | 6177.2 | ШТ | 1 | 1 | 1728 | B | 0.115 | 102 | 39 | 82 | 0.3262 | 4012196159727 | TBS.Системы молниезащиты и защиты от импульсных перенапряжений | https://oborussia.ru/
TBS.Системы молниезащиты и защиты от импульсных перенапряжений | 100.Системы защиты от перенапряжения | 5095142 | V20-2-75 | УЗИП для силовых сетей 2 пол. (Класс II), 75 В | Ограничитель перенапряжения SurgeController V20 | Устройство для защиты от перенапряжений, тип2 для уравнивания потенциалов по стандарту VDE 0100-443 (IEC 60364-4-44); токоотводящая способность до40кА (8/20) на полюс благодаря высокоэффективным варисторам; модульный штекерный разрядник с динамическим устройством разъединения и индикацией рабочего состояния; с функцией защиты от вибрации и кодирования напряжения; из пластика без содержания галогенов (UL 94 V-0); модели FS оснащены дистанционной сигнализацией с перекидным контактом с нулевым потенциалом. Применение: для уравнивания потенциалов в главных и вторичных распределительных устройствах. | 8677.51 | 10413.01 | ШТ | 1 | 1 | 1728 | B | 0.228 | 102 | 39 | 82 | 0.3262 | 4012196159741 | TBS.Системы молниезащиты и защиты от импульсных перенапряжений | https://oborussia.ru/
TBS.Системы молниезащиты и защиты от импульсных перенапряжений | 100.Системы защиты от перенапряжения | 5095151 | V20-1-150 | УЗИП для силовых сетей 1 пол. (Класс II), 150 В | Ограничитель перенапряжения SurgeController V20 | Устройство для защиты от перенапряжений, тип2 для уравнивания потенциалов по стандарту VDE 0100-443 (IEC 60364-4-44); токоотводящая способность до40кА (8/20) на полюс благодаря высокоэффективным варисторам; модульный штекерный разрядник с динамическим устройством разъединения и индикацией рабочего состояния; с функцией защиты от вибрации и кодирования напряжения; из пластика без содержания галогенов (UL 94 V-0); модели FS оснащены дистанционной сигнализацией с перекидным контактом с нулевым потенциалом. Применение: для уравнивания потенциалов в главных и вторичных распределительных устройствах. | 5150.61 | 6180.73 | ШТ | 1 | 1 | 1728 | C | 0.119 | 102 | 39 | 82 | 0.3262 | 4012196159758 | TBS.Системы молниезащиты и защиты от импульсных перенапряжений | https://oborussia.ru/
TBS.Системы молниезащиты и защиты от импульсных перенапряжений | 100.Системы защиты от перенапряжения | 5095152 | V20-2-150 | УЗИП для силовых сетей 2 пол. (Класс II), 150 В | Ограничитель перенапряжения SurgeController V20 | Устройство для защиты от перенапряжений, тип2 для уравнивания потенциалов по стандарту VDE 0100-443 (IEC 60364-4-44); токоотводящая способность до40кА (8/20) на полюс благодаря высокоэффективным варисторам; модульный штекерный разрядник с динамическим устройством разъединения и индикацией рабочего состояния; с функцией защиты от вибрации и кодирования напряжения; из пластика без содержания галогенов (UL 94 V-0); модели FS оснащены дистанционной сигнализацией с перекидным контактом с нулевым потенциалом. Применение: для уравнивания потенциалов в главных и вторичных распределительных устройствах. | 8530.44 | 10236.53 | ШТ | 1 | 1 | 1728 | B | 0.236 | 102 | 39 | 82 | 0.3262 | 4012196159772 | TBS.Системы молниезащиты и защиты от импульсных перенапряжений | https://oborussia.ru/
TBS.Системы молниезащиты и защиты от импульсных перенапряжений | 100.Системы защиты от перенапряжения | 5095153 | V20-3-150 | УЗИП для силовых сетей 3 пол. (Класс II), 150 В | Ограничитель перенапряжения SurgeController V20 | Устройство для защиты от перенапряжений, тип2 для уравнивания потенциалов по стандарту VDE 0100-443 (IEC 60364-4-44); токоотводящая способность до40кА (8/20) на полюс благодаря высокоэффективным варисторам; модульный штекерный разрядник с динамическим устройством разъединения и индикацией рабочего состояния; с функцией защиты от вибрации и кодирования напряжения; из пластика без содержания галогенов (UL 94 V-0); модели FS оснащены дистанционной сигнализацией с перекидным контактом с нулевым потенциалом. Применение: для уравнивания потенциалов в главных и вторичных распределительных устройствах. | 13633.99 | 16360.79 | ШТ | 1 | 1 | 864 | C | 0.33 | 102 | 75 | 82 | 0.6273 | 4012196159789 | TBS.Системы молниезащиты и защиты от импульсных перенапряжений | https://oborussia.ru/
TBS.Системы молниезащиты и защиты от импульсных перенапряжений | 100.Системы защиты от перенапряжения | 5095161 | V20-1-280 | УЗИП для силовых сетей 1 пол. (Класс II), 280 В | Ограничитель перенапряжения SurgeController V20 | Устройство для защиты от перенапряжений, тип2 для уравнивания потенциалов по стандарту VDE 0100-443 (IEC 60364-4-44); токоотводящая способность до40кА (8/20) на полюс благодаря высокоэффективным варисторам; модульный штекерный разрядник с динамическим устройством разъединения и индикацией рабочего состояния; с функцией защиты от вибрации и кодирования напряжения; из пластика без содержания галогенов (UL 94 V-0); модели FS оснащены дистанционной сигнализацией с перекидным контактом с нулевым потенциалом. Применение: для уравнивания потенциалов в главных и вторичных распределительных устройствах. | 5004.69 | 6005.63 | ШТ | 1 | 1 | 1728 | B | 0.129 | 102 | 39 | 82 | 0.3262 | 4012196159802 | TBS.Системы молниезащиты и защиты от импульсных перенапряжений | https://oborussia.ru/
TBS.Системы молниезащиты и защиты от импульсных перенапряжений | 100.Системы защиты от перенапряжения | 5095162 | V20-2-280 | УЗИП для силовых сетей 2 пол. (Класс II), 280 В | Ограничитель перенапряжения SurgeController V20 | Устройство для защиты от перенапряжений, тип2 для уравнивания потенциалов по стандарту VDE 0100-443 (IEC 60364-4-44); токоотводящая способность до40кА (8/20) на полюс благодаря высокоэффективным варисторам; модульный штекерный разрядник с динамическим устройством разъединения и индикацией рабочего состояния; с функцией защиты от вибрации и кодирования напряжения; из пластика без содержания галогенов (UL 94 V-0); модели FS оснащены дистанционной сигнализацией с перекидным контактом с нулевым потенциалом. Применение: для уравнивания потенциалов в главных и вторичных распределительных устройствах. | 8677.51 | 10413.01 | ШТ | 1 | 1 | 1728 | B | 0.256 | 102 | 39 | 82 | 0.3262 | 4012196159819 | TBS.Системы молниезащиты и защиты от импульсных перенапряжений | https://oborussia.ru/
TBS.Системы молниезащиты и защиты от импульсных перенапряжений | 100.Системы защиты от перенапряжения | 5095163 | V20-3-280 | УЗИП для силовых сетей 3 пол. (Класс II), 280 В | Ограничитель перенапряжения SurgeController V20 | Устройство для защиты от перенапряжений, тип2 для уравнивания потенциалов по стандарту VDE 0100-443 (IEC 60364-4-44); токоотводящая способность до40кА (8/20) на полюс благодаря высокоэффективным варисторам; модульный штекерный разрядник с динамическим устройством разъединения и индикацией рабочего состояния; с функцией защиты от вибрации и кодирования напряжения; из пластика без содержания галогенов (UL 94 V-0); модели FS оснащены дистанционной сигнализацией с перекидным контактом с нулевым потенциалом. Применение: для уравнивания потенциалов в главных и вторичных распределительных устройствах. | 11582.26 | 13898.71 | ШТ | 1 | 1 | 864 | C | 0.36 | 102 | 75 | 82 | 0.6273 | 4012196159826 | TBS.Системы молниезащиты и защиты от импульсных перенапряжений | https://oborussia.ru/
TBS.Системы молниезащиты и защиты от импульсных перенапряжений | 100.Системы защиты от перенапряжения | 5095164 | V20-4-280 | УЗИП для силовых сетей 4 пол. (Класс II), 280 В | Ограничитель перенапряжения SurgeController V20 | Устройство для защиты от перенапряжений, тип2 для уравнивания потенциалов по стандарту VDE 0100-443 (IEC 60364-4-44); токоотводящая способность до40кА (8/20) на полюс благодаря высокоэффективным варисторам; модульный штекерный разрядник с динамическим устройством разъединения и индикацией рабочего состояния; с функцией защиты от вибрации и кодирования напряжения; из пластика без содержания галогенов (UL 94 V-0); модели FS оснащены дистанционной сигнализацией с перекидным контактом с нулевым потенциалом. Применение: для уравнивания потенциалов в главных и вторичных распределительных устройствах. | 17649.15 | 21178.98 | ШТ | 1 | 1 | 864 | B | 0.47 | 102 | 75 | 82 | 0.6273 | 4012196159833 | TBS.Системы молниезащиты и защиты от импульсных перенапряжений | https://oborussia.ru/
TBS.Системы молниезащиты и защиты от импульсных перенапряжений | 100.Системы защиты от перенапряжения | 5095171 | V20-1-320 | УЗИП для силовых сетей 1 пол. (Класс II), 320 В | Ограничитель перенапряжения SurgeController V20 | Устройство для защиты от перенапряжений, тип2 для уравнивания потенциалов по стандарту VDE 0100-443 (IEC 60364-4-44); токоотводящая способность до40кА (8/20) на полюс благодаря высокоэффективным варисторам; модульный штекерный разрядник с динамическим устройством разъединения и индикацией рабочего состояния; с функцией защиты от вибрации и кодирования напряжения; из пластика без содержания галогенов (UL 94 V-0); модели FS оснащены дистанционной сигнализацией с перекидным контактом с нулевым потенциалом. Применение: для уравнивания потенциалов в главных и вторичных распределительных устройствах. | 5441.82 | 6530.18 | ШТ | 1 | 1 | 1728 | B | 0.13 | 102 | 39 | 82 | 0.3262 | 4012196159840 | TBS.Системы молниезащиты и защиты от импульсных перенапряжений | https://oborussia.ru/
TBS.Системы молниезащиты и защиты от импульсных перенапряжений | 100.Системы защиты от перенапряжения | 5095173 | V20-3-320 | УЗИП для силовых сетей 3 пол. (Класс II), 320 В | Ограничитель перенапряжения SurgeController V20 | Устройство для защиты от перенапряжений, тип2 для уравнивания потенциалов по стандарту VDE 0100-443 (IEC 60364-4-44); токоотводящая способность до40кА (8/20) на полюс благодаря высокоэффективным варисторам; модульный штекерный разрядник с динамическим устройством разъединения и индикацией рабочего состояния; с функцией защиты от вибрации и кодирования напряжения; из пластика без содержания галогенов (UL 94 V-0); модели FS оснащены дистанционной сигнализацией с перекидным контактом с нулевым потенциалом. Применение: для уравнивания потенциалов в главных и вторичных распределительных устройствах. | 14266.41 | 17119.69 | ШТ | 1 | 1 | 864 | C | 0.363 | 102 | 75 | 82 | 0.6273 | 4012196159864 | TBS.Системы молниезащиты и защиты от импульсных перенапряжений | https://oborussia.ru/
TBS.Системы молниезащиты и защиты от импульсных перенапряжений | 100.Системы защиты от перенапряжения | 5095191 | V20-1-385 | УЗИП для силовых сетей 1 пол. (Класс II), 385 В | Ограничитель перенапряжения SurgeController V20 | Устройство для защиты от перенапряжений, тип2 для уравнивания потенциалов по стандарту VDE 0100-443 (IEC 60364-4-44); токоотводящая способность до40кА (8/20) на полюс благодаря высокоэффективным варисторам; модульный штекерный разрядник с динамическим устройством разъединения и индикацией рабочего состояния; с функцией защиты от вибрации и кодирования напряжения; из пластика без содержания галогенов (UL 94 V-0); модели FS оснащены дистанционной сигнализацией с перекидным контактом с нулевым потенциалом. Применение: для уравнивания потенциалов в главных и вторичных распределительных устройствах. | 5294.75 | 6353.7 | ШТ | 1 | 1 | 1728 | C | 0.133 | 102 | 39 | 82 | 0.3262 | 4012196159888 | TBS.Системы молниезащиты и защиты от импульсных перенапряжений | https://oborussia.ru/
TBS.Системы молниезащиты и защиты от импульсных перенапряжений | 100.Системы защиты от перенапряжения | 5095192 | V20-2-385 | УЗИП для силовых сетей 2 пол. (Класс II), 385 В | Ограничитель перенапряжения SurgeController V20 | Устройство для защиты от перенапряжений, тип2 для уравнивания потенциалов по стандарту VDE 0100-443 (IEC 60364-4-44); токоотводящая способность до40кА (8/20) на полюс благодаря высокоэффективным варисторам; модульный штекерный разрядник с динамическим устройством разъединения и индикацией рабочего состояния; с функцией защиты от вибрации и кодирования напряжения; из пластика без содержания галогенов (UL 94 V-0); модели FS оснащены дистанционной сигнализацией с перекидным контактом с нулевым потенциалом. Применение: для уравнивания потенциалов в главных и вторичных распределительных устройствах. | 8824.59 | 10589.51 | ШТ | 1 | 1 | 1728 | B | 0.264 | 102 | 39 | 82 | 0.3262 | 4012196159895 | TBS.Системы молниезащиты и защиты от импульсных перенапряжений | https://oborussia.ru/
TBS.Системы молниезащиты и защиты от импульсных перенапряжений | 100.Системы защиты от перенапряжения | 5095193 | V20-3-385 | УЗИП для силовых сетей 3 пол. (Класс II), 385 В | Ограничитель перенапряжения SurgeController V20 | Устройство для защиты от перенапряжений, тип2 для уравнивания потенциалов по стандарту VDE 0100-443 (IEC 60364-4-44); токоотводящая способность до40кА (8/20) на полюс благодаря высокоэффективным варисторам; модульный штекерный разрядник с динамическим устройством разъединения и индикацией рабочего состояния; с функцией защиты от вибрации и кодирования напряжения; из пластика без содержания галогенов (UL 94 V-0); модели FS оснащены дистанционной сигнализацией с перекидным контактом с нулевым потенциалом. Применение: для уравнивания потенциалов в главных и вторичных распределительных устройствах. | 14413.49 | 17296.19 | ШТ | 1 | 1 | 864 | B | 0.356 | 102 | 75 | 82 | 0.6273 | 4012196159901 | TBS.Системы молниезащиты и защиты от импульсных перенапряжений | https://oborussia.ru/
TBS.Системы молниезащиты и защиты от импульсных перенапряжений | 100.Системы защиты от перенапряжения | 5095194 | V20-4-385 | УЗИП для силовых сетей 4 пол. (Класс II), 385 В | Ограничитель перенапряжения SurgeController V20 | Устройство для защиты от перенапряжений, тип2 для уравнивания потенциалов по стандарту VDE 0100-443 (IEC 60364-4-44); токоотводящая способность до40кА (8/20) на полюс благодаря высокоэффективным варисторам; модульный штекерный разрядник с динамическим устройством разъединения и индикацией рабочего состояния; с функцией защиты от вибрации и кодирования напряжения; из пластика без содержания галогенов (UL 94 V-0); модели FS оснащены дистанционной сигнализацией с перекидным контактом с нулевым потенциалом. Применение: для уравнивания потенциалов в главных и вторичных распределительных устройствах. | 20590.68 | 24708.82 | ШТ | 1 | 1 | 864 | C | 0.486 | 102 | 75 | 82 | 0.6273 | 4012196159932 | TBS.Системы молниезащиты и защиты от импульсных перенапряжений | https://oborussia.ru/
TBS.Системы молниезащиты и защиты от импульсных перенапряжений | 100.Системы защиты от перенапряжения | 5095201 | V20-1-440 | УЗИП для силовых сетей 1 пол. (Класс II), 440 В | Ограничитель перенапряжения SurgeController V20 | Устройство для защиты от перенапряжений, тип2 для уравнивания потенциалов по стандарту VDE 0100-443 (IEC 60364-4-44); токоотводящая способность до40кА (8/20) на полюс благодаря высокоэффективным варисторам; модульный штекерный разрядник с динамическим устройством разъединения и индикацией рабочего состояния; с функцией защиты от вибрации и кодирования напряжения; из пластика без содержания галогенов (UL 94 V-0); модели FS оснащены дистанционной сигнализацией с перекидным контактом с нулевым потенциалом. Применение: для уравнивания потенциалов в главных и вторичных распределительных устройствах. | 5735.97 | 6883.16 | ШТ | 1 | 1 | 1728 | B | 0.136 | 102 | 39 | 82 | 0.3262 | 4012196159949 | TBS.Системы молниезащиты и защиты от импульсных перенапряжений | https://oborussia.ru/
TBS.Системы молниезащиты и защиты от импульсных перенапряжений | 100.Системы защиты от перенапряжения | 5095211 | V20-1-550 | УЗИП для силовых сетей 1 пол. (Класс II), 550 В | Ограничитель перенапряжения SurgeController V20 | Устройство для защиты от перенапряжений, тип2 для уравнивания потенциалов по стандарту VDE 0100-443 (IEC 60364-4-44); токоотводящая способность до40кА (8/20) на полюс благодаря высокоэффективным варисторам; модульный штекерный разрядник с динамическим устройством разъединения и индикацией рабочего состояния; с функцией защиты от вибрации и кодирования напряжения; из пластика без содержания галогенов (UL 94 V-0); модели FS оснащены дистанционной сигнализацией с перекидным контактом с нулевым потенциалом. Применение: для уравнивания потенциалов в главных и вторичных распределительных устройствах. | 5809.5 | 6971.4 | ШТ | 1 | 1 | 1728 | B | 0.143 | 102 | 39 | 82 | 0.3262 | 4012196159956 | TBS.Системы молниезащиты и защиты от импульсных перенапряжений | https://oborussia.ru/
TBS.Системы молниезащиты и защиты от импульсных перенапряжений | 100.Системы защиты от перенапряжения | 5095212 | V20-2-550 | УЗИП для силовых сетей 2 пол. (Класс II), 550 В | Ограничитель перенапряжения SurgeController V20 | Устройство для защиты от перенапряжений, тип2 для уравнивания потенциалов по стандарту VDE 0100-443 (IEC 60364-4-44); токоотводящая способность до40кА (8/20) на полюс благодаря высокоэффективным варисторам; модульный штекерный разрядник с динамическим устройством разъединения и индикацией рабочего состояния; с функцией защиты от вибрации и кодирования напряжения; из пластика без содержания галогенов (UL 94 V-0); модели FS оснащены дистанционной сигнализацией с перекидным контактом с нулевым потенциалом. Применение: для уравнивания потенциалов в главных и вторичных распределительных устройствах. | 8971.67 | 10766 | ШТ | 1 | 1 | 1728 | B | 0.27 | 102 | 39 | 82 | 0.3262 | 4012196159963 | TBS.Системы молниезащиты и защиты от импульсных перенапряжений | https://oborussia.ru/
TBS.Системы молниезащиты и защиты от импульсных перенапряжений | 100.Системы защиты от перенапряжения | 5095213 | V20-3-550 | УЗИП для силовых сетей 3 пол. (Класс II), 550 В | Ограничитель перенапряжения SurgeController V20 | Устройство для защиты от перенапряжений, тип2 для уравнивания потенциалов по стандарту VDE 0100-443 (IEC 60364-4-44); токоотводящая способность до40кА (8/20) на полюс благодаря высокоэффективным варисторам; модульный штекерный разрядник с динамическим устройством разъединения и индикацией рабочего состояния; с функцией защиты от вибрации и кодирования напряжения; из пластика без содержания галогенов (UL 94 V-0); модели FS оснащены дистанционной сигнализацией с перекидным контактом с нулевым потенциалом. Применение: для уравнивания потенциалов в главных и вторичных распределительных устройствах. | 14854.71 | 17825.65 | ШТ | 1 | 1 | 864 | B | 0.381 | 102 | 75 | 82 | 0.6273 | 4012196160006 | TBS.Системы молниезащиты и защиты от импульсных перенапряжений | https://oborussia.ru/
TBS.Системы молниезащиты и защиты от импульсных перенапряжений | 100.Системы защиты от перенапряжения | 5095214 | V20-4-550 | УЗИП для силовых сетей 4 пол. (Класс II), 550 В | Ограничитель перенапряжения SurgeController V20 | Устройство для защиты от перенапряжений, тип2 для уравнивания потенциалов по стандарту VDE 0100-443 (IEC 60364-4-44); токоотводящая способность до40кА (8/20) на полюс благодаря высокоэффективным варисторам; модульный штекерный разрядник с динамическим устройством разъединения и индикацией рабочего состояния; с функцией защиты от вибрации и кодирования напряжения; из пластика без содержания галогенов (UL 94 V-0); модели FS оснащены дистанционной сигнализацией с перекидным контактом с нулевым потенциалом. Применение: для уравнивания потенциалов в главных и вторичных распределительных устройствах. | 22208.52 | 26650.22 | ШТ | 1 | 1 | 864 | B | 0.498 | 102 | 75 | 82 | 0.6273 | 4012196160013 | TBS.Системы молниезащиты и защиты от импульсных перенапряжений | https://oborussia.ru/
TBS.Системы молниезащиты и защиты от импульсных перенапряжений | 100.Системы защиты от перенапряжения | 5095221 | V20-1+NPE-75 | УЗИП для силовых сетей 1+NPE (Класс II), 75 В | Ограничитель перенапряжения SurgeController V20 | Устройство для защиты от перенапряжений, тип2 для уравнивания потенциалов по стандарту VDE 0100-443 (IEC 60364-4-44); токоотводящая способность до40кА (8/20) на полюс благодаря высокоэффективным варисторам; модульный штекерный разрядник с динамическим устройством разъединения и индикацией рабочего состояния; с функцией защиты от вибрации и кодирования напряжения; из пластика без содержания галогенов (UL 94 V-0); модели FS оснащены дистанционной сигнализацией с перекидным контактом с нулевым потенциалом. Применение: для уравнивания потенциалов в главных и вторичных распределительных устройствах. | 8971.67 | 10766 | ШТ | 1 | 1 | 1728 | B | 0.229 | 102 | 39 | 82 | 0.3262 | 4012196160020 | TBS.Системы молниезащиты и защиты от импульсных перенапряжений | https://oborussia.ru/
TBS.Системы молниезащиты и защиты от импульсных перенапряжений | 100.Системы защиты от перенапряжения | 5095231 | V20-1+NPE-150 | УЗИП для силовых сетей 1+NPE (Класс II), 150 В | Ограничитель перенапряжения SurgeController V20 | Устройство для защиты от перенапряжений, тип2 для уравнивания потенциалов по стандарту VDE 0100-443 (IEC 60364-4-44); токоотводящая способность до40кА (8/20) на полюс благодаря высокоэффективным варисторам; модульный штекерный разрядник с динамическим устройством разъединения и индикацией рабочего состояния; с функцией защиты от вибрации и кодирования напряжения; из пластика без содержания галогенов (UL 94 V-0); модели FS оснащены дистанционной сигнализацией с перекидным контактом с нулевым потенциалом. Применение: для уравнивания потенциалов в главных и вторичных распределительных устройствах. | 9392.3 | 11270.76 | ШТ | 1 | 1 | 1728 | B | 0.233 | 102 | 39 | 82 | 0.3262 | 4012196160051 | TBS.Системы молниезащиты и защиты от импульсных перенапряжений | https://oborussia.ru/
TBS.Системы молниезащиты и защиты от импульсных перенапряжений | 100.Системы защиты от перенапряжения | 5095232 | V20-2+NPE-150 | УЗИП для силовых сетей 2+NPE (Класс II), 150 В | Ограничитель перенапряжения SurgeController V20 | Устройство для защиты от перенапряжений, тип2 для уравнивания потенциалов по стандарту VDE 0100-443 (IEC 60364-4-44); токоотводящая способность до40кА (8/20) на полюс благодаря высокоэффективным варисторам; модульный штекерный разрядник с динамическим устройством разъединения и индикацией рабочего состояния; с функцией защиты от вибрации и кодирования напряжения; из пластика без содержания галогенов (UL 94 V-0); модели FS оснащены дистанционной сигнализацией с перекидным контактом с нулевым потенциалом. Применение: для уравнивания потенциалов в главных и вторичных распределительных устройствах. | 14707.63 | 17649.16 | ШТ | 1 | 1 | 864 | C | 0.328 | 102 | 75 | 82 | 0.6273 | 4012196160075 | TBS.Системы молниезащиты и защиты от импульсных перенапряжений | https://oborussia.ru/
TBS.Системы молниезащиты и защиты от импульсных перенапряжений | 100.Системы защиты от перенапряжения | 5095233 | V20-3+NPE-150 | УЗИП для силовых сетей 3+NPE (Класс II), 150 В | Ограничитель перенапряжения SurgeController V20 | Устройство для защиты от перенапряжений, тип2 для уравнивания потенциалов по стандарту VDE 0100-443 (IEC 60364-4-44); токоотводящая способность до40кА (8/20) на полюс благодаря высокоэффективным варисторам; модульный штекерный разрядник с динамическим устройством разъединения и индикацией рабочего состояния; с функцией защиты от вибрации и кодирования напряжения; из пластика без содержания галогенов (UL 94 V-0); модели FS оснащены дистанционной сигнализацией с перекидным контактом с нулевым потенциалом. Применение: для уравнивания потенциалов в главных и вторичных распределительных устройствах. | 17649.15 | 21178.98 | ШТ | 1 | 1 | 864 | C | 0.427 | 102 | 75 | 82 | 0.6273 | 4012196163847 | TBS.Системы молниезащиты и защиты от импульсных перенапряжений | https://oborussia.ru/
TBS.Системы молниезащиты и защиты от импульсных перенапряжений | 100.Системы защиты от перенапряжения | 5095251 | V20-1+NPE-280 | УЗИП для силовых сетей 1+NPE (Класс II), 280 В | Ограничитель перенапряжения SurgeController V20 | Устройство для защиты от перенапряжений, тип2 для уравнивания потенциалов по стандарту VDE 0100-443 (IEC 60364-4-44); токоотводящая способность до40кА (8/20) на полюс благодаря высокоэффективным варисторам; модульный штекерный разрядник с динамическим устройством разъединения и индикацией рабочего состояния; с функцией защиты от вибрации и кодирования напряжения; из пластика без содержания галогенов (UL 94 V-0); модели FS оснащены дистанционной сигнализацией с перекидным контактом с нулевым потенциалом. Применение: для уравнивания потенциалов в главных и вторичных распределительных устройствах. | 8778.79 | 10534.55 | ШТ | 1 | 1 | 1728 | C | 0.243 | 102 | 39 | 82 | 0.3262 | 4012196161140 | TBS.Системы молниезащиты и защиты от импульсных перенапряжений | https://oborussia.ru/
TBS.Системы молниезащиты и защиты от импульсных перенапряжений | 100.Системы защиты от перенапряжения | 5095252 | V20-2+NPE-280 | УЗИП для силовых сетей 2+NPE (Класс II), 280 В | Ограничитель перенапряжения SurgeController V20 | Устройство для защиты от перенапряжений, тип2 для уравнивания потенциалов по стандарту VDE 0100-443 (IEC 60364-4-44); токоотводящая способность до40кА (8/20) на полюс благодаря высокоэффективным варисторам; модульный штекерный разрядник с динамическим устройством разъединения и индикацией рабочего состояния; с функцией защиты от вибрации и кодирования напряжения; из пластика без содержания галогенов (UL 94 V-0); модели FS оснащены дистанционной сигнализацией с перекидным контактом с нулевым потенциалом. Применение: для уравнивания потенциалов в главных и вторичных распределительных устройствах. | 15443.01 | 18531.61 | ШТ | 1 | 1 | 864 | C | 0.346 | 102 | 75 | 82 | 0.6273 | 4012196161324 | TBS.Системы молниезащиты и защиты от импульсных перенапряжений | https://oborussia.ru/
TBS.Системы молниезащиты и защиты от импульсных перенапряжений | 100.Системы защиты от перенапряжения | 5095253 | V20-3+NPE-280 | УЗИП для силовых сетей 3+NPE (Класс II), 280 В | Ограничитель перенапряжения SurgeController V20 | Устройство для защиты от перенапряжений, тип2 для уравнивания потенциалов по стандарту VDE 0100-443 (IEC 60364-4-44); токоотводящая способность до40кА (8/20) на полюс благодаря высокоэффективным варисторам; модульный штекерный разрядник с динамическим устройством разъединения и индикацией рабочего состояния; с функцией защиты от вибрации и кодирования напряжения; из пластика без содержания галогенов (UL 94 V-0); модели FS оснащены дистанционной сигнализацией с перекидным контактом с нулевым потенциалом. Применение: для уравнивания потенциалов в главных и вторичных распределительных устройствах. | 15906.31 | 19087.57 | ШТ | 1 | 1 | 864 | A | 0.458 | 102 | 75 | 82 | 0.6273 | 4012196161331 | TBS.Системы молниезащиты и защиты от импульсных перенапряжений | https://oborussia.ru/
TBS.Системы молниезащиты и защиты от импульсных перенапряжений | 100.Системы защиты от перенапряжения | 5095261 | V20-1+NPE-320 | УЗИП для силовых сетей 1+NPE (Класс II), 320 В | Ограничитель перенапряжения SurgeController V20 | Устройство для защиты от перенапряжений, тип2 для уравнивания потенциалов по стандарту VDE 0100-443 (IEC 60364-4-44); токоотводящая способность до40кА (8/20) на полюс благодаря высокоэффективным варисторам; модульный штекерный разрядник с динамическим устройством разъединения и индикацией рабочего состояния; с функцией защиты от вибрации и кодирования напряжения; из пластика без содержания галогенов (UL 94 V-0); модели FS оснащены дистанционной сигнализацией с перекидным контактом с нулевым потенциалом. Применение: для уравнивания потенциалов в главных и вторичных распределительных устройствах. | 9854.13 | 11824.96 | ШТ | 1 | 1 | 1728 | C | 0.244 | 102 | 39 | 82 | 0.3262 | 4012196161379 | TBS.Системы молниезащиты и защиты от импульсных перенапряжений | https://oborussia.ru/
TBS.Системы молниезащиты и защиты от импульсных перенапряжений | 100.Системы защиты от перенапряжения | 5095263 | V20-3+NPE-320 | УЗИП для силовых сетей 3+NPE (Класс II), 320 В | Ограничитель перенапряжения SurgeController V20 | Устройство для защиты от перенапряжений, тип2 для уравнивания потенциалов по стандарту VDE 0100-443 (IEC 60364-4-44); токоотводящая способность до40кА (8/20) на полюс благодаря высокоэффективным варисторам; модульный штекерный разрядник с динамическим устройством разъединения и индикацией рабочего состояния; с функцией защиты от вибрации и кодирования напряжения; из пластика без содержания галогенов (UL 94 V-0); модели FS оснащены дистанционной сигнализацией с перекидным контактом с нулевым потенциалом. Применение: для уравнивания потенциалов в главных и вторичных распределительных устройствах. | 19855.31 | 23826.37 | ШТ | 1 | 1 | 864 | C | 0.461 | 102 | 75 | 82 | 0.6273 | 4012196161638 | TBS.Системы молниезащиты и защиты от импульсных перенапряжений | https://oborussia.ru/
TBS.Системы молниезащиты и защиты от импульсных перенапряжений | 100.Системы защиты от перенапряжения | 5095271 | V20-1+NPE-385 | УЗИП для силовых сетей 1+NPE (Класс II), 385 В | Ограничитель перенапряжения SurgeController V20 | Устройство для защиты от перенапряжений, тип2 для уравнивания потенциалов по стандарту VDE 0100-443 (IEC 60364-4-44); токоотводящая способность до40кА (8/20) на полюс благодаря высокоэффективным варисторам; модульный штекерный разрядник с динамическим устройством разъединения и индикацией рабочего состояния; с функцией защиты от вибрации и кодирования напряжения; из пластика без содержания галогенов (UL 94 V-0); модели FS оснащены дистанционной сигнализацией с перекидным контактом с нулевым потенциалом. Применение: для уравнивания потенциалов в главных и вторичных распределительных устройствах. | 10442.42 | 12530.9 | ШТ | 1 | 1 | 1728 | C | 0.247 | 102 | 39 | 82 | 0.3262 | 4012196161706 | TBS.Системы молниезащиты и защиты от импульсных перенапряжений | https://oborussia.ru/
TBS.Системы молниезащиты и защиты от импульсных перенапряжений | 100.Системы защиты от перенапряжения | 5095273 | V20-3+NPE-385 | УЗИП для силовых сетей 3+NPE (Класс II), 385 В | Ограничитель перенапряжения SurgeController V20 | Устройство для защиты от перенапряжений, тип2 для уравнивания потенциалов по стандарту VDE 0100-443 (IEC 60364-4-44); токоотводящая способность до40кА (8/20) на полюс благодаря высокоэффективным варисторам; модульный штекерный разрядник с динамическим устройством разъединения и индикацией рабочего состояния; с функцией защиты от вибрации и кодирования напряжения; из пластика без содержания галогенов (UL 94 V-0); модели FS оснащены дистанционной сигнализацией с перекидным контактом с нулевым потенциалом. Применение: для уравнивания потенциалов в главных и вторичных распределительных устройствах. | 20737.76 | 24885.31 | ШТ | 1 | 1 | 864 | B | 0.47 | 102 | 75 | 82 | 0.6273 | 4012196161829 | TBS.Системы молниезащиты и защиты от импульсных перенапряжений | https://oborussia.ru/
TBS.Системы молниезащиты и защиты от импульсных перенапряжений | 100.Системы защиты от перенапряжения | 5095281 | V20-1+FS-280 | УЗИП для силовых сетей 1 пол. (Класс II), 280 В | Ограничитель перенапряжения SurgeController V20 | Устройство для защиты от перенапряжений, тип2 для уравнивания потенциалов по стандарту VDE 0100-443 (IEC 60364-4-44); токоотводящая способность до40кА (8/20) на полюс благодаря высокоэффективным варисторам; модульный штекерный разрядник с динамическим устройством разъединения и индикацией рабочего состояния; с функцией защиты от вибрации и кодирования напряжения; из пластика без содержания галогенов (UL 94 V-0); модели FS оснащены дистанционной сигнализацией с перекидным контактом с нулевым потенциалом. Применение: для уравнивания потенциалов в главных и вторичных распределительных устройствах. | 6177.2 | 7412.64 | ШТ | 1 | 1 | 1728 | B | 0.131 | 102 | 39 | 82 | 0.3262 | 4012196162000 | TBS.Системы молниезащиты и защиты от импульсных перенапряжений | https://oborussia.ru/
TBS.Системы молниезащиты и защиты от импульсных перенапряжений | 100.Системы защиты от перенапряжения | 5095282 | V20-2+FS-280 | УЗИП для силовых сетей 2 пол. (Класс II), 280 В | Ограничитель перенапряжения SurgeController V20 | Устройство для защиты от перенапряжений, тип2 для уравнивания потенциалов по стандарту VDE 0100-443 (IEC 60364-4-44); токоотводящая способность до40кА (8/20) на полюс благодаря высокоэффективным варисторам; модульный штекерный разрядник с динамическим устройством разъединения и индикацией рабочего состояния; с функцией защиты от вибрации и кодирования напряжения; из пластика без содержания галогенов (UL 94 V-0); модели FS оснащены дистанционной сигнализацией с перекидным контактом с нулевым потенциалом. Применение: для уравнивания потенциалов в главных и вторичных распределительных устройствах. | 13089.8 | 15707.76 | ШТ | 1 | 1 | 1728 | B | 0.259 | 102 | 39 | 82 | 0.3262 | 4012196162185 | TBS.Системы молниезащиты и защиты от импульсных перенапряжений | https://oborussia.ru/
TBS.Системы молниезащиты и защиты от импульсных перенапряжений | 100.Системы защиты от перенапряжения | 5095283 | V20-3+FS-280 | УЗИП для силовых сетей 3 пол. (Класс II), 280 В | Ограничитель перенапряжения SurgeController V20 | Устройство для защиты от перенапряжений, тип2 для уравнивания потенциалов по стандарту VDE 0100-443 (IEC 60364-4-44); токоотводящая способность до40кА (8/20) на полюс благодаря высокоэффективным варисторам; модульный штекерный разрядник с динамическим устройством разъединения и индикацией рабочего состояния; с функцией защиты от вибрации и кодирования напряжения; из пластика без содержания галогенов (UL 94 V-0); модели FS оснащены дистанционной сигнализацией с перекидным контактом с нулевым потенциалом. Применение: для уравнивания потенциалов в главных и вторичных распределительных устройствах. | 17649.15 | 21178.98 | ШТ | 1 | 1 | 864 | B | 0.364 | 102 | 75 | 82 | 0.6273 | 4012196162338 | TBS.Системы молниезащиты и защиты от импульсных перенапряжений | https://oborussia.ru/
TBS.Системы молниезащиты и защиты от импульсных перенапряжений | 100.Системы защиты от перенапряжения | 5095284 | V20-4+FS-280 | УЗИП для силовых сетей 4 пол. (Класс II), 280 В | Ограничитель перенапряжения SurgeController V20 | Устройство для защиты от перенапряжений, тип2 для уравнивания потенциалов по стандарту VDE 0100-443 (IEC 60364-4-44); токоотводящая способность до40кА (8/20) на полюс благодаря высокоэффективным варисторам; модульный штекерный разрядник с динамическим устройством разъединения и индикацией рабочего состояния; с функцией защиты от вибрации и кодирования напряжения; из пластика без содержания галогенов (UL 94 V-0); модели FS оснащены дистанционной сигнализацией с перекидным контактом с нулевым потенциалом. Применение: для уравнивания потенциалов в главных и вторичных распределительных устройствах. | 24267.59 | 29121.11 | ШТ | 1 | 1 | 864 | B | 0.475 | 102 | 75 | 82 | 0.6273 | 4012196162819 | TBS.Системы молниезащиты и защиты от импульсных перенапряжений | https://oborussia.ru/
TBS.Системы молниезащиты и защиты от импульсных перенапряжений | 100.Системы защиты от перенапряжения | 5095291 | V20-1+FS-320 | УЗИП для силовых сетей 1 пол. (Класс II), 320 В | Ограничитель перенапряжения SurgeController V20 | Устройство для защиты от перенапряжений, тип2 для уравнивания потенциалов по стандарту VDE 0100-443 (IEC 60364-4-44); токоотводящая способность до40кА (8/20) на полюс благодаря высокоэффективным варисторам; модульный штекерный разрядник с динамическим устройством разъединения и индикацией рабочего состояния; с функцией защиты от вибрации и кодирования напряжения; из пластика без содержания галогенов (UL 94 V-0); модели FS оснащены дистанционной сигнализацией с перекидным контактом с нулевым потенциалом. Применение: для уравнивания потенциалов в главных и вторичных распределительных устройствах. | 6618.43 | 7942.12 | ШТ | 1 | 1 | 1728 | C | 0.132 | 102 | 39 | 82 | 0.3262 | 4012196162826 | TBS.Системы молниезащиты и защиты от импульсных перенапряжений | https://oborussia.ru/
TBS.Системы молниезащиты и защиты от импульсных перенапряжений | 100.Системы защиты от перенапряжения | 5095293 | V20-3+FS-320 | УЗИП для силовых сетей 3 пол. (Класс II), 320 В | Ограничитель перенапряжения SurgeController V20 | Устройство для защиты от перенапряжений, тип2 для уравнивания потенциалов по стандарту VDE 0100-443 (IEC 60364-4-44); токоотводящая способность до40кА (8/20) на полюс благодаря высокоэффективным варисторам; модульный штекерный разрядник с динамическим устройством разъединения и индикацией рабочего состояния; с функцией защиты от вибрации и кодирования напряжения; из пластика без содержания галогенов (UL 94 V-0); модели FS оснащены дистанционной сигнализацией с перекидным контактом с нулевым потенциалом. Применение: для уравнивания потенциалов в главных и вторичных распределительных устройствах. | 22061.44 | 26473.73 | ШТ | 1 | 1 | 864 | C | 0.367 | 102 | 75 | 82 | 0.6273 | 4012196162833 | TBS.Системы молниезащиты и защиты от импульсных перенапряжений | https://oborussia.ru/
TBS.Системы молниезащиты и защиты от импульсных перенапряжений | 100.Системы защиты от перенапряжения | 5095302 | V20-2+FS-385 | УЗИП для силовых сетей 2 пол. (Класс II), 385 В | Ограничитель перенапряжения SurgeController V20 | Устройство для защиты от перенапряжений, тип2 для уравнивания потенциалов по стандарту VDE 0100-443 (IEC 60364-4-44); токоотводящая способность до40кА (8/20) на полюс благодаря высокоэффективным варисторам; модульный штекерный разрядник с динамическим устройством разъединения и индикацией рабочего состояния; с функцией защиты от вибрации и кодирования напряжения; из пластика без содержания галогенов (UL 94 V-0); модели FS оснащены дистанционной сигнализацией с перекидным контактом с нулевым потенциалом. Применение: для уравнивания потенциалов в главных и вторичных распределительных устройствах. | 14266.41 | 17119.69 | ШТ | 1 | 1 | 1728 | C | 0.267 | 102 | 39 | 82 | 0.3262 | 4012196162840 | TBS.Системы молниезащиты и защиты от импульсных перенапряжений | https://oborussia.ru/
TBS.Системы молниезащиты и защиты от импульсных перенапряжений | 100.Системы защиты от перенапряжения | 5095303 | V20-3+FS-385 | УЗИП для силовых сетей 3 пол. (Класс II), 385 В | Ограничитель перенапряжения SurgeController V20 | Устройство для защиты от перенапряжений, тип2 для уравнивания потенциалов по стандарту VDE 0100-443 (IEC 60364-4-44); токоотводящая способность до40кА (8/20) на полюс благодаря высокоэффективным варисторам; модульный штекерный разрядник с динамическим устройством разъединения и индикацией рабочего состояния; с функцией защиты от вибрации и кодирования напряжения; из пластика без содержания галогенов (UL 94 V-0); модели FS оснащены дистанционной сигнализацией с перекидным контактом с нулевым потенциалом. Применение: для уравнивания потенциалов в главных и вторичных распределительных устройствах. | 20450.96 | 24541.15 | ШТ | 1 | 1 | 864 | C | 0.376 | 102 | 75 | 82 | 0.6273 | 4012196162888 | TBS.Системы молниезащиты и защиты от импульсных перенапряжений | https://oborussia.ru/
TBS.Системы молниезащиты и защиты от импульсных перенапряжений | 100.Системы защиты от перенапряжения | 5095304 | V20-4+FS-385 | УЗИП для силовых сетей 4 пол. (Класс II), 385 В | Ограничитель перенапряжения SurgeController V20 | Устройство для защиты от перенапряжений, тип2 для уравнивания потенциалов по стандарту VDE 0100-443 (IEC 60364-4-44); токоотводящая способность до40кА (8/20) на полюс благодаря высокоэффективным варисторам; модульный штекерный разрядник с динамическим устройством разъединения и индикацией рабочего состояния; с функцией защиты от вибрации и кодирования напряжения; из пластика без содержания галогенов (UL 94 V-0); модели FS оснащены дистанционной сигнализацией с перекидным контактом с нулевым потенциалом. Применение: для уравнивания потенциалов в главных и вторичных распределительных устройствах. | 25297.14 | 30356.57 | ШТ | 1 | 1 | 864 | C | 0.491 | 102 | 75 | 82 | 0.6273 | 4012196162895 | TBS.Системы молниезащиты и защиты от импульсных перенапряжений | https://oborussia.ru/
TBS.Системы молниезащиты и защиты от импульсных перенапряжений | 100.Системы защиты от перенапряжения | 5095312 | V20-2+FS-550 | УЗИП для силовых сетей 2 пол. (Класс II), 550 В | Ограничитель перенапряжения SurgeController V20 | Устройство для защиты от перенапряжений, тип2 для уравнивания потенциалов по стандарту VDE 0100-443 (IEC 60364-4-44); токоотводящая способность до40кА (8/20) на полюс благодаря высокоэффективным варисторам; модульный штекерный разрядник с динамическим устройством разъединения и индикацией рабочего состояния; с функцией защиты от вибрации и кодирования напряжения; из пластика без содержания галогенов (UL 94 V-0); модели FS оснащены дистанционной сигнализацией с перекидным контактом с нулевым потенциалом. Применение: для уравнивания потенциалов в главных и вторичных распределительных устройствах. | 14413.49 | 17296.19 | ШТ | 1 | 1 | 1728 | C | 0.273 | 102 | 39 | 82 | 0.3262 | 4012196162901 | TBS.Системы молниезащиты и защиты от импульсных перенапряжений | https://oborussia.ru/
TBS.Системы молниезащиты и защиты от импульсных перенапряжений | 100.Системы защиты от перенапряжения | 5095313 | V20-3+FS-550 | УЗИП для силовых сетей 3 пол. (Класс II), 550 В | Ограничитель перенапряжения SurgeController V20 | Устройство для защиты от перенапряжений, тип2 для уравнивания потенциалов по стандарту VDE 0100-443 (IEC 60364-4-44); токоотводящая способность до40кА (8/20) на полюс благодаря высокоэффективным варисторам; модульный штекерный разрядник с динамическим устройством разъединения и индикацией рабочего состояния; с функцией защиты от вибрации и кодирования напряжения; из пластика без содержания галогенов (UL 94 V-0); модели FS оснащены дистанционной сигнализацией с перекидным контактом с нулевым потенциалом. Применение: для уравнивания потенциалов в главных и вторичных распределительных устройствах. | 22796.85 | 27356.22 | ШТ | 1 | 1 | 864 | C | 0.385 | 102 | 75 | 82 | 0.6273 | 4012196162949 | TBS.Системы молниезащиты и защиты от импульсных перенапряжений | https://oborussia.ru/
TBS.Системы молниезащиты и защиты от импульсных перенапряжений | 100.Системы защиты от перенапряжения | 5095314 | V20-4+FS-550 | УЗИП для силовых сетей 4 пол. (Класс II), 550 В | Ограничитель перенапряжения SurgeController V20 | Устройство для защиты от перенапряжений, тип2 для уравнивания потенциалов по стандарту VDE 0100-443 (IEC 60364-4-44); токоотводящая способность до40кА (8/20) на полюс благодаря высокоэффективным варисторам; модульный штекерный разрядник с динамическим устройством разъединения и индикацией рабочего состояния; с функцией защиты от вибрации и кодирования напряжения; из пластика без содержания галогенов (UL 94 V-0); модели FS оснащены дистанционной сигнализацией с перекидным контактом с нулевым потенциалом. Применение: для уравнивания потенциалов в главных и вторичных распределительных устройствах. | 25738.36 | 30886.03 | ШТ | 1 | 1 | 864 | B | 0.503 | 102 | 75 | 82 | 0.6273 | 4012196162956 | TBS.Системы молниезащиты и защиты от импульсных перенапряжений | https://oborussia.ru/
TBS.Системы молниезащиты и защиты от импульсных перенапряжений | 100.Системы защиты от перенапряжения | 5095321 | V20-3+NPE+FS-150 | УЗИП для силовых сетей 3+NPE (Класс II), 150 В | Ограничитель перенапряжения SurgeController V20 | Устройство для защиты от перенапряжений, тип2 для уравнивания потенциалов по стандарту VDE 0100-443 (IEC 60364-4-44); токоотводящая способность до40кА (8/20) на полюс благодаря высокоэффективным варисторам; модульный штекерный разрядник с динамическим устройством разъединения и индикацией рабочего состояния; с функцией защиты от вибрации и кодирования напряжения; из пластика без содержания галогенов (UL 94 V-0); модели FS оснащены дистанционной сигнализацией с перекидным контактом с нулевым потенциалом. Применение: для уравнивания потенциалов в главных и вторичных распределительных устройствах. | 23532.23 | 28238.68 | ШТ | 1 | 1 | 864 | C | 0.433 | 102 | 75 | 82 | 0.6273 | 4012196163007 | TBS.Системы молниезащиты и защиты от импульсных перенапряжений | https://oborussia.ru/
TBS.Системы молниезащиты и защиты от импульсных перенапряжений | 100.Системы защиты от перенапряжения | 5095322 | V20-2+NPE+FS-150 | УЗИП для силовых сетей 2+NPE (Класс II), 150 В | Ограничитель перенапряжения SurgeController V20 | Устройство для защиты от перенапряжений, тип2 для уравнивания потенциалов по стандарту VDE 0100-443 (IEC 60364-4-44); токоотводящая способность до40кА (8/20) на полюс благодаря высокоэффективным варисторам; модульный штекерный разрядник с динамическим устройством разъединения и индикацией рабочего состояния; с функцией защиты от вибрации и кодирования напряжения; из пластика без содержания галогенов (UL 94 V-0); модели FS оснащены дистанционной сигнализацией с перекидным контактом с нулевым потенциалом. Применение: для уравнивания потенциалов в главных и вторичных распределительных устройствах. | 19561.15 | 23473.38 | ШТ | 1 | 1 | 864 | B | 0.332 | 102 | 75 | 82 | 0.6273 | 4012196162963 | TBS.Системы молниезащиты и защиты от импульсных перенапряжений | https://oborussia.ru/
TBS.Системы молниезащиты и защиты от импульсных перенапряжений | 100.Системы защиты от перенапряжения | 5095331 | V20-1+NPE+FS-280 | УЗИП для силовых сетей 1+NPE (Класс II), 280 В | Ограничитель перенапряжения SurgeController V20 | Устройство для защиты от перенапряжений, тип2 для уравнивания потенциалов по стандарту VDE 0100-443 (IEC 60364-4-44); токоотводящая способность до40кА (8/20) на полюс благодаря высокоэффективным варисторам; модульный штекерный разрядник с динамическим устройством разъединения и индикацией рабочего состояния; с функцией защиты от вибрации и кодирования напряжения; из пластика без содержания галогенов (UL 94 V-0); модели FS оснащены дистанционной сигнализацией с перекидным контактом с нулевым потенциалом. Применение: для уравнивания потенциалов в главных и вторичных распределительных устройствах. | 12354.41 | 14825.29 | ШТ | 1 | 1 | 1728 | C | 0.246 | 102 | 39 | 82 | 0.3262 | 4012196163014 | TBS.Системы молниезащиты и защиты от импульсных перенапряжений | https://oborussia.ru/
TBS.Системы молниезащиты и защиты от импульсных перенапряжений | 100.Системы защиты от перенапряжения | 5095332 | V20-2+NPE+FS-280 | УЗИП для силовых сетей 2+NPE (Класс II), 280 В | Ограничитель перенапряжения SurgeController V20 | Устройство для защиты от перенапряжений, тип2 для уравнивания потенциалов по стандарту VDE 0100-443 (IEC 60364-4-44); токоотводящая способность до40кА (8/20) на полюс благодаря высокоэффективным варисторам; модульный штекерный разрядник с динамическим устройством разъединения и индикацией рабочего состояния; с функцией защиты от вибрации и кодирования напряжения; из пластика без содержания галогенов (UL 94 V-0); модели FS оснащены дистанционной сигнализацией с перекидным контактом с нулевым потенциалом. Применение: для уравнивания потенциалов в главных и вторичных распределительных устройствах. | 17649.15 | 21178.98 | ШТ | 1 | 1 | 864 | B | 0.348 | 102 | 75 | 82 | 0.6273 | 4012196163243 | TBS.Системы молниезащиты и защиты от импульсных перенапряжений | https://oborussia.ru/
TBS.Системы молниезащиты и защиты от импульсных перенапряжений | 100.Системы защиты от перенапряжения | 5095333 | V20-3+NPE+FS-280 | УЗИП для силовых сетей 3+NPE (Класс II), 280 В | Ограничитель перенапряжения SurgeController V20 | Устройство для защиты от перенапряжений, тип2 для уравнивания потенциалов по стандарту VDE 0100-443 (IEC 60364-4-44); токоотводящая способность до40кА (8/20) на полюс благодаря высокоэффективным варисторам; модульный штекерный разрядник с динамическим устройством разъединения и индикацией рабочего состояния; с функцией защиты от вибрации и кодирования напряжения; из пластика без содержания галогенов (UL 94 V-0); модели FS оснащены дистанционной сигнализацией с перекидным контактом с нулевым потенциалом. Применение: для уравнивания потенциалов в главных и вторичных распределительных устройствах. | 21277.03 | 25532.44 | ШТ | 1 | 1 | 864 | C | 0.463 | 102 | 75 | 82 | 0.6273 | 4012196163427 | TBS.Системы молниезащиты и защиты от импульсных перенапряжений | https://oborussia.ru/
TBS.Системы молниезащиты и защиты от импульсных перенапряжений | 100.Системы защиты от перенапряжения | 5095341 | V20-1+NPE+FS-320 | УЗИП для силовых сетей 1+NPE (Класс II), 320 В | Ограничитель перенапряжения SurgeController V20 | Устройство для защиты от перенапряжений, тип2 для уравнивания потенциалов по стандарту VDE 0100-443 (IEC 60364-4-44); токоотводящая способность до40кА (8/20) на полюс благодаря высокоэффективным варисторам; модульный штекерный разрядник с динамическим устройством разъединения и индикацией рабочего состояния; с функцией защиты от вибрации и кодирования напряжения; из пластика без содержания галогенов (UL 94 V-0); модели FS оснащены дистанционной сигнализацией с перекидным контактом с нулевым потенциалом. Применение: для уравнивания потенциалов в главных и вторичных распределительных устройствах. | 13236.88 | 15884.26 | ШТ | 1 | 1 | 1728 | B | 0.247 | 102 | 39 | 82 | 0.3262 | 4012196163489 | TBS.Системы молниезащиты и защиты от импульсных перенапряжений | https://oborussia.ru/
TBS.Системы молниезащиты и защиты от импульсных перенапряжений | 100.Системы защиты от перенапряжения | 5095343 | V20-3+NPE+FS-320 | УЗИП для силовых сетей 3+NPE (Класс II), 320 В | Ограничитель перенапряжения SurgeController V20 | Устройство для защиты от перенапряжений, тип2 для уравнивания потенциалов по стандарту VDE 0100-443 (IEC 60364-4-44); токоотводящая способность до40кА (8/20) на полюс благодаря высокоэффективным варисторам; модульный штекерный разрядник с динамическим устройством разъединения и индикацией рабочего состояния; с функцией защиты от вибрации и кодирования напряжения; из пластика без содержания галогенов (UL 94 V-0); модели FS оснащены дистанционной сигнализацией с перекидным контактом с нулевым потенциалом. Применение: для уравнивания потенциалов в главных и вторичных распределительных устройствах. | 25002.97 | 30003.56 | ШТ | 1 | 1 | 864 | C | 0.466 | 102 | 75 | 82 | 0.6273 | 4012196163496 | TBS.Системы молниезащиты и защиты от импульсных перенапряжений | https://oborussia.ru/
TBS.Системы молниезащиты и защиты от импульсных перенапряжений | 100.Системы защиты от перенапряжения | 5095353 | V20-3+NPE+FS-385 | УЗИП для силовых сетей 3+NPE (Класс II), 385 В | Ограничитель перенапряжения SurgeController V20 | Устройство для защиты от перенапряжений, тип2 для уравнивания потенциалов по стандарту VDE 0100-443 (IEC 60364-4-44); токоотводящая способность до40кА (8/20) на полюс благодаря высокоэффективным варисторам; модульный штекерный разрядник с динамическим устройством разъединения и индикацией рабочего состояния; с функцией защиты от вибрации и кодирования напряжения; из пластика без содержания галогенов (UL 94 V-0); модели FS оснащены дистанционной сигнализацией с перекидным контактом с нулевым потенциалом. Применение: для уравнивания потенциалов в главных и вторичных распределительных устройствах. | 25297.14 | 30356.57 | ШТ | 1 | 1 | 864 | C | 0.475 | 102 | 75 | 82 | 0.6273 | 4012196163502 | TBS.Системы молниезащиты и защиты от импульсных перенапряжений | https://oborussia.ru/
TBS.Системы молниезащиты и защиты от импульсных перенапряжений | 100.Системы защиты от перенапряжения | 5095360 | V20-0-75 | Вставка для УЗИП (Класс II), 75 В | Ограничитель перенапряжения SurgeController V20 | Вставки, разрядники для защиты от перенапряжений, тип 2 длязащиты от перенапряжений-уравнивания потенциалов в соответствии сVDE 0100-443 (IEC 60364-4-44); токоотводящая способность до40 kA (8/20) на полюс за счет высокопроизводительных варисторов; модульная штекерная вставка с динамическим устройством разъединения и оптической индикацией статуса; блокировка с защитой от вибрации и кодировка напряжения; полимерный материал в соответствии сUL 94 V-0. | 3529.84 | 4235.81 | ШТ | 1 | 1 | 4320 | B | 0.036 | 50 | 23 | 76 | 0.0874 | 4012196163533 | TBS.Системы молниезащиты и защиты от импульсных перенапряжений | https://oborussia.ru/catalog/sistemy-dlya-obespecheniya-bezopasnosti-i-zashchity/zashchita-ot-perenapryazheniy/aksessuary/kryshki/verkhnyaya-chast-v20/
TBS.Системы молниезащиты и защиты от импульсных перенапряжений | 100.Системы защиты от перенапряжения | 5095362 | V20-0-150 | Вставка для УЗИП (Класс II), 150 В | Ограничитель перенапряжения SurgeController V20 | Вставки, разрядники для защиты от перенапряжений, тип 2 длязащиты от перенапряжений-уравнивания потенциалов в соответствии сVDE 0100-443 (IEC 60364-4-44); токоотводящая способность до40 kA (8/20) на полюс за счет высокопроизводительных варисторов; модульная штекерная вставка с динамическим устройством разъединения и оптической индикацией статуса; блокировка с защитой от вибрации и кодировка напряжения; полимерный материал в соответствии сUL 94 V-0. | 3823.98 | 4588.78 | ШТ | 1 | 1 | 4320 | B | 0.0416 | 50 | 23 | 76 | 0.0874 | 4012196163540 | TBS.Системы молниезащиты и защиты от импульсных перенапряжений | https://oborussia.ru/catalog/sistemy-dlya-obespecheniya-bezopasnosti-i-zashchity/zashchita-ot-perenapryazheniy/aksessuary/kryshki/verkhnyaya-chast-v20/
TBS.Системы молниезащиты и защиты от импульсных перенапряжений | 100.Системы защиты от перенапряжения | 5095364 | V20-0-280 | Вставка для УЗИП (Класс II), 280 В | Ограничитель перенапряжения SurgeController V20 | Вставки, разрядники для защиты от перенапряжений, тип 2 длязащиты от перенапряжений-уравнивания потенциалов в соответствии сVDE 0100-443 (IEC 60364-4-44); токоотводящая способность до40 kA (8/20) на полюс за счет высокопроизводительных варисторов; модульная штекерная вставка с динамическим устройством разъединения и оптической индикацией статуса; блокировка с защитой от вибрации и кодировка напряжения; полимерный материал в соответствии сUL 94 V-0. | 3529.84 | 4235.81 | ШТ | 1 | 1 | 4320 | B | 0.05 | 50 | 23 | 76 | 0.0874 | 4012196163557 | TBS.Системы молниезащиты и защиты от импульсных перенапряжений | https://oborussia.ru/catalog/sistemy-dlya-obespecheniya-bezopasnosti-i-zashchity/zashchita-ot-perenapryazheniy/aksessuary/kryshki/verkhnyaya-chast-v20/
TBS.Системы молниезащиты и защиты от импульсных перенапряжений | 100.Системы защиты от перенапряжения | 5095366 | V20-0-320 | Вставка для УЗИП (Класс II), 320 В | Ограничитель перенапряжения SurgeController V20 | Вставки, разрядники для защиты от перенапряжений, тип 2 длязащиты от перенапряжений-уравнивания потенциалов в соответствии сVDE 0100-443 (IEC 60364-4-44); токоотводящая способность до40 kA (8/20) на полюс за счет высокопроизводительных варисторов; модульная штекерная вставка с динамическим устройством разъединения и оптической индикацией статуса; блокировка с защитой от вибрации и кодировка напряжения; полимерный материал в соответствии сUL 94 V-0. | 3971.06 | 4765.27 | ШТ | 1 | 1 | 4320 | C | 0.051 | 50 | 23 | 76 | 0.0874 | 4012196163595 | TBS.Системы молниезащиты и защиты от импульсных перенапряжений | https://oborussia.ru/catalog/sistemy-dlya-obespecheniya-bezopasnosti-i-zashchity/zashchita-ot-perenapryazheniy/aksessuary/kryshki/verkhnyaya-chast-v20/
TBS.Системы молниезащиты и защиты от импульсных перенапряжений | 100.Системы защиты от перенапряжения | 5095368 | V20-0-385 | Вставка для УЗИП (Класс II), 385 В | Ограничитель перенапряжения SurgeController V20 | Вставки, разрядники для защиты от перенапряжений, тип 2 длязащиты от перенапряжений-уравнивания потенциалов в соответствии сVDE 0100-443 (IEC 60364-4-44); токоотводящая способность до40 kA (8/20) на полюс за счет высокопроизводительных варисторов; модульная штекерная вставка с динамическим устройством разъединения и оптической индикацией статуса; блокировка с защитой от вибрации и кодировка напряжения; полимерный материал в соответствии сUL 94 V-0. | 4265.21 | 5118.25 | ШТ | 1 | 1 | 4320 | B | 0.0536 | 50 | 23 | 76 | 0.0874 | 4012196163601 | TBS.Системы молниезащиты и защиты от импульсных перенапряжений | https://oborussia.ru/catalog/sistemy-dlya-obespecheniya-bezopasnosti-i-zashchity/zashchita-ot-perenapryazheniy/aksessuary/kryshki/verkhnyaya-chast-v20/
TBS.Системы молниезащиты и защиты от импульсных перенапряжений | 100.Системы защиты от перенапряжения | 5095370 | V20-0-440 | Вставка для УЗИП (Класс II), 440 В | Ограничитель перенапряжения SurgeController V20 | Вставки, разрядники для защиты от перенапряжений, тип 2 длязащиты от перенапряжений-уравнивания потенциалов в соответствии сVDE 0100-443 (IEC 60364-4-44); токоотводящая способность до40 kA (8/20) на полюс за счет высокопроизводительных варисторов; модульная штекерная вставка с динамическим устройством разъединения и оптической индикацией статуса; блокировка с защитой от вибрации и кодировка напряжения; полимерный материал в соответствии сUL 94 V-0. | 4265.21 | 5118.25 | ШТ | 1 | 1 | 4320 | B | 0.0566 | 50 | 23 | 76 | 0.0874 | 4012196163618 | TBS.Системы молниезащиты и защиты от импульсных перенапряжений | https://oborussia.ru/catalog/sistemy-dlya-obespecheniya-bezopasnosti-i-zashchity/zashchita-ot-perenapryazheniy/aksessuary/kryshki/verkhnyaya-chast-v20/
TBS.Системы молниезащиты и защиты от импульсных перенапряжений | 100.Системы защиты от перенапряжения | 5095381 | VG-V20-1+NPE-280 | Комплект УЗИП V20-1+NPE в защитном корпусе (Класс II), 280 В | Ограничитель перенапряжения SurgeController V20 | Разрядникидля защиты от перенапряжений Тип 2 согласно DIN EN 61643-11 Защита от перенапряжений-уравнивание потенциалов в соответствии сVDE 0100-443 (ГОСТ Р 50571-4-44-2011 ) Единый блок в корпусе из поликарбоната (IP66), предварительно смонтирован и готов для подключения Токоотводящая способность 40 kA (8/20) на полюс за счет высокоэффективных варисторов Применение: Уравнивание потенциалов в главных и вторичных распределительных щитах. При опасности образования конденсата из-за ветра, снега, температур, солнца следует принять дополнительные меры! | 16178.4 | 19414.08 | ШТ | 1 | 1 | 105 | C | 0.74 | 217 | 217 | 103 | 4.8502 | 4012196423194 | TBS.Системы молниезащиты и защиты от импульсных перенапряжений | https://oborussia.ru/catalog/sistemy-dlya-obespecheniya-bezopasnosti-i-zashchity/zashchita-ot-perenapryazheniy/istochniki-pitaniya-ac/sistemnye-resheniya-peremennogo-toka/sistemnoe-reshenie-po-ustroystvam-zashchity-ot-perenapryazheniy-v20-v-korpuse-1-polyusnyy-npe-280-v/
TBS.Системы молниезащиты и защиты от импульсных перенапряжений | 100.Системы защиты от перенапряжения | 5095383 | VG-V20-3+NPE-280 | Комплект УЗИП V20-3+NPE в защитном корпусе (Класс II), 280 В | Ограничитель перенапряжения SurgeController V20 | Разрядникидля защиты от перенапряжений Тип 2 согласно DIN EN 61643-11 Защита от перенапряжений-уравнивание потенциалов в соответствии сVDE 0100-443 (ГОСТ Р 50571-4-44-2011 ) Единый блок в корпусе из поликарбоната (IP66), предварительно смонтирован и готов для подключения Токоотводящая способность 40 kA (8/20) на полюс за счет высокоэффективных варисторов Применение: Уравнивание потенциалов в главных и вторичных распределительных щитах. При опасности образования конденсата из-за ветра, снега, температур, солнца следует принять дополнительные меры! | 23826.37 | 28591.64 | ШТ | 1 | 1 | 105 | B | 0.96 | 217 | 217 | 103 | 4.8502 | 4012196423200 | TBS.Системы молниезащиты и защиты от импульсных перенапряжений | https://oborussia.ru/catalog/sistemy-dlya-obespecheniya-bezopasnosti-i-zashchity/zashchita-ot-perenapryazheniy/istochniki-pitaniya-ac/sistemnye-resheniya-peremennogo-toka/sistemnoe-reshenie-po-ustroystvam-zashchity-ot-perenapryazheniy-v20-v-korpuse-1-polyusnyy-npe-280-v/
TBS.Системы молниезащиты и защиты от импульсных перенапряжений | 100.Системы защиты от перенапряжения | 5095600 | C20-0-255 | Вставка для УЗИП | Искровой разрядник | Вставка для разрядника N-PE, тип 2 для защиты от перенапряжений-уравнивания потенциалов в соответствии сVDE 0100-443 (IEC 60364-4-44); токоотводящая способность до40 kA (8/20) на полюс благодаря высокоэффективным варисторам; модульная штекерная вставка с динамическим устройством разъединения и оптической вставкой; блокировка с защитой от вибраций и кодировкой напряжения; полимерный материалUL 94 V-0. Применение: Для уравнивания потенциалов в вводных распределительных устройствах и распределительных электрических щитах. | 5150.61 | 6180.73 | ШТ | 1 | 1 | 4320 | B | 0.0368 | 50 | 23 | 76 | 0.0874 | 4012196329694 | TBS.Системы молниезащиты и защиты от импульсных перенапряжений | https://oborussia.ru/catalog/sistemy-dlya-obespecheniya-bezopasnosti-i-zashchity/zashchita-ot-perenapryazheniy/aksessuary/kryshki/vstavka-dlya-razryadnika-c20/
TBS.Системы молниезащиты и защиты от импульсных перенапряжений | 100.Системы защиты от перенапряжения | 5095609 | C50-0-255 | Вставка NPE для комбинированного разрядника | Искровой разрядник | Комбинированный УЗИП, тип 1+2 для молниезащитного уравнивания потенциалов согласно стандарту VDE 0185-305 (ГОСТ Р МЭК 62305); токоотводящая способность до 50 кА (10/350) в целом; модульный штекерный УЗИП с динамическим устройством разъединения и индикацией рабочего состояния; механическая функция защиты от вибраций и присоединения вставок несоответствующего номинала напряжения; материалы, не содержащие галогенов UL 94 V-0; | 7119.95 | 8543.94 | ШТ | 1 | 1 | 4320 | B | 0.07215 | 50 | 23 | 76 | 0.0874 | 4012196337620 | TBS.Системы молниезащиты и защиты от импульсных перенапряжений | https://oborussia.ru/catalog/sistemy-dlya-obespecheniya-bezopasnosti-i-zashchity/zashchita-ot-perenapryazheniy/aksessuary/kryshki/vstavka-npe-c50/
TBS.Системы молниезащиты и защиты от импульсных перенапряжений | 100.Системы защиты от перенапряжения | 5096822 | MCD 50-B 0 | Вставка для УЗИП (Класс I), 255 В | Молниеразрядник | Комбинированный УЗИП, молниеразрядник, тип 1+2 вставка. | 22061.44 | 26473.73 | ШТ | 1 | 1 | 1672 | B | 0.192 | 102 | 76 | 44 | 0.34109 | 4012195544517 | TBS.Системы молниезащиты и защиты от импульсных перенапряжений | https://oborussia.ru/catalog/sistemy-dlya-obespecheniya-bezopasnosti-i-zashchity/zashchita-ot-perenapryazheniy/aksessuary/kryshki/vstavka-uzip/
TBS.Системы молниезащиты и защиты от импульсных перенапряжений | 100.Системы защиты от перенапряжения | 5096825 | MC 50-B 0-OS | Вставка для УЗИП (Класс I), 255 В | Разрядник | MC 50-B/0 OS: Вставка для молниезащитного разрядника MC 50 Потребляемая мощность: <1 мВт | 17649.15 | 21178.98 | ШТ | 1 | 1 | 1672 | B | 0.195 | 102 | 76 | 44 | 0.34109 | 4012195051428 | TBS.Системы молниезащиты и защиты от импульсных перенапряжений | https://oborussia.ru/catalog/sistemy-dlya-obespecheniya-bezopasnosti-i-zashchity/zashchita-ot-perenapryazheniy/aksessuary/kryshki/vstavka-dlya-uzip-s-indikatsiey-rabochego-sostoyaniya/
TBS.Системы молниезащиты и защиты от импульсных перенапряжений | 100.Системы защиты от перенапряжения | 5096827 | MCD 50-B 0-OS | Вставка для УЗИП (Класс I), 255 В | Молниеразрядник | Комбинированный разрядник, молниеразрядник, тип 1+2, крышка с индикацией рабочего состояния. Токоотводящая способность 50кА (10/350) Потребляемая мощность < 26мВ/полюс Уровень защиты < 1,7кВ Гашение сопровождающих токов в сети 10кА Закрытое исполнение исключает искрение вне корпуса Применение: устройства защиты от перенапряжений типа 1 + 2ю | 22061.44 | 26473.73 | ШТ | 1 | 1 | 1672 | B | 0.195 | 102 | 76 | 44 | 0.34109 | 4012195051473 | TBS.Системы молниезащиты и защиты от импульсных перенапряжений | https://oborussia.ru/catalog/sistemy-dlya-obespecheniya-bezopasnosti-i-zashchity/zashchita-ot-perenapryazheniy/aksessuary/kryshki/vstavka-dlya-uzip-s-indikatsiey-rabochego-sostoyaniya-obo-2/
TBS.Системы молниезащиты и защиты от импульсных перенапряжений | 100.Системы защиты от перенапряжения | 5096835 | MCD 50-B 3-OS | УЗИП для силовых сетей 3 пол. (Класс I), 255 В | Молниеразрядник | Комплект комбинированных разрядников тип 1+2, 3-полюсные с индикацией рабочего состояния, для использования в сетях TN-C: комплект полностью собран и готов к подключению. Состоит из трех MCD 50-B-OS: комбинированный УЗИП тип 1+2 согласно стандарту EN 61643-11. Переход от зоны молниезащиты 0 к 2 (LPZ) согласно концепции зон молниезащиты по стандартам IEC 61312-1 или ГОСТ Р МЭК 62305 для молниезащитного уравнивания потенциалов согласно стандарту VDE 0185-305 (IEC 62305); токоотводящая способность 50 кА (10/350) на каждый полюс и до 150 кА (10/350) в целом; уровень защиты <1,7 кВ, обеспечивает защиту устройств; устойчивость при коротких замыканиях 10 кА, предохранитель на входе до 500 A gL/gG; потребляемая мощность 26 мВт/полюс подходит для монтажа перед счетчиком; разрядник закрытого типа, исключает искрение вне корпуса. | 75008.94 | 90010.73 | ШТ | 1 | 1 | 320 | C | 1.18 | 142 | 106 | 75 | 1.1289 | 4012195288282 | TBS.Системы молниезащиты и защиты от импульсных перенапряжений | https://oborussia.ru/catalog/sistemy-dlya-obespecheniya-bezopasnosti-i-zashchity/zashchita-ot-perenapryazheniy/istochniki-pitaniya-ac/glavnoe-raspredelitelnoe-ustroystvo/kombinirovannyy-uzip-3-polyusnyy-s-indikatsiey-rabochego-sostoyaniya/
TBS.Системы молниезащиты и защиты от импульсных перенапряжений | 100.Системы защиты от перенапряжения | 5096836 | MCD 50-B 3+1-OS | УЗИП для силовых сетей 3+NPE (Класс I), 255 В | Молниеразрядник | Комплект комбинированных разрядников тип 1+2, 4-полюсный, с индикацией рабочего состояния, для использования в сетях TN-S и TT. Полностью собран и готов к эксплуатации, состоит из трех MCD 50-B-OS: MCD 50-B-OS: координированный молниеразрядник Тип 1 (Класс В) ГОСТ IEC 61643-11. MCD 125-B/NPE: координированный молниеразрядник N-PE типа 1+2 (класс B) согласно ГОСТ IEC 61643-11. Переход от зоны молниезащиты 0 к 1 в соответствии с концепцией зон молниезащиты согласно IEC 61312-1 или VDE 0185-305 (ГОСТ Р МЭК 62305). для молниезащитного уравнивания потенциалов согласно стандарту VDE 0185-305 (IEC 62305); токоотводящая способность 50 кА (10/350) на каждый полюс и до 125 кА (10/350) в целом; уровень защиты <1,7 кВ, обеспечивает защиту устройств; устойчивость при коротких замыканиях 10 кА, предохранитель на входе до 500 A gL/gG; потребляемая мощность 26 мВт/полюс; подходит для монтажа перед счетчиком; разрядник закрытого типа, исключает искрение вне корпуса. Применение: промышленные установки и здания с системой внешней молниезащиты классов I - IV. | 90246.05 | 108295.26 | ШТ | 1 | 1 | 320 | B | 1.72 | 142 | 106 | 75 | 1.1289 | 4012195288299 | TBS.Системы молниезащиты и защиты от импульсных перенапряжений | https://oborussia.ru/catalog/sistemy-dlya-obespecheniya-bezopasnosti-i-zashchity/zashchita-ot-perenapryazheniy/istochniki-pitaniya-ac/glavnoe-raspredelitelnoe-ustroystvo/kombinirovannyy-uzip-3-polyusnyy-npe-s-indikatsiey-rabochego-sostoyaniya/
TBS.Системы молниезащиты и защиты от импульсных перенапряжений | 100.Системы защиты от перенапряжения | 5096847 | MC 50-B VDE | УЗИП для силовых сетей 1 пол. (Класс I), 255 В | Разрядник | MC 50-B VDE: УЗИП типа 1 (класс B) согласно ГОСТ IEC 61643-11 для перехода из зоны 0 в зону 1(LPZ) согласно концепции зон молниезащиты по IEC 61313-1 или по VDE 0185-305 (ГОСТ Р МЭК 62305) Верхняя и нижняя часть, вставная верхняя часть Токоотводящая способность 50 кА (10/350 мкс) на каждый полюс Уровень защиты < 2,0 кВ Гашение сопровождающих токов в сети 25 кА Iпик В комплект входят защитные колпачки для маркировки подключений Закрытое исполнение исключает искрение вне корпуса; возможна установка в стандарт- ных корпусах распределителей Применение: Промышленные объекты, молниеразрядники согласно директиве VDN для области перед счетчиком. Примечание: для защиты от перенапряжений требуется длина кабеля не менее 5 м. | 17796.22 | 21355.46 | ШТ | 1 | 1 | 1672 | B | 0.344 | 102 | 76 | 44 | 0.34109 | 4012195966388 | TBS.Системы молниезащиты и защиты от импульсных перенапряжений | https://oborussia.ru/catalog/sistemy-dlya-obespecheniya-bezopasnosti-i-zashchity/zashchita-ot-perenapryazheniy/istochniki-pitaniya-ac/vetrovaya-ustanovka/uzip-1-polyusnyy/
TBS.Системы молниезащиты и защиты от импульсных перенапряжений | 100.Системы защиты от перенапряжения | 5096849 | MCD 50-B | УЗИП для силовых сетей 1 пол. (Класс I), 255 В | Молниеразрядник | Комбинированный УЗИП, тип 1+2 для установки в сетях TN и TT: для молниезащитного уравнивания потенциалов согласно стандарту VDE 0185-305 (IEC 62305); токоотводная способность 50 кА (10/350) на каждый полюс и до 150 кА (10/350) в целом; уровень защиты <1,7 кВ; устойчивость при коротких замыканиях 10 кА, предохранитель на входе до 500 A gL/gG; для монтажа в области перед счетчиком согласнопредписаниям VDEW; УЗИП закрытого типа, исключает искрение вне корпуса, возможна установка в стандартных корпусах распределительных щитов Применение: промышленные установки и здания с системой внешней молниезащиты классов I - IV. | 20149.46 | 24179.35 | ШТ | 1 | 1 | 1672 | B | 0.344 | 102 | 76 | 44 | 0.34109 | 4012195541158 | TBS.Системы молниезащиты и защиты от импульсных перенапряжений | https://oborussia.ru/catalog/sistemy-dlya-obespecheniya-bezopasnosti-i-zashchity/zashchita-ot-perenapryazheniy/istochniki-pitaniya-ac/glavnoe-raspredelitelnoe-ustroystvo/kombinirovannyy-uzip-1-polyusnyy/
TBS.Системы молниезащиты и защиты от импульсных перенапряжений | 100.Системы защиты от перенапряжения | 5096851 | MC 50-B-OS | УЗИП для силовых сетей 1 пол. (Класс I), 255 В | Разрядник | MC 50-B-OS: Молниезащитный УЗИП с индикацией рабочего состояния типа 1 (класс B) согласно ГОСТ IEC 61643-11 для перехода из зоны 0 в зону 1 (LPZ) согласно концепции зон молниезащиты по IEC 61313-1 или по VDE 0185-305 (ГОСТ Р МЭК 62305) Верхняя и нижняя часть, вставная верхняя часть Токоотводящая способность 50 кА (10/350 мкс) на каждый полюс Уровень защиты < 2,0 кВ Потребляемая мощность < 26 мВт/полюс Гашение сопровождающих токов в сети 25 кА Iпик Вкл. вставные колпачки для маркировки подключений Закрытое исполнение исключает искрение вне корпуса; возможна установка в стандартных корпусах распределителей. Область применения: промышленные установки Примечание: для защиты от перенапряжений требуется длина кабеля не менее 5 м. | 19855.31 | 23826.37 | ШТ | 1 | 1 | 1672 | B | 0.348 | 102 | 76 | 44 | 0.34109 | 4012195051411 | TBS.Системы молниезащиты и защиты от импульсных перенапряжений | https://oborussia.ru/catalog/sistemy-dlya-obespecheniya-bezopasnosti-i-zashchity/zashchita-ot-perenapryazheniy/istochniki-pitaniya-ac/vetrovaya-ustanovka/uzip-1-polyusnyy-s-indikatsiey-rabochego-sostoyaniya/
TBS.Системы молниезащиты и защиты от импульсных перенапряжений | 100.Системы защиты от перенапряжения | 5096852 | MCD 50-B-OS | УЗИП для силовых сетей 1 пол. (Класс I), 255 В | Молниеразрядник | Комбинированный УЗИП, тип 1+2, 1-полюсный, для использования в сетях TN и TT: MCD 50-B-OS: комбинированный УЗИП, тип 1+2 (классB) согласно ГОСТ IEC 61643-11 с индикацией рабочего состояния. Переход от зоны молниезащиты 0 к 2 (LPZ) согласно концепции зон молниезащиты согласно IEC 61312-1 или ГОСТ Р МЭК 62305. пропускная способность 50кА (10/350мкс) на полюс; потребляемая мощность < 26мВт/пол; уровень защиты < 1,7кВ; гашение сопровождающих токов в сети 25кА Ipeak; с колпачками для маркировки подключений; закрытое исполнение исключает искрение вне корпуса; можно использование в стандартных корпусах распределителей. Применение: компактные устройства для защиты от перенапряжения и конструкции разрядников в любом распределительном устройстве. | 25002.97 | 30003.56 | ШТ | 1 | 1 | 1672 | B | 0.348 | 102 | 76 | 44 | 0.34109 | 4012195051466 | TBS.Системы молниезащиты и защиты от импульсных перенапряжений | https://oborussia.ru/catalog/sistemy-dlya-obespecheniya-bezopasnosti-i-zashchity/zashchita-ot-perenapryazheniy/istochniki-pitaniya-ac/glavnoe-raspredelitelnoe-ustroystvo/kombinirovannyy-uzip-1-polyusnyy-s-indikatsiey-rabochego-sostoyaniya/
TBS.Системы молниезащиты и защиты от импульсных перенапряжений | 100.Системы защиты от перенапряжения | 5096861 | MCD 50-B-OS-320 | УЗИП для силовых сетей 1 пол. (Класс I) | Молниеразрядник | Комбинированный разрядник, молниезащитный разрядниктипа 1: уровень защиты <1,3 кВ для защиты устройств; для молниезащитного уравнивания потенциалов согласно VDE 0185-305 (IEC 62305); токоотводная способность 50 кА (10/350) на каждый полюс и до 150 кА (10/350) в целом; гашение сопровождающих токов в сети 25 кА Ipeak, предохранитель на входе до 500 A gL/gG; для монтажа в области перед счетчиком согласнопредписаниям VDEW; разрядник закрытого типа, исключает искрение вне корпуса, возможна установка в стандартных корпусах распределительных щитов Применение: промышленные установки и здания с системой внешней молниезащиты классов I - IV. | 17649.15 | 21178.98 | ШТ | 1 | 1 | 1672 | B | 0.348 | 102 | 76 | 44 | 0.34109 | 4012195165965 | TBS.Системы молниезащиты и защиты от импульсных перенапряжений | https://oborussia.ru/catalog/sistemy-dlya-obespecheniya-bezopasnosti-i-zashchity/zashchita-ot-perenapryazheniy/istochniki-pitaniya-ac/glavnoe-raspredelitelnoe-ustroystvo/uzip-mcd-50-b/
TBS.Системы молниезащиты и защиты от импульсных перенапряжений | 100.Системы защиты от перенапряжения | 5096863 | MC 125-B NPE | УЗИП для силовых сетей NPE (Класс I), 255 В | Разрядник | MC 125-B/NPE:Молниезащитный разрядникдля установки в сетях TN-S, TT и IT как разрядник суммарного тока между нулевым N и PE проводниками. Он обеспечивает требования класса B в соответствии с DIN VDE 0675 часть 6-11 (ГОСТ IEC 61643-11), устанавливается на границе зон от0 к 1согласно концепции молниезащитных зон в соответствии с IEC 61312-1, т.е. DIN V VDE 0185 часть 4. сертифицировано VDE, EZÚ токоотводящая способность 125 кА 10/350 мкс крышка клемм подключения с возможностью маркировки защитный уровень < 2,5 кВ разрядник с закрытым корпусом, при полном отсутствии искр: установка возможна в стандартных корпусах распределительных щитов Сфера применения: Молниеразрядники согласно директиве VDE 2-ой редакции 2004 для области перед счетчиком. Примечание. Требуется общая длина кабеля 5 м в качестве длины развязки для защиты от перенапряжения. | 19855.31 | 23826.37 | ШТ | 1 | 1 | 1672 | B | 0.52 | 102 | 76 | 44 | 0.34109 | 4012195966449 | TBS.Системы молниезащиты и защиты от импульсных перенапряжений | https://oborussia.ru/catalog/sistemy-dlya-obespecheniya-bezopasnosti-i-zashchity/zashchita-ot-perenapryazheniy/istochniki-pitaniya-ac/vetrovaya-ustanovka/uzip-1-polyusnyy-npe/
TBS.Системы молниезащиты и защиты от импульсных перенапряжений | 100.Системы защиты от перенапряжения | 5096865 | MCD 125-B NPE | УЗИП для силовых сетей NPE (Класс I), 255 В | Молниеразрядник | Комбинированный УЗИП, тип 1+2, N-PE, для использования в сетях TN и TT. MCD 125-B/NPE: Комбинированный УЗИП N-PE типа 1 (класс B) согласно ГОСТ IEC 61643-11. Переход от зоны молниезащиты 0 к 2 (LPZ) согласно концепции зон молниезащиты по стандартам IEC 61312-1 или ГОСТ Р МЭК 62305 пропускная способность 125 кА (10/350 мкс); соответствует директиве VDN 2-е издание 2004; вставные колпачки для маркировки разъемов поставляются в комплекте; уровень защиты < 1,5 кВ; закрытое исполнение исключает искрение вне корпуса. Применение: Промышленные объекты и здания с внешней молниезащитой классов I-IV. | 25002.97 | 30003.56 | ШТ | 1 | 1 | 1672 | B | 0.465 | 102 | 76 | 44 | 0.34109 | 4012195541394 | TBS.Системы молниезащиты и защиты от импульсных перенапряжений | https://oborussia.ru/catalog/sistemy-dlya-obespecheniya-bezopasnosti-i-zashchity/zashchita-ot-perenapryazheniy/istochniki-pitaniya-ac/glavnoe-raspredelitelnoe-ustroystvo/kombinirovannyy-uzip-1-polyusnyy-npe/
TBS.Системы молниезащиты и защиты от импульсных перенапряжений | 100.Системы защиты от перенапряжения | 5096874 | MCD 50-B 3-VG | УЗИП для силовых сетей в защитном корпусе (Класс I), 255 В | Молниеразрядник | Комбинированный УЗИП, заранее установленный в корпусе IP65 для использования в сетях TN-C. VG...: Системное решение в изолированном корпусе (IP65), молниезащитный разрядник тип 1 согласно ГОСТ IEC 61643-11. Устройство молниезащиты MCD 50-B установлено в изолированном корпусе IP65, корпус пломбируется Импульсный ток 150 кА (10/350 мкс) / 50кА (10/350 мкс) на полюс, проверено BET Уровень защиты < 1,7 кВ Закрытое исполнение исключает искрение вне корпуса Подходит для сетевых систем TN-C Применение: Системное решение для использования в области перед счетчиком согласно директиве VDN. | 108836.5 | 130603.8 | ШТ | 1 | 1 | 32 | C | 3.15 | 395 | 288 | 183 | 20.8181 | 4012195362029 | TBS.Системы молниезащиты и защиты от импульсных перенапряжений | https://oborussia.ru/catalog/sistemy-dlya-obespecheniya-bezopasnosti-i-zashchity/zashchita-ot-perenapryazheniy/istochniki-pitaniya-ac/sistemnye-resheniya-peremennogo-toka/korpus-vg-s-uzip-mcd-50-b-3/
TBS.Системы молниезащиты и защиты от импульсных перенапряжений | 100.Системы защиты от перенапряжения | 5096875 | MCD 50-B 3+1-VG | УЗИП для силовых сетей в защитном корпусе 3+NPE (Класс I), 255 В | Молниеразрядник | Комбинированный УЗИП заранее установленный в корпусе IP65 для использования в сетях TN-S и ТТ. VG...: Системное решение в изолированном корпусе (IP65), молниезащитный разрядник тип 1+2 согласно ГОСТ IEC 61643-11. Устройство молниезащиты MCD 50-B и MCD 125-B/NPE устанавливается в изолированном корпусе IP65, корпус пломбируется Импульсный ток 125 кА (10/350 мкс), проверено BET Соответствует требованиям директивы VDN Уровень защиты < 1,7 кВ (L-N) и < 1,5 кВ (N-PE) Закрытое исполнение исключает искрение вне корпуса Подходит для сетевых систем TN-S и TT Область применения: Системное решение для использования в области перед счетчиком согласно директиве VDN. | 138251.7 | 165902.04 | ШТ | 1 | 1 | 32 | B | 2.9 | 395 | 288 | 183 | 20.8181 | 4012195362036 | TBS.Системы молниезащиты и защиты от импульсных перенапряжений | https://oborussia.ru/catalog/sistemy-dlya-obespecheniya-bezopasnosti-i-zashchity/zashchita-ot-perenapryazheniy/istochniki-pitaniya-ac/sistemnye-resheniya-peremennogo-toka/korpus-vg-s-uzip-mcd-50-b-3-1/
TBS.Системы молниезащиты и защиты от импульсных перенапряжений | 100.Системы защиты от перенапряжения | 5096876 | MC 50-B 3 | УЗИП для силовых сетей 3-х пол. (Класс I), 255 В | Разрядник | Комплект УЗИП, 3-полюсный, для использования в сетях TN-C: Полностью собран и готов к подключению, состоит из: MC 50-B VDE: УЗИП типа 1 (класс B) согласно ГОСТ IEC 61643-11. Знак технического контроля VDE Верхняя и нижняя часть, вставная верхняя часть Токоотводящая способность 50 кА (10/350 мкс) на каждый полюс Уровень защиты < 2,0 кВ Гашение сопровождающих токов в сети 25 кА Iпик Вкл. вставные колпачки для маркировки подключений Закрытое исполнение исключает искрение вне корпуса; возможна установка в стандарт- ных корпусах распределительных щитов. Применение: Промышленные установки; УЗИП согласно директиве VDE-AR-N 4100 перед счетчиком. Примечание: для защиты от перенапряжений требуется длина кабеля не менее 5 м. | 60301.3 | 72361.56 | ШТ | 1 | 1 | 320 | C | 1.17 | 142 | 106 | 75 | 1.1289 | 4012195077046 | TBS.Системы молниезащиты и защиты от импульсных перенапряжений | https://oborussia.ru/catalog/sistemy-dlya-obespecheniya-bezopasnosti-i-zashchity/zashchita-ot-perenapryazheniy/istochniki-pitaniya-ac/glavnoe-raspredelitelnoe-ustroystvo/uzip-3-polyusnyy/
TBS.Системы молниезащиты и защиты от импульсных перенапряжений | 100.Системы защиты от перенапряжения | 5096877 | MCD 50-B 3 | УЗИП для силовых сетей 3-х пол. (Класс I), 255 В | Молниеразрядник | Комбинированный УЗИП тип 1+2 3-полюсный, для использования в сетях TN-C. Полностью собран и готов к подключению. Состоит из трёх MCD 50-B: координированный УЗИП тип 1+2 согласно стандарту ГОСТ IEC 61643-11. Переход от зоны молниезащиты 0 к 2 (LPZ) согласно концепции зон молниезащиты по стандартам IEC 61312-1 или ГОСТ Р МЭК 62305 для молниезащитного уравнивания потенциалов согласно стандарту VDE 0185-305 (IEC 62305); токоотводящая способность 50 кА (10/350) на каждый полюс и до 150 кА (10/350) в целом; уровень защиты <1,7 кВ, обеспечивает защиту устройств; устойчивость при коротких замыканиях 10 кА, предохранитель на входе до 500 A gL/gG; подходит для монтажа перед счетчиком; разрядник закрытого типа, исключает искрение вне корпуса. Применение: промышленные установки и здания с системой внешней молниезащиты классов I - IV. | 72067.41 | 86480.89 | ШТ | 1 | 1 | 320 | B | 1.17 | 142 | 106 | 75 | 1.1289 | 4012195077077 | TBS.Системы молниезащиты и защиты от импульсных перенапряжений | https://oborussia.ru/catalog/sistemy-dlya-obespecheniya-bezopasnosti-i-zashchity/zashchita-ot-perenapryazheniy/istochniki-pitaniya-ac/glavnoe-raspredelitelnoe-ustroystvo/kombinirovannyy-uzip-3-polyusnyy/
TBS.Системы молниезащиты и защиты от импульсных перенапряжений | 100.Системы защиты от перенапряжения | 5096878 | MC 50-B 3+1 | УЗИП для силовых сетей 3+NPE (Класс I), 255 В | Разрядник | Комплект молниеприемных разрядников, 4-полюсный, с оптической индикацией функций, для использования в сетях TN-S и TT: Полностью собран и готов к подключению, состоит из: MC 50-B-OS: Комбинированный молниеразрядник типа 1 (класс B) ГОСТ IEC 61643-11. Переход от зоны молниезащиты 0 к 1 (LPZ) согласно концепции зон молниезащиты по IEC 61312-1 или ГОСТ Р МЭК 62305 MC 125-B/NPE: Комбинированный молниеразрядник N-PE типа 1 (класс B) по ГОСТ IEC 61643-11 для использования в системах TN-S и TT Знак технического контроля VDE Верхняя и нижняя часть, верхняя часть вставная Токоотводящая способность 50 кА (10/350) на каждый полюс Гашение сопровождающих токов в сети 25 кА Iпик Вкл. заглушки для маркировки соединений Закрытое исполнение исключает искрение вне корпуса; возможна установкавстандартных корпусах распределительных щитов Область применения: Промышленные установки; молниеразрядники согласно директиве VDN 2-ой редакции 2004 для области перед счетчиком. Примечание. Требуется общая длина кабеля 5 м в качестве длины развязки для защиты от перенапряжения. | 73538.16 | 88245.79 | ШТ | 1 | 1 | 320 | C | 1.68 | 142 | 106 | 75 | 1.1289 | 4012195077084 | TBS.Системы молниезащиты и защиты от импульсных перенапряжений | https://oborussia.ru/catalog/sistemy-dlya-obespecheniya-bezopasnosti-i-zashchity/zashchita-ot-perenapryazheniy/istochniki-pitaniya-ac/vetrovaya-ustanovka/uzip-3-polyusnyy-npe/
TBS.Системы молниезащиты и защиты от импульсных перенапряжений | 100.Системы защиты от перенапряжения | 5096879 | MCD 50-B 3+1 | УЗИП для силовых сетей 3+NPE (Класс I), 255 В | Молниеразрядник | Комбинированный УЗИП тип 1+2, 4-полюсный, для использования в сетях TT и TN-S. Полностью собран и готов к подключению. Состоит из трех MCD 50-B: координированный разрядник тип 1+2 согласно стандарту ГОСТ IEC 61643-11 и одного MCD 125-B/NPE: координированный искровой разрядник N-PE тип 1+2 согласно стандарту ГОСТ IEC 61643- 11. Переход от зоны молниезащиты 0 к 2 (LPZ) согласно концепции зон молниезащиты по стандартам IEC 61312-1 или ГОСТ Р МЭК 62305 для молниезащитного уравнивания потенциалов согласно стандарту VDE 0185-305 (IEC 62305); токоотводящая способность 50 кА (10/350) на каждый полюс и до 125 кА (10/350) в целом; уровень защиты <1,7 кВ, обеспечивает защиту устройств; устойчивость при коротких замыканиях 10 кА, предохранитель на входе до 500 A gL/gG; подходит для монтажа перед счетчиком; разрядник закрытого типа, исключает искрение вне корпуса. Применение: промышленные установки и здания с системой внешней молниезащиты классов I - IV. | 85591.07 | 102709.28 | ШТ | 1 | 1 | 320 | B | 1.68 | 142 | 106 | 75 | 1.1289 | 4012195077091 | TBS.Системы молниезащиты и защиты от импульсных перенапряжений | https://oborussia.ru/catalog/sistemy-dlya-obespecheniya-bezopasnosti-i-zashchity/zashchita-ot-perenapryazheniy/istochniki-pitaniya-ac/glavnoe-raspredelitelnoe-ustroystvo/kombinirovannyy-uzip-3-polyusnyy-npe/
TBS.Системы молниезащиты и защиты от импульсных перенапряжений | 100.Системы защиты от перенапряжения | 5096970 | LC 63 | Индуктивность отделяющая | Индуктивность отделяющая | LC 63: Устройство индуктивной развязки: компактный модуль с корпусом 35 мм две возможности подсоединения для входа/выхода номинальный ток нагрузки 63 A номинальная индуктивность 5 µH Пример применения: Вкомбинации с MC 50-B VDE и V 20-C при длине линии менее 5 м. | 9707.04 | 11648.45 | ШТ | 1 | 1 | 1672 | B | 0.435 | 102 | 76 | 44 | 0.34109 | 4012195509899 | TBS.Системы молниезащиты и защиты от импульсных перенапряжений | https://oborussia.ru/catalog/sistemy-dlya-obespecheniya-bezopasnosti-i-zashchity/zashchita-ot-perenapryazheniy/aksessuary/aksessuary/ustroystvo-induktivnoy-razvyazki/
TBS.Системы молниезащиты и защиты от импульсных перенапряжений | 100.Системы защиты от перенапряжения | 5096974 | MCF 35-1+FS-440 | УЗИП для ветроэнергетических установок (Класс I), 440 В | Разрядник | Молниезащитный разрядник Тип1 для молниезащитного уравнивание потенциалов согласно стандартуDIN EN 62305 (ГОСТ Р МЭК 62305) Токоотводящая способность35 kA (10/350)на полюс гашение сопровождающих токов50 kA,предохранитель на входе до 400А gL/gG разрядник закрытого типа, исключает искрение, возможна установка в стандартных корпусах распределительных щитов Устройство разъединения с оптической индикацией Дистанционная сигнализация с перекидным контактом с нулевым потенциалом Применение: Для промышленных установок, сети 400/690В | 36033.69 | 43240.43 | ШТ | 1 | 1 | 288 | C | 0.98 | 188 | 94 | 90 | 1.5905 | 4012195990116 | TBS.Системы молниезащиты и защиты от импульсных перенапряжений | https://oborussia.ru/catalog/sistemy-dlya-obespecheniya-bezopasnosti-i-zashchity/zashchita-ot-perenapryazheniy/istochniki-pitaniya-ac/vetrovaya-ustanovka/molniezashchitnyy-razryadnik-mcf-35-400-690-v-1-polyusnyy-s-distantsionnoy-signalizatsiey/
TBS.Системы молниезащиты и защиты от импульсных перенапряжений | 100.Системы защиты от перенапряжения | 5096976 | MCF 35-P3+FS-440 | УЗИП для ветроэнергетических установок (Класс I), 440 В | Разрядник | Молниезащитный разрядник Тип 1 Комплект 3-полюсного разрядника с дистанционной сигнализацией Для молниезащитного уравнивания потенциалов по стандарту ГОСТ Р МЭК 62305 (IEC 62305) Токоотводящая способность35 kA (10/350) на каждый полюс Гашение сопровождающих токов50 kAeff, входной предохранитель на входе до 400 А gL/gG; Разрядник закрытого типа,исключает искрение, возможна установка в стандартных корпусах распределительных щитов Устройство разъединения с оптической индикацией Дистанционная сигнализация с перекидным контактом с нулевым потенциалом Для финального монтажа на сборных шинах или стенах Применение: Для промышленных установок, сети 400/690В | 102952 | 123542.4 | ШТ | 1 | 1 | 60 | C | 4 | 290 | 170 | 125 | 6.1625 | 4012195995012 | TBS.Системы молниезащиты и защиты от импульсных перенапряжений | https://oborussia.ru/catalog/sistemy-dlya-obespecheniya-bezopasnosti-i-zashchity/zashchita-ot-perenapryazheniy/istochniki-pitaniya-ac/vetrovaya-ustanovka/molniezashchitnyy-razryadnik-mcf-35-400-690-v-3-polyusnyy-s-distantsionnoy-signalizatsiey/
TBS.Системы молниезащиты и защиты от импульсных перенапряжений | 100.Системы защиты от перенапряжения | 5096981 | MCF75-3+FS | УЗИП для силовых сетей 3-x полюсный (I+II Класс), 255В | УЗИП для силовых сетей | Комбинированный разрядник, молниезащитный разрядник, тип 1+2: уровень защиты <1,5 кВ для защиты устройств; для молниезащитного уравнивания потенциалов согласно VDE 0185-305 (IEC 62305); токоотводная способность 75 кА (10/350), 3-полюсный; гашение сопровождающих токов в сети 50 кА Ipeak, предохранитель на входе до 315 A gL/gG; соответствует требованиям VDEW и E VDE-AR-N 4100 для монтажа в области перед счетчиком; разрядник закрытого типа, исключает искрение вне корпуса, возможна установка в стандартных корпусах распределительных щитов. | 72925.34 | 87510.41 | ШТ | 1 | 1 | 216 | B | 0.75 | 90 | 107 | 75 | 0.72225 | 4012196487325 | TBS.Системы молниезащиты и защиты от импульсных перенапряжений | https://oborussia.ru/catalog/sistemy-dlya-obespecheniya-bezopasnosti-i-zashchity/zashchita-ot-perenapryazheniy/istochniki-pitaniya-ac/glavnoe-raspredelitelnoe-ustroystvo/uzip-dlya-silovykh-setey-mcf75/
TBS.Системы молниезащиты и защиты от импульсных перенапряжений | 100.Системы защиты от перенапряжения | 5096987 | MCF100-3+NPE+FS | УЗИП для силовых сетей 3+NPE (I+II Класс), 255В | УЗИП для силовых сетей | Комбинированный разрядник, молниеразрядник и разрядник для защиты от повышенного напряжения, тип 1+2 уровень защиты <1,5кВ для уравнивания потенциалов для молниезащиты согласно VDE 0185-305 (IEC 62305) пропускная способность до 100кА (10/350) 3+NPE сопровождающий ток 50кА Ipeak, входной предохранитель разрядника до 315А gL/gG выполняет требования директивы VDEW и стандарта E VDE-AR-N 4100 по использованию в счетчиках с предварительной установкой разрядник закрытого типа, исключает искрение вне корпуса, возможна установка в стандартных корпусах распределительных щитов Применение: промышленные установки и здание с внешней молниезащитой класса I – IV. | 82534.34 | 99041.21 | ШТ | 1 | 1 | 216 | A | 0.935 | 90 | 107 | 75 | 0.72225 | 4012196487332 | TBS.Системы молниезащиты и защиты от импульсных перенапряжений | https://oborussia.ru/catalog/sistemy-dlya-obespecheniya-bezopasnosti-i-zashchity/zashchita-ot-perenapryazheniy/istochniki-pitaniya-ac/glavnoe-raspredelitelnoe-ustroystvo/uzip-dlya-silovykh-setey-mcf100/
TBS.Системы молниезащиты и защиты от импульсных перенапряжений | 100.Системы защиты от перенапряжения | 5097453 | VF12-AC DC | УЗИП для силовых сетей (Класс III), 12 В | Молниезащитный барьер | Устройство защиты от перенапряжений/Устройство сетевой защитытип 3 согласно ГОСТ IEC 61643-11-2013 Подходит для сетей с постоянным и переменным током С оптической индикацией рабочего состояния С соединительными клеммами для удобного, безболтового монтажа Компактный размер 17,5мм Y-образная схема подключения Применение: Универсальное использование на 35мм DIN-рейке в стандартном корпусе распределителя | 7464.14 | 8956.97 | ШТ | 1 | 1 | 2048 | B | 0.09 | 92 | 67 | 42 | 0.25889 | 4012195578116 | TBS.Системы молниезащиты и защиты от импульсных перенапряжений | https://oborussia.ru/catalog/sistemy-dlya-obespecheniya-bezopasnosti-i-zashchity/zashchita-ot-perenapryazheniy/tekhnologiya-msr/zashchita-kontrolno-izmeritelnykh-sistem-dlya-2-polyusnykh-setey/uzip-dlya-2-polyusnykh-setey-110-v/
TBS.Системы молниезащиты и защиты от импульсных перенапряжений | 100.Системы защиты от перенапряжения | 5097454 | VF12-AC/DC-FS | УЗИП для силовых сетей (Класс III), 12 В | Молниезащитный барьер | Устройство защиты от перенапряжений/ устройство высокочувствительной сетевой защиты тип 3 согласно ГОСТ IEC 61643-11-2013 с дистанционной сигнализацией С дистанционной сигнализацией: беспотенциальный переключающий контакт Подходит для сетей с постоянным и переменным током С оптической индикацией рабочего состояния С соединительными клеммами для удобного, безболтового монтажа Компактный размер 17,5мм Y-образная схема подключения Применение: Универсальное использование на 35мм DIN-рейке в стандартном корпусе распределителя. | 12280.87 | 14737.04 | ШТ | 1 | 1 | 2048 | B | 0.064 | 92 | 67 | 42 | 0.25889 | 4012195736561 | TBS.Системы молниезащиты и защиты от импульсных перенапряжений | https://oborussia.ru/catalog/sistemy-dlya-obespecheniya-bezopasnosti-i-zashchity/zashchita-ot-perenapryazheniy/tekhnologiya-msr/zashchita-kontrolno-izmeritelnykh-sistem-dlya-2-polyusnykh-setey/uzip-dlya-zashchity-ot-perenapryazheniy-dlya-2-polyusnykh-setey-12-v-postoyannogo-peremennogo-toka-s/
TBS.Системы молниезащиты и защиты от импульсных перенапряжений | 100.Системы защиты от перенапряжения | 5097607 | VF24-AC/DC | УЗИП для силовых сетей (Класс III), 24 В | Молниезащитный барьер | Устройство защиты от перенапряжений/Устройство сетевой защитытип 3 согласно ГОСТ IEC 61643-11-2013 Подходит для сетей с постоянным и переменным током С оптической индикацией рабочего состояния С соединительными клеммами для удобного, безболтового монтажа Компактный размер 17,5мм Y-образная схема подключения Применение: Универсальное использование на 35мм DIN-рейке в стандартном корпусе распределителя | 7464.14 | 8956.97 | ШТ | 1 | 1 | 2048 | C | 0.08 | 92 | 67 | 42 | 0.25889 | 4012195578123 | TBS.Системы молниезащиты и защиты от импульсных перенапряжений | https://oborussia.ru/catalog/sistemy-dlya-obespecheniya-bezopasnosti-i-zashchity/zashchita-ot-perenapryazheniy/tekhnologiya-msr/zashchita-kontrolno-izmeritelnykh-sistem-dlya-2-polyusnykh-setey/uzip-dlya-2-polyusnykh-setey-110-v/
TBS.Системы молниезащиты и защиты от импульсных перенапряжений | 100.Системы защиты от перенапряжения | 5097615 | VF48-AC/DC | УЗИП для силовых сетей (Класс III), 48 В | Молниезащитный барьер | Устройство защиты от перенапряжений/Устройство сетевой защитытип 3 согласно ГОСТ IEC 61643-11-2013 Подходит для сетей с постоянным и переменным током С оптической индикацией рабочего состояния С соединительными клеммами для удобного, безболтового монтажа Компактный размер 17,5мм Y-образная схема подключения Применение: Универсальное использование на 35мм DIN-рейке в стандартном корпусе распределителя | 7464.14 | 8956.97 | ШТ | 1 | 1 | 2048 | C | 0.08 | 92 | 67 | 42 | 0.25889 | 4012195578130 | TBS.Системы молниезащиты и защиты от импульсных перенапряжений | https://oborussia.ru/catalog/sistemy-dlya-obespecheniya-bezopasnosti-i-zashchity/zashchita-ot-perenapryazheniy/tekhnologiya-msr/zashchita-kontrolno-izmeritelnykh-sistem-dlya-2-polyusnykh-setey/uzip-dlya-2-polyusnykh-setey-110-v/
TBS.Системы молниезащиты и защиты от импульсных перенапряжений | 100.Системы защиты от перенапряжения | 5097623 | VF60-AC/DC | УЗИП для силовых сетей (Класс III), 60 В | Молниезащитный барьер | Устройство защиты от перенапряжений/Устройство сетевой защитытип 3 согласно ГОСТ IEC 61643-11-2013 Подходит для сетей с постоянным и переменным током С оптической индикацией рабочего состояния С соединительными клеммами для удобного, безболтового монтажа Компактный размер 17,5мм Y-образная схема подключения Применение: Универсальное использование на 35мм DIN-рейке в стандартном корпусе распределителя | 7464.14 | 8956.97 | ШТ | 1 | 1 | 2048 | B | 0.08 | 92 | 67 | 42 | 0.25889 | 4012195578147 | TBS.Системы молниезащиты и защиты от импульсных перенапряжений | https://oborussia.ru/catalog/sistemy-dlya-obespecheniya-bezopasnosti-i-zashchity/zashchita-ot-perenapryazheniy/tekhnologiya-msr/zashchita-kontrolno-izmeritelnykh-sistem-dlya-2-polyusnykh-setey/uzip-dlya-2-polyusnykh-setey-110-v/
TBS.Системы молниезащиты и защиты от импульсных перенапряжений | 100.Системы защиты от перенапряжения | 5097631 | VF110-AC DC | УЗИП для силовых сетей (Класс III), 110 В | Молниезащитный барьер | Устройство защиты от перенапряжений/Устройство сетевой защитытип 3 согласно ГОСТ IEC 61643-11-2013 Подходит для сетей с постоянным и переменным током С оптической индикацией рабочего состояния С соединительными клеммами для удобного, безболтового монтажа Компактный размер 17,5мм Y-образная схема подключения Применение: Универсальное использование на 35мм DIN-рейке в стандартном корпусе распределителя | 7206.73 | 8648.08 | ШТ | 1 | 1 | 2048 | C | 0.08 | 92 | 67 | 42 | 0.25889 | 4012195578154 | TBS.Системы молниезащиты и защиты от импульсных перенапряжений | https://oborussia.ru/catalog/sistemy-dlya-obespecheniya-bezopasnosti-i-zashchity/zashchita-ot-perenapryazheniy/tekhnologiya-msr/zashchita-kontrolno-izmeritelnykh-sistem-dlya-2-polyusnykh-setey/uzip-dlya-2-polyusnykh-setey-110-v/
TBS.Системы молниезащиты и защиты от импульсных перенапряжений | 100.Системы защиты от перенапряжения | 5097650 | VF230-AC/DC | УЗИП для силовых сетей (Класс III), 230 В | Молниезащитный барьер | Устройство защиты от перенапряжений/Устройство сетевой защитытип 3 согласно ГОСТ IEC 61643-11-2013 Подходит для сетей с постоянным и переменным током С оптической индикацией рабочего состояния С соединительными клеммами для удобного, безболтового монтажа Компактный размер 17,5мм Y-образная схема подключения Применение: Универсальное использование на 35мм DIN-рейке в стандартном корпусе распределителя | 8162.74 | 9795.29 | ШТ | 1 | 1 | 1920 | B | 0.08 | 92 | 67 | 42 | 0.25889 | 4012195578161 | TBS.Системы молниезащиты и защиты от импульсных перенапряжений | https://oborussia.ru/catalog/sistemy-dlya-obespecheniya-bezopasnosti-i-zashchity/zashchita-ot-perenapryazheniy/tekhnologiya-msr/zashchita-kontrolno-izmeritelnykh-sistem-dlya-2-polyusnykh-setey/uzip-dlya-2-polyusnykh-setey-110-v/
TBS.Системы молниезащиты и защиты от импульсных перенапряжений | 100.Системы защиты от перенапряжения | 5097820 | VF24-AC/DC-FS | УЗИП для силовых сетей (Класс III), 24 В | Молниезащитный барьер | Устройство защиты от перенапряжений/ устройство высокочувствительной сетевой защиты тип 3 согласно ГОСТ IEC 61643-11-2013 с дистанционной сигнализацией С дистанционной сигнализацией: беспотенциальный переключающий контакт Подходит для сетей с постоянным и переменным током С оптической индикацией рабочего состояния С соединительными клеммами для удобного, безболтового монтажа Компактный размер 17,5мм Y-образная схема подключения Применение: Универсальное использование на 35мм DIN-рейке в стандартном корпусе распределителя. | 12280.87 | 14737.04 | ШТ | 1 | 1 | 1920 | B | 0.0662 | 92 | 67 | 42 | 0.25889 | 4012195578185 | TBS.Системы молниезащиты и защиты от импульсных перенапряжений | https://oborussia.ru/catalog/sistemy-dlya-obespecheniya-bezopasnosti-i-zashchity/zashchita-ot-perenapryazheniy/tekhnologiya-msr/zashchita-kontrolno-izmeritelnykh-sistem-dlya-2-polyusnykh-setey/uzip-dlya-zashchity-ot-perenapryazheniy-dlya-2-polyusnykh-setey-12-v-postoyannogo-peremennogo-toka-s/
TBS.Системы молниезащиты и защиты от импульсных перенапряжений | 100.Системы защиты от перенапряжения | 5097822 | VF48-AC/DC-FS | УЗИП для силовых сетей (Класс III), 48 В | Молниезащитный барьер | Устройство защиты от перенапряжений/ устройство высокочувствительной сетевой защиты тип 3 согласно ГОСТ IEC 61643-11-2013 с дистанционной сигнализацией С дистанционной сигнализацией: беспотенциальный переключающий контакт Подходит для сетей с постоянным и переменным током С оптической индикацией рабочего состояния С соединительными клеммами для удобного, безболтового монтажа Компактный размер 17,5мм Y-образная схема подключения Применение: Универсальное использование на 35мм DIN-рейке в стандартном корпусе распределителя. | 12280.87 | 14737.04 | ШТ | 1 | 1 | 1920 | B | 0.0663 | 92 | 67 | 42 | 0.25889 | 4012195812258 | TBS.Системы молниезащиты и защиты от импульсных перенапряжений | https://oborussia.ru/catalog/sistemy-dlya-obespecheniya-bezopasnosti-i-zashchity/zashchita-ot-perenapryazheniy/tekhnologiya-msr/zashchita-kontrolno-izmeritelnykh-sistem-dlya-2-polyusnykh-setey/uzip-dlya-zashchity-ot-perenapryazheniy-dlya-2-polyusnykh-setey-12-v-postoyannogo-peremennogo-toka-s/
TBS.Системы молниезащиты и защиты от импульсных перенапряжений | 100.Системы защиты от перенапряжения | 5097858 | VF230-AC-FS | УЗИП для силовых сетей 2P (Класс III) с дист. сигнализацией, 255 В | Молниезащитный барьер | Устройство защиты от перенапряжений/Высокочувствительная сетевая защита тип 3 согласно ГОСТ IEC 61643-11-2013 с дистанционной сигнализацией С дистанционной сигнализацией, беспотенциальный переключающий контакт для контроля рабочего состояния Подходит для сетей с переменным током С оптической индикацией рабочего состояния с соединительными клеммами для удобного, безболтового монтажа компактный размер 17,5мм Y-образная схема подключения Применение: Универсальное использование на 35мм DIN рейке в стандартном корпусе распределителя. | 12280.87 | 14737.04 | ШТ | 1 | 1 | 1920 | B | 0.0691 | 92 | 67 | 42 | 0.25889 | 4012195578215 | TBS.Системы молниезащиты и защиты от импульсных перенапряжений | https://oborussia.ru/catalog/sistemy-dlya-obespecheniya-bezopasnosti-i-zashchity/zashchita-ot-perenapryazheniy/tekhnologiya-msr/zashchita-kontrolno-izmeritelnykh-sistem-dlya-2-polyusnykh-setey/uzip-dlya-2-polyusnykh-setey-230-v-peremennogo-toka-s-distantsionnoy-signalizatsiey/
TBS.Системы молниезащиты и защиты от импульсных перенапряжений | 100.Системы защиты от перенапряжения | 5097939 | VF2-230-AC/DC-FS | УЗИП для силовых сетей (Класс III), 230 В | Молниезащитный барьер | Защита от перенапряжений/ высокочувствительное сетевое устройство защиты тип 3 согласноГОСТ IEC 61643-11-2013 с дистанционной сигнализацией (без тока утечки) Дистанционная сигнализация: беспотенциальный размыкающий контакт для контроля рабочего состояния с соединительными клеммами для простого, безболтового монтажа компактный размер 17,5 мм Y-образная схема подключения Применение: дляустановки на 35 мм DIN рейке. | 13089.8 | 15707.76 | ШТ | 1 | 1 | 1920 | B | 0.06 | 92 | 67 | 42 | 0.25889 | 4012195578260 | TBS.Системы молниезащиты и защиты от импульсных перенапряжений | https://oborussia.ru/catalog/sistemy-dlya-obespecheniya-bezopasnosti-i-zashchity/zashchita-ot-perenapryazheniy/tekhnologiya-msr/zashchita-kontrolno-izmeritelnykh-sistem-dlya-2-polyusnykh-setey/uzip-dlya-2-polyusnykh-setey-230-v-postoyannogo-peremennogo-toka-s-distantsionnoy-signalizatsiey-s-z/
TBS.Системы молниезащиты и защиты от импульсных перенапряжений | 100.Системы защиты от перенапряжения | 5097976 | TKS-B | УЗИП для базовой защиты 2-х жильных систем, 120 В | Молниезащитный барьер | TKS-B: Устройство для защиты от перенапряжения, предназначено для использования в измирительной управляющей и регулирующей технике, а также в телекоммуникационных системах Базовый защитный комплект для уравнивания потенциалов систем молниезащиты Высокая характеристика отвода импульсного тока 6 кА (10/350) Безвинтовые соединительные клеммы для быстрого монтажа В экономичном шаге растра 17,5 мм Применение: универсальное применение на профильной монтажной шине на 35 мм в любом обычном корпусе распределителя. | 5515.37 | 6618.44 | ШТ | 1 | 1 | 1920 | B | 0.044 | 92 | 67 | 42 | 0.25889 | 4012195578277 | TBS.Системы молниезащиты и защиты от импульсных перенапряжений | https://oborussia.ru/catalog/sistemy-dlya-obespecheniya-bezopasnosti-i-zashchity/zashchita-ot-perenapryazheniy/tekhnologiya-msr/zashchita-dvuzhilnykh-kontrolno-izmeritelnykh-sistem/uzip-dlya-bazovoy-zashchity-2-zhilnykh-sistem-dlya-vysokochastotnykh-setey-120-v/
TBS.Системы молниезащиты и защиты от импульсных перенапряжений | 100.Системы защиты от перенапряжения | 5098380 | FDB-2 24-M | УЗИП для взрывоопасных обьектов 2 пол., 24 В | Защитное устройство для заправок | Устройство защиты от перенапряжений для измерительных цепей и магистральных систем: метрическая технология подключения небольшой уровень защиты при высокой токовой нагрузке легкий монтаж на периферийных устройствах незначительная собственная мощность и индуктивность корпус из нержавеющей стали с ударопрочным кожухом Допуск ATEX: II 2(1)G Ex ia [ia Ga] IIC T4..T6 Gb (BVS 10 ATEX E 048) Применение: проточные датчики, датчики температуры | 25002.97 | 30003.56 | ШТ | 1 | 1 | 1920 | B | 0.185 | 92 | 67 | 42 | 0.25889 | 4012195683339 | TBS.Системы молниезащиты и защиты от импульсных перенапряжений | https://oborussia.ru/
TBS.Системы молниезащиты и защиты от импульсных перенапряжений | 100.Системы защиты от перенапряжения | 5098382 | FDB-3 24-M | УЗИП для взрывоопасных обьектов 3 пол., 24 В | Защитное устройство для заправок | Устройство защиты от перенапряжений для измерительных цепей и магистральных систем: метрическая технология подключения небольшой уровень защиты при высокой токовой нагрузке легкий монтаж на периферийных устройствах незначительная собственная мощность и индуктивность корпус из нержавеющей стали с ударопрочным кожухом Допуск ATEX: II 2(1)G Ex ia [ia Ga] IIC T4..T6 Gb (BVS 10 ATEX E 048) Применение: проточные датчики, датчики температуры | 25002.97 | 30003.56 | ШТ | 1 | 1 | 1920 | B | 0.19 | 92 | 67 | 42 | 0.25889 | 4012195683346 | TBS.Системы молниезащиты и защиты от импульсных перенапряжений | https://oborussia.ru/
TBS.Системы молниезащиты и защиты от импульсных перенапряжений | 100.Системы защиты от перенапряжения | 5098390 | FDB-2 24-N | УЗИП для взрывоопасных обьектов 2 пол., 24 В | Защитное устройство для заправок | Устройство защиты от перенапряжений для измерительных цепей и магистральных систем: различные варианты соединения (с метрической резьбой / резьбой NPT) малый уровень защиты при высокой токовой нагрузке для простого монтажа в периферийных устройствах достаточная собственная емкость и индуктивность простой монтаж устройства Применение: проточные датчики, датчики температуры | 25002.97 | 30003.56 | ШТ | 1 | 1 | 1920 | B | 0.19 | 92 | 67 | 42 | 0.25889 | 4012195683384 | TBS.Системы молниезащиты и защиты от импульсных перенапряжений | https://oborussia.ru/
TBS.Системы молниезащиты и защиты от импульсных перенапряжений | 100.Системы защиты от перенапряжения | 5098392 | FDB-3 24-N | УЗИП для взрывоопасных обьектов 3 пол., 24 В | Защитное устройство для заправок | Устройство защиты от перенапряжений для измерительных цепей и магистральных систем: различные варианты соединения (с метрической резьбой / резьбой NPT) малый уровень защиты при высокой токовой нагрузке для простого монтажа в периферийных устройствах достаточная собственная емкость и индуктивность простой монтаж устройства Применение: проточные датчики, датчики температуры | 25002.97 | 30003.56 | ШТ | 1 | 1 | 1920 | B | 0.195 | 92 | 67 | 42 | 0.25889 | 4012195683391 | TBS.Системы молниезащиты и защиты от импульсных перенапряжений | https://oborussia.ru/
TBS.Системы молниезащиты и защиты от импульсных перенапряжений | 100.Системы защиты от перенапряжения | 5098404 | MDP-2 D-5-T | УЗИП для многожильных систем 2 пол., 5 В | Молниезащитный барьер | MDP... D-5-T: Молниезащитные барьеры с функцией контроля; для сетей 5В Номинальный ток нагрузки 0,58 А Устройство защиты для многоядерных систем. Прямое заземление экрана и клеммы без винтов. Компактная ширина всего 8,7 мм. Защитную цепь можно проверить с помощью Life Control. диапазон высоких частот от 0 до 100 МГц Внесен в список UL (4DG1) Применение: Универсальное использование на DIN-рейке 35 мм в каждом стандартном корпусе распределителя. | 8677.51 | 10413.01 | ШТ | 1 | 1 | 2592 | B | 0.06 | 101 | 13 | 102 | 0.13393 | 4012195406839 | TBS.Системы молниезащиты и защиты от импульсных перенапряжений | https://oborussia.ru/catalog/sistemy-dlya-obespecheniya-bezopasnosti-i-zashchity/zashchita-ot-perenapryazheniy/tekhnologiya-msr/posledovatelnye-ustroystva-zashchity/uzip-2-polyusnyy-dlya-setey-5-v/
TBS.Системы молниезащиты и защиты от импульсных перенапряжений | 100.Системы защиты от перенапряжения | 5098407 | MDP-3 D-5-T | УЗИП для многожильных систем 3 пол., 5 В | Молниезащитный барьер | MDP... D-5-T: Молниезащитные барьеры с функцией контроля; для сетей 5В Номинальный ток нагрузки 0,58 А Устройство защиты для многоядерных систем. Прямое заземление экрана и клеммы без винтов. Компактная ширина всего 8,7 мм. Защитную цепь можно проверить с помощью Life Control. диапазон высоких частот от 0 до 100 МГц Внесен в список UL (4DG1) Применение: Универсальное использование на DIN-рейке 35 мм в каждом стандартном корпусе распределителя. | 11471.95 | 13766.34 | ШТ | 1 | 1 | 2592 | B | 0.06 | 101 | 13 | 102 | 0.13393 | 4012195406846 | TBS.Системы молниезащиты и защиты от импульсных перенапряжений | https://oborussia.ru/catalog/sistemy-dlya-obespecheniya-bezopasnosti-i-zashchity/zashchita-ot-perenapryazheniy/tekhnologiya-msr/posledovatelnye-ustroystva-zashchity/uzip-2-polyusnyy-dlya-setey-5-v/
TBS.Системы молниезащиты и защиты от импульсных перенапряжений | 100.Системы защиты от перенапряжения | 5098411 | MDP-4 D-5-T | УЗИП для многожильных систем 4 пол., 5 В | Молниезащитный барьер | MDP... D-5-T: Молниезащитные барьеры с функцией контроля; для сетей 5В Номинальный ток нагрузки 0,58 А Устройство защиты для многоядерных систем. Прямое заземление экрана и клеммы без винтов. Компактная ширина всего 8,7 мм. Защитную цепь можно проверить с помощью Life Control. диапазон высоких частот от 0 до 100 МГц Внесен в список UL (4DG1) Применение: Универсальное использование на DIN-рейке 35 мм в каждом стандартном корпусе распределителя. | 12501.5 | 15001.8 | ШТ | 1 | 1 | 2592 | C | 0.06 | 101 | 13 | 102 | 0.13393 | 4012195406853 | TBS.Системы молниезащиты и защиты от импульсных перенапряжений | https://oborussia.ru/catalog/sistemy-dlya-obespecheniya-bezopasnosti-i-zashchity/zashchita-ot-perenapryazheniy/tekhnologiya-msr/posledovatelnye-ustroystva-zashchity/uzip-2-polyusnyy-dlya-setey-5-v/
TBS.Системы молниезащиты и защиты от импульсных перенапряжений | 100.Системы защиты от перенапряжения | 5098412 | MDP-4 D-5-EX | УЗИП для многожильных систем 4 пол., 5 В | Молниезащитный барьер | MDP-4 D...-EX : Молниезащитный барьер для измерительных систем Устройство защиты для многожильных систем Прямое заземление экрана с помощью соединительных клемм без винтов Компактная ширина всего 8,7мм Широкий частотный диапазон 0-100МГц Сертификат ATEX: II 2(1)G Ex ia [ia Ga] IIC T4 Gb (BVS 11 ATEX E 131 X) Сертификат UL (4UM2) Применение: универсальное применение на профильной монтажной рейке 35мм в любом стандартном корпусе распределителя. | 13089.8 | 15707.76 | ШТ | 1 | 1 | 2592 | B | 0.058 | 101 | 13 | 102 | 0.13393 | 4012195848516 | TBS.Системы молниезащиты и защиты от импульсных перенапряжений | https://oborussia.ru/catalog/sistemy-dlya-obespecheniya-bezopasnosti-i-zashchity/zashchita-ot-perenapryazheniy/vzryvozashchita/zashchita-ot-perenapryazheniy/ustroystva-zashchity-serii-ex/uzip-4-polyusnyy-dlya-setey-48-v-dlya-vzryvoopasnykh-zon/
TBS.Системы молниезащиты и защиты от импульсных перенапряжений | 100.Системы защиты от перенапряжения | 5098413 | MDP-4 D-5-T-10 | УЗИП для многожильных систем 4 пол., 5 В | Молниезащитный барьер | MDP-4 D-5-T-10: Молниезащитные барьеры MDP с функцией контроля;длясетей 5 В: номинальный ток нагрузки 10 A; устройство защиты для многожильных систем; прямое экранное заземление и безвинтовые соединительные клеммы; компактная ширина 8,7 мм; схема защиты, тестируемая с помощью устройства Life Control; большой диапазон частот 0-100 МГц; сертификат UL (4DG1); Применение: для универсального монтажа на DIN-рейке в любом стандартном корпусе распределителя. | 8089.22 | 9707.06 | ШТ | 1 | 1 | 2592 | C | 0.072 | 101 | 13 | 102 | 0.13393 | 4012195625124 | TBS.Системы молниезащиты и защиты от импульсных перенапряжений | https://oborussia.ru/catalog/sistemy-dlya-obespecheniya-bezopasnosti-i-zashchity/zashchita-ot-perenapryazheniy/tekhnologiya-msr/posledovatelnye-ustroystva-zashchity/uzip-dlya-4-polyusnykh-setey-5-v/
TBS.Системы молниезащиты и защиты от импульсных перенапряжений | 100.Системы защиты от перенапряжения | 5098415 | MDP-2 D-12-T-10 | УЗИП для многожильных систем 2 пол., 12 В | Молниезащитный барьер | MDP... D-12-T-10: Молниезащитные барьеры MDP с функцией контроля; для сетей 12 В: номинальный ток нагрузки 10 A; устройство защиты для многожильных систем; прямое экранное заземление и безвинтовые соединительные клеммы; компактная ширина 8,7 мм; схема защиты, тестируемая с помощью устройства Life Control; большой диапазон частот 0-100 МГц; сертификат UL (4DG1); Применение: для универсального монтажа на DIN-рейке в любом стандартном корпусе распределителя. | 8677.51 | 10413.01 | ШТ | 1 | 1 | 2592 | B | 0.06 | 101 | 13 | 102 | 0.13393 | 4012195787372 | TBS.Системы молниезащиты и защиты от импульсных перенапряжений | https://oborussia.ru/catalog/sistemy-dlya-obespecheniya-bezopasnosti-i-zashchity/zashchita-ot-perenapryazheniy/tekhnologiya-msr/posledovatelnye-ustroystva-zashchity/uzip-dlya-2-polyusnykh-setey-12-v/
TBS.Системы молниезащиты и защиты от импульсных перенапряжений | 100.Системы защиты от перенапряжения | 5098419 | MDP-4 D-12-T-10 | УЗИП для многожильных систем 4 пол., 12 В | Молниезащитный барьер | MDP... D-12-T-10: Молниезащитные барьеры MDP с функцией контроля; для сетей 12 В: номинальный ток нагрузки 10 A; устройство защиты для многожильных систем; прямое экранное заземление и безвинтовые соединительные клеммы; компактная ширина 8,7 мм; схема защиты, тестируемая с помощью устройства Life Control; большой диапазон частот 0-100 МГц; сертификат UL (4DG1); Применение: для универсального монтажа на DIN-рейке в любом стандартном корпусе распределителя. | 8089.22 | 9707.06 | ШТ | 1 | 1 | 2592 | C | 0.06 | 101 | 13 | 102 | 0.13393 | 4012195773610 | TBS.Системы молниезащиты и защиты от импульсных перенапряжений | https://oborussia.ru/catalog/sistemy-dlya-obespecheniya-bezopasnosti-i-zashchity/zashchita-ot-perenapryazheniy/tekhnologiya-msr/posledovatelnye-ustroystva-zashchity/uzip-dlya-2-polyusnykh-setey-12-v/
TBS.Системы молниезащиты и защиты от импульсных перенапряжений | 100.Системы защиты от перенапряжения | 5098422 | MDP-2 D-24-T | УЗИП для многожильных систем 2 пол., 24 В | Молниезащитный барьер | MDP... D-24-T: Молниезащитные барьеры MDP с возможностью тестирования; для сетей 24 В: Номинальный ток нагрузки 0,58 A; Устройство защиты для многожильных систем; Прямое экранное заземление и безвинтовые соединительные клеммы; Компактная ширина 8,7 мм; Схема защиты, тестируемая с помощью устройства Life Control; Большой диапазон частот 0-100 МГц; Сертификат UL (4DG1); Применение: для универсального монтажа на DIN-рейке в любом стандартном корпусе распределителя. | 8677.51 | 10413.01 | ШТ | 1 | 1 | 2592 | B | 0.06 | 101 | 13 | 102 | 0.13393 | 4012195406860 | TBS.Системы молниезащиты и защиты от импульсных перенапряжений | https://oborussia.ru/catalog/sistemy-dlya-obespecheniya-bezopasnosti-i-zashchity/zashchita-ot-perenapryazheniy/tekhnologiya-msr/posledovatelnye-ustroystva-zashchity/uzip-dlya-2-polyusnykh-setey-24-v/
TBS.Системы молниезащиты и защиты от импульсных перенапряжений | 100.Системы защиты от перенапряжения | 5098425 | MDP-2 D-24-T-10 | УЗИП для многожильных систем 2 пол., 24 В | Молниезащитный барьер | MDP... D-24-T: Молниезащитные барьеры MDP с функцией контроля; для сетей 24 В: номинальный ток нагрузки 10 A; устройство защиты для многожильных систем; прямое экранное заземление и безвинтовые соединительные клеммы; компактная ширина 8,7 мм; схема защиты, тестируемая с помощью устройства Life Control; большой диапазон частот 0-100 МГц; сертификат UL (4DG1); Применение: для универсального монтажа на DIN-рейке в любом стандартном корпусе распределителя. | 8677.51 | 10413.01 | ШТ | 1 | 1 | 2592 | B | 0.06 | 101 | 13 | 102 | 0.13393 | 4012195787389 | TBS.Системы молниезащиты и защиты от импульсных перенапряжений | https://oborussia.ru/catalog/sistemy-dlya-obespecheniya-bezopasnosti-i-zashchity/zashchita-ot-perenapryazheniy/tehnologiya-msr/posledovatelnye-ustroystva-zashchity/uzip-dlya-2-polyusnykh-setey-24-v-obo-2/
TBS.Системы молниезащиты и защиты от импульсных перенапряжений | 100.Системы защиты от перенапряжения | 5098427 | MDP-3 D-24-T | УЗИП для многожильных систем 3 пол., 24 В | Молниезащитный барьер | MDP... D-24-T: Молниезащитные барьеры MDP с возможностью тестирования; для сетей 24 В: Номинальный ток нагрузки 0,58 A; Устройство защиты для многожильных систем; Прямое экранное заземление и безвинтовые соединительные клеммы; Компактная ширина 8,7 мм; Схема защиты, тестируемая с помощью устройства Life Control; Большой диапазон частот 0-100 МГц; Сертификат UL (4DG1); Применение: для универсального монтажа на DIN-рейке в любом стандартном корпусе распределителя. | 11619.03 | 13942.84 | ШТ | 1 | 1 | 2592 | B | 0.06 | 101 | 13 | 102 | 0.13393 | 4012195406877 | TBS.Системы молниезащиты и защиты от импульсных перенапряжений | https://oborussia.ru/catalog/sistemy-dlya-obespecheniya-bezopasnosti-i-zashchity/zashchita-ot-perenapryazheniy/tekhnologiya-msr/posledovatelnye-ustroystva-zashchity/uzip-dlya-2-polyusnykh-setey-24-v/
TBS.Системы молниезащиты и защиты от импульсных перенапряжений | 100.Системы защиты от перенапряжения | 5098431 | MDP-4 D-24-T | УЗИП для многожильных систем 4 пол., 24 В | Молниезащитный барьер | MDP... D-24-T: Молниезащитные барьеры MDP с возможностью тестирования; для сетей 24 В: Номинальный ток нагрузки 0,58 A; Устройство защиты для многожильных систем; Прямое экранное заземление и безвинтовые соединительные клеммы; Компактная ширина 8,7 мм; Схема защиты, тестируемая с помощью устройства Life Control; Большой диапазон частот 0-100 МГц; Сертификат UL (4DG1); Применение: для универсального монтажа на DIN-рейке в любом стандартном корпусе распределителя. | 12354.41 | 14825.29 | ШТ | 1 | 1 | 2592 | B | 0.058 | 101 | 13 | 102 | 0.13393 | 4012195406884 | TBS.Системы молниезащиты и защиты от импульсных перенапряжений | https://oborussia.ru/catalog/sistemy-dlya-obespecheniya-bezopasnosti-i-zashchity/zashchita-ot-perenapryazheniy/tekhnologiya-msr/posledovatelnye-ustroystva-zashchity/uzip-dlya-2-polyusnykh-setey-24-v/
TBS.Системы молниезащиты и защиты от импульсных перенапряжений | 100.Системы защиты от перенапряжения | 5098432 | MDP-4 D-24-EX | УЗИП для многожильных систем 4 пол., 24 В | Молниезащитный барьер | MDP-4 D...-EX : Молниезащитный барьер для измерительных систем Устройство защиты для многожильных систем Прямое заземление экрана с помощью соединительных клемм без винтов Компактная ширина всего 8,7мм Широкий частотный диапазон 0-100МГц Сертификат ATEX: II 2(1)G Ex ia [ia Ga] IIC T4 Gb (BVS 11 ATEX E 131 X) Сертификат UL (4UM2) Применение: универсальное применение на профильной монтажной рейке 35мм в любом стандартном корпусе распределителя. | 13236.88 | 15884.26 | ШТ | 1 | 1 | 2592 | B | 0.058 | 101 | 13 | 102 | 0.13393 | 4012195848523 | TBS.Системы молниезащиты и защиты от импульсных перенапряжений | https://oborussia.ru/catalog/sistemy-dlya-obespecheniya-bezopasnosti-i-zashchity/zashchita-ot-perenapryazheniy/vzryvozashchita/zashchita-ot-perenapryazheniy/ustroystva-zashchity-serii-ex/uzip-4-polyusnyy-dlya-setey-48-v-dlya-vzryvoopasnykh-zon/
TBS.Системы молниезащиты и защиты от импульсных перенапряжений | 100.Системы защиты от перенапряжения | 5098442 | MDP-2 D-48-T | УЗИП для многожильных систем 2 пол., 48 В | Молниезащитный барьер | MDP... D-48-T: Молниезащитные барьеры MDP с функцией контроля; для сетей 48 В: номинальный ток нагрузки 0,58 A; устройство защиты для многожильных систем; прямое экранное заземление и безвинтовые соединительные клеммы; компактная ширина 8,7 мм; схема защиты, тестируемая с помощью устройства Life Control; большой диапазон частот 0-100 МГц; сертификат UL (4DG1); Применение: для универсального монтажа на DIN-рейке в любом стандартном корпусе распределителя. | 8677.51 | 10413.01 | ШТ | 1 | 1 | 2592 | C | 0.06 | 101 | 13 | 102 | 0.13393 | 4012195406891 | TBS.Системы молниезащиты и защиты от импульсных перенапряжений | https://oborussia.ru/catalog/sistemy-dlya-obespecheniya-bezopasnosti-i-zashchity/zashchita-ot-perenapryazheniy/tekhnologiya-msr/posledovatelnye-ustroystva-zashchity/uzip-dlya-2-polyusnykh-setey-48-v/
TBS.Системы молниезащиты и защиты от импульсных перенапряжений | 100.Системы защиты от перенапряжения | 5098446 | MDP-3 D-48-T | УЗИП для многожильных систем 3 пол., 48 В | Молниезащитный барьер | MDP... D-48-T: Молниезащитные барьеры MDP с функцией контроля; для сетей 48 В: номинальный ток нагрузки 0,58 A; устройство защиты для многожильных систем; прямое экранное заземление и безвинтовые соединительные клеммы; компактная ширина 8,7 мм; схема защиты, тестируемая с помощью устройства Life Control; большой диапазон частот 0-100 МГц; сертификат UL (4DG1); Применение: для универсального монтажа на DIN-рейке в любом стандартном корпусе распределителя. | 11471.95 | 13766.34 | ШТ | 1 | 1 | 2592 | B | 0.06 | 101 | 13 | 102 | 0.13393 | 4012195406907 | TBS.Системы молниезащиты и защиты от импульсных перенапряжений | https://oborussia.ru/catalog/sistemy-dlya-obespecheniya-bezopasnosti-i-zashchity/zashchita-ot-perenapryazheniy/tekhnologiya-msr/posledovatelnye-ustroystva-zashchity/uzip-dlya-2-polyusnykh-setey-48-v/
TBS.Системы молниезащиты и защиты от импульсных перенапряжений | 100.Системы защиты от перенапряжения | 5098450 | MDP-4 D-48-T | УЗИП для многожильных систем 4 пол., 48 В | Молниезащитный барьер | MDP... D-48-T: Молниезащитные барьеры MDP с функцией контроля; для сетей 48 В: номинальный ток нагрузки 0,58 A; устройство защиты для многожильных систем; прямое экранное заземление и безвинтовые соединительные клеммы; компактная ширина 8,7 мм; схема защиты, тестируемая с помощью устройства Life Control; большой диапазон частот 0-100 МГц; сертификат UL (4DG1); Применение: для универсального монтажа на DIN-рейке в любом стандартном корпусе распределителя. | 12501.5 | 15001.8 | ШТ | 1 | 1 | 2592 | B | 0.058 | 101 | 13 | 102 | 0.13393 | 4012195406914 | TBS.Системы молниезащиты и защиты от импульсных перенапряжений | https://oborussia.ru/catalog/sistemy-dlya-obespecheniya-bezopasnosti-i-zashchity/zashchita-ot-perenapryazheniy/tekhnologiya-msr/posledovatelnye-ustroystva-zashchity/uzip-dlya-2-polyusnykh-setey-48-v/
TBS.Системы молниезащиты и защиты от импульсных перенапряжений | 100.Системы защиты от перенапряжения | 5098452 | MDP-4 D-48-EX | УЗИП для многожильных систем 4 пол., 48 В | Молниезащитный барьер | MDP-4 D...-EX : Молниезащитный барьер для измерительных систем Устройство защиты для многожильных систем Прямое заземление экрана с помощью соединительных клемм без винтов Компактная ширина всего 8,7мм Широкий частотный диапазон 0-100МГц Сертификат ATEX: II 2(1)G Ex ia [ia Ga] IIC T4 Gb (BVS 11 ATEX E 131 X) Сертификат UL (4UM2) Применение: универсальное применение на профильной монтажной рейке 35мм в любом стандартном корпусе распределителя. | 13089.8 | 15707.76 | ШТ | 1 | 1 | 2592 | B | 0.058 | 101 | 13 | 102 | 0.13393 | 4012195848530 | TBS.Системы молниезащиты и защиты от импульсных перенапряжений | https://oborussia.ru/catalog/sistemy-dlya-obespecheniya-bezopasnosti-i-zashchity/zashchita-ot-perenapryazheniy/vzryvozashchita/zashchita-ot-perenapryazheniy/ustroystva-zashchity-serii-ex/uzip-4-polyusnyy-dlya-setey-48-v-dlya-vzryvoopasnykh-zon/
TBS.Системы молниезащиты и защиты от импульсных перенапряжений | 100.Системы защиты от перенапряжения | 5098470 | VB-MDP 10-MD | Шинка соединительная | Планка заземления | Соединительная перемычка для молниеразрядников 8 мм: регулируемая длина перемычки; материал - медь; обеспечивает быстрое уравнивание потенциалов; Применение: параллельное включение молниезащитных барьеров MDP. | 882.46 | 1058.95 | ШТ | 1 | 1 | 33600 | B | 0.023 | 101 | 13 | 102 | 0.13393 | 4012195410461 | TBS.Системы молниезащиты и защиты от импульсных перенапряжений | https://oborussia.ru/catalog/sistemy-dlya-obespecheniya-bezopasnosti-i-zashchity/zashchita-ot-perenapryazheniy/aksessuary/aksessuary/reyka-dlya-ustanovki-uzip/
TBS.Системы молниезащиты и защиты от импульсных перенапряжений | 100.Системы защиты от перенапряжения | 5098492 | FRD 5 | УЗИП для цепей управления 2 пол., 5 В | Молниезащитный барьер | Устройство защиты от перенапряжений для контрольно-измерительныхсистем: Средняя и высокочувствительная защита; Стандартное исполнение длядвужильных систем; 2-ступенчатая схема защиты; С безвинтовыми соединительными зажимами для быстрого монтажа; Компактные размеры корпуса17,5 мм; С омической развязкой в продольной линии; Применение: для монтажа на DIN-рейке35 мм в любом стандартном корпусе распределителя. | 6618.43 | 7942.12 | ШТ | 1 | 1 | 1920 | B | 0.051 | 101 | 13 | 102 | 0.13393 | 4012195578284 | TBS.Системы молниезащиты и защиты от импульсных перенапряжений | https://oborussia.ru/catalog/sistemy-dlya-obespecheniya-bezopasnosti-i-zashchity/zashchita-ot-perenapryazheniy/tekhnologiya-msr/zashchita-dvuzhilnykh-kontrolno-izmeritelnykh-sistem/uzip-dlya-sredney-i-vysokochuvstvitelnoy-zashchity-2-zhilnykh-sistem/
TBS.Системы молниезащиты и защиты от импульсных перенапряжений | 100.Системы защиты от перенапряжения | 5098506 | FRD 12 | УЗИП для цепей управления 2 пол., 12 В | Молниезащитный барьер | Устройство защиты от перенапряжений для контрольно-измерительныхсистем: Средняя и высокочувствительная защита; Стандартное исполнение длядвужильных систем; 2-ступенчатая схема защиты; С безвинтовыми соединительными зажимами для быстрого монтажа; Компактные размеры корпуса17,5 мм; С омической развязкой в продольной линии; Применение: для монтажа на DIN-рейке35 мм в любом стандартном корпусе распределителя. | 6618.43 | 7942.12 | ШТ | 1 | 1 | 1920 | C | 0.051 | 101 | 13 | 102 | 0.13393 | 4012195578291 | TBS.Системы молниезащиты и защиты от импульсных перенапряжений | https://oborussia.ru/catalog/sistemy-dlya-obespecheniya-bezopasnosti-i-zashchity/zashchita-ot-perenapryazheniy/tekhnologiya-msr/zashchita-dvuzhilnykh-kontrolno-izmeritelnykh-sistem/uzip-dlya-sredney-i-vysokochuvstvitelnoy-zashchity-2-zhilnykh-sistem/
TBS.Системы молниезащиты и защиты от импульсных перенапряжений | 100.Системы защиты от перенапряжения | 5098514 | FRD 24 | УЗИП для цепей управления 2 пол., 24 В | Молниезащитный барьер | Устройство защиты от перенапряжений для контрольно-измерительныхсистем: Средняя и высокочувствительная защита; Стандартное исполнение длядвужильных систем; 2-ступенчатая схема защиты; С безвинтовыми соединительными зажимами для быстрого монтажа; Компактные размеры корпуса17,5 мм; С омической развязкой в продольной линии; Применение: для монтажа на DIN-рейке35 мм в любом стандартном корпусе распределителя. | 6618.43 | 7942.12 | ШТ | 1 | 1 | 1920 | B | 0.051 | 101 | 13 | 102 | 0.13393 | 4012195578307 | TBS.Системы молниезащиты и защиты от импульсных перенапряжений | https://oborussia.ru/catalog/sistemy-dlya-obespecheniya-bezopasnosti-i-zashchity/zashchita-ot-perenapryazheniy/tekhnologiya-msr/zashchita-dvuzhilnykh-kontrolno-izmeritelnykh-sistem/uzip-dlya-sredney-i-vysokochuvstvitelnoy-zashchity-2-zhilnykh-sistem/
TBS.Системы молниезащиты и защиты от импульсных перенапряжений | 100.Системы защиты от перенапряжения | 5098522 | FRD 48 | УЗИП для цепей управления 2 пол., 48 В | Молниезащитный барьер | Устройство защиты от перенапряжений для контрольно-измерительныхсистем: Средняя и высокочувствительная защита; Стандартное исполнение длядвужильных систем; 2-ступенчатая схема защиты; С безвинтовыми соединительными зажимами для быстрого монтажа; Компактные размеры корпуса17,5 мм; С омической развязкой в продольной линии; Применение: для монтажа на DIN-рейке35 мм в любом стандартном корпусе распределителя. | 6618.43 | 7942.12 | ШТ | 1 | 1 | 1920 | B | 0.051 | 101 | 13 | 102 | 0.13393 | 4012195578314 | TBS.Системы молниезащиты и защиты от импульсных перенапряжений | https://oborussia.ru/catalog/sistemy-dlya-obespecheniya-bezopasnosti-i-zashchity/zashchita-ot-perenapryazheniy/tekhnologiya-msr/zashchita-dvuzhilnykh-kontrolno-izmeritelnykh-sistem/uzip-dlya-sredney-i-vysokochuvstvitelnoy-zashchity-2-zhilnykh-sistem/
TBS.Системы молниезащиты и защиты от импульсных перенапряжений | 100.Системы защиты от перенапряжения | 5098557 | FRD 110 | УЗИП для цепей управления 2 пол., 110 В | Молниезащитный барьер | Устройство защиты от перенапряжений для контрольно-измерительныхсистем: Средняя и высокочувствительная защита; Стандартное исполнение длядвужильных систем; 2-ступенчатая схема защиты; С безвинтовыми соединительными зажимами для быстрого монтажа; Компактные размеры корпуса17,5 мм; С омической развязкой в продольной линии; Применение: для монтажа на DIN-рейке35 мм в любом стандартном корпусе распределителя. | 6618.43 | 7942.12 | ШТ | 1 | 1 | 1920 | C | 0.051 | 101 | 13 | 102 | 0.13393 | 4012195578338 | TBS.Системы молниезащиты и защиты от импульсных перенапряжений | https://oborussia.ru/catalog/sistemy-dlya-obespecheniya-bezopasnosti-i-zashchity/zashchita-ot-perenapryazheniy/tekhnologiya-msr/zashchita-dvuzhilnykh-kontrolno-izmeritelnykh-sistem/uzip-dlya-sredney-i-vysokochuvstvitelnoy-zashchity-2-zhilnykh-sistem/
TBS.Системы молниезащиты и защиты от импульсных перенапряжений | 100.Системы защиты от перенапряжения | 5098571 | FRD 5 HF | УЗИП для цепей управления 2 пол., 5 В | Молниезащитный барьер | Защита от перенапряжения для контрольно-измерительных систем. Базовая, средняя и высокочувствительная защита Двухступенчатая схема защиты с большой величиной отводимого тока Высокая применимая частота до 100 МГц Универсальна для всех шинных систем (например,Profibus) С удобными для монтажа безвинтовыми клеммами Компактные размеры корпуса 17,5мм Применение: универсальное применение на профильной монтажной шине 35 мм в обычном корпусе распределителя. | 7059.66 | 8471.59 | ШТ | 1 | 1 | 1920 | C | 0.044 | 101 | 13 | 102 | 0.13393 | 4012195578345 | TBS.Системы молниезащиты и защиты от импульсных перенапряжений | https://oborussia.ru/catalog/sistemy-dlya-obespecheniya-bezopasnosti-i-zashchity/zashchita-ot-perenapryazheniy/tekhnologiya-msr/zashchita-dvuzhilnykh-kontrolno-izmeritelnykh-sistem/uzip-dlya-kombinirovannoy-zashchity-2-zhilnykh-sistem-dlya-vysokochastotnykh-setey-5-v/
TBS.Системы молниезащиты и защиты от импульсных перенапряжений | 100.Системы защиты от перенапряжения | 5098575 | FRD 24 HF | УЗИП для цепей управления 2 пол., 24 В | Молниезащитный барьер | Защита от перенапряжения для контрольно-измерительных систем. Базовая, средняя и высокочувствительная защита Двухступенчатая схема защиты с большой величиной отводимого тока Высокая применимая частота до 100 МГц Универсальна для всех шинных систем (например,Profibus) С удобными для монтажа безвинтовыми клеммами Компактные размеры корпуса 17,5мм Применение: универсальное применение на профильной монтажной шине 35 мм в обычном корпусе распределителя. | 7059.66 | 8471.59 | ШТ | 1 | 1 | 1920 | C | 0.044 | 101 | 13 | 102 | 0.13393 | 4012195578352 | TBS.Системы молниезащиты и защиты от импульсных перенапряжений | https://oborussia.ru/catalog/sistemy-dlya-obespecheniya-bezopasnosti-i-zashchity/zashchita-ot-perenapryazheniy/tekhnologiya-msr/zashchita-dvuzhilnykh-kontrolno-izmeritelnykh-sistem/uzip-dlya-kombinirovannoy-zashchity-2-zhilnykh-sistem-dlya-vysokochastotnykh-setey-5-v/
TBS.Системы молниезащиты и защиты от импульсных перенапряжений | 100.Системы защиты от перенапряжения | 5098600 | FLD 5 | УЗИП для цепей управления 2 пол., 5 В | Молниезащитный барьер | Устройство защиты от перенапряжений дляконтрольно-измерительных систем: Средняя и высокочувствительная защита; Стандартное исполнение для двужильных систем; 2-ступенчатая схема защиты; С безвинтовыми соединительными зажимами для быстрого монтажа; Компактные размеры корпуса 17,5 мм; С индуктивной развязкой в продольной линии; Применение: для монтажа на DIN-рейке 35 мм в любомстандартном корпусе распределителя. | 6765.5 | 8118.6 | ШТ | 1 | 1 | 1920 | B | 0.052 | 101 | 13 | 102 | 0.13393 | 4012195578369 | TBS.Системы молниезащиты и защиты от импульсных перенапряжений | https://oborussia.ru/catalog/sistemy-dlya-obespecheniya-bezopasnosti-i-zashchity/zashchita-ot-perenapryazheniy/tehnologiya-msr/zashchita-dvuzhilnykh-kontrolno-izmeritelnykh-sistem/uzip-dlya-sredney-i-vysokochuvstvitelnoy-zashchity-2-zhilnykh-sistem-obo-2/
TBS.Системы молниезащиты и защиты от импульсных перенапряжений | 100.Системы защиты от перенапряжения | 5098603 | FLD 12 | УЗИП для цепей управления 2 пол., 12 В | Молниезащитный барьер | Устройство защиты от перенапряжений дляконтрольно-измерительных систем: Средняя и высокочувствительная защита; Стандартное исполнение для двужильных систем; 2-ступенчатая схема защиты; С безвинтовыми соединительными зажимами для быстрого монтажа; Компактные размеры корпуса 17,5 мм; С индуктивной развязкой в продольной линии; Применение: для монтажа на DIN-рейке 35 мм в любомстандартном корпусе распределителя. | 6765.5 | 8118.6 | ШТ | 1 | 1 | 1920 | C | 0.052 | 101 | 13 | 102 | 0.13393 | 4012195578376 | TBS.Системы молниезащиты и защиты от импульсных перенапряжений | https://oborussia.ru/catalog/sistemy-dlya-obespecheniya-bezopasnosti-i-zashchity/zashchita-ot-perenapryazheniy/tehnologiya-msr/zashchita-dvuzhilnykh-kontrolno-izmeritelnykh-sistem/uzip-dlya-sredney-i-vysokochuvstvitelnoy-zashchity-2-zhilnykh-sistem-obo-2/
TBS.Системы молниезащиты и защиты от импульсных перенапряжений | 100.Системы защиты от перенапряжения | 5098611 | FLD 24 | УЗИП для цепей управления 2 пол., 24 В | Молниезащитный барьер | Устройство защиты от перенапряжений дляконтрольно-измерительных систем: Средняя и высокочувствительная защита; Стандартное исполнение для двужильных систем; 2-ступенчатая схема защиты; С безвинтовыми соединительными зажимами для быстрого монтажа; Компактные размеры корпуса 17,5 мм; С индуктивной развязкой в продольной линии; Применение: для монтажа на DIN-рейке 35 мм в любомстандартном корпусе распределителя. | 6765.5 | 8118.6 | ШТ | 1 | 1 | 1920 | C | 0.052 | 101 | 13 | 102 | 0.13393 | 4012195578383 | TBS.Системы молниезащиты и защиты от импульсных перенапряжений | https://oborussia.ru/catalog/sistemy-dlya-obespecheniya-bezopasnosti-i-zashchity/zashchita-ot-perenapryazheniy/tehnologiya-msr/zashchita-dvuzhilnykh-kontrolno-izmeritelnykh-sistem/uzip-dlya-sredney-i-vysokochuvstvitelnoy-zashchity-2-zhilnykh-sistem-obo-2/
TBS.Системы молниезащиты и защиты от импульсных перенапряжений | 100.Системы защиты от перенапряжения | 5098630 | FLD 48 | УЗИП для цепей управления 2 пол., 48 В | Молниезащитный барьер | Устройство защиты от перенапряжений дляконтрольно-измерительных систем: Средняя и высокочувствительная защита; Стандартное исполнение для двужильных систем; 2-ступенчатая схема защиты; С безвинтовыми соединительными зажимами для быстрого монтажа; Компактные размеры корпуса 17,5 мм; С индуктивной развязкой в продольной линии; Применение: для монтажа на DIN-рейке 35 мм в любомстандартном корпусе распределителя. | 6765.5 | 8118.6 | ШТ | 1 | 1 | 1920 | C | 0.052 | 101 | 13 | 102 | 0.13393 | 4012195578390 | TBS.Системы молниезащиты и защиты от импульсных перенапряжений | https://oborussia.ru/catalog/sistemy-dlya-obespecheniya-bezopasnosti-i-zashchity/zashchita-ot-perenapryazheniy/tehnologiya-msr/zashchita-dvuzhilnykh-kontrolno-izmeritelnykh-sistem/uzip-dlya-sredney-i-vysokochuvstvitelnoy-zashchity-2-zhilnykh-sistem-obo-2/
TBS.Системы молниезащиты и защиты от импульсных перенапряжений | 100.Системы защиты от перенапряжения | 5098646 | FLD 110 | УЗИП для цепей управления 2 пол., 110 В | Молниезащитный барьер | Устройство защиты от перенапряжений дляконтрольно-измерительных систем: Средняя и высокочувствительная защита; Стандартное исполнение для двужильных систем; 2-ступенчатая схема защиты; С безвинтовыми соединительными зажимами для быстрого монтажа; Компактные размеры корпуса 17,5 мм; С индуктивной развязкой в продольной линии; Применение: для монтажа на DIN-рейке 35 мм в любомстандартном корпусе распределителя. | 6765.5 | 8118.6 | ШТ | 1 | 1 | 1920 | C | 0.052 | 101 | 13 | 102 | 0.13393 | 4012195578413 | TBS.Системы молниезащиты и защиты от импульсных перенапряжений | https://oborussia.ru/catalog/sistemy-dlya-obespecheniya-bezopasnosti-i-zashchity/zashchita-ot-perenapryazheniy/tehnologiya-msr/zashchita-dvuzhilnykh-kontrolno-izmeritelnykh-sistem/uzip-dlya-sredney-i-vysokochuvstvitelnoy-zashchity-2-zhilnykh-sistem-obo-2/
TBS.Системы молниезащиты и защиты от импульсных перенапряжений | 100.Системы защиты от перенапряжения | 5098727 | FRD 2-24 | УЗИП для цепей управления 2 пол., 24 В | Молниезащитный барьер | Устройство защиты от перенапряжений для контрольно-измерительныхсистем: Предлагается несколько видов защиты: средняя и высокочувствительная; Стандартное исполнение для 2-жильных систем; 2-ступенчатая схема защиты; С безвинтовыми соединительными зажимами для быстрого монтажа; Компактный размер корпуса17,5 мм; С омической развязкой в продольной линии; Применение: для монтажа на DIN-рейке35 мм в любом стандартном корпусе распределителя. | 6618.43 | 7942.12 | ШТ | 1 | 1 | 1920 | B | 0.051 | 101 | 13 | 102 | 0.13393 | 4012195578420 | TBS.Системы молниезащиты и защиты от импульсных перенапряжений | https://oborussia.ru/catalog/sistemy-dlya-obespecheniya-bezopasnosti-i-zashchity/zashchita-ot-perenapryazheniy/tekhnologiya-msr/zashchita-dvuzhilnykh-kontrolno-izmeritelnykh-sistem/uzip-dlya-sredney-i-vysokochuvstvitelnoy-zashchity-dlya-2-zhilnykh-sistem-v-setyakh-24-v/
TBS.Системы молниезащиты и защиты от импульсных перенапряжений | 100.Системы защиты от перенапряжения | 5098808 | FLD 2-12 | УЗИП для цепей управления 2 пол., 12 В | Молниезащитный барьер | Устройство защиты от перенапряжений дляконтрольно-измерительных систем: Средняя и высокочувствительная защита; Стандартное исполнение для двужильных систем; 2-ступенчатая схема защиты; С безвинтовыми соединительными зажимами для быстрого монтажа; Компактные размеры корпуса17,5 мм; С индуктивной развязкой в продольной линии; Применение: для монтажа на DIN-рейке 35 мм в любомстандартном корпусе распределителя. | 6765.5 | 8118.6 | ШТ | 1 | 1 | 1920 | B | 0.051 | 101 | 13 | 102 | 0.13393 | 4012195578444 | TBS.Системы молниезащиты и защиты от импульсных перенапряжений | https://oborussia.ru/catalog/sistemy-dlya-obespecheniya-bezopasnosti-i-zashchity/zashchita-ot-perenapryazheniy/tekhnologiya-msr/zashchita-dvuzhilnykh-kontrolno-izmeritelnykh-sistem/uzip-dlya-sredney-i-vysokochuvstvitelnoy-zashchity-2-zhilnykh-sistem-/
TBS.Системы молниезащиты и защиты от импульсных перенапряжений | 100.Системы защиты от перенапряжения | 5098816 | FLD 2-24 | УЗИП для цепей управления 2 пол., 24 В | Молниезащитный барьер | Устройство защиты от перенапряжений дляконтрольно-измерительных систем: Средняя и высокочувствительная защита; Стандартное исполнение для двужильных систем; 2-ступенчатая схема защиты; С безвинтовыми соединительными зажимами для быстрого монтажа; Компактные размеры корпуса17,5 мм; С индуктивной развязкой в продольной линии; Применение: для монтажа на DIN-рейке 35 мм в любомстандартном корпусе распределителя. | 6765.5 | 8118.6 | ШТ | 1 | 1 | 1920 | B | 0.051 | 101 | 13 | 102 | 0.13393 | 4012195578451 | TBS.Системы молниезащиты и защиты от импульсных перенапряжений | https://oborussia.ru/catalog/sistemy-dlya-obespecheniya-bezopasnosti-i-zashchity/zashchita-ot-perenapryazheniy/tekhnologiya-msr/zashchita-dvuzhilnykh-kontrolno-izmeritelnykh-sistem/uzip-dlya-sredney-i-vysokochuvstvitelnoy-zashchity-2-zhilnykh-sistem-/
TBS.Системы молниезащиты и защиты от импульсных перенапряжений | 100.Системы защиты от перенапряжения | 5098859 | FLD 2-110 | УЗИП для цепей управления 2 пол., 110 В | Молниезащитный барьер | Устройство защиты от перенапряжений дляконтрольно-измерительных систем: Средняя и высокочувствительная защита; Стандартное исполнение для двужильных систем; 2-ступенчатая схема защиты; С безвинтовыми соединительными зажимами для быстрого монтажа; Компактные размеры корпуса17,5 мм; С индуктивной развязкой в продольной линии; Применение: для монтажа на DIN-рейке 35 мм в любомстандартном корпусе распределителя. | 6765.5 | 8118.6 | ШТ | 1 | 1 | 1920 | B | 0.051 | 101 | 13 | 102 | 0.13393 | 4012195578512 | TBS.Системы молниезащиты и защиты от импульсных перенапряжений | https://oborussia.ru/catalog/sistemy-dlya-obespecheniya-bezopasnosti-i-zashchity/zashchita-ot-perenapryazheniy/tekhnologiya-msr/zashchita-dvuzhilnykh-kontrolno-izmeritelnykh-sistem/uzip-dlya-sredney-i-vysokochuvstvitelnoy-zashchity-2-zhilnykh-sistem-/
TBS.Системы молниезащиты и защиты от импульсных перенапряжений | 100.Системы защиты от перенапряжения | 5099475 | V20-VA 1-385 | УЗИП для силовых сетей 1 пол. (Класс II), 385 В | Ограничитель перенапряжения SurgeController V20 | V 20-VA/...: Разрядник для защиты от перенапряжения тип 2 (класс C) согласно EN 61643-11 (VDE 0675 часть 6-11). В комплекте с новым основанием Multibase с многофункциональными соединительными клеммами Блок в сборе, состоящий из верхней и нижней части, собран и готов к подключению Подходит для сетей TN-C Вставная верхняя часть, верхняя часть отделяется от нижней части без инструмента Вкл. термическое и динамическое разделительное приспособление С оптической индикацией неисправностей Высокая электрическая проводимость и длительный срок службы Промаркированные соединения Пример применения: жилое здание, частный дом и промышленность | 7500.88 | 9001.06 | ШТ | 1 | 1 | 2048 | C | 0.125 | 92 | 67 | 42 | 0.25889 | 4012195406716 | TBS.Системы молниезащиты и защиты от импульсных перенапряжений | https://oborussia.ru/catalog/sistemy-dlya-obespecheniya-bezopasnosti-i-zashchity/zashchita-ot-perenapryazheniy/istochniki-pitaniya-ac/vtorichnoe-raspredelenie-energii/razryadnik-dlya-zashchity-ot-perenapryazheniy-1-polyusnoe-bez-tokov-utechki-385-v/
TBS.Системы молниезащиты и защиты от импульсных перенапряжений | 100.Системы защиты от перенапряжения | 5099708 | V20-C 0-500PV | Вставка для УЗИП (Класс II), 500 В | Ограничитель перенапряжения SurgeController V20 | V 20-C/...PV: Вставка разрядника- тип 2 для защиты от перенапряжений фотогальванических энергетических установок Для уравнивания потенциалов при защите от перенапряжения согласно VDE 0100-443 (ГОСТ Р 50571-4-44-2011) Разрядная характеристика до 40 кА (8/20) на полюс Низкий уровень защиты DC: < 2,0 кВ на полюс (соединение звездой: 4,0 КВ и Uoc макс = 1000 В постоянного тока) Вставной разрядник с термически-динамическим разделительным приспособлением и оптической индикацией функций Закрытый разрядник с варистором из оксида цинка для использования в обычных корпусах распределителя Высокая электрическая проводимость и длительный срок службы Применение: Фотогальванические системы без или с отдельной изолированной системой молниезащиты | 5331.51 | 6397.81 | ШТ | 1 | 1 | 2048 | B | 0.065 | 92 | 67 | 42 | 0.25889 | 4012195708933 | TBS.Системы молниезащиты и защиты от импульсных перенапряжений | https://oborussia.ru/catalog/sistemy-dlya-obespecheniya-bezopasnosti-i-zashchity/zashchita-ot-perenapryazheniy/fotoelektricheskie-sistemy/aksessuary/vstavka-uzip-klass-2-dlya-zashchity-ot-perenapryazheniy-dlya-fotogalvanicheskikh-ustanovok/
TBS.Системы молниезащиты и защиты от импульсных перенапряжений | 100.Системы защиты от перенапряжения | 6107801 | ÜSM-A-4T | Модуль защиты от перенапряжения для модульных рамок MT | Модуль защиты от перенапряжения | Модуль для защиты от перенапряжений, 2-полюсный, 16 A/250В~, с системой акустического уведомления о неисправности, без отключения от сети, для подключения к многопостовой розетке Modul 45Сonnect с суппортом. Для установки в универсальной монтажной коробке UT3/45 и UT4/45. Модуль соответствует стандарту EN 61643-11, тип 3, класс III. | 7280.27 | 8736.32 | ШТ | 1 | 1 | 1920 | B | 0.02226 | 64 | 44 | 30 | 0.08448 | 4012195699767 | TBS.Системы молниезащиты и защиты от импульсных перенапряжений | https://oborussia.ru/
TBS.Системы молниезащиты и защиты от импульсных перенапряжений | 150.Системы уравнивания потенциалов | 5015081 | 1809 M | Шина уравнивания потенциалов | Шина уравнивания потенциалов | Шина для уравнивания потенциалов с металлической опорой согласно ГОСТ 50571.3-2009/ ГОСТ Р 50571.5.54-2013, а также для молниезащитного уравнивания потенциалов согласно стандарту DIN VDE 0185-305: крышка из полистирола, серая; крышка с возможностью пломбировки; опора из стали, оцинкованной конвейерным методом; с контактной пластиной из никелированной латуни; болты и пластина из гальванически оцинкованной стали; способность проводить грозовой ток 100 кА (10/350) Возможности подключения: 7 одножильных или многожильных проводов до 25 мм² или тонкожильных проводов до 16 мм²; 1 круглый проводник Rd 8-10; 1 плоский проводник до FL 30 или круглый проводник Rd 8-10. | 3131.7 | 3758.04 | ШТ | 1 | 1 | 1200 | B | 0.281 | 188 | 52 | 43 | 0.42037 | 4012195378310 | TBS.Системы молниезащиты и защиты от импульсных перенапряжений | https://oborussia.ru/
TBS.Системы молниезащиты и защиты от импульсных перенапряжений | 150.Системы уравнивания потенциалов | 5015200 | 1809 30 AH | Кожух защитный для шины уравнивания потенциалов | Крышка | Запасная крышка для шины уравнивания потенциалов 1809. | 154.86 | 185.83 | ШТ | 1 | 50 | 1350 | B | 0.037 | 200 | 50 | 55 | 0.55 | 4012195800118 | TBS.Системы молниезащиты и защиты от импульсных перенапряжений | https://oborussia.ru/
TBS.Системы молниезащиты и защиты от импульсных перенапряжений | 150.Системы уравнивания потенциалов | 5015545 | 1804 UP | Шина уравнивания потенциалов | Шина уравнивания потенциалов | шина уравнивания потенциалов 1804 вмонтирована в коробку; коробка с отверстиями для ввода кабеля и проводов; Возможности подключения: 6 проводов 1,5-10 мм²; 1 провод 6-16 мм². | 3487.32 | 4184.78 | ШТ | 5 | 5 | 300 | B | 0.207 | 302 | 50 | 55 | 0.8305 | 4012195378433 | TBS.Системы молниезащиты и защиты от импульсных перенапряжений | https://oborussia.ru/
TBS.Системы молниезащиты и защиты от импульсных перенапряжений | 150.Системы уравнивания потенциалов | 5015707 | 1801 AH | Кожух защитный для шины уравнивания потенциалов | Крышка | для 14 элементов необходима 1 крышка; для крепления на держателях шины 1801/VDE; с возможностью пломбирования. | 403.65 | 484.38 | ШТ | 1 | 1 | 480 | B | 0.0645 | 74 | 54 | 33 | 0.13187 | 4012195378617 | TBS.Системы молниезащиты и защиты от импульсных перенапряжений | https://oborussia.ru/
TBS.Системы молниезащиты и защиты от импульсных перенапряжений | 150.Системы уравнивания потенциалов | 5015715 | 1801 SCH | Держатель шины уравнивания потенциалов | Держатель шины | для закрепления 14 элементов необходимо 2 держателя; продольное отверстие 6 x 13 мм. | 186.3 | 223.56 | ШТ | 10 | 10 | 7680 | B | 0.015 | 120 | 120 | 53 | 0.7632 | 4012195378679 | TBS.Системы молниезащиты и защиты от импульсных перенапряжений | https://oborussia.ru/
TBS.Системы молниезащиты и защиты от импульсных перенапряжений | 150.Системы уравнивания потенциалов | 5015830 | 1802 5 CU | Шина уравнивания потенциалов | Шина уравнивания потенциалов | Главная шина для уравнивания потенциалов согласно стандарту ГОСТ 50571.3-2009/ГОСТ Р 50571.5.54-2013, а также для молниезащитного уравнивания потенциалов согласно стандарту DIN VDE 0185-305 (ГОСТ Р МЭК 62305): изоляционные опоры; быстрый и простой монтаж соединительных проводов с помощью крепежных болтов M10; в комплекте с дюбелями и болтами для настенного монтажа; с пружинной шайбой (DIN 137) для защиты болтов от ослабления (например, для промышленных и взрывоопасных зон). | 11563.23 | 13875.88 | ШТ | 1 | 1 | 672 | B | 0.8 | 212 | 10 | 10 | 0.0212 | 4012195002253 | TBS.Системы молниезащиты и защиты от импульсных перенапряжений | https://oborussia.ru/
TBS.Системы молниезащиты и защиты от импульсных перенапряжений | 150.Системы уравнивания потенциалов | 5040078 | 925 1/2 | Хомут для крепления к трубе | Скоба заземления | для крепления труб1/4-1 1/2дюймовили Ø 11,5-48,3 мм; возможности подключения: проводники до 16 мм² с соединительной клеммой, скрепленнойлатунью, и 1 цилиндрическим болтом M5 x 12; до размера 1 1/2 дюймас 2 цилиндрическими болтами M6 x 16 (G). | 496.79 | 596.15 | ШТ | 25 | 25 | 14400 | B | 0.04788 | 44 | 20 | 11 | 0.00968 | 4012195385332 | TBS.Системы молниезащиты и защиты от импульсных перенапряжений | https://oborussia.ru/
TBS.Системы молниезащиты и защиты от импульсных перенапряжений | 150.Системы уравнивания потенциалов | 5040507 | 928 | Зажим для крепления к хомуту | Соединительная клемма | для использования в ванных комнатах и душевых; возможности подключения: проводники до 16 мм²; клемма с монтажной резьбой M6, 1 шестигранной гайкой M6, 1 стопорной шайбой и 1 цилиндрическим болтом M5 x 8; клемма, гайка и болт из латуни с медным покрытием; стопорная гайка из нержавеющей стали; 2 гайки из гальванически оцинкованной стали. | 607.63 | 729.16 | ШТ | 10 | 10 | 12000 | B | 0.057 | 56 | 16 | 56 | 0.050176 | 4012195385936 | TBS.Системы молниезащиты и защиты от импульсных перенапряжений | https://oborussia.ru/
TBS.Системы молниезащиты и защиты от импульсных перенапряжений | 150.Системы уравнивания потенциалов | 5043018 | 937 50 | Соединитель полосы и проволоки | Клемма заземления | для крепления круглых и плоских проводников; предназначендляпроводников 50 мм² xмаксимум FL 40; Rd 8 xмаксимум FL 40; с 2 шестигранными болтами M6 x 20 (F). | 683.1 | 819.72 | ШТ | 10 | 10 | 7500 | B | 0.1175 | 190 | 55 | 50 | 0.5225 | 4012195385998 | TBS.Системы молниезащиты и защиты от импульсных перенапряжений | https://oborussia.ru/
TBS.Системы молниезащиты и защиты от импульсных перенапряжений | 150.Системы уравнивания потенциалов | 5043107 | 939 | Заземляющая клемма для круглых и плоских проводников, гальванически оцинкованная | Скоба заземления | для круглых проводников до 16 мм² и плоских проводников; предназначен дляпроводников до 16 мм² xмаксимум FL 30; с соединительной клеммой из латуни, с 1 цилиндрическим болтом M5 x 12 и 2 цилиндрическими болтами M6 x 16. | 574.43 | 689.32 | ШТ | 25 | 25 | 15000 | B | 0.05932 | 190 | 55 | 50 | 0.5225 | 4012195386056 | TBS.Системы молниезащиты и защиты от импульсных перенапряжений | https://oborussia.ru/
TBS.Системы молниезащиты и защиты от импульсных перенапряжений | 150.Системы уравнивания потенциалов | 5050030 | 950 Z 1/4 | Хомут для крепления к трубе | Скоба заземления | для крепления труб Ø 1/4 - 2 дюйма; возможности подключения: провода до 35 мм² или круглые проводники Ø до 6 мм; с прижимной планкой, 2болтами с цилиндрической головкой M6 x 16 и 1,болтом с шестигранной головкой M6 x 16 из гальванически оцинкованной стали; верхняя и нижняя части скобы из литого цинкового сплава под давлением. | 454.88 | 545.86 | ШТ | 10 | 10 | 10800 | B | 0.0583 | 65 | 36 | 65 | 0.1521 | 4012195386117 | TBS.Системы молниезащиты и защиты от импульсных перенапряжений | https://oborussia.ru/
TBS.Системы молниезащиты и защиты от импульсных перенапряжений | 150.Системы уравнивания потенциалов | 5050057 | 950 Z 3/8 | Хомут для крепления к трубе | Скоба заземления | для крепления труб Ø 1/4 - 2 дюйма; возможности подключения: провода до 35 мм² или круглые проводники Ø до 6 мм; с прижимной планкой, 2болтами с цилиндрической головкой M6 x 16 и 1,болтом с шестигранной головкой M6 x 16 из гальванически оцинкованной стали; верхняя и нижняя части скобы из литого цинкового сплава под давлением. | 468.84 | 562.61 | ШТ | 10 | 10 | 8640 | B | 0.0602 | 71 | 36 | 71 | 0.18148 | 4012195386179 | TBS.Системы молниезащиты и защиты от импульсных перенапряжений | https://oborussia.ru/
TBS.Системы молниезащиты и защиты от импульсных перенапряжений | 150.Системы уравнивания потенциалов | 5050073 | 950 Z 1/2 | Хомут для крепления к трубе | Скоба заземления | для крепления труб Ø 1/4 - 2 дюйма; возможности подключения: провода до 35 мм² или круглые проводники Ø до 6 мм; с прижимной планкой, 2болтами с цилиндрической головкой M6 x 16 и 1,болтом с шестигранной головкой M6 x 16 из гальванически оцинкованной стали; верхняя и нижняя части скобы из литого цинкового сплава под давлением. | 481.25 | 577.5 | ШТ | 10 | 10 | 7680 | B | 0.07 | 77 | 36 | 77 | 0.21344 | 4012195386230 | TBS.Системы молниезащиты и защиты от импульсных перенапряжений | https://oborussia.ru/
TBS.Системы молниезащиты и защиты от импульсных перенапряжений | 150.Системы уравнивания потенциалов | 5050081 | 950 Z 3/4 | Хомут для крепления к трубе | Скоба заземления | для крепления труб Ø 1/4 - 2 дюйма; возможности подключения: провода до 35 мм² или круглые проводники Ø до 6 мм; с прижимной планкой, 2болтами с цилиндрической головкой M6 x 16 и 1,болтом с шестигранной головкой M6 x 16 из гальванически оцинкованной стали; верхняя и нижняя части скобы из литого цинкового сплава под давлением. | 489.03 | 586.84 | ШТ | 10 | 10 | 7680 | B | 0.0762 | 87 | 36 | 87 | 0.27248 | 4012195386292 | TBS.Системы молниезащиты и защиты от импульсных перенапряжений | https://oborussia.ru/
TBS.Системы молниезащиты и защиты от импульсных перенапряжений | 150.Системы уравнивания потенциалов | 5050111 | 950 Z 1 | Хомут для крепления к трубе | Скоба заземления | для крепления труб Ø 1/4 - 2 дюйма; возможности подключения: провода до 35 мм² или круглые проводники Ø до 6 мм; с прижимной планкой, 2болтами с цилиндрической головкой M6 x 16 и 1,болтом с шестигранной головкой M6 x 16 из гальванически оцинкованной стали; верхняя и нижняя части скобы из литого цинкового сплава под давлением. | 496.79 | 596.15 | ШТ | 10 | 10 | 5400 | B | 0.0841 | 94 | 36 | 94 | 0.3181 | 4012195386353 | TBS.Системы молниезащиты и защиты от импульсных перенапряжений | https://oborussia.ru/
TBS.Системы молниезащиты и защиты от импульсных перенапряжений | 150.Системы уравнивания потенциалов | 5050138 | 950 Z 1 1/4 | Хомут для крепления к трубе | Скоба заземления | для крепления труб Ø 1/4 - 2 дюйма; возможности подключения: провода до 35 мм² или круглые проводники Ø до 6 мм; с прижимной планкой, 2болтами с цилиндрической головкой M6 x 16 и 1,болтом с шестигранной головкой M6 x 16 из гальванически оцинкованной стали; верхняя и нижняя части скобы из литого цинкового сплава под давлением. | 652.03 | 782.44 | ШТ | 10 | 10 | 5120 | B | 0.1003 | 105 | 36 | 105 | 0.3969 | 4012195386414 | TBS.Системы молниезащиты и защиты от импульсных перенапряжений | https://oborussia.ru/
TBS.Системы молниезащиты и защиты от импульсных перенапряжений | 150.Системы уравнивания потенциалов | 5050154 | 950 Z 1 1/2 | Хомут для крепления к трубе | Скоба заземления | для крепления труб Ø 1/4 - 2 дюйма; возможности подключения: провода до 35 мм² или круглые проводники Ø до 6 мм; с прижимной планкой, 2болтами с цилиндрической головкой M6 x 16 и 1,болтом с шестигранной головкой M6 x 16 из гальванически оцинкованной стали; верхняя и нижняя части скобы из литого цинкового сплава под давлением. | 729.66 | 875.59 | ШТ | 10 | 10 | 3600 | B | 0.1041 | 125 | 45 | 20 | 0.1125 | 4012195386476 | TBS.Системы молниезащиты и защиты от импульсных перенапряжений | https://oborussia.ru/
TBS.Системы молниезащиты и защиты от импульсных перенапряжений | 150.Системы уравнивания потенциалов | 5050170 | 950 Z 1 3/4 | Хомут для крепления к трубе | Скоба заземления | для крепления труб Ø 1/4 - 2 дюйма; возможности подключения: провода до 35 мм² или круглые проводники Ø до 6 мм; с прижимной планкой, 2болтами с цилиндрической головкой M6 x 16 и 1,болтом с шестигранной головкой M6 x 16 из гальванически оцинкованной стали; верхняя и нижняя части скобы из литого цинкового сплава под давлением. | 838.34 | 1006.01 | ШТ | 10 | 10 | 3600 | B | 0.10251 | 165 | 67 | 20 | 0.2211 | 4012195386537 | TBS.Системы молниезащиты и защиты от импульсных перенапряжений | https://oborussia.ru/
TBS.Системы молниезащиты и защиты от импульсных перенапряжений | 150.Системы уравнивания потенциалов | 5050197 | 950 Z 2 | Хомут для крепления к трубе | Скоба заземления | для крепления труб Ø 1/4 - 2 дюйма; возможности подключения: провода до 35 мм² или круглые проводники Ø до 6 мм; с прижимной планкой, 2болтами с цилиндрической головкой M6 x 16 и 1,болтом с шестигранной головкой M6 x 16 из гальванически оцинкованной стали; верхняя и нижняя части скобы из литого цинкового сплава под давлением. | 881.81 | 1058.17 | ШТ | 10 | 10 | 2880 | B | 0.1215 | 410 | 67 | 20 | 0.5494 | 4012195386599 | TBS.Системы молниезащиты и защиты от импульсных перенапряжений | https://oborussia.ru/
TBS.Системы молниезащиты и защиты от импульсных перенапряжений | 150.Системы уравнивания потенциалов | 5052181 | 952 Z 2 | Хомут для крепления к трубе | Скоба заземления | для крепления труб 1/2-2 дюймаили Ø 11,5-60 мм; варианты подключения: проводники 16-70 мм² или круглые проводники до Rd 10 с прижимной планкой из нержавеющей стали; с 2 шестигранными болтами M6 x 16 и 2 шестигранными гайками M8 x 20 из стали, оцинкованной методом горячего погружения; верхняя часть с зажимом из литого цинкового сплава, нижняя часть из стали, оцинкованной методом горячего погружения. | 2251.09 | 2701.31 | ШТ | 5 | 5 | 1080 | B | 0.3852 | 125 | 45 | 20 | 0.1125 | 4012195387190 | TBS.Системы молниезащиты и защиты от импульсных перенапряжений | https://oborussia.ru/
TBS.Системы молниезащиты и защиты от импульсных перенапряжений | 150.Системы уравнивания потенциалов | 5057523 | 927 2 | Ленточный хомут | Скоба ленты заземления | для креплениятруб Ø 3/8 - 6 дюймов; возможности подключения:максимум 2 провода 2,5-25 мм²; круглый проводникRd 8; корпус скобы, болты и натяжная лента из нержавеющей стали (VA). | 718.08 | 861.7 | ШТ | 10 | 10 | 1440 | C | 0.0855 | 71 | 20 | 34 | 0.04828 | 4012195388630 | TBS.Системы молниезащиты и защиты от импульсных перенапряжений | https://oborussia.ru/
TBS.Системы молниезащиты и защиты от импульсных перенапряжений | 150.Системы уравнивания потенциалов | 5057558 | 927 4 | Ленточный хомут | Скоба ленты заземления | для креплениятруб Ø 3/8 - 6 дюймов; возможности подключения:максимум 2 провода 2,5-25 мм²; круглый проводникRd 8; корпус скобы, болты и натяжная лента из нержавеющей стали (VA). | 952.42 | 1142.9 | ШТ | 10 | 10 | 1440 | C | 0.08022 | 81 | 25 | 43 | 0.087075 | 4012195388692 | TBS.Системы молниезащиты и защиты от импульсных перенапряжений | https://oborussia.ru/
TBS.Системы молниезащиты и защиты от импульсных перенапряжений | 150.Системы уравнивания потенциалов | 5057922 | 927 BAND-VA | Монтажная лента для ленточных заземляющих скоб, нержавеющая сталь V2A | Затяжка скобы заземления ленты | рулон 40 м; перевозка и монтаж в специальной упаковке. | 382.49 | 458.99 | М | 40 | 40 | 14400 | A | 0.06 | 175 | 175 | 32 | 0.98 | 4012195805458 | TBS.Системы молниезащиты и защиты от импульсных перенапряжений | https://oborussia.ru/
TBS.Системы молниезащиты и защиты от импульсных перенапряжений | 200.Системы заземления | 2360041 | DW RD10 | Уплотнительная манжета для круглого проводника RD 10 мм | Уплотнительная манжета | уплотнительная манжетадля прокладки элементов заземления через водонепроницаемыефундаментные плитыи стены (например,при установке "белой ванны"); для монтажана внешних выводах с помощью натяжной ленты из нержавеющей стали; водонепроницаемость под давлениемдо 5 бар соответсвует стандарту DIN EN 62561-5 (VDE 0185-561-5). | 5350.93 | 6421.12 | ШТ | 1 | 1 | 1120 | C | 0.13 | 106 | 106 | 40 | 0.44944 | 4012196421046 | TBS.Системы молниезащиты и защиты от импульсных перенапряжений | https://oborussia.ru/
TBS.Системы молниезащиты и защиты от импульсных перенапряжений | 200.Системы заземления | 2360043 | DW FL30x3,5 | Уплотнительная манжета для плоского проводника FL30х3.5 мм | Уплотнительная манжета | уплотнительная манжетадля прокладки элементов заземления через водонепроницаемыефундаментные плитыи стены (например,при установке "белой ванны"); для монтажана внешних выводах с помощью натяжной ленты из нержавеющей стали; водонепроницаемость под давлениемдо 5 бар соответсвует стандарту DIN EN 62561-5 (VDE 0185-561-5). | 6062.02 | 7274.42 | ШТ | 1 | 1 | 1120 | A | 0.18 | 106 | 106 | 40 | 0.44944 | 4012196421053 | TBS.Системы молниезащиты и защиты от импульсных перенапряжений | https://oborussia.ru/
TBS.Системы молниезащиты и защиты от импульсных перенапряжений | 200.Системы заземления | 2360055 | 356 50 | Лента антикоррозионная, длина 10 м | Лента антикоррозионная | Для антикоррозионной обработки соединений в грунте и над ним; ширина 50 мм или 100 мм, толщина 1,1 мм; из нетканого материала с химическими волокнами, с вазелиновым покрытием; холодная обработка | 1315 | 1578 | ШТ | 1 | 1 | 576 | A | 0.59 | 135 | 135 | 50 | 0.91125 | 4012195230533 | TBS.Системы молниезащиты и защиты от импульсных перенапряжений | https://oborussia.ru/catalog/sistemy-dlya-obespecheniya-bezopasnosti-i-zashchity/vneshnyaya-molniezashchita/aksessuary/antikorrozionnaya-lenta/
TBS.Системы молниезащиты и защиты от импульсных перенапряжений | 200.Системы заземления | 3041204 | 1819 20 | Наконечник стержня заземления | Наконечник стержня заземления | подходит длястержней заземленияOMEX. | 405.02 | 486.02 | ШТ | 1 | 5 | 20000 | C | 0.03378 | 35 | 20 | 20 | 0.014 | 4012195242710 | TBS.Системы молниезащиты и защиты от импульсных перенапряжений | https://oborussia.ru/
TBS.Системы молниезащиты и защиты от импульсных перенапряжений | 200.Системы заземления | 3041212 | 1819 20BP | Наконечник стержня заземления | Наконечник стержня заземления | Подходит для стержней заземления ST и BP. | 407.06 | 488.47 | ШТ | 1 | 5 | 20000 | A | 0.03768 | 38 | 20 | 20 | 0.0152 | 4012195242772 | TBS.Системы молниезащиты и защиты от импульсных перенапряжений | https://oborussia.ru/
TBS.Системы молниезащиты и защиты от импульсных перенапряжений | 200.Системы заземления | 3041255 | 1819 25 | Наконечник стержня заземления | Наконечник стержня заземления | подходит длястержней заземленияOMEX. | 448.58 | 538.3 | ШТ | 1 | 5 | 20000 | C | 0.04718 | 35 | 25 | 25 | 0.021875 | 4012195242833 | TBS.Системы молниезащиты и защиты от импульсных перенапряжений | https://oborussia.ru/
TBS.Системы молниезащиты и защиты от импульсных перенапряжений | 200.Системы заземления | 3041409 | LE SPITZE | Наконечник стержня заземления | Наконечник стержня заземления | Подходит для стержней заземления LightEarth. | 1005.16 | 1206.19 | ШТ | 1 | 5 | 9000 | C | 0.1 | 45 | 25 | 25 | 0.028125 | 4012195617235 | TBS.Системы молниезащиты и защиты от импульсных перенапряжений | https://oborussia.ru/
TBS.Системы молниезащиты и защиты от импульсных перенапряжений | 200.Системы заземления | 3041956 | 1819 25BP | Наконечник стержня заземления | Наконечник стержня заземления | Подходит для стержней заземления ST и BP. | 436.97 | 524.36 | ШТ | 1 | 5 | 9000 | C | 0.067 | 45 | 25 | 25 | 0.028125 | 4012195242956 | TBS.Системы молниезащиты и защиты от импульсных перенапряжений | https://oborussia.ru/
TBS.Системы молниезащиты и защиты от импульсных перенапряжений | 200.Системы заземления | 3042200 | 1820 20 | Насадка для забивания стержней заземления 20 мм ST/BP/OMEX | Забивная головка | подходит для стержней заземления ST, BP и OMEX; для вбивания стержневыхзаземлителей ручным молотком; усиленная конструкция. | 2875.89 | 3451.07 | ШТ | 1 | 1 | 1120 | A | 0.626 | 88 | 55 | 75 | 0.363 | 4012195243137 | TBS.Системы молниезащиты и защиты от импульсных перенапряжений | https://oborussia.ru/
TBS.Системы молниезащиты и защиты от импульсных перенапряжений | 200.Системы заземления | 5000017 | 219 20 OMEX FT | Стержень заземления omex, длина 1,5 м, диаметр 20 мм, оцинкованный | Глубинный заземлитель | системаOMEX; с цапфами и отверстием для монтажа насадок; с закаленными стальными стержнями; цинковое покрытие мин. 60 мкм; свинцовая вставка в монтажном отверстии улучшает контактные свойства; в соответствии с требованиями стандартов VDE 0185-305 (ГОСТ Р МЭК 62305)и ГОСТ Р МЭК 62561.2-2014. | 3587.65 | 4305.18 | ШТ | 1 | 5 | 200 | C | 3.654 | 1500 | 20 | 20 | 0.6 | 4012195371298 | TBS.Системы молниезащиты и защиты от импульсных перенапряжений | https://oborussia.ru/
TBS.Системы молниезащиты и защиты от импульсных перенапряжений | 200.Системы заземления | 5000025 | 219 25 OMEX FT | Стержень заземления 1,5 м | Глубинный заземлитель | системаOMEX; с цапфами и отверстием для монтажа насадок; с закаленными стальными стержнями; цинковое покрытие мин. 60 мкм; свинцовая вставка в монтажном отверстии улучшает контактные свойства; в соответствии с требованиями стандартов VDE 0185-305 (ГОСТ Р МЭК 62305)и ГОСТ Р МЭК 62561.2-2014. | 4944.39 | 5933.27 | ШТ | 1 | 5 | 150 | C | 5.772 | 1500 | 25 | 25 | 0.9375 | 4012195371359 | TBS.Системы молниезащиты и защиты от импульсных перенапряжений | https://oborussia.ru/
TBS.Системы молниезащиты и защиты от импульсных перенапряжений | 200.Системы заземления | 5000203 | 219 20 OMEX FT | Стержень заземления omex, длина 2 м, диаметр 20 мм, оцинкованный | Глубинный заземлитель | системаOMEX; с цапфами и отверстием для монтажа насадок; с закаленными стальными стержнями; цинковое покрытие мин. 60 мкм; свинцовая вставка в монтажном отверстии улучшает контактные свойства; в соответствии с требованиями стандартов VDE 0185-305 (ГОСТ Р МЭК 62305)и ГОСТ Р МЭК 62561.2-2014. | 5464.4 | 6557.28 | ШТ | 1 | 5 | 150 | A | 4.914 | 2000 | 20 | 20 | 0.8 | 4012195371472 | TBS.Системы молниезащиты и защиты от импульсных перенапряжений | https://oborussia.ru/
TBS.Системы молниезащиты и защиты от импульсных перенапряжений | 200.Системы заземления | 5000300 | LE ERDER FT | Стержень заземления 1,5 м | Стержень заземления | система трубчатых заземлителейдля глубинного заземления (тип A); также подходит для сложных типов грунта; контактированиезаземлителей LightEarth осуществляется с помощью предварительно установленного раструбного патрубка; отвечаеттребованиям стандарта VDE 0185-305 (ГОСТ Р МЭК 62305); применяется, например, для заземления антенн,систем молниезащиты и пр. | 6645.67 | 7974.8 | ШТ | 1 | 5 | 350 | C | 2.35 | 1500 | 25 | 25 | 0.9375 | 4012195617358 | TBS.Системы молниезащиты и защиты от импульсных перенапряжений | https://oborussia.ru/
TBS.Системы молниезащиты и защиты от импульсных перенапряжений | 200.Системы заземления | 5000335 | LE ERDER V4A | Стержень заземления 1,5 м | Стержень заземления | система трубчатых заземлителейдля глубинного заземления (тип A); также подходит для сложных типов грунта; контактированиезаземлителей LightEarth осуществляется с помощью предварительно установленного раструбного патрубка; отвечаеттребованиям стандарта VDE 0185-305 (ГОСТ Р МЭК 62305); применяется, например, для заземления антенн,систем молниезащиты и пр. | 52321.03 | 62785.24 | ШТ | 1 | 5 | 350 | C | 2.35 | 1500 | 25 | 25 | 0.9375 | 4012195708834 | TBS.Системы молниезащиты и защиты от импульсных перенапряжений | https://oborussia.ru/
TBS.Системы молниезащиты и защиты от импульсных перенапряжений | 200.Системы заземления | 5000500 | 219 20 BP CU | Стержень заземления 1,5 м* | Стержень заземления | система „BP“ (Bundespost); из стали с медным покрытием0,25 мм; свинцовая вставка в монтажном отверстии улучшает контактные свойства; с цапфами и отверстием для монтажа насадок; сопротивление на растяжениемин. 600 Н/мм²; в соответствии с требованиями стандарта VDE 0185-305 (ГОСТ Р МЭК 62305). | 9509.3 | 11411.16 | ШТ | 5 | 5 | 200 | C | 3.654 | 1500 | 20 | 20 | 0.6 | 4012196336340 | TBS.Системы молниезащиты и защиты от импульсных перенапряжений | https://oborussia.ru/
TBS.Системы молниезащиты и защиты от импульсных перенапряжений | 200.Системы заземления | 5000742 | 219 20 ST FT | Стержень заземления 1 м | Стержень заземления | высокая коррозионная стойкость; цинковое покрытие ок. 130 мкм; с цапфами и отверстием для установки в ряд; цапфа круглой формы с двумя накатками; соответствует требованиям стандарта VDE 0185-305 (IEC 62305); ток короткого замыкания Ik (50Гц), время 1с, макс. темп. 300 °C: 7.9кА. | 2890.87 | 3469.04 | ШТ | 1 | 5 | 200 | C | 2.5 | 1000 | 20 | 20 | 0.4 | 4012195018049 | TBS.Системы молниезащиты и защиты от импульсных перенапряжений | https://oborussia.ru/
TBS.Системы молниезащиты и защиты от импульсных перенапряжений | 200.Системы заземления | 5000750 | 219 20 ST FT | Стержень заземления 1,5 м, D 20 мм, горячей оцинковки | Стержень заземления | высокая коррозионная стойкость; цинковое покрытие ок. 130 мкм; с цапфами и отверстием для установки в ряд; цапфа круглой формы с двумя накатками; соответствует требованиям стандарта VDE 0185-305 (IEC 62305); ток короткого замыкания Ik (50Гц), время 1с, макс. темп. 300 °C: 7.9кА. | 2184.5 | 2621.4 | ШТ | 1 | 5 | 200 | A | 3.6 | 1500 | 20 | 20 | 0.6 | 4012195814450 | TBS.Системы молниезащиты и защиты от импульсных перенапряжений | https://oborussia.ru/
TBS.Системы молниезащиты и защиты от импульсных перенапряжений | 200.Системы заземления | 5000756 | EK 219 20 ST FT | Комплект заземления 6 м, D 20 мм (ОБО Беттерманн) | Комплект заземления | 4 глубинных заземлителя типа 219 20 ST/FT 1,5м для глубины до 6м С ударным наконечником, прямоугольной головкой, соединителем тип 2760 20 FT, антикоррозионной лентой С цапфами и отверстием для установки в ряд Выполняет требования стандарта VDE 0185-305 (IEC 62305) Ток короткого замыкания Ik (50 Гц), время 1 с, макс. температура 300 °C: 7,9 кА (219 20 ST). Для комплексной молниезащиты вместе с комплектом заземления рекомендуем установить устройство защиты от импульсных перенапряжений(УЗИП). Модель УЗИП зависит от способа ввода кабеля : 5093526 при заходе кабеля сверху с улицы или 5095253 при заходе кабеля снизу через землю | 8573.25 | 10287.9 | ШТ | 1 | 1 | 24 | A | 16.5 | 1540 | 202 | 90 | 27.9972 | 4012196879304 | TBS.Системы молниезащиты и защиты от импульсных перенапряжений | https://oborussia.ru/
TBS.Системы молниезащиты и защиты от импульсных перенапряжений | 200.Системы заземления | 5000769 | 219 25 ST FT | Стержень заземления 1,5 м | Стержень заземления | высокая коррозионная стойкость; цинковое покрытие около130 мкм; с цапфами и отверстием для монтажа насадок; круглая цапфа с двумя накатками; в соответствии с требованиямиVDE 0185-305 (ГОСТ Р МЭК 62305). | 4426.01 | 5311.21 | ШТ | 1 | 5 | 150 | C | 5.73 | 1500 | 25 | 25 | 0.9375 | 4012195111047 | TBS.Системы молниезащиты и защиты от импульсных перенапряжений | https://oborussia.ru/
TBS.Системы молниезащиты и защиты от импульсных перенапряжений | 200.Системы заземления | 5000858 | 219 20 BP V4A | Стержень заземления 1 м | Стержень заземления | система „BP“ (Bundespost); свинцовая вставка в монтажном отверстии улучшает контактные свойства; с цапфами и отверстием для монтажа насадок; в соответствии с требованиями стандарта VDE 0185-305 (ГОСТ Р МЭК 62305 ток короткого замыканияlk (50 Гц), время1 с, максимальная температура300 °C: 4.5 kA (219 20 BP V4A) | 14619.12 | 17542.94 | ШТ | 1 | 5 | 200 | C | 2.5 | 1000 | 20 | 20 | 0.4 | 4012195740650 | TBS.Системы молниезащиты и защиты от импульсных перенапряжений | https://oborussia.ru/
TBS.Системы молниезащиты и защиты от импульсных перенапряжений | 200.Системы заземления | 5000866 | 219 20 BP V4A | Стержень заземления 1,5 м | Стержень заземления | система „BP“ (Bundespost); свинцовая вставка в монтажном отверстии улучшает контактные свойства; с цапфами и отверстием для монтажа насадок; в соответствии с требованиями стандарта VDE 0185-305 (ГОСТ Р МЭК 62305 ток короткого замыканияlk (50 Гц), время1 с, максимальная температура300 °C: 4.5 kA (219 20 BP V4A) | 15573.22 | 18687.86 | ШТ | 1 | 5 | 200 | C | 3.65 | 1500 | 20 | 20 | 0.6 | 4012195371830 | TBS.Системы молниезащиты и защиты от импульсных перенапряжений | https://oborussia.ru/
TBS.Системы молниезащиты и защиты от импульсных перенапряжений | 200.Системы заземления | 5000947 | 219 20 BP FT | Стержень заземления 1,5 м | Стержень заземления | Система „BP“ (Bundespost) Вставка из мягкого металла в монтажном отверстии улучшает контактные свойства С цапфами и отверстиями для монтажа насадок версия FT с цинковым покрытием примерно 130 мкм соответствует требованиям VDE 0185-305 (ГОСТ Р МЭК 62305) | 3788.03 | 4545.64 | ШТ | 1 | 5 | 200 | C | 3.6 | 1500 | 20 | 20 | 0.6 | 4012195371892 | TBS.Системы молниезащиты и защиты от импульсных перенапряжений | https://oborussia.ru/
TBS.Системы молниезащиты и защиты от импульсных перенапряжений | 200.Системы заземления | 5000955 | 219 25 BP FT | Стержень заземления 1,5 м | Стержень заземления | Система „BP“ (Bundespost) Вставка из мягкого металла в монтажном отверстии улучшает контактные свойства С цапфами и отверстиями для монтажа насадок версия FT с цинковым покрытием примерно 130 мкм соответствует требованиям VDE 0185-305 (ГОСТ Р МЭК 62305) | 5831.58 | 6997.9 | ШТ | 1 | 5 | 150 | C | 5.73 | 1500 | 25 | 25 | 0.9375 | 4012195371953 | TBS.Системы молниезащиты и защиты от импульсных перенапряжений | https://oborussia.ru/
TBS.Системы молниезащиты и защиты от импульсных перенапряжений | 200.Системы заземления | 5001404 | 2730 20 FT | Соединитель стержня заземления и полосы | Соединитель стержня заземления и полосы | для стержней заземления ST, BP, OMEX и LightEarth; для монтажа на плоских проводниках; с шестигранным болтом для монтажа на плоском проводнике. | 1076.09 | 1291.31 | ШТ | 5 | 5 | 2250 | B | 0.359 | 114 | 40 | 35 | 0.1596 | 4012195372554 | TBS.Системы молниезащиты и защиты от импульсных перенапряжений | https://oborussia.ru/
TBS.Системы молниезащиты и защиты от импульсных перенапряжений | 200.Системы заземления | 5001641 | 2760 20 FT | Соединитель стержня заземления 20 мм c полосой 30-40 мм или проволокой 8-10 мм | Соединитель стержня заземления и проволоки | для соединения с круглыми проводниками Rd 8-10 или плоскими проводниками до FL40; с промежуточной пластиной; с 2 шестигранными болтами M10 x 30 и 2 шестигранными гайками M10. | 580.56 | 696.67 | ШТ | 1 | 5 | 2250 | B | 0.28335 | 102 | 30 | 35 | 0.1071 | 4012195372912 | TBS.Системы молниезащиты и защиты от импульсных перенапряжений | https://oborussia.ru/catalog/sistemy-dlya-obespecheniya-bezopasnosti-i-zashchity/zazemlenie-i-uravnivanie-potentsialov/materialy-dlya-soedineniya-i-podklyucheniya/skoby-s-zazhimami-dlya-podklyucheniya-provodov/universalnyy-soedinitel-dlya-sterzhney-zazemleniya/
TBS.Системы молниезащиты и защиты от импульсных перенапряжений | 200.Системы заземления | 5003032 | 213 2500 DIN | Стержень заземления профильный 2,5 м | Крестовой заземлитель | крестообразное сечение 50 x 50 x 3 мм; с монтажной петлей; 1 сквозное отверстие Ø 13 мм; 2 сквозных отверстия Ø 11 мм; возможно использование крепежной клеммы для круглого проводника, например, тип 5001 DIN-FT; применяется, например, для заземления антенн илираспределительных щитов строительного объекта. | 8072.44 | 9686.93 | ШТ | 1 | 3 | 90 | B | 6.124 | 2500 | 90 | 50 | 11.25 | 4012195373759 | TBS.Системы молниезащиты и защиты от импульсных перенапряжений | https://oborussia.ru/
TBS.Системы молниезащиты и защиты от импульсных перенапряжений | 200.Системы заземления | 5003288 | 213 2000 M | Стержень заземления профильный 2 м | Крестовой заземлитель | со стальной полосой 2 мFL 30 x 3,5; с 2 сквозными отверстиями Ø 11 мм; применяется, например, для заземления антенн или распределительных щитов строительного объекта. | 8844.55 | 10613.46 | ШТ | 1 | 3 | 90 | B | 6.516 | 2000 | 100 | 50 | 10 | 4012195374114 | TBS.Системы молниезащиты и защиты от импульсных перенапряжений | https://oborussia.ru/
TBS.Системы молниезащиты и защиты от импульсных перенапряжений | 200.Системы заземления | 5012015 | 1818 | Клемма соединительная для проволоки | Соединительная клемма | для соединения круглых проводников Rd 8-10; с 1 шестигранным болтом M12 x 40, 1 шестигранной гайкой M12 и 1 пружинной шайбой из нержавеющей стали. | 993.52 | 1192.22 | ШТ | 1 | 10 | 4000 | B | 0.176 | 50 | 40 | 40 | 0.08 | 4012195377719 | TBS.Системы молниезащиты и защиты от импульсных перенапряжений | https://oborussia.ru/
TBS.Системы молниезащиты и защиты от импульсных перенапряжений | 200.Системы заземления | 5014212 | 1813 DIN | Соединитель клинообразный | Клиновый соединитель | для соединения круглых и плоских проводников Rd 10 x FL 30, FL 30 x FL 30; быстрый монтаж при высоком контактном нажатии; применяется в бетонном фундаменте. | 647.97 | 777.56 | ШТ | 1 | 5 | 2880 | B | 0.21144 | 100 | 54 | 16 | 0.0864 | 4012195378013 | TBS.Системы молниезащиты и защиты от импульсных перенапряжений | https://oborussia.ru/
TBS.Системы молниезащиты и защиты от импульсных перенапряжений | 200.Системы заземления | 5014425 | 1813 KL | Соединитель арматурный | Клемма заземления | для соединения круглых и плоских проводниковRd 10 x FL 30, FL 30 x FL 30; быстрый монтажс помощью шестигранного болтаM10 x 20 (F). | 1041.7 | 1250.04 | ШТ | 1 | 50 | 5000 | B | 0.18 | 50 | 40 | 40 | 0.08 | 4012195901938 | TBS.Системы молниезащиты и защиты от импульсных перенапряжений | https://oborussia.ru/
TBS.Системы молниезащиты и защиты от импульсных перенапряжений | 200.Системы заземления | 5014468 | 1814 FT | Соединитель арматурный | Клемма заземления VARIO | для соединения стальной арматуры диаметром 8-14 мм и плоских проводников FL 30 x 5; простой монтаж благодаря открытому продольному отверстию; возможен подвес с боковой стороны. | 1412.21 | 1694.65 | ШТ | 1 | 25 | 2800 | B | 0.2 | 50 | 40 | 70 | 0.14 | 4012195105015 | TBS.Системы молниезащиты и защиты от импульсных перенапряжений | https://oborussia.ru/
TBS.Системы молниезащиты и защиты от импульсных перенапряжений | 200.Системы заземления | 5014469 | 1814 FT D37 | Соединитель арматурный VARIO | Клемма заземления VARIO | для стальной арматуры с диаметром16-37 мм, а такжекруглых и плоских проводников; быстрая установка благодарясквозному продольному отверстиюи при помощи всего одного болтаM10; вращающаяся прижимная пластина из металладля простого и надежного монтажа. | 1578.36 | 1894.03 | ШТ | 25 | 25 | 1200 | B | 0.3 | 61 | 46 | 88 | 0.24693 | 4012196391059 | TBS.Системы молниезащиты и защиты от импульсных перенапряжений | https://oborussia.ru/
TBS.Системы молниезащиты и защиты от импульсных перенапряжений | 200.Системы заземления | 5014476 | 1814 ST | Соединитель арматурный | Клемма заземления VARIO | для соединения стальной арматуры диаметром 8-14 мм и плоских проводников FL 30 x 5; простой монтаж благодаря открытому продольному отверстию; возможен подвес с боковой стороны. | 1021.77 | 1226.12 | ШТ | 1 | 25 | 2800 | B | 0.2 | 50 | 40 | 70 | 0.14 | 4012195105077 | TBS.Системы молниезащиты и защиты от импульсных перенапряжений | https://oborussia.ru/
TBS.Системы молниезащиты и защиты от импульсных перенапряжений | 200.Системы заземления | 5014477 | 1814 ST D37 | Соединитель арматурный VARIO | Клемма заземления VARIO | для стальной арматуры с диаметром16-37 мм, а такжекруглых и плоских проводников; быстрая установка благодарясквозному продольному отверстиюи при помощи всего одного болтаM10; вращающаяся прижимная пластина из металладля простого и надежного монтажа. | 1085.57 | 1302.68 | ШТ | 25 | 25 | 1200 | B | 0.3 | 61 | 46 | 88 | 0.24693 | 4012196391042 | TBS.Системы молниезащиты и защиты от импульсных перенапряжений | https://oborussia.ru/
TBS.Системы молниезащиты и защиты от импульсных перенапряжений | 200.Системы заземления | 5018014 | ProtectionBall | Защитный колпачок со светоотражающей маркировкой | Защитный колпачок со светоотражающей маркировкой | для установки на круглых и плоских проводниках заметная, рефлектирующая маркировка для предупреждения несчастных случаев в ходе строительных работ | 199.37 | 239.24 | ШТ | 25 | 25 | 4800 | B | 0.0205 | 50 | 50 | 50 | 0.125 | 4012196409327 | TBS.Системы молниезащиты и защиты от импульсных перенапряжений | https://oborussia.ru/
TBS.Системы молниезащиты и защиты от импульсных перенапряжений | 200.Системы заземления | 5019342 | 5052 DIN 25X3 | Полоса 25х3 мм, плоский проводник из горячеоцинкованной стали | Полосовая сталь | согласно DIN EN 62561-2 (VDE 0185-561-2) отвечает требованиям стандарта VDE 0185-305 (IEC 62305) цинковое покрытие: ≥ 500 г/м² (прим. 70 мкм в среднем) для систем молниезащиты, заземления и кольцевого уравнивания потенциалов | 427.75 | 513.3 | М | 84 | 84 | 1680 | C | 0.597 | 800 | 800 | 25 | 16 | 4012195694007 | TBS.Системы молниезащиты и защиты от импульсных перенапряжений | https://oborussia.ru/
TBS.Системы молниезащиты и защиты от импульсных перенапряжений | 200.Системы заземления | 5019345 | 5052 DIN 30X3.5 | Полоса 30х3,5 мм, плоский проводник из горячеоцинкованной стали | Полосовая сталь | в соответствии со стандартом DIN EN 62561-2 (ГОСТ Р МЭК 62561.2-2014); отвечает требованиям стандарта VDE 0185-305 (ГОСТ Р МЭК 62305); цинковое покрытие: 500 г/м² (приблизительно 70 мкм); для молниезащиты, заземления и кольцевого уравнивания потенциалов. | 645.92 | 775.1 | М | 30 | 30 | 1020 | C | 0.84 | 620 | 620 | 30 | 11.532 | 4012195680475 | TBS.Системы молниезащиты и защиты от импульсных перенапряжений | https://oborussia.ru/
TBS.Системы молниезащиты и защиты от импульсных перенапряжений | 200.Системы заземления | 5019347 | 5052 DIN 30X3.5 | Полоса 30х3,5 мм, плоский проводник из горячеоцинкованной стали | Полосовая сталь | в соответствии со стандартом DIN EN 62561-2 (ГОСТ Р МЭК 62561.2-2014); отвечает требованиям стандарта VDE 0185-305 (ГОСТ Р МЭК 62305); цинковое покрытие: 500 г/м² (приблизительно 70 мкм); для молниезащиты, заземления и кольцевого уравнивания потенциалов. | 641.46 | 769.75 | М | 60 | 60 | 1200 | C | 0.84 | 610 | 610 | 30 | 11.163 | 4012195680482 | TBS.Системы молниезащиты и защиты от импульсных перенапряжений | https://oborussia.ru/
TBS.Системы молниезащиты и защиты от импульсных перенапряжений | 200.Системы заземления | 5019350 | 5052 DIN 30X4 | Полоса 30х4 мм, плоский проводник из горячеоцинкованной стали | Полосовая сталь | в соответствии со стандартом DIN EN 62561-2 (ГОСТ Р МЭК 62561.2-2014); отвечает требованиям стандарта VDE 0185-305 (ГОСТ Р МЭК 62305); цинковое покрытие: 500 г/м² (приблизительно 70 мкм); для молниезащиты, заземления и кольцевого уравнивания потенциалов. | 733.22 | 879.86 | М | 52 | 52 | 1040 | C | 0.97 | 720 | 720 | 30 | 15.552 | 4012195680499 | TBS.Системы молниезащиты и защиты от импульсных перенапряжений | https://oborussia.ru/
TBS.Системы молниезащиты и защиты от импульсных перенапряжений | 200.Системы заземления | 5019355 | 5052 DIN 40X4 | Полоса 40х4 мм, горячеоцинкованная, бухта 40 м | Полосовая сталь | в соответствии со стандартом DIN EN 62561-2 (ГОСТ Р МЭК 62561.2-2014); отвечает требованиям стандарта VDE 0185-305 (ГОСТ Р МЭК 62305); цинковое покрытие: 500 г/м² (приблизительно 70 мкм); для молниезащиты, заземления и кольцевого уравнивания потенциалов. | 566.3 | 679.56 | М | 40 | 40 | 800 | C | 1.28 | 670 | 670 | 40 | 17.956 | 4012195680505 | TBS.Системы молниезащиты и защиты от импульсных перенапряжений | https://oborussia.ru/
TBS.Системы молниезащиты и защиты от импульсных перенапряжений | 200.Системы заземления | 5019355 RUS | 5052 DIN 40X4 RUS | Полоса 40х4 мм, горячеоцинкованная, бухта 40 м | Проводник плоский | Плоский проводник из оцинкованной стали 40х4 мм соответствует стандарту ГОСТ Р МЭК 62561.2-2014; отвечает требованиям стандарта ГОСТ Р МЭК 62305; цинковое покрытие: 450 г/м² ; для молниезащиты, заземления и кольцевого уравнивания потенциалов. | 358.73 | 430.48 | М | 40 | 40 | 800 | A | 1.28 | 620 | 620 | 40 | 15.376 |  | TBS.Системы молниезащиты и защиты от импульсных перенапряжений | https://oborussia.ru/
TBS.Системы молниезащиты и защиты от импульсных перенапряжений | 200.Системы заземления | 5019360 | 5052 DIN 40X5 | Полоса 40х5 мм, горячеоцинкованная, бухта 30 м | Полосовая сталь | в соответствии со стандартом DIN EN 62561-2 (ГОСТ Р МЭК 62561.2-2014); отвечает требованиям стандарта VDE 0185-305 (ГОСТ Р МЭК 62305); цинковое покрытие: 500 г/м² (приблизительно 70 мкм); для молниезащиты, заземления и кольцевого уравнивания потенциалов. | 741.98 | 890.38 | М | 30 | 30 | 600 | C | 1.62 | 685 | 685 | 40 | 18.769 | 4012195680512 | TBS.Системы молниезащиты и защиты от импульсных перенапряжений | https://oborussia.ru/
TBS.Системы молниезащиты и защиты от импульсных перенапряжений | 200.Системы заземления | 5019360 RUS | 5052 DIN 40X5 RUS | Полоса 40х5 мм, горячеоцинкованная, бухта 30 м | Проводник плоский | Плоский проводник из оцинкованной стали 40х5 мм соответствует стандарту ГОСТ Р МЭК 62561.2-2014; отвечает требованиям стандарта ГОСТ Р МЭК 62305; цинковое покрытие: 450 г/м² ; для молниезащиты, заземления и кольцевого уравнивания потенциалов. | 470.77 | 564.92 | М | 30 | 30 | 600 | A | 1.62 | 610 | 610 | 40 | 14.884 |  | TBS.Системы молниезащиты и защиты от импульсных перенапряжений | https://oborussia.ru/
TBS.Системы молниезащиты и защиты от импульсных перенапряжений | 200.Системы заземления | 5020980 | 5052 STCU 30X3 | Полоса 30х3 мм, плоский проводник омедненный | Полоса омедненная | соответствует стандарту IEC/ EN 62561-2 (VDE 0185-561-2) толщина медного слоя мин. 70 мкм | 1634.18 | 1961.02 | М | 50 | 50 | 1000 | C | 0.8 | 1400 | 1400 | 50 | 98 | 4012196565023 | TBS.Системы молниезащиты и защиты от импульсных перенапряжений | https://oborussia.ru/catalog/sistemy-dlya-obespecheniya-bezopasnosti-i-zashchity/vneshnyaya-molniezashchita/provodniki/provodniki/omednennyy-ploskiy-provodnik/
TBS.Системы молниезащиты и защиты от импульсных перенапряжений | 200.Системы заземления | 5021050 | RD 8-FT 50 | Проволока (пруток) 8 мм, горячеоцинкованная сталь RD-8 мм | Круглый провод | в соответствии со стандартом DIN EN 62561-2 (ГОСТ Р МЭК 62561.2-2014); отвечает требованиям стандарта VDE 0185-305 (ГОСТ Р МЭК 62305); RD 10 также может быть проложен в грунте; цинковое покрытие: 350 г/м² (приблизительно 50 мкм). | 265.6 | 318.72 | М | 50 | 50 | 1250 | A | 0.4 | 750 | 750 | 50 | 28.125 | 4012195423898 | TBS.Системы молниезащиты и защиты от импульсных перенапряжений | https://oborussia.ru/catalog/sistemy-dlya-obespecheniya-bezopasnosti-i-zashchity/vneshnyaya-molniezashchita/provodniki/provodniki/kruglyy-provodnik-iz-otsinkovannoy-stali/
TBS.Системы молниезащиты и защиты от импульсных перенапряжений | 200.Системы заземления | 5021081 | RD 8-FT | Проволока (пруток) 8 мм, горячеоцинкованная сталь, бухта 125 м | Круглый провод | в соответствии со стандартом DIN EN 62561-2 (ГОСТ Р МЭК 62561.2-2014); отвечает требованиям стандарта VDE 0185-305 (ГОСТ Р МЭК 62305); RD 10 также может быть проложен в грунте; цинковое покрытие: 350 г/м² (приблизительно 50 мкм). | 171.86 | 206.23 | М | 125 | 125 | 1250 | C | 0.4 | 900 | 900 | 80 | 64.8 | 4012195381556 | TBS.Системы молниезащиты и защиты от импульсных перенапряжений | https://oborussia.ru/catalog/sistemy-dlya-obespecheniya-bezopasnosti-i-zashchity/vneshnyaya-molniezashchita/provodniki/provodniki/kruglyy-provodnik-iz-otsinkovannoy-stali/
TBS.Системы молниезащиты и защиты от импульсных перенапряжений | 200.Системы заземления | 5021081 RUS | RD 8-FT RUS | Проволока (пруток) 8 мм, горячеоцинкованная сталь, бухта 110 м | Проводник круглый | Круглый проводник диаметром 8 мм соответствует стандарту ГОСТ Р МЭК 62561.2-2014; отвечает требованиям стандарта ГОСТ Р МЭК 62305; цинковое покрытие: 450 г/м² ; для молниезащиты, заземления и кольцевого уравнивания потенциалов. | 109.26 | 131.11 | М | 110 | 110 | 1760 | A | 0.4 | 810 | 810 | 80 | 52.488 |  | TBS.Системы молниезащиты и защиты от импульсных перенапряжений | https://oborussia.ru/catalog/sistemy-dlya-obespecheniya-bezopasnosti-i-zashchity/vneshnyaya-molniezashchita/provodniki/provodniki/
TBS.Системы молниезащиты и защиты от импульсных перенапряжений | 200.Системы заземления | 5021103 | RD 10 | Проволока (пруток) 10 мм, горячеоцинкованная сталь, бухта 80 м | Круглый провод | в соответствии со стандартом DIN EN 62561-2 (ГОСТ Р МЭК 62561.2-2014); отвечает требованиям стандарта VDE 0185-305 (ГОСТ Р МЭК 62305); RD 10 также может быть проложен в грунте; цинковое покрытие: 350 г/м² (приблизительно 50 мкм). | 293.4 | 352.08 | М | 80 | 80 | 800 | C | 0.63 | 900 | 900 | 110 | 89.1 | 4012195381617 | TBS.Системы молниезащиты и защиты от импульсных перенапряжений | https://oborussia.ru/catalog/sistemy-dlya-obespecheniya-bezopasnosti-i-zashchity/vneshnyaya-molniezashchita/provodniki/provodniki/kruglyy-provodnik-iz-otsinkovannoy-stali/
TBS.Системы молниезащиты и защиты от импульсных перенапряжений | 200.Системы заземления | 5021103 RUS | RD 10 RUS | Проволока (пруток) 10 мм, горячеоцинкованная сталь, бухта 80 м | Проводник круглый | Круглый проводник диаметром 10 мм соответствует стандарту ГОСТ Р МЭК 62561.2-2014; отвечает требованиям стандарта ГОСТ Р МЭК 62305; RD 10 также может быть проложен в грунте; цинковое покрытие: 350 г/м² | 186.11 | 223.33 | М | 80 | 80 | 1280 | A | 0.63 | 820 | 820 | 110 | 73.964 |  | TBS.Системы молниезащиты и защиты от импульсных перенапряжений | https://oborussia.ru/catalog/sistemy-dlya-obespecheniya-bezopasnosti-i-zashchity/vneshnyaya-molniezashchita/provodniki/provodniki/
TBS.Системы молниезащиты и защиты от импульсных перенапряжений | 200.Системы заземления | 5021162 | RD 10-PVC | Проволока (пруток) 10 мм, горячеоцинкованная сталь в ПВХ оболочке | Круглый провод | в соответствии со стандартом VDE 0185-305 (ГОСТ Р МЭК 62305); цинковое покрытие: 350 г/м² (приблизительно 50 мкм); с оболочкой из ПВХ. | 983.56 | 1180.27 | М | 75 | 75 | 525 | A | 0.67 | 630 | 630 | 130 | 51.597 | 4012195381730 | TBS.Системы молниезащиты и защиты от импульсных перенапряжений | https://oborussia.ru/
TBS.Системы молниезащиты и защиты от импульсных перенапряжений | 200.Системы заземления | 5021227 | RD 10-V2A | Проволока (пруток) 10 мм из нержавеющей стали | Круглый провод | в соответствии со стандартом DIN EN 62561-2 (ГОСТ Р МЭК 62561.2-2014); отвечает требованиям стандарта VDE 0185-305 (ГОСТ Р МЭК 62305); RD 10-V4A может быть проложен в грунте; в соответствии со стандартом для фундаментных заземлителей DIN 18014: V4A должен находиться в земле. | 2308.28 | 2769.94 | М | 50 | 50 | 500 | C | 0.63 | 680 | 680 | 110 | 50.864 | 4012195801375 | TBS.Системы молниезащиты и защиты от импульсных перенапряжений | https://oborussia.ru/catalog/sistemy-dlya-obespecheniya-bezopasnosti-i-zashchity/vneshnyaya-molniezashchita/provodniki/provodniki/kruglyy-provodnik-iz-nerzhaveyushchey-stali-/
TBS.Системы молниезащиты и защиты от импульсных перенапряжений | 200.Системы заземления | 5021235 | RD 8-V2A | Проволока (пруток) 8 мм из нержавеющей стали | Круглый провод | в соответствии со стандартом DIN EN 62561-2 (ГОСТ Р МЭК 62561.2-2014); отвечает требованиям стандарта VDE 0185-305 (ГОСТ Р МЭК 62305); RD 10-V4A может быть проложен в грунте; в соответствии со стандартом для фундаментных заземлителей DIN 18014: V4A должен находиться в земле. | 1073.03 | 1287.64 | М | 125 | 125 | 875 | C | 0.4 | 780 | 780 | 180 | 109.512 | 4012195680529 | TBS.Системы молниезащиты и защиты от импульсных перенапряжений | https://oborussia.ru/catalog/sistemy-dlya-obespecheniya-bezopasnosti-i-zashchity/vneshnyaya-molniezashchita/provodniki/provodniki/kruglyy-provodnik-iz-nerzhaveyushchey-stali-/
TBS.Системы молниезащиты и защиты от импульсных перенапряжений | 200.Системы заземления | 5021239 | RD 10-V2A | Проволока (пруток) 10 мм из нержавеющей стали | Круглый провод | в соответствии со стандартом DIN EN 62561-2 (ГОСТ Р МЭК 62561.2-2014); отвечает требованиям стандарта VDE 0185-305 (ГОСТ Р МЭК 62305); RD 10-V4A может быть проложен в грунте; в соответствии со стандартом для фундаментных заземлителей DIN 18014: V4A должен находиться в земле. | 2308.28 | 2769.94 | М | 80 | 80 | 560 | C | 0.63 | 830 | 830 | 110 | 75.779 | 4012195680567 | TBS.Системы молниезащиты и защиты от импульсных перенапряжений | https://oborussia.ru/catalog/sistemy-dlya-obespecheniya-bezopasnosti-i-zashchity/vneshnyaya-molniezashchita/provodniki/provodniki/kruglyy-provodnik-iz-nerzhaveyushchey-stali-/
TBS.Системы молниезащиты и защиты от импульсных перенапряжений | 200.Системы заземления | 5021640 | RD 10-V4A 20 | Проволока (пруток) 10 мм из нержавеющей стали | Круглый провод | в соответствии со стандартом DIN EN 62561-2 (ГОСТ Р МЭК 62561.2-2014); отвечает требованиям стандарта VDE 0185-305 (ГОСТ Р МЭК 62305); RD 10-V4A может быть проложен в грунте; в соответствии со стандартом для фундаментных заземлителей DIN 18014: V4A должен находиться в земле. | 2846.88 | 3416.26 | М | 1 | 20 | 400 | C | 0.63 | 635 | 635 | 60 | 24.1935 | 4012196282425 | TBS.Системы молниезащиты и защиты от импульсных перенапряжений | https://oborussia.ru/catalog/sistemy-dlya-obespecheniya-bezopasnosti-i-zashchity/vneshnyaya-molniezashchita/provodniki/provodniki/kruglyy-provodnik-iz-nerzhaveyushchey-stali-/
TBS.Системы молниезащиты и защиты от импульсных перенапряжений | 200.Системы заземления | 5021642 | RD 10-V4A | Проволока (пруток) 10 мм из нержавеющей стали | Круглый провод | в соответствии со стандартом DIN EN 62561-2 (ГОСТ Р МЭК 62561.2-2014); отвечает требованиям стандарта VDE 0185-305 (ГОСТ Р МЭК 62305); RD 10-V4A может быть проложен в грунте; в соответствии со стандартом для фундаментных заземлителей DIN 18014: V4A должен находиться в земле. | 1383.85 | 1660.62 | М | 50 | 50 | 500 | C | 0.63 | 700 | 700 | 60 | 29.4 | 4012195902058 | TBS.Системы молниезащиты и защиты от импульсных перенапряжений | https://oborussia.ru/catalog/sistemy-dlya-obespecheniya-bezopasnosti-i-zashchity/vneshnyaya-molniezashchita/provodniki/provodniki/kruglyy-provodnik-iz-nerzhaveyushchey-stali-/
TBS.Системы молниезащиты и защиты от импульсных перенапряжений | 200.Системы заземления | 5021644 | RD 8-V4A | Проволока (пруток) 8 мм из нержавеющей стали | Круглый провод | в соответствии со стандартом DIN EN 62561-2 (ГОСТ Р МЭК 62561.2-2014); отвечает требованиям стандарта VDE 0185-305 (ГОСТ Р МЭК 62305); RD 10-V4A может быть проложен в грунте; в соответствии со стандартом для фундаментных заземлителей DIN 18014: V4A должен находиться в земле. | 1246.48 | 1495.78 | М | 125 | 125 | 875 | C | 0.4 | 700 | 700 | 70 | 34.3 | 4012195680574 | TBS.Системы молниезащиты и защиты от импульсных перенапряжений | https://oborussia.ru/catalog/sistemy-dlya-obespecheniya-bezopasnosti-i-zashchity/vneshnyaya-molniezashchita/provodniki/provodniki/kruglyy-provodnik-iz-nerzhaveyushchey-stali-/
TBS.Системы молниезащиты и защиты от импульсных перенапряжений | 200.Системы заземления | 5021647 | RD 10-V4A | Проволока (пруток) 10 мм из нержавеющей стали | Круглый провод | в соответствии со стандартом DIN EN 62561-2 (ГОСТ Р МЭК 62561.2-2014); отвечает требованиям стандарта VDE 0185-305 (ГОСТ Р МЭК 62305); RD 10-V4A может быть проложен в грунте; в соответствии со стандартом для фундаментных заземлителей DIN 18014: V4A должен находиться в земле. | 2543.3 | 3051.96 | М | 80 | 80 | 560 | C | 0.63 | 700 | 700 | 80 | 39.2 | 4012195680581 | TBS.Системы молниезащиты и защиты от импульсных перенапряжений | https://oborussia.ru/catalog/sistemy-dlya-obespecheniya-bezopasnosti-i-zashchity/vneshnyaya-molniezashchita/provodniki/provodniki/kruglyy-provodnik-iz-nerzhaveyushchey-stali-/
TBS.Системы молниезащиты и защиты от импульсных перенапряжений | 200.Системы заземления | 5021652 | S 9-CU | Медный трос | Медный трос | в соответствии со стандартом DIN EN 62561-2 (ГОСТ Р МЭК 62561.2-2014); отвечает требованиям стандарта VDE 0185-305 (ГОСТ Р МЭК 62305). | 2634.51 | 3161.41 | М | 100 | 100 | 1000 | C | 0.45 | 320 | 320 | 165 | 16.896 | 4012196033768 | TBS.Системы молниезащиты и защиты от импульсных перенапряжений | https://oborussia.ru/catalog/sistemy-dlya-obespecheniya-bezopasnosti-i-zashchity/vneshnyaya-molniezashchita/provodniki/provodniki/mednyy-tros/
TBS.Системы молниезащиты и защиты от импульсных перенапряжений | 200.Системы заземления | 5021654 | S 11-CU | Медный трос | Медный трос | соответствует стандарту IEC/ EN 62561-2 (VDE 0185-561-2) соответствует требованиям стандарта VDE 0185-305 (IEC 62305) подходит для заземления силовых установок > 1 кВ согласно DIN VDE 0101-2 Тип S 11-CU Sn: с покрытием оловом | 6110.72 | 7332.86 | М | 50 | 50 | 500 | C | 0.586 | 330 | 330 | 160 | 17.424 | 4012195836209 | TBS.Системы молниезащиты и защиты от импульсных перенапряжений | https://oborussia.ru/catalog/sistemy-dlya-obespecheniya-bezopasnosti-i-zashchity/vneshnyaya-molniezashchita/provodniki/provodniki/mednyy-tros/
TBS.Системы молниезащиты и защиты от импульсных перенапряжений | 200.Системы заземления | 5021656 | S-11-CU SN | Медный тросс (луженный) | Медный трос | соответствует стандарту IEC/ EN 62561-2 (VDE 0185-561-2) соответствует требованиям стандарта VDE 0185-305 (IEC 62305) подходит для заземления силовых установок > 1 кВ согласно DIN VDE 0101-2 Тип S 11-CU Sn: с покрытием оловом | 5855.49 | 7026.59 | М | 50 | 50 | 500 | C | 0.586 | 370 | 370 | 100 | 13.69 | 4012195938668 | TBS.Системы молниезащиты и защиты от импульсных перенапряжений | https://oborussia.ru/catalog/sistemy-dlya-obespecheniya-bezopasnosti-i-zashchity/vneshnyaya-molniezashchita/provodniki/provodniki/mednyy-tros/
TBS.Системы молниезащиты и защиты от импульсных перенапряжений | 200.Системы заземления | 5030242 | 708 40 HG | Держатель полосы | Дистанционная скоба | для плоских проводников FL 30 и FL 40; с 2 цилиндрическими болтами M5 x 12 (G) и перемычкой; с шурупом. | 307.37 | 368.84 | ШТ | 50 | 50 | 14400 | B | 0.02827 | 55 | 62 | 14 | 0.04774 | 4012195383710 | TBS.Системы молниезащиты и защиты от импульсных перенапряжений | https://oborussia.ru/
TBS.Системы молниезащиты и защиты от импульсных перенапряжений | 200.Системы заземления | 5032040 | 831 40 | Держатель для плоских проводников до 40 мм, оцинкованный | Держатель провода | для плоских проводников FL 30 и FL 40; с монтажным отверстием Ø 6,5 и 2 шестигранными болтами M6 x 16 (F). | 487.52 | 585.02 | ШТ | 1 | 25 | 19200 | B | 0.03894 | 65 | 14 | 16 | 0.01456 | 4012195383895 | TBS.Системы молниезащиты и защиты от импульсных перенапряжений | https://oborussia.ru/
TBS.Системы молниезащиты и защиты от импульсных перенапряжений | 200.Системы заземления | 5033039 | 833 35 | Держатель полосы | Дистанционная скоба | для плоских проводников FL 30; с монтажным отверстием 6,2 x 22 мм; с 2 цилиндрическими болтами M6 x 16 и перемычкой из стали горячего цинкования; основание из полиамида, черное. | 983.56 | 1180.27 | ШТ | 25 | 25 | 12000 | B | 0.04228 | 60 | 20 | 20 | 0.024 | 4012195384434 | TBS.Системы молниезащиты и защиты от импульсных перенапряжений | https://oborussia.ru/
TBS.Системы молниезащиты и защиты от импульсных перенапряжений | 200.Системы заземления | 5033209 | 835 | Держатель проволоки и полосы | Держатель полосовой стали | для круглых проводников Rd 8-10 или плоских проводников FL 30 x 3,5; с незакрученным шестигранным шурупом6 x 70 и распорным дюбелем 910/N. | 859.79 | 1031.75 | ШТ | 1 | 1 | 4000 | B | 0.08907 | 74 | 54 | 33 | 0.13187 | 4012195433750 | TBS.Системы молниезащиты и защиты от импульсных перенапряжений | https://oborussia.ru/
TBS.Системы молниезащиты и защиты от импульсных перенапряжений | 200.Системы заземления | 5312318 | 252 8-10 V4A | Соединитель проволоки крестовой | Крестовой соединитель | Соответствует требованиям стандарта VDE 0185-305-3 (IEC/ EN 62305-3) Подходит для Rd 8-10 x Rd 8-10 С промежуточной пластиной Монтаж с помощью 4 винтов с шестигранной головкой M8 x 25 и 4 шестигранных гаек M8 | 2659.14 | 3190.97 | ШТ | 1 | 10 | 2240 | B | 0.3353 | 60 | 60 | 30 | 0.108 | 4012195700869 | TBS.Системы молниезащиты и защиты от импульсных перенапряжений | https://oborussia.ru/
TBS.Системы молниезащиты и защиты от импульсных перенапряжений | 200.Системы заземления | 5312346 | 252 8-10x16 V4A | Соединитель проволоки крестовой | Крестовой соединитель | в соответствии с требованиями VDE 0185-305-3 (IEC/ EN 62305-3) проводники: Rd 8-10 x Rd 16 / FL 30 с промежуточной пластиной смонтирован с 4 шестигранными болтами M8 x 25 и 4 шестигранными гайками M8 | 2736.07 | 3283.28 | ШТ | 1 | 10 | 2240 | B | 0.39 | 60 | 60 | 30 | 0.108 | 4012195893103 | TBS.Системы молниезащиты и защиты от импульсных перенапряжений | https://oborussia.ru/catalog/sistemy-dlya-obespecheniya-bezopasnosti-i-zashchity/vneshnyaya-molniezashchita/klemmy-dlya-soedineniya-i-podklyucheniya/krestovoy-soedinitel/krestovoy-soedinitel-dlya-kruglykh-provodnikov-rd-8-10-x-rd-16-mm-s-promezhutochnoy-plastinoy-obo-3/
TBS.Системы молниезащиты и защиты от импульсных перенапряжений | 200.Системы заземления | 5312418 | 252 8-10 CU | Соединитель проволоки крестовой | Крестовой соединитель | Соответствует требованиям стандарта VDE 0185-305-3 (IEC/ EN 62305-3) Подходит для Rd 8-10 x Rd 8-10 С промежуточной пластиной Монтаж с помощью 4 винтов с шестигранной головкой M8 x 25 и 4 шестигранных гаек M8 | 3213 | 3855.6 | ШТ | 1 | 10 | 2240 | B | 0.3894 | 60 | 60 | 30 | 0.108 | 4012195418214 | TBS.Системы молниезащиты и защиты от импульсных перенапряжений | https://oborussia.ru/
TBS.Системы молниезащиты и защиты от импульсных перенапряжений | 200.Системы заземления | 5312604 | 253 8X8 | Соединитель проволоки крестовой | Крестовой соединитель | Соответствует требованиям стандарта VDE 0185-305-3 (IEC/ EN 62305-3) Для круглых проводников Rd 8-10 x Rd 8-10; Монтаж с помощью 4 винтов с шестигранной головкой M8 x 25 и 4 шестигранных гаек M8 (F) | 1069.95 | 1283.94 | ШТ | 25 | 25 | 2800 | B | 0.307 | 60 | 60 | 30 | 0.108 | 4012195418337 | TBS.Системы молниезащиты и защиты от импульсных перенапряжений | https://oborussia.ru/catalog/sistemy-dlya-obespecheniya-bezopasnosti-i-zashchity/vneshnyaya-molniezashchita/klemmy-dlya-soedineniya-i-podklyucheniya/krestovoy-soedinitel/krestovoy-soedinitel-dlya-kruglykh-provodnikov-rd-8-10-mm-shirokiy/
TBS.Системы молниезащиты и защиты от импульсных перенапряжений | 200.Системы заземления | 5312655 | 252 8-10XFL30 FT | Соединитель проволоки крестовой | Крестовой соединитель | в соответствии с требованиями VDE 0185-305-3 (IEC/ EN 62305-3) проводники: Rd 8-10 x FL 30 смонтирован при помощи 4 шестигранных болтов M8 x 25 и 4 шестигранных гаек M8 | 785.84 | 943.01 | ШТ | 25 | 25 | 2800 | B | 0.285 | 60 | 60 | 30 | 0.108 | 4012195418399 | TBS.Системы молниезащиты и защиты от импульсных перенапряжений | https://oborussia.ru/
TBS.Системы молниезащиты и защиты от импульсных перенапряжений | 200.Системы заземления | 5312656 | 252 8-10xFL30V4A | Соединитель проволоки крестовой | Крестовой соединитель | в соответствии с требованиями VDE 0185-305-3 (IEC/ EN 62305-3) проводники: Rd 8-10 x FL 30 смонтирован при помощи 4 шестигранных болтов M8 x 25 и 4 шестигранных гаек M8 | 1692.75 | 2031.3 | ШТ | 1 | 10 | 2240 | B | 0.285 | 60 | 60 | 30 | 0.108 | 4012195893141 | TBS.Системы молниезащиты и защиты от импульсных перенапряжений | https://oborussia.ru/
TBS.Системы молниезащиты и защиты от импульсных перенапряжений | 200.Системы заземления | 5312906 | 250 | Соединитель полосы и проволоки крестовой | Крестовой соединитель | в соответствии с требованиями VDE 0185-305-3 (IEC/ EN 62305-3) проводники: Rd 8-10 x Rd 8-10 проводники: Rd 8-10 x FL 30 проводники: FL 30 x FL 30 смонтирован при помощи 2шестигранных болтов M8 x 20 (F) | 529.99 | 635.99 | ШТ | 25 | 25 | 5600 | B | 0.1026 | 75 | 30 | 25 | 0.05625 | 4012195418696 | TBS.Системы молниезащиты и защиты от импульсных перенапряжений | https://oborussia.ru/catalog/sistemy-dlya-obespecheniya-bezopasnosti-i-zashchity/vneshnyaya-molniezashchita/klemmy-dlya-soedineniya-i-podklyucheniya/krestovoy-soedinitel/krestovoy-soedinitel-dlya-kruglykh-i-ploskikh-provodnikov/
TBS.Системы молниезащиты и защиты от импульсных перенапряжений | 200.Системы заземления | 5313015 | 250 A-FT | Соединитель арматурный диагональный | Диагональный соединитель | для арматуры диаметром 6-22 мм и плоских проводников 50 x 4 устанавливается с помощью болтов M10 x 40 версия ...-AS с болтами M10 x 20 простой монтаж благодаря сквозному продольному отверстию | 762.09 | 914.51 | ШТ | 1 | 25 | 2800 | B | 0.288 | 88 | 30 | 45 | 0.1188 | 4012195740537 | TBS.Системы молниезащиты и защиты от импульсных перенапряжений | https://oborussia.ru/
TBS.Системы молниезащиты и защиты от импульсных перенапряжений | 200.Системы заземления | 5314615 | 256 DIN 30 FT | Соединитель полосы крестовой | Крестовой соединитель | в соответствии с требованиями VDE 0185-305-3 (IEC/ EN 62305-3) посадка: макс FL 30 x FL 30 или макс FL 40 x FL 40 с промежуточной пластиной смонтирован при помощи 4 шестигранных болтовM8 x 25 и 4 шестигранных гаек M8 | 735.59 | 882.71 | ШТ | 10 | 10 | 2240 | B | 0.3586 | 60 | 60 | 35 | 0.126 | 4012195419297 | TBS.Системы молниезащиты и защиты от импульсных перенапряжений | https://oborussia.ru/
TBS.Системы молниезащиты и защиты от импульсных перенапряжений | 200.Системы заземления | 5314616 | 256 DIN 30 V4A | Соединитель полосы крестовой | Крестовой соединитель | соответствует требованиям стандарта VDE 0185-305-3 (IEC/ EN 62305-3) подходит для проводников макс.FL 30 x FL 30 без промежуточной пластины монтаж с помощью 4 винтов с шестигранной головкойM8 x 25 и 4 шестигранных гаек M8 | 2654.52 | 3185.42 | ШТ | 1 | 10 | 2240 | B | 0.291 | 60 | 60 | 35 | 0.126 | 4012195893097 | TBS.Системы молниезащиты и защиты от импульсных перенапряжений | https://oborussia.ru/
TBS.Системы молниезащиты и защиты от импульсных перенапряжений | 200.Системы заземления | 5314658 | 256 A-DIN 30 FT | Соединитель полосы крестовой | Крестовой соединитель | в соответствии с требованиями VDE 0185-305-3 (IEC/ EN 62305-3) посадка: максFL 30 x FL 30или максFL 40 x FL 40 без промежуточной пластины смонтирован при помощи 4 шестигранных болтовM8 x 25 и 4 шестигранных гаек M8 (F) | 576.72 | 692.06 | ШТ | 10 | 10 | 2240 | B | 0.278 | 60 | 60 | 30 | 0.108 | 4012195419471 | TBS.Системы молниезащиты и защиты от импульсных перенапряжений | https://oborussia.ru/
TBS.Системы молниезащиты и защиты от импульсных перенапряжений | 200.Системы заземления | 5314659 | 256 A-DIN 30 V4A | Соединитель полосы крестовой | Крестовой соединитель | соответствует требованиям стандарта VDE 0185-305-3 (IEC/ EN 62305-3) подходит для проводников макс.FL 30 x FL 30 без промежуточной пластины монтаж с помощью 4 винтов с шестигранной головкойM8 x 25 и 4 шестигранных гаек M8 | 2200.58 | 2640.7 | ШТ | 1 | 10 | 2240 | B | 0.264 | 60 | 60 | 35 | 0.126 | 4012195893080 | TBS.Системы молниезащиты и защиты от импульсных перенапряжений | https://oborussia.ru/
TBS.Системы молниезащиты и защиты от импульсных перенапряжений | 200.Системы заземления | 5314720 | 256 A-DIN 30 VA | Соединитель полосы крестовой | Крестовой соединитель | 256/A-DIN...: Крестовой соединитель для плоского проводника Подходит макс. для FL30 мм Без промежуточной пластины Монтаж с помощью 4 винтов с шестигранной головкой M8 x 25 и 4 шестигранных гаек M8 DIN 48845, форма H | 1623.49 | 1948.19 | ШТ | 10 | 10 | 3000 | B | 0.278 | 60 | 60 | 30 | 0.108 | 4012195925873 | TBS.Системы молниезащиты и защиты от импульсных перенапряжений | https://oborussia.ru/
TBS.Системы молниезащиты и защиты от импульсных перенапряжений | 200.Системы заземления | 5420022 | 205 DG L180 V4A | Опорн.точка заземления, с осью | Опорная точка заземления | подключение к системам заземления, токоотводам и арматуре контактная пластина: Ø 80 мм из высококачественной нержавеющей стали (V4A) с резьбой M10 и M12 в комплекте с пластиковой крышкой для простой установки с болтами 180 мм (V4A) | 3847.14 | 4616.57 | ШТ | 10 | 10 | 1000 | B | 0.239 | 180 | 86 | 86 | 1.3313 | 4012196505890 | TBS.Системы молниезащиты и защиты от импульсных перенапряжений | https://oborussia.ru/
TBS.Системы молниезащиты и защиты от импульсных перенапряжений | 250.Системы молниезащиты | 3049256 | 311 N-ALU 8-10 | Бирка маркировочная | Табличка с номером | для обозначения разрывов; для универсальной маркировки (например, с помощью клейма). | 430.25 | 516.3 | ШТ | 5 | 5 | 11520 | C | 0.025 | 56 | 20 | 20 | 0.0224 | 4012195631576 | TBS.Системы молниезащиты и защиты от импульсных перенапряжений | https://oborussia.ru/catalog/sistemy-dlya-obespecheniya-bezopasnosti-i-zashchity/vneshnyaya-molniezashchita/soedinitelnye-i-razdelitelnye-zazhimy/shchitok-s-nomernym-znakom/
TBS.Системы молниезащиты и защиты от импульсных перенапряжений | 250.Системы молниезащиты | 3051013 | 364 | Устройство для выравнивания проволоки | Правочное устройство | Устройство для разматывания и выравнивания проводов. | 6248.71 | 7498.45 | ШТ | 1 | 1 | 1440 | C | 0.35 | 297 | 60 | 22 | 0.39204 | 4012195244219 | TBS.Системы молниезащиты и защиты от импульсных перенапряжений | https://oborussia.ru/catalog/sistemy-dlya-obespecheniya-bezopasnosti-i-zashchity/vneshnyaya-molniezashchita/aksessuary/ustroystvo-dlya-vyravnivaniya-provoloki/
TBS.Системы молниезащиты и защиты от импульсных перенапряжений | 250.Системы молниезащиты | 3059006 | 5900 | Устройство для выравнивания проволоки | Устройство для выравнивания проволоки | для выпрямлениякруглых проводников Rd 8; конструкция из окрашеннной стали; выравнивающие ролики из литого металла гальванического оцинкования. | 457242 | 548690.4 | ШТ | 1 | 1 | 20 | C | 33 | 1040 | 320 | 220 | 73.216 | 4012195244813 | TBS.Системы молниезащиты и защиты от импульсных перенапряжений | https://oborussia.ru/catalog/sistemy-dlya-obespecheniya-bezopasnosti-i-zashchity/vneshnyaya-molniezashchita/aksessuary/mekhanizm-dlya-vyravnivaniya-provoloki/
TBS.Системы молниезащиты и защиты от импульсных перенапряжений | 250.Системы молниезащиты | 5021286 | RD 8-ALU | Проволока (пруток) 8 мм из алюминия AlMgSi | Круглый провод | в соответствии со стандартом DIN EN 62561-2 (ГОСТ Р МЭК 62561.2-2014); отвечает требованиям стандарта VDE 0185-305 (ГОСТ Р МЭК 62305); RD 8 ALU: полужесткий (E-AlMgSi0.5 согласно стандарту DIN 48801); RD 8 ALU-T: гнущийся (E-AlMgSi0.5 согласно стандарту DIN 48801); RD 10 ALU: чистый алюминий (E-Al согласно стандарту DIN 48801); AL и ALMgSi: запрещается прокладывать в прямом контакте со штукатуркой, раствором или бетоном, а также в грунте. | 189.8 | 227.76 | М | 150 | 150 | 2700 | B | 0.135 | 650 | 650 | 150 | 63.375 | 4012195381914 | TBS.Системы молниезащиты и защиты от импульсных перенапряжений | https://oborussia.ru/
TBS.Системы молниезащиты и защиты от импульсных перенапряжений | 250.Системы молниезащиты | 5021294 | RD 8-ALU-T | Проволока (пруток) 8 мм из алюминия | Круглый провод | в соответствии со стандартом DIN EN 62561-2 (ГОСТ Р МЭК 62561.2-2014); отвечает требованиям стандарта VDE 0185-305 (ГОСТ Р МЭК 62305); RD 8 ALU: полужесткий (E-AlMgSi0.5 согласно стандарту DIN 48801); RD 8 ALU-T: гнущийся (E-AlMgSi0.5 согласно стандарту DIN 48801); RD 10 ALU: чистый алюминий (E-Al согласно стандарту DIN 48801); AL и ALMgSi: запрещается прокладывать в прямом контакте со штукатуркой, раствором или бетоном, а также в грунте. | 255.29 | 306.35 | М | 150 | 150 | 2700 | C | 0.135 | 650 | 650 | 100 | 42.25 | 4012195901273 | TBS.Системы молниезащиты и защиты от импульсных перенапряжений | https://oborussia.ru/
TBS.Системы молниезащиты и защиты от импульсных перенапряжений | 250.Системы молниезащиты | 5021296 | RD 8-ALU-T 75 | Проволока (пруток) 8 мм из алюминия | Круглый провод | в соответствии со стандартом DIN EN 62561-2 (ГОСТ Р МЭК 62561.2-2014); отвечает требованиям стандарта VDE 0185-305 (ГОСТ Р МЭК 62305); RD 8 ALU: полужесткий (E-AlMgSi0.5 согласно стандарту DIN 48801); RD 8 ALU-T: гнущийся (E-AlMgSi0.5 согласно стандарту DIN 48801); RD 10 ALU: чистый алюминий (E-Al согласно стандарту DIN 48801); AL и ALMgSi: запрещается прокладывать в прямом контакте со штукатуркой, раствором или бетоном, а также в грунте. | 298.22 | 357.86 | М | 75 | 75 | 1350 | C | 0.135 | 635 | 635 | 60 | 24.1935 | 4012196286232 | TBS.Системы молниезащиты и защиты от импульсных перенапряжений | https://oborussia.ru/
TBS.Системы молниезащиты и защиты от импульсных перенапряжений | 250.Системы молниезащиты | 5021308 | RD 10-ALU | Проволока (пруток) 10 мм из алюминия | Круглый провод | в соответствии со стандартом DIN EN 62561-2 (ГОСТ Р МЭК 62561.2-2014); отвечает требованиям стандарта VDE 0185-305 (ГОСТ Р МЭК 62305); RD 8 ALU: полужесткий (E-AlMgSi0.5 согласно стандарту DIN 48801); RD 8 ALU-T: гнущийся (E-AlMgSi0.5 согласно стандарту DIN 48801); RD 10 ALU: чистый алюминий (E-Al согласно стандарту DIN 48801); AL и ALMgSi: запрещается прокладывать в прямом контакте со штукатуркой, раствором или бетоном, а также в грунте. | 301.37 | 361.64 | М | 95 | 95 | 1520 | C | 0.21 | 635 | 635 | 60 | 24.1935 | 4012195381976 | TBS.Системы молниезащиты и защиты от импульсных перенапряжений | https://oborussia.ru/
TBS.Системы молниезащиты и защиты от импульсных перенапряжений | 250.Системы молниезащиты | 5021332 | RD 8-PVC | Проволока (пруток) 8 мм из алюминия в ПВХ оболочке | Круглый провод | может применяться в качестве отвода в соответствии со стандартомVDE 0185-305 (ГОСТ Р МЭК 62305); с оболочкой из ПВХ (не содержит галогенов); подходит для прокладки в штукатурке, растворе или бетоне. | 693.4 | 832.08 | М | 100 | 100 | 1800 | C | 0.2 | 615 | 615 | 100 | 37.8225 | 4012195067474 | TBS.Системы молниезащиты и защиты от импульсных перенапряжений | https://oborussia.ru/catalog/sistemy-dlya-obespecheniya-bezopasnosti-i-zashchity/vneshnyaya-molniezashchita/provodniki/provodniki/kruglyy-provodnik-iz-alyuminiya-s-obolochkoy-iz-pvkh/
TBS.Системы молниезащиты и защиты от импульсных перенапряжений | 250.Системы молниезащиты | 5021380 | RD 8-ST CU | Проволока (пруток) 8 мм омедненная | Проволока омедненная | соответствует стандарту IEC/ EN 62561-2 (VDE 0185-561-2) соответствует требованиям стандарта VDE 0185-305 (IEC 62305) толщина медного слоя: мин. 70мкм | 716.97 | 860.36 | М | 100 | 100 | 1500 | C | 0.4 | 1400 | 1400 | 100 | 196 | 4012196564804 | TBS.Системы молниезащиты и защиты от импульсных перенапряжений | https://oborussia.ru/catalog/sistemy-dlya-obespecheniya-bezopasnosti-i-zashchity/vneshnyaya-molniezashchita/provodniki/provodniki/omednennyy-kruglyy-provodnik/
TBS.Системы молниезащиты и защиты от импульсных перенапряжений | 250.Системы молниезащиты | 5102057 | 303 DIN-3/8 | Хомут для крепления к трубе | Трубная скоба | DIN 48818, форма D; с крепежным отверстием Ø 11 мм; с 2 шестигранными болтами M8 x 20 (4 дюйма = M10); с 2 шестигранными гайками M8 (4 дюйма = M10). | 776.63 | 931.96 | ШТ | 1 | 5 | 5000 | B | 0.226 | 113 | 40 | 28 | 0.12656 | 4012195399797 | TBS.Системы молниезащиты и защиты от импульсных перенапряжений | https://oborussia.ru/catalog/sistemy-dlya-obespecheniya-bezopasnosti-i-zashchity/vneshnyaya-molniezashchita/klemmy-dlya-soedineniya-i-podklyucheniya/klemmy-dlya-soedineniya-i-podklyucheniya/trubnaya-skoba/
TBS.Системы молниезащиты и защиты от импульсных перенапряжений | 250.Системы молниезащиты | 5102073 | 303 DIN-1/2 | Хомут для крепления к трубе | Трубная скоба | DIN 48818, форма D; с крепежным отверстием Ø 11 мм; с 2 шестигранными болтами M8 x 20 (4 дюйма = M10); с 2 шестигранными гайками M8 (4 дюйма = M10). | 794.47 | 953.36 | ШТ | 1 | 5 | 2880 | B | 0.2328 | 113 | 40 | 32 | 0.14464 | 4012195399858 | TBS.Системы молниезащиты и защиты от импульсных перенапряжений | https://oborussia.ru/catalog/sistemy-dlya-obespecheniya-bezopasnosti-i-zashchity/vneshnyaya-molniezashchita/klemmy-dlya-soedineniya-i-podklyucheniya/klemmy-dlya-soedineniya-i-podklyucheniya/trubnaya-skoba/
TBS.Системы молниезащиты и защиты от импульсных перенапряжений | 250.Системы молниезащиты | 5102081 | 303 DIN-3/4 | Хомут для крепления к трубе | Трубная скоба | DIN 48818, форма D; с крепежным отверстием Ø 11 мм; с 2 шестигранными болтами M8 x 20 (4 дюйма = M10); с 2 шестигранными гайками M8 (4 дюйма = M10). | 812.33 | 974.8 | ШТ | 1 | 5 | 2880 | B | 0.2564 | 118 | 40 | 37 | 0.17464 | 4012195399919 | TBS.Системы молниезащиты и защиты от импульсных перенапряжений | https://oborussia.ru/catalog/sistemy-dlya-obespecheniya-bezopasnosti-i-zashchity/vneshnyaya-molniezashchita/klemmy-dlya-soedineniya-i-podklyucheniya/klemmy-dlya-soedineniya-i-podklyucheniya/trubnaya-skoba/
TBS.Системы молниезащиты и защиты от импульсных перенапряжений | 250.Системы молниезащиты | 5102111 | 303 DIN-1 | Хомут для крепления к трубе | Трубная скоба | DIN 48818, форма D; с крепежным отверстием Ø 11 мм; с 2 шестигранными болтами M8 x 20 (4 дюйма = M10); с 2 шестигранными гайками M8 (4 дюйма = M10). | 901.59 | 1081.91 | ШТ | 1 | 5 | 2400 | B | 0.283 | 125 | 40 | 43 | 0.215 | 4012195399971 | TBS.Системы молниезащиты и защиты от импульсных перенапряжений | https://oborussia.ru/catalog/sistemy-dlya-obespecheniya-bezopasnosti-i-zashchity/vneshnyaya-molniezashchita/klemmy-dlya-soedineniya-i-podklyucheniya/klemmy-dlya-soedineniya-i-podklyucheniya/trubnaya-skoba/
TBS.Системы молниезащиты и защиты от импульсных перенапряжений | 250.Системы молниезащиты | 5102138 | 303 DIN-1 1/4 | Хомут для крепления к трубе | Трубная скоба | DIN 48818, форма D; с крепежным отверстием Ø 11 мм; с 2 шестигранными болтами M8 x 20 (4 дюйма = M10); с 2 шестигранными гайками M8 (4 дюйма = M10). | 946.24 | 1135.49 | ШТ | 1 | 5 | 1800 | B | 0.313 | 134 | 40 | 49 | 0.26264 | 4012195400035 | TBS.Системы молниезащиты и защиты от импульсных перенапряжений | https://oborussia.ru/catalog/sistemy-dlya-obespecheniya-bezopasnosti-i-zashchity/vneshnyaya-molniezashchita/klemmy-dlya-soedineniya-i-podklyucheniya/klemmy-dlya-soedineniya-i-podklyucheniya/trubnaya-skoba/
TBS.Системы молниезащиты и защиты от импульсных перенапряжений | 250.Системы молниезащиты | 5102154 | 303 DIN-1 1/2 | Хомут для крепления к трубе | Трубная скоба | DIN 48818, форма D; с крепежным отверстием Ø 11 мм; с 2 шестигранными болтами M8 x 20 (4 дюйма = M10); с 2 шестигранными гайками M8 (4 дюйма = M10). | 964.1 | 1156.92 | ШТ | 1 | 5 | 2000 | B | 0.3322 | 147 | 40 | 55 | 0.3234 | 4012195400097 | TBS.Системы молниезащиты и защиты от импульсных перенапряжений | https://oborussia.ru/catalog/sistemy-dlya-obespecheniya-bezopasnosti-i-zashchity/vneshnyaya-molniezashchita/klemmy-dlya-soedineniya-i-podklyucheniya/klemmy-dlya-soedineniya-i-podklyucheniya/trubnaya-skoba/
TBS.Системы молниезащиты и защиты от импульсных перенапряжений | 250.Системы молниезащиты | 5102197 | 303 DIN-2 | Хомут для крепления к трубе | Трубная скоба | DIN 48818, форма D; с крепежным отверстием Ø 11 мм; с 2 шестигранными болтами M8 x 20 (4 дюйма = M10); с 2 шестигранными гайками M8 (4 дюйма = M10). | 999.8 | 1199.76 | ШТ | 1 | 5 | 1520 | B | 0.3684 | 152 | 40 | 67 | 0.40736 | 4012195400158 | TBS.Системы молниезащиты и защиты от импульсных перенапряжений | https://oborussia.ru/catalog/sistemy-dlya-obespecheniya-bezopasnosti-i-zashchity/vneshnyaya-molniezashchita/klemmy-dlya-soedineniya-i-podklyucheniya/klemmy-dlya-soedineniya-i-podklyucheniya/trubnaya-skoba/
TBS.Системы молниезащиты и защиты от импульсных перенапряжений | 250.Системы молниезащиты | 5102219 | 303 DIN-2 1/2 | Хомут для крепления к трубе | Трубная скоба | DIN 48818, форма D; с крепежным отверстием Ø 11 мм; с 2 шестигранными болтами M8 x 20 (4 дюйма = M10); с 2 шестигранными гайками M8 (4 дюйма = M10). | 1124.75 | 1349.7 | ШТ | 1 | 10 | 1680 | C | 0.394 | 168 | 40 | 82 | 0.55104 | 4012195400219 | TBS.Системы молниезащиты и защиты от импульсных перенапряжений | https://oborussia.ru/catalog/sistemy-dlya-obespecheniya-bezopasnosti-i-zashchity/vneshnyaya-molniezashchita/klemmy-dlya-soedineniya-i-podklyucheniya/klemmy-dlya-soedineniya-i-podklyucheniya/trubnaya-skoba/
TBS.Системы молниезащиты и защиты от импульсных перенапряжений | 250.Системы молниезащиты | 5102235 | 303 DIN-3 | Хомут для крепления к трубе | Трубная скоба | DIN 48818, форма D; с крепежным отверстием Ø 11 мм; с 2 шестигранными болтами M8 x 20 (4 дюйма = M10); с 2 шестигранными гайками M8 (4 дюйма = M10). | 1160.46 | 1392.55 | ШТ | 1 | 10 | 1120 | B | 0.433 | 181 | 40 | 95 | 0.6878 | 4012195400271 | TBS.Системы молниезащиты и защиты от импульсных перенапряжений | https://oborussia.ru/catalog/sistemy-dlya-obespecheniya-bezopasnosti-i-zashchity/vneshnyaya-molniezashchita/klemmy-dlya-soedineniya-i-podklyucheniya/klemmy-dlya-soedineniya-i-podklyucheniya/trubnaya-skoba/
TBS.Системы молниезащиты и защиты от импульсных перенапряжений | 250.Системы молниезащиты | 5102251 | 303 DIN-3 1/2 | Хомут для крепления к трубе | Трубная скоба | DIN 48818, форма D; с крепежным отверстием Ø 11 мм; с 2 шестигранными болтами M8 x 20 (4 дюйма = M10); с 2 шестигранными гайками M8 (4 дюйма = M10). | 1963.88 | 2356.66 | ШТ | 1 | 10 | 1000 | C | 0.649 | 192 | 40 | 106 | 0.81408 | 4012195400332 | TBS.Системы молниезащиты и защиты от импульсных перенапряжений | https://oborussia.ru/catalog/sistemy-dlya-obespecheniya-bezopasnosti-i-zashchity/vneshnyaya-molniezashchita/klemmy-dlya-soedineniya-i-podklyucheniya/klemmy-dlya-soedineniya-i-podklyucheniya/trubnaya-skoba/
TBS.Системы молниезащиты и защиты от импульсных перенапряжений | 250.Системы молниезащиты | 5102278 | 303 DIN-4 | Хомут для крепления к трубе | Трубная скоба | DIN 48818, форма D; с крепежным отверстием Ø 11 мм; с 2 шестигранными болтами M8 x 20 (4 дюйма = M10); с 2 шестигранными гайками M8 (4 дюйма = M10). | 1553.25 | 1863.9 | ШТ | 1 | 10 | 760 | B | 0.668 | 208 | 40 | 120 | 0.9984 | 4012195400394 | TBS.Системы молниезащиты и защиты от импульсных перенапряжений | https://oborussia.ru/catalog/sistemy-dlya-obespecheniya-bezopasnosti-i-zashchity/vneshnyaya-molniezashchita/klemmy-dlya-soedineniya-i-podklyucheniya/klemmy-dlya-soedineniya-i-podklyucheniya/trubnaya-skoba/
TBS.Системы молниезащиты и защиты от импульсных перенапряжений | 250.Системы молниезащиты | 5106002 | 5700 | Лючок инспекционный 230x150 мм | Подпольная разделительная коробка | без дна; из чугуна черного цвета; без разделительного зажима; в соответствии со стандартомVDE 0185-561-5 (ГОСТ Р МЭК 62561.5-2014) подходит для усиленных нагрузок(до 40 кН/ 4,0 тонн). | 20360.66 | 24432.79 | ШТ | 1 | 1 | 80 | B | 7.2 | 227 | 155 | 115 | 4.0463 | 4012196089505 | TBS.Системы молниезащиты и защиты от импульсных перенапряжений | https://oborussia.ru/catalog/sistemy-dlya-obespecheniya-bezopasnosti-i-zashchity/vneshnyaya-molniezashchita/aksessuary/razedinitelnaya-korobka-dlya-montazha-pod-polom/
TBS.Системы молниезащиты и защиты от импульсных перенапряжений | 250.Системы молниезащиты | 5106003 | 5700 SP | Лючок инспекционный 230x150 мм | Подпольная разделительная коробка | без дна; из чугуна черного цвета; с установленным разделительным зажимом для круглых проводниковRd 8-10 и плоских проводниковдо FL 40; в соответствии со стандартомVDE 0185-561-5 (ГОСТ Р МЭК 62561.5-2014) подходит для усиленных нагрузок(доs 40 кН/ 4,0 тонн). | 27473.44 | 32968.13 | ШТ | 1 | 1 | 80 | B | 7.7 | 227 | 155 | 115 | 4.0463 | 4012196089512 | TBS.Системы молниезащиты и защиты от импульсных перенапряжений | https://oborussia.ru/catalog/sistemy-dlya-obespecheniya-bezopasnosti-i-zashchity/vneshnyaya-molniezashchita/aksessuary/razedinitelnaya-korobka-dlya-montazha-pod-polom-s-razdelitelnym-zazhimom/
TBS.Системы молниезащиты и защиты от импульсных перенапряжений | 250.Системы молниезащиты | 5106133 | 5800 VZ | Дверца инспекционная | Дверь для осмотра | легкое исполнение для скрытого монтажа; длина прихвата приблизительно 80 мм. | 4106.29 | 4927.55 | ШТ | 1 | 1 | 912 | A | 0.46 | 230 | 180 | 14 | 0.5796 | 4012195900375 | TBS.Системы молниезащиты и защиты от импульсных перенапряжений | https://oborussia.ru/catalog/sistemy-dlya-obespecheniya-bezopasnosti-i-zashchity/vneshnyaya-molniezashchita/aksessuary/revizionnaya-dver/
TBS.Системы молниезащиты и защиты от импульсных перенапряжений | 250.Системы молниезащиты | 5106141 | 5800 VA | Дверца инспекционная | Дверь для осмотра | Легкое исполнение для скрытого монтажа Длина прихвата прим. 80 мм | 7052.09 | 8462.51 | ШТ | 1 | 1 | 912 | B | 0.46 | 230 | 180 | 14 | 0.5796 | 4012195900436 | TBS.Системы молниезащиты и защиты от импульсных перенапряжений | https://oborussia.ru/catalog/sistemy-dlya-obespecheniya-bezopasnosti-i-zashchity/vneshnyaya-molniezashchita/aksessuary/revizionnaya-dver-obo-2/
TBS.Системы молниезащиты и защиты от импульсных перенапряжений | 250.Системы молниезащиты | 5201101 | 330 K | Изолятор проходной кровельный | Уплотнитель кровельного ввода | Для проводов круглого сечения 8-10мм, молниеприемных стержней 16мм Плоский провод 20мм/ 30мм Цвет: черный, устойчивый к воздействию УФ-лучей Для пропускания через кровлю и уплотнения кровли | 922.18 | 1106.62 | ШТ | 1 | 5 | 200 | A | 0.144 | 250 | 250 | 100 | 6.25 | 4012195401599 | TBS.Системы молниезащиты и защиты от импульсных перенапряжений | https://oborussia.ru/catalog/sistemy-dlya-obespecheniya-bezopasnosti-i-zashchity/vneshnyaya-molniezashchita/molniepriemnoe-oborudovanie/derzhatel-provodnika-dlya-ploskoy-krovli/krovelnyy-prokhodnoy-izolyator/
TBS.Системы молниезащиты и защиты от импульсных перенапряжений | 250.Системы молниезащиты | 5202213 | 133 NB | Держатель проволоки кровельный, с перемычкой | Кровельный держатель проволоки | с зажимным наконечником из мягкого и устойчивого к атмосферному воздействию ПВХ; просверленное отверстие Ø = 16 мм; распорка и держатель провода из полиамида, серые. | 634.1 | 760.92 | ШТ | 1 | 20 | 3360 | B | 0.04338 | 120 | 43 | 30 | 0.1548 | 4012195904335 | TBS.Системы молниезащиты и защиты от импульсных перенапряжений | https://oborussia.ru/catalog/sistemy-dlya-obespecheniya-bezopasnosti-i-zashchity/vneshnyaya-molniezashchita/molniepriemnoe-oborudovanie/derzhatel-provodnikov-dlya-cherepichnoy-shifernoy-i-volnoobraznoy-krovli/derzhatel-provoloki-dlya-cherepichnoy-shifernoy-i-volnoobraznoy-krovli-s-derzhatelem-provoda/
TBS.Системы молниезащиты и защиты от импульсных перенапряжений | 250.Системы молниезащиты | 5202590 | 132 K-CU | Держатель проволоки коньковый | Кровельный держатель проволоки | Ширина настраивается в диапазоне 185-260 мм Нижняя часть из высококачественной нержавеющей стали (V2A) или из меди Держатель провода с бесступенчатой регулировкой Держатель провода из полиамида Быстрый монтаж с помощью винта | 1865.68 | 2238.82 | ШТ | 1 | 10 | 840 | B | 0.116 | 185 | 25 | 127 | 0.58737 | 4012195902232 | TBS.Системы молниезащиты и защиты от импульсных перенапряжений | https://oborussia.ru/catalog/sistemy-dlya-obespecheniya-bezopasnosti-i-zashchity/vneshnyaya-molniezashchita/molniepriemnoe-oborudovanie/derzhatel-provoloki-na-konkovoy-krovle/krovelnyy-derzhatel-provoloki-dlya-konkovoy-cherepitsy-185-260-mm-dlya-kruglykh-provodnikov-rd-8-10-obo-2/
TBS.Системы молниезащиты и защиты от импульсных перенапряжений | 250.Системы молниезащиты | 5202836 | 132 VA 35 | Держатель круглых проводников диаметром 8 мм для коньковой черепицы, нержавеющая сталь V2A | Кровельный держатель проволоки | регулируемая ширина 185-260 мм; быстрый монтаж с помощью барашкового винта. | 1067.64 | 1281.17 | ШТ | 1 | 20 | 1520 | B | 0.137 | 185 | 25 | 145 | 0.67063 | 4012195784920 | TBS.Системы молниезащиты и защиты от импульсных перенапряжений | https://oborussia.ru/catalog/sistemy-dlya-obespecheniya-bezopasnosti-i-zashchity/vneshnyaya-molniezashchita/molniepriemnoe-oborudovanie/derzhatel-provoloki-na-konkovoy-krovle/krovelnyy-derzhatel-provoloki-dlya-konkovoy-cherepitsy-185-260-mm-dlya-kruglykh-provodnikov-rd-8/
TBS.Системы молниезащиты и защиты от импульсных перенапряжений | 250.Системы молниезащиты | 5203023 | 132 U-CU | Держатель проволоки коньковый, с пружиной | Держатель проволоки на коньке | для круглых проводников Rd 8; диапазон зажима в 280-380 мм. | 1374.73 | 1649.68 | ШТ | 1 | 10 | 1680 | B | 0.006 | 275 | 28 | 55 | 0.4235 | 4012195289746 | TBS.Системы молниезащиты и защиты от импульсных перенапряжений | https://oborussia.ru/catalog/sistemy-dlya-obespecheniya-bezopasnosti-i-zashchity/vneshnyaya-molniezashchita/molniepriemnoe-oborudovanie/derzhatel-provoloki-na-konkovoy-krovle/konkovyy-derzhatel-provoloki-s-natyazhnoy-pruzhinoy-obo-2/
TBS.Системы молниезащиты и защиты от импульсных перенапряжений | 250.Системы молниезащиты | 5207258 | 194 | Подставка опорная | Розетка с клейким основанием | срезьбовыми цапфами M8; для монтажа держателей с внутренней резьбой M8; для наклеивания на бетон, сталь или кирпичную кладку; при монтаже круглых и плоских проводников для термической компенсации необходимо использовать элементы растяжения | 69.85 | 83.82 | ШТ | 1 | 100 | 36000 | B | 0.00389 | 40 | 40 | 16 | 0.0256 | 4012195404651 | TBS.Системы молниезащиты и защиты от импульсных перенапряжений | https://oborussia.ru/catalog/sistemy-dlya-obespecheniya-bezopasnosti-i-zashchity/vneshnyaya-molniezashchita/derzhateli-provoloki/aksessuary/kleykaya-osnova-dlya-derzhatelya/
TBS.Системы молниезащиты и защиты от импульсных перенапряжений | 250.Системы молниезащиты | 5207266 | 194 K | Подставка опорная | Розетка с клейким основанием | с резьбовыми цапфами M8; для крепления держателей с внутренней резьбой M8; для наклеивания на бетон, сталь или ровные основания; не подходит для шероховатых поверхностей (штукатурка, дерево, битумные ленты); установка при > +15 °C на очищенное основание; для проведения провода, не применяется на кровле; может применяться на кровле с полимерным уплотнителем только при наличии разрешения от ответственного строительного предприятия. | 544.98 | 653.98 | ШТ | 1 | 20 | 24000 | B | 0.006 | 40 | 40 | 18 | 0.0288 | 4012195110392 | TBS.Системы молниезащиты и защиты от импульсных перенапряжений | https://oborussia.ru/catalog/sistemy-dlya-obespecheniya-bezopasnosti-i-zashchity/vneshnyaya-molniezashchita/derzhateli-provoloki/aksessuary/kleykaya-osnova-dlya-derzhatelya-s-kleevoy-podushechkoy/
TBS.Системы молниезащиты и защиты от импульсных перенапряжений | 250.Системы молниезащиты | 5207342 | 177 35 VA M6 | Держатель проволоки безболтовой металлический | Держатель провода | с внутренней резьбой M6 или сквозным отверстием Ø 5 мм; из нержавеющей стали (V2A). | 343.24 | 411.89 | ШТ | 1 | 20 | 11520 | B | 0.0268 | 25 | 22 | 46 | 0.0253 | 4012195735762 | TBS.Системы молниезащиты и защиты от импульсных перенапряжений | https://oborussia.ru/catalog/sistemy-dlya-obespecheniya-bezopasnosti-i-zashchity/vneshnyaya-molniezashchita/derzhateli-provoloki/bezboltovye-derzhateli-provoloki/vysokiy-bezboltovoy-derzhatel-dlya-kruglykh-provodnikov-rd-8-mm-so-skvoznym-otverstiem-5-mm/
TBS.Системы молниезащиты и защиты от импульсных перенапряжений | 250.Системы молниезащиты | 5207347 | 177 20 VA M8 | Держатель проволоки безболтовой металлический | Держатель провода | С внутренней резьбой M8 или сквозным отверстием Ø 7 мм Из высококачественной нержавеющей стали (V2A) | 240.8 | 288.96 | ШТ | 20 | 20 | 15360 | B | 0.01838 | 25 | 22 | 35 | 0.01925 | 4012195404835 | TBS.Системы молниезащиты и защиты от импульсных перенапряжений | https://oborussia.ru/catalog/sistemy-dlya-obespecheniya-bezopasnosti-i-zashchity/vneshnyaya-molniezashchita/derzhateli-provoloki/bezboltovye-derzhateli-provoloki/bezboltovoy-derzhatel-dlya-kruglykh-provodnikov-rd-8-mm-so-skvoznym-otverstiem-7-mm-obo-2/
TBS.Системы молниезащиты и защиты от импульсных перенапряжений | 250.Системы молниезащиты | 5207371 | 177 U | Подложка для держателя | Подложка | для простого настенного монтажа; устойчивый к воздействию УФ. | 52.15 | 62.58 | ШТ | 20 | 20 | 24000 | A | 0.00286 | 34 | 34 | 10 | 0.01156 | 4012195069546 | TBS.Системы молниезащиты и защиты от импульсных перенапряжений | https://oborussia.ru/catalog/sistemy-dlya-obespecheniya-bezopasnosti-i-zashchity/vneshnyaya-molniezashchita/derzhateli-provoloki/aksessuary/podlozhka-dlya-derzhatelya-tip-177/
TBS.Системы молниезащиты и защиты от импульсных перенапряжений | 250.Системы молниезащиты | 5207375 | 177 WDVS 64x25 B | Дюбель для жесткого пенопласта | Дюбель | Дюбель для универсального простого крепления в оштукатуренных теплоизоляционных композитных системах (ETICS). Саморез устраняет необходимость предварительного сверления | 428.5 | 514.2 | ШТ | 50 | 50 | 19200 | C | 0.00658 | 64 | 25 | 25 | 0.04 | 4012196657940 | TBS.Системы молниезащиты и защиты от импульсных перенапряжений | https://oborussia.ru/catalog/sistemy-dlya-obespecheniya-bezopasnosti-i-zashchity/vneshnyaya-molniezashchita/derzhateli-provoloki/aksessuary/dyubel-dlya-plastin-iz-zhestkogo-penoplasta/
TBS.Системы молниезащиты и защиты от импульсных перенапряжений | 250.Системы молниезащиты | 5207444 | 177 20 M8 | Держатель проволоки диаметром 8-10 мм безболтовой пластиковый, монтажная высота 20 мм | Держатель провода | с внутренней резьбой M8 или сквозным отверстием Ø 7 мм; устойчивый к воздействию атмосферных влияний и температуры от -35 °C до +90 °C. | 84.49 | 101.39 | ШТ | 20 | 20 | 11520 | A | 0.00723 | 61 | 25 | 30 | 0.04575 | 4012195404897 | TBS.Системы молниезащиты и защиты от импульсных перенапряжений | https://oborussia.ru/catalog/sistemy-dlya-obespecheniya-bezopasnosti-i-zashchity/vneshnyaya-molniezashchita/derzhateli-provoloki/universalnyy-derzhatel-provodnika/derzhatel-rd-8-10-mm-obo-4/
TBS.Системы молниезащиты и защиты от импульсных перенапряжений | 250.Системы молниезащиты | 5207451 | 177 20 KL | Держатель проволоки безболтовой пластиковый, с опорной подставкой | Держатель провода | для наклеивания на бетон, сталь или ровные основания; не подходит для шероховатых поверхностей (штукатурка, дерево, битумные ленты); установка при > +15 °C на очищенное основание; при установке плоских и круглых проводников для термической компенсации необходимо использовать элементы растяжения; может применяться на кровле с полимерным уплотнителем только после консультации с компетентной фирмой по монтажу крыши. | 657.49 | 788.99 | ШТ | 1 | 50 | 11200 | B | 0.01239 | 40 | 40 | 60 | 0.096 | 4012195009726 | TBS.Системы молниезащиты и защиты от импульсных перенапряжений | https://oborussia.ru/catalog/sistemy-dlya-obespecheniya-bezopasnosti-i-zashchity/vneshnyaya-molniezashchita/derzhateli-provoloki/universalnyy-derzhatel-provodnika/derzhatel-dlya-kruglykh-provodnikov-rd-8-10-mm-s-kleykoy-osnovoy/
TBS.Системы молниезащиты и защиты от импульсных перенапряжений | 250.Системы молниезащиты | 5207460 | 177 30 M8 | Держатель проволоки безболтовой пластиковый | Держатель провода | с внутренней резьбой M8 или сквозным отверстием Ø 7 мм; устойчивый к воздействию атмосферных влияний и температуры от -35 °C до +90 °C. | 108.95 | 130.74 | ШТ | 20 | 20 | 9600 | A | 0.0079 | 61 | 25 | 40 | 0.061 | 4012195404958 | TBS.Системы молниезащиты и защиты от импульсных перенапряжений | https://oborussia.ru/catalog/sistemy-dlya-obespecheniya-bezopasnosti-i-zashchity/vneshnyaya-molniezashchita/derzhateli-provoloki/universalnyy-derzhatel-provodnika/derzhatel-rd-8-10-mm-obo-4/
TBS.Системы молниезащиты и защиты от импульсных перенапряжений | 250.Системы молниезащиты | 5207487 | 177 55 M8 | Держатель проволоки безболтовой пластиковый | Держатель провода | с внутренней резьбой M8 или сквозным отверстием Ø 7 мм; устойчивый к воздействию атмосферных влияний и температуры от -35 °C до +90 °C. | 148.34 | 178.01 | ШТ | 20 | 20 | 7680 | B | 0.01007 | 61 | 25 | 65 | 0.099125 | 4012195405016 | TBS.Системы молниезащиты и защиты от импульсных перенапряжений | https://oborussia.ru/catalog/sistemy-dlya-obespecheniya-bezopasnosti-i-zashchity/vneshnyaya-molniezashchita/derzhateli-provoloki/universalnyy-derzhatel-provodnika/derzhatel-rd-8-10-mm-obo-4/
TBS.Системы молниезащиты и защиты от импульсных перенапряжений | 250.Системы молниезащиты | 5207541 | 196 55 | Распорка | Распорка | Серый пластиковый удлинитель для резьбы M8, например, для сборки держателей кабеля | 589.93 | 707.92 | ШТ | 1 | 20 | 15360 | B | 0.0184 | 40 | 40 | 40 | 0.064 | 4012195405078 | TBS.Системы молниезащиты и защиты от импульсных перенапряжений | https://oborussia.ru/
TBS.Системы молниезащиты и защиты от импульсных перенапряжений | 250.Системы молниезащиты | 5207746 | 177 20 CU | Универсальный держатель для круглых проводников 8-10 мм, мон.высота 20 мм, полиамид, медный цвет | Держатель провода | с внутренней резьбой M8 для навинчивания и со сквозным отверстием для шурупов; цвет: медь; устойчивый к воздействию атмосферных влиянийи температуры от -35 °C до +90 °C. | 131.97 | 158.36 | ШТ | 10 | 10 | 10800 | B | 0.00718 | 58 | 27 | 30 | 0.04698 | 4012195904991 | TBS.Системы молниезащиты и защиты от импульсных перенапряжений | https://oborussia.ru/catalog/sistemy-dlya-obespecheniya-bezopasnosti-i-zashchity/vneshnyaya-molniezashchita/derzhateli-provoloki/universalnyy-derzhatel-provodnika/universalnyy-derzhatel-dlya-kruglykh-provodnikov-rd-8-10-mm-mednogo-tsveta/
TBS.Системы молниезащиты и защиты от импульсных перенапряжений | 250.Системы молниезащиты | 5207754 | 177 30 CU | Универсальный держатель для круглых проводников 8-10 мм, мон.высота 30 мм, полиамид, медный цвет | Держатель провода | с внутренней резьбой M8 для навинчивания и со сквозным отверстием для шурупов; цвет: медь; устойчивый к воздействию атмосферных влиянийи температуры от -35 °C до +90 °C. | 133.92 | 160.7 | ШТ | 10 | 10 | 9600 | B | 0.00784 | 45 | 30 | 35 | 0.04725 | 4012195905059 | TBS.Системы молниезащиты и защиты от импульсных перенапряжений | https://oborussia.ru/catalog/sistemy-dlya-obespecheniya-bezopasnosti-i-zashchity/vneshnyaya-molniezashchita/derzhateli-provoloki/universalnyy-derzhatel-provodnika/universalnyy-derzhatel-dlya-kruglykh-provodnikov-rd-8-10-mm-mednogo-tsveta/
TBS.Системы молниезащиты и защиты от импульсных перенапряжений | 250.Системы молниезащиты | 5207762 | 177 55 CU | Универсальный держатель для круглых проводников 8-10 мм, мон.высота 55 мм, полиамид, медный цвет | Держатель провода | с внутренней резьбой M8 для навинчивания и со сквозным отверстием для шурупов; цвет: медь; устойчивый к воздействию атмосферных влиянийи температуры от -35 °C до +90 °C. | 232.08 | 278.5 | ШТ | 1 | 10 | 7680 | B | 0.0145 | 45 | 30 | 60 | 0.081 | 4012195905110 | TBS.Системы молниезащиты и защиты от импульсных перенапряжений | https://oborussia.ru/catalog/sistemy-dlya-obespecheniya-bezopasnosti-i-zashchity/vneshnyaya-molniezashchita/derzhateli-provoloki/universalnyy-derzhatel-provodnika/universalnyy-derzhatel-dlya-kruglykh-provodnikov-rd-8-10-mm-mednogo-tsveta/
TBS.Системы молниезащиты и защиты от импульсных перенапряжений | 250.Системы молниезащиты | 5207800 | 177 20 VA-VK M6 | Держатель проволоки безболтовой металлический | Держатель провода | с внутренней резьбой M6 или сквозным отверстием Ø 5 мм; из высококачественной нержавеющей стали (V2A); VA-VK: с медным покрытием. | 333 | 399.6 | ШТ | 1 | 20 | 15360 | B | 0.025 | 22 | 25 | 34 | 0.0187 | 4012195904878 | TBS.Системы молниезащиты и защиты от импульсных перенапряжений | https://oborussia.ru/catalog/sistemy-dlya-obespecheniya-bezopasnosti-i-zashchity/vneshnyaya-molniezashchita/derzhateli-provoloki/bezboltovye-derzhateli-provoloki/bezboltovoy-derzhatel-dlya-kruglykh-provodnikov-rd-8-mm-so-skvoznym-otverstiem-5-mm-/
TBS.Системы молниезащиты и защиты от импульсных перенапряжений | 250.Системы молниезащиты | 5207851 | 177 B-HD20 | Держатель проволоки безболтовой пластиковый | Держатель провода | с внутренней резьбой M8 для навинчивания и со сквозным отверстием для шурупов; устойчивый к воздействию атмосферных влияний и температуры от -35 °C до +90 °C; с предварительно установленными шурупами (5 x 60) и пластиковым дюбелем (8 x 40). | 199.8 | 239.76 | ШТ | 1 | 50 | 11200 | B | 0.0193 | 24 | 40 | 40 | 0.0384 | 4012195336433 | TBS.Системы молниезащиты и защиты от импульсных перенапряжений | https://oborussia.ru/catalog/sistemy-dlya-obespecheniya-bezopasnosti-i-zashchity/vneshnyaya-molniezashchita/derzhateli-provoloki/universalnyy-derzhatel-provodnika/universalnyy-derzhatel-dlya-kruglykh-provodnikov-rd-8-10-mm-s-shurupom/
TBS.Системы молниезащиты и защиты от импульсных перенапряжений | 250.Системы молниезащиты | 5207878 | 177 B-HD30 | Держатель проволоки безболтовой пластиковый | Держатель провода | с внутренней резьбой M8 для навинчивания и со сквозным отверстием для шурупов; устойчивый к воздействию атмосферных влияний и температуры от -35 °C до +90 °C; с предварительно установленными шурупами (5 x 60) и пластиковым дюбелем (8 x 40). | 184.46 | 221.35 | ШТ | 1 | 50 | 11200 | B | 0.01503 | 24 | 40 | 40 | 0.0384 | 4012195334811 | TBS.Системы молниезащиты и защиты от импульсных перенапряжений | https://oborussia.ru/catalog/sistemy-dlya-obespecheniya-bezopasnosti-i-zashchity/vneshnyaya-molniezashchita/derzhateli-provoloki/universalnyy-derzhatel-provodnika/universalnyy-derzhatel-dlya-kruglykh-provodnikov-rd-8-10-mm-s-shurupom/
TBS.Системы молниезащиты и защиты от импульсных перенапряжений | 250.Системы молниезащиты | 5207901 | 177 20 VA B-HD | Держатель проволоки безболтовой металлический | Держатель провода | с внутренней резьбой M8 или сквозным отверстием Ø 7 мм; из нержавеющей стали (V2A); с предварительно установленным шурупом 5х60 и полимерным дюбелем 8х40. | 498.66 | 598.39 | ШТ | 1 | 50 | 11200 | C | 0.029 | 33 | 25 | 33 | 0.027225 | 4012195915836 | TBS.Системы молниезащиты и защиты от импульсных перенапряжений | https://oborussia.ru/catalog/sistemy-dlya-obespecheniya-bezopasnosti-i-zashchity/vneshnyaya-molniezashchita/derzhateli-provoloki/bezboltovye-derzhateli-provoloki/bezboltovoy-derzhatel-dlya-kruglykh-provodnikov-rd-8-mm-dlya-krepleniya-s-pomoshchyu-vinta-i-dyubelya/
TBS.Системы молниезащиты и защиты от импульсных перенапряжений | 250.Системы молниезащиты | 5215277 | 157 NB-VA | Держатель проволоки для черепичной и шиферной кровли | Кровельный держатель проволоки | с отверстиями Ø 5,5 мм; держатель из полиамида. | 584.02 | 700.82 | ШТ | 1 | 20 | 2880 | C | 0.06 | 260 | 25 | 35 | 0.2275 | 4012195903673 | TBS.Системы молниезащиты и защиты от импульсных перенапряжений | https://oborussia.ru/catalog/sistemy-dlya-obespecheniya-bezopasnosti-i-zashchity/vneshnyaya-molniezashchita/molniepriemnoe-oborudovanie/derzhatel-provodnikov-dlya-cherepichnoy-shifernoy-i-volnoobraznoy-krovli/derzhatel-provoloki-dlya-cherepichnoy-i-shifernoy-krovli-dlya-kruglykh-provodnikov-rd-8-10/
TBS.Системы молниезащиты и защиты от импульсных перенапряжений | 250.Системы молниезащиты | 5215307 | 157 ND-VA | Держатель проволоки для черепичной и шиферной кровли | Кровельный держатель проволоки | высота держателя проволоки: 74 мм; с отверстием Ø 5,5 мм; держатель из полиамида. | 647.75 | 777.3 | ШТ | 1 | 20 | 2240 | B | 0.06 | 260 | 25 | 35 | 0.2275 | 4012195903796 | TBS.Системы молниезащиты и защиты от импульсных перенапряжений | https://oborussia.ru/catalog/sistemy-dlya-obespecheniya-bezopasnosti-i-zashchity/vneshnyaya-molniezashchita/molniepriemnoe-oborudovanie/derzhatel-provodnikov-dlya-cherepichnoy-shifernoy-i-volnoobraznoy-krovli/derzhatel-provoloki-dlya-cherepichnoy-i-shifernoy-krovli-vysota-74-mm/
TBS.Системы молниезащиты и защиты от импульсных перенапряжений | 250.Системы молниезащиты | 5215439 | 157 L-VA | Держатель проволоки для шиферной кровли | Кровельный держатель проволоки | с отверстием Ø 5,5 мм и выемкой. | 796.41 | 955.69 | ШТ | 1 | 20 | 2880 | B | 0.08 | 212 | 26 | 45 | 0.24804 | 4012195407171 | TBS.Системы молниезащиты и защиты от импульсных перенапряжений | https://oborussia.ru/catalog/sistemy-dlya-obespecheniya-bezopasnosti-i-zashchity/vneshnyaya-molniezashchita/molniepriemnoe-oborudovanie/derzhatel-provodnikov-dlya-shifernoy-krovli/derzhatel-provoloki-dlya-shifernoy-krovli-dlya-kruglykh-provodnikov-rd-8/
TBS.Системы молниезащиты и защиты от импульсных перенапряжений | 250.Системы молниезащиты | 5215544 | 157 FK-VA 230 | Держатель круглых проводников диаметром 8-10 мм для черепичной кровли, нержавеющая сталь V2A | Кровельный держатель проволоки | держатель провода из полиамида; с отверстием в основании для быстрого монтажа. | 513.26 | 615.91 | ШТ | 1 | 20 | 2240 | B | 0.078 | 230 | 25 | 45 | 0.25875 | 4012195902591 | TBS.Системы молниезащиты и защиты от импульсных перенапряжений | https://oborussia.ru/catalog/sistemy-dlya-obespecheniya-bezopasnosti-i-zashchity/vneshnyaya-molniezashchita/molniepriemnoe-oborudovanie/derzhatel-provodnikov-dlya-cherepichnoy-krovli/derzhatel-provoloki-dlya-cherepichnoy-krovli-dlya-kruglykh-provodnikov-rd-8-10/
TBS.Системы молниезащиты и защиты от импульсных перенапряжений | 250.Системы молниезащиты | 5215552 | 157 F-VA 230 | Держатель круглых проводников диаметром 8 мм для черепичной кровли, нержавеющая сталь V2A | Кровельный держатель проволоки | держатель из нержавеющей стали (V2A); с отверстием в основании для быстрого монтажа. | 605.47 | 726.56 | ШТ | 1 | 20 | 2240 | B | 0.0835 | 230 | 25 | 45 | 0.25875 | 4012195407294 | TBS.Системы молниезащиты и защиты от импульсных перенапряжений | https://oborussia.ru/catalog/sistemy-dlya-obespecheniya-bezopasnosti-i-zashchity/vneshnyaya-molniezashchita/molniepriemnoe-oborudovanie/derzhatel-provodnikov-dlya-cherepichnoy-krovli/derzhatel-provoloki-dlya-cherepichnoy-krovli-dlya-kruglykh-provodnikov-rd-8-obo-2/
TBS.Системы молниезащиты и защиты от импульсных перенапряжений | 250.Системы молниезащиты | 5215555 | 157 F-VA 230 35 | Держатель проволоки для черепичной кровли | Кровельный держатель проволоки | держатель из нержавеющей стали (V2A); с отверстием в основании для быстрого монтажа. | 957.48 | 1148.98 | ШТ | 1 | 20 | 1920 | B | 0.083 | 230 | 25 | 60 | 0.345 | 4012195784982 | TBS.Системы молниезащиты и защиты от импульсных перенапряжений | https://oborussia.ru/catalog/sistemy-dlya-obespecheniya-bezopasnosti-i-zashchity/vneshnyaya-molniezashchita/molniepriemnoe-oborudovanie/derzhatel-provodnikov-dlya-cherepichnoy-krovli/derzhatel-provoloki-dlya-cherepichnoy-krovli-dlya-kruglykh-provodnikov-rd-8/
TBS.Системы молниезащиты и защиты от импульсных перенапряжений | 250.Системы молниезащиты | 5215579 | 157 F-VA 280 | Держатель проволоки для черепичной кровли | Кровельный держатель проволоки | держатель из нержавеющей стали (V2A); с отверстием в основании для быстрого монтажа. | 734.47 | 881.36 | ШТ | 1 | 20 | 1920 | C | 0.1017 | 280 | 25 | 45 | 0.315 | 4012195812234 | TBS.Системы молниезащиты и защиты от импульсных перенапряжений | https://oborussia.ru/catalog/sistemy-dlya-obespecheniya-bezopasnosti-i-zashchity/vneshnyaya-molniezashchita/molniepriemnoe-oborudovanie/derzhatel-provodnikov-dlya-cherepichnoy-krovli/derzhatel-provoloki-dlya-cherepichnoy-krovli-dlya-kruglykh-provodnikov-rd-8-obo-2/
TBS.Системы молниезащиты и защиты от импульсных перенапряжений | 250.Системы молниезащиты | 5215587 | 157 FK-VA 280 | Держатель проволоки для черепичной кровли | Кровельный держатель проволоки | держатель провода из полиамида; с отверстием в основании для быстрого монтажа. | 592.89 | 711.47 | ШТ | 1 | 20 | 1920 | B | 0.1017 | 280 | 25 | 45 | 0.315 | 4012195812296 | TBS.Системы молниезащиты и защиты от импульсных перенапряжений | https://oborussia.ru/catalog/sistemy-dlya-obespecheniya-bezopasnosti-i-zashchity/vneshnyaya-molniezashchita/molniepriemnoe-oborudovanie/derzhatel-provodnikov-dlya-cherepichnoy-krovli/derzhatel-provoloki-dlya-cherepichnoy-krovli-dlya-kruglykh-provodnikov-rd-8-10/
TBS.Системы молниезащиты и защиты от импульсных перенапряжений | 250.Системы молниезащиты | 5215595 | 157 F-VA 410 | Держатель проволоки для черепичной кровли | Кровельный держатель проволоки | держатель из нержавеющей стали (V2A); с отверстием в основании для быстрого монтажа. | 796.41 | 955.69 | ШТ | 1 | 20 | 1600 | B | 0.1488 | 410 | 25 | 45 | 0.46125 | 4012195812357 | TBS.Системы молниезащиты и защиты от импульсных перенапряжений | https://oborussia.ru/catalog/sistemy-dlya-obespecheniya-bezopasnosti-i-zashchity/vneshnyaya-molniezashchita/molniepriemnoe-oborudovanie/derzhatel-provodnikov-dlya-cherepichnoy-krovli/derzhatel-provoloki-dlya-cherepichnoy-krovli-dlya-kruglykh-provodnikov-rd-8-obo-2/
TBS.Системы молниезащиты и защиты от импульсных перенапряжений | 250.Системы молниезащиты | 5215838 | 157 EK-VA | Держатель проволоки для шиферной кровли | Кровельный держатель проволоки | держатель провода из полиамида; с отверстием Ø 5,5 мм. | 504.39 | 605.27 | ШТ | 1 | 20 | 1920 | C | 0.078 | 265 | 25 | 55 | 0.36438 | 4012195902416 | TBS.Системы молниезащиты и защиты от импульсных перенапряжений | https://oborussia.ru/catalog/sistemy-dlya-obespecheniya-bezopasnosti-i-zashchity/vneshnyaya-molniezashchita/molniepriemnoe-oborudovanie/derzhatel-provodnikov-dlya-shifernoy-krovli/derzhatel-provoloki-dlya-shifernoy-krovli-izognutyy-dlya-kruglykh-provodnikov-rd-8-10/
TBS.Системы молниезащиты и защиты от импульсных перенапряжений | 250.Системы молниезащиты | 5215854 | 157 EK-CU | Держатель проволоки для шиферной кровли | Кровельный держатель проволоки | держатель провода из полиамида; с отверстием Ø 5,5 мм. | 1150.38 | 1380.46 | ШТ | 1 | 10 | 1440 | B | 0.088 | 265 | 25 | 55 | 0.36438 | 4012195902478 | TBS.Системы молниезащиты и защиты от импульсных перенапряжений | https://oborussia.ru/catalog/sistemy-dlya-obespecheniya-bezopasnosti-i-zashchity/vneshnyaya-molniezashchita/molniepriemnoe-oborudovanie/derzhatel-provodnikov-dlya-shifernoy-krovli/derzhatel-provoloki-dlya-shifernoy-krovli-izognutyy-dlya-kruglykh-provodnikov-rd-8-10-obo-2/
TBS.Системы молниезащиты и защиты от импульсных перенапряжений | 250.Системы молниезащиты | 5216206 | 157 F-CU 280 | Держатель проволоки для черепичной кровли | Кровельный держатель проволоки | Держатель провода из высококачественной нержавеющей стали (V2A) или держатель провода из высококачественной нержавеющей стали (V2A), покрыт медью Вкл. отверстие в нижней части для быстрого монтажа | 1380.46 | 1656.55 | ШТ | 1 | 10 | 1440 | B | 0.111 | 280 | 25 | 45 | 0.315 | 4012195813019 | TBS.Системы молниезащиты и защиты от импульсных перенапряжений | https://oborussia.ru/catalog/sistemy-dlya-obespecheniya-bezopasnosti-i-zashchity/vneshnyaya-molniezashchita/molniepriemnoe-oborudovanie/derzhatel-provodnikov-dlya-cherepichnoy-krovli/derzhatel-provoloki-dlya-cherepichnoy-krovli-dlya-kruglykh-provodnikov-rd-8-obo-3/
TBS.Системы молниезащиты и защиты от импульсных перенапряжений | 250.Системы молниезащиты | 5216818 | 159 K-VA | Держатель проволоки кровельный | Кровельный держатель проволоки | основание из нержавеющей стали (V2A); основание с продольным отверстием Ø 8,5 мм; держатель из полиамида. | 1131.77 | 1358.12 | ШТ | 1 | 20 | 7200 | B | 0.0254 | 61 | 25 | 30 | 0.04575 | 4012195813255 | TBS.Системы молниезащиты и защиты от импульсных перенапряжений | https://oborussia.ru/catalog/sistemy-dlya-obespecheniya-bezopasnosti-i-zashchity/vneshnyaya-molniezashchita/molniepriemnoe-oborudovanie/derzhatel-provodnikov-dlya-cherepichnoy-shifernoy-i-volnoobraznoy-krovli/derzhatel-provoloki-dlya-cherepichnoy-shifernoy-i-volnoobraznoy-krovli-dlya-kruglykh-provodnikov-rd--obo-2/
TBS.Системы молниезащиты и защиты от импульсных перенапряжений | 250.Системы молниезащиты | 5218314 | 165 NBK 55 | Держатель проволоки для плоской кровли | Кровельный держатель проволоки | для наклеивания на плоскую кровлю; держатель из полиамида; основание из стали, оцинкованой методом горячего погружения; основание Ø 100 мм. | 637.35 | 764.82 | ШТ | 1 | 75 | 2025 | B | 0.1354 | 100 | 100 | 70 | 0.7 | 4012195904274 | TBS.Системы молниезащиты и защиты от импульсных перенапряжений | https://oborussia.ru/catalog/sistemy-dlya-obespecheniya-bezopasnosti-i-zashchity/vneshnyaya-molniezashchita/molniepriemnoe-oborudovanie/derzhatel-provodnika-dlya-ploskoy-krovli/derzhatel-provoloki-55-mm-dlya-nakleivaniya-na-ploskuyu-krovlyu/
TBS.Системы молниезащиты и защиты от импульсных перенапряжений | 250.Системы молниезащиты | 5218700 | 165 MBG-8-10 | Универсальный держатель круглых проводников диаметром 8-10 мм для плоской кровли | Кровельный держатель проволоки | закрытая форма с основанием; с двойным держателем для проводника; с наполнителем весом 1кг (морозостойкий бетон); оболочка из полиэтилена черного цвета, устойчивого к воздействию ультрафиолета ик атмосферному влиянию; основание изполиамида PA 6 черного цвета, устойчивого к воздействию ультрафиолета и к атмосферному влиянию; основание подходит для установки на любом кровельном покрытии (битум, ПВХ); типы 165 MBG...FO: упакованы в пленку. | 166.64 | 199.97 | ШТ | 1 | 12 | 480 | A | 0.9722 | 134 | 134 | 80 | 1.4365 | 4012196648290 | TBS.Системы молниезащиты и защиты от импульсных перенапряжений | https://oborussia.ru/catalog/sistemy-dlya-obespecheniya-bezopasnosti-i-zashchity/vneshnyaya-molniezashchita/molniepriemnoe-oborudovanie/derzhatel-provodnika-dlya-ploskoy-krovli/derzhatel-provoloki-165-mbg-dlya-ploskoy-krovli-chernyy-s-betonom/
TBS.Системы молниезащиты и защиты от импульсных перенапряжений | 250.Системы молниезащиты | 5218704 | 165 MBG-8-10 FO | Держатель для плоской кровли | Кровельный держатель проволоки | закрытая форма с основанием; с двойным держателем для проводника; с наполнителем весом 1кг (морозостойкий бетон); оболочка из полиэтилена черного цвета, устойчивого к воздействию ультрафиолета ик атмосферному влиянию; основание изполиамида PA 6 черного цвета, устойчивого к воздействию ультрафиолета и к атмосферному влиянию; основание подходит для установки на любом кровельном покрытии (битум, ПВХ); типы 165 MBG...FO: упакованы в пленку. | 388.12 | 465.74 | ШТ | 1 | 12 | 420 | B | 1 | 134 | 134 | 80 | 1.4365 | 4012196648306 | TBS.Системы молниезащиты и защиты от импульсных перенапряжений | https://oborussia.ru/catalog/sistemy-dlya-obespecheniya-bezopasnosti-i-zashchity/vneshnyaya-molniezashchita/molniepriemnoe-oborudovanie/derzhatel-provodnika-dlya-ploskoy-krovli/derzhatel-provoloki-165-mbg-dlya-ploskoy-krovli-chernyy-s-betonom/
TBS.Системы молниезащиты и защиты от импульсных перенапряжений | 250.Системы молниезащиты | 5218708 | 165 MBG-8-10 GR | Универсальный держатель круглых проводников диаметром 8-10 мм для плоской кровли (серый) | Кровельный держатель проволоки | закрытый держатель с плоской основой; с двойным держателем провода; вес наполнения 1 кг (морозостойкий бетон); оболочка из полиэтилена светло-серого цвета, устойчивого к воздействию УФ и погодных условий; основа из полиамида PA 6 светло-серого цвета, устойчивого к воздействию УФ и погодных условий; основа подходит для установки на любом кровельном покрытии (битум, ПВХ). | 284.64 | 341.57 | ШТ | 1 | 12 | 600 | B | 1 | 134 | 134 | 80 | 1.4365 | 4012196648313 | TBS.Системы молниезащиты и защиты от импульсных перенапряжений | https://oborussia.ru/catalog/sistemy-dlya-obespecheniya-bezopasnosti-i-zashchity/vneshnyaya-molniezashchita/molniepriemnoe-oborudovanie/derzhatel-provodnika-dlya-ploskoy-krovli/derzhatel-provoloki-165-mbg-dlya-ploskoy-krovli-seryy-s-betonom/
TBS.Системы молниезащиты и защиты от импульсных перенапряжений | 250.Системы молниезащиты | 5218716 | 165 MBG-8-10 200 | Держатель для плоской кровли | Кровельный держатель проволоки | закрытый держатель с плоской основой; с двойным держателем провода; вес наполнения 1 кг (морозостойкийбетон); оболочка из полиэтилена черного цвета, основа из полипропилена черного цвета; с увеличенной основой (Ø 200 мм) для надежной установки. | 464.19 | 557.03 | ШТ | 1 | 12 | 288 | B | 1 | 134 | 134 | 80 | 1.4365 | 4012196648320 | TBS.Системы молниезащиты и защиты от импульсных перенапряжений | https://oborussia.ru/catalog/sistemy-dlya-obespecheniya-bezopasnosti-i-zashchity/vneshnyaya-molniezashchita/molniepriemnoe-oborudovanie/derzhatel-provodnika-dlya-ploskoy-krovli/derzhatel-provoloki-165-mbg-dlya-ploskoy-krovli-s-uvelichennoy-osnovoy/
TBS.Системы молниезащиты и защиты от импульсных перенапряжений | 250.Системы молниезащиты | 5218810 | 165 B 60 | Держатель проволоки кровельный, с плоским основанием | Кровельный держатель проволоки | с держателем и основанием из стали, оцинкованной методом горячего погружения; основание Ø 100 мм. | 1009.11 | 1210.93 | ШТ | 1 | 50 | 1350 | B | 0.261 | 100 | 100 | 76 | 0.76 | 4012195408918 | TBS.Системы молниезащиты и защиты от импульсных перенапряжений | https://oborussia.ru/catalog/sistemy-dlya-obespecheniya-bezopasnosti-i-zashchity/vneshnyaya-molniezashchita/molniepriemnoe-oborudovanie/derzhatel-provodnika-dlya-ploskoy-krovli/derzhatel-provoloki-dlya-nakleivaniya-na-ploskuyu-krovlyu/
TBS.Системы молниезащиты и защиты от импульсных перенапряжений | 250.Системы молниезащиты | 5218861 | 165 KR | Оболочка держателя проволоки для плоской кровли | Кровельный держатель проволоки | для самостоятельного заполнения бетоном; вес наполнения: приблизительно 1,3 кг; пустая оболочка из полиэтилена черного цвета. | 326.02 | 391.22 | ШТ | 1 | 50 | 600 | B | 0.05449 | 140 | 140 | 85 | 1.666 | 4012195409038 | TBS.Системы молниезащиты и защиты от импульсных перенапряжений | https://oborussia.ru/catalog/sistemy-dlya-obespecheniya-bezopasnosti-i-zashchity/vneshnyaya-molniezashchita/molniepriemnoe-oborudovanie/derzhatel-provodnika-dlya-ploskoy-krovli/derzhatel-provoloki-dlya-ploskoy-krovli-polimernaya-obolochka/
TBS.Системы молниезащиты и защиты от импульсных перенапряжений | 250.Системы молниезащиты | 5218882 | 165 MBG UH | Адаптер кровельного держателя | Адаптер для кровельного держателя проволоки | Универсальный адаптер с отверстием Ø 2,5 мм, например, для винта OBO Golden-Sprint типа 4758 4 x L (Дл = в зависимости от применения) крепится на 165 MBG-8. | 88.5 | 106.2 | ШТ | 1 | 25 | 35000 | C | 0.00254 | 35 | 16 | 20 | 0.0112 | 4012195674580 | TBS.Системы молниезащиты и защиты от импульсных перенапряжений | https://oborussia.ru/catalog/sistemy-dlya-obespecheniya-bezopasnosti-i-zashchity/vneshnyaya-molniezashchita/molniepriemnoe-oborudovanie/derzhatel-provodnika-dlya-ploskoy-krovli/universalnyy-adapter-dlya-krovelnogo-derzhatelya-provoloki-165-mbg/
TBS.Системы молниезащиты и защиты от импульсных перенапряжений | 250.Системы молниезащиты | 5218885 | 165 MBG HFL | Адаптер кровельного держателя полосы | Адаптер для кровельного держателя проволоки | адаптер для плоского проводника FL 30 x 3,5 мм; для крепленияв кровельном держателе проволоки165/MBG-8. | 116.06 | 139.27 | ШТ | 1 | 12 | 6720 | C | 0.00658 | 35 | 38 | 29 | 0.03857 | 4012195623052 | TBS.Системы молниезащиты и защиты от импульсных перенапряжений | https://oborussia.ru/catalog/sistemy-dlya-obespecheniya-bezopasnosti-i-zashchity/vneshnyaya-molniezashchita/molniepriemnoe-oborudovanie/derzhatel-provodnika-dlya-ploskoy-krovli/adapter-dlya-ploskogo-provodnika-dlya-ustanovki-v-krovelnom-derzhatele-165-mbg/
TBS.Системы молниезащиты и защиты от импульсных перенапряжений | 250.Системы молниезащиты | 5218926 | 172 AR | Компенсатор | Компенсатор | для выравнивания длины, деформированной в результате температурного воздействия; для круглых проводников длиной более 20 м; из алюминиевого круглого проводника Rd 8. | 569.24 | 683.09 | ШТ | 1 | 10 | 960 | B | 0.075 | 405 | 160 | 8 | 0.5184 | 4012195409090 | TBS.Системы молниезащиты и защиты от импульсных перенапряжений | https://oborussia.ru/catalog/sistemy-dlya-obespecheniya-bezopasnosti-i-zashchity/vneshnyaya-molniezashchita/klemmy-dlya-soedineniya-i-podklyucheniya/klemmy-dlya-soedineniya-i-podklyucheniya/kompensator-obo-2/
TBS.Системы молниезащиты и защиты от импульсных перенапряжений | 250.Системы молниезащиты | 5218977 | 165 KRB SO | Держатель проволоки, для плоской кровли | Кровельный держатель проволоки | Вес наполнителя ок. 1,3кг (морозостойкий бетон) С держателем провода, тип 168 DIN-K Держатель провода из цинкового сплава, выполненного под давлением, оцинкован гальваническим способом Оболочка из полиэтилена, черная | 1463.99 | 1756.79 | ШТ | 1 | 9 | 324 | B | 1.44 | 140 | 140 | 110 | 2.156 | 4012195952213 | TBS.Системы молниезащиты и защиты от импульсных перенапряжений | https://oborussia.ru/catalog/sistemy-dlya-obespecheniya-bezopasnosti-i-zashchity/vneshnyaya-molniezashchita/molniepriemnoe-oborudovanie/derzhatel-provodnika-dlya-ploskoy-krovli/derzhatel-provoloki-dlya-ploskoy-krovli-s-vysokim-derzhatelem/
TBS.Системы молниезащиты и защиты от импульсных перенапряжений | 250.Системы молниезащиты | 5218997 | 165 R-8-10 | Держатель проволоки для плоской кровли | Кровельный держатель проволоки | для круглых проводниковRd 8-10; с держателем из полиэтилена, черного цвета; основание из морозостойкого бетона; вес 1кг; основание разбирается на пластиковую и бетонную части(возможность переработки). | 419.56 | 503.47 | ШТ | 1 | 10 | 800 | C | 1.06 | 140 | 100 | 74 | 1.036 | 4012195625889 | TBS.Системы молниезащиты и защиты от импульсных перенапряжений | https://oborussia.ru/catalog/sistemy-dlya-obespecheniya-bezopasnosti-i-zashchity/vneshnyaya-molniezashchita/molniepriemnoe-oborudovanie/derzhatel-provodnika-dlya-ploskoy-krovli/derzhatel-provoloki-dlya-ploskoy-krovli/
TBS.Системы молниезащиты и защиты от импульсных перенапряжений | 250.Системы молниезащиты | 5218999 | 165 R-8-10 OBG | Держатель проволоки для плоской мембранной кровли | Кровельный держатель проволоки | для плоской кровли; для круглых проводниковRd 8-10; держатель из полиэтилена, светло-серый; для защелкивания в кровельные полосы; при монтаже круглого проводника необходимо установить элементы растяжения для термической компенсации. | 360.2 | 432.24 | ШТ | 100 | 100 | 600 | A | 0.0676 | 140 | 100 | 74 | 1.036 | 4012196388196 | TBS.Системы молниезащиты и защиты от импульсных перенапряжений | https://oborussia.ru/catalog/sistemy-dlya-obespecheniya-bezopasnosti-i-zashchity/vneshnyaya-molniezashchita/molniepriemnoe-oborudovanie/derzhatel-provodnika-dlya-ploskoy-krovli/derzhatel-provoloki-dlya-membrannoy-krovli/
TBS.Системы молниезащиты и защиты от импульсных перенапряжений | 250.Системы молниезащиты | 5223075 | 163 70 FT | Держатель для проволоки, с квадратным штифтом | Держатель провода | Комплект с перемычкой и винтами с шестигранной головкой С квадратным штифтом для быстрого монтажа С винтами с шестигранной головкой из VA | 546.5 | 655.8 | ШТ | 1 | 50 | 8400 | B | 0.08476 | 43 | 20 | 90 | 0.0774 | 4012195409458 | TBS.Системы молниезащиты и защиты от импульсных перенапряжений | https://oborussia.ru/catalog/sistemy-dlya-obespecheniya-bezopasnosti-i-zashchity/vneshnyaya-molniezashchita/derzhateli-provoloki/universalnyy-derzhatel-provodnika/derzhatel-dlya-kruglykh-provodnikov-rd-8-10-mm-s-peremychkoy-s-kvadratnym-shtiftom-obo-2/
TBS.Системы молниезащиты и защиты от импульсных перенапряжений | 250.Системы молниезащиты | 5223105 | 163 100 FT | Держатель для проволоки, с квадратным штифтом | Держатель провода | Комплект с перемычкой и винтами с шестигранной головкой С квадратным штифтом для быстрого монтажа С винтами с шестигранной головкой из VA | 546.5 | 655.8 | ШТ | 1 | 50 | 8400 | B | 0.10056 | 43 | 20 | 120 | 0.1032 | 4012195409519 | TBS.Системы молниезащиты и защиты от импульсных перенапряжений | https://oborussia.ru/catalog/sistemy-dlya-obespecheniya-bezopasnosti-i-zashchity/vneshnyaya-molniezashchita/derzhateli-provoloki/universalnyy-derzhatel-provodnika/derzhatel-dlya-kruglykh-provodnikov-rd-8-10-mm-s-peremychkoy-s-kvadratnym-shtiftom-obo-2/
TBS.Системы молниезащиты и защиты от импульсных перенапряжений | 250.Системы молниезащиты | 5227070 | 176 A 65 | Держатель проволоки, с резьбовым штифтом | Держатель провода | для крепления плоских проводников до FL 30; с резьбой для шурупов; основание из ковкого чугуна, оцинкованного методом горячего погружения; перемычка и болты из стали, оцинкованой методом горячего погружения. | 717.25 | 860.7 | ШТ | 1 | 50 | 8400 | B | 0.09536 | 56 | 20 | 85 | 0.0952 | 4012195410539 | TBS.Системы молниезащиты и защиты от импульсных перенапряжений | https://oborussia.ru/catalog/sistemy-dlya-obespecheniya-bezopasnosti-i-zashchity/vneshnyaya-molniezashchita/derzhateli-provoloki/universalnyy-derzhatel-provodnika/derzhatel-dlya-kruglykh-provodnikov-rd-8-10-mm-s-peremychkoy-s-rezboy-dlya-shurupov/
TBS.Системы молниезащиты и защиты от импульсных перенапряжений | 250.Системы молниезащиты | 5228026 | 156 8-10 | Скоба крепежная для проволоки | Перекладина | соткрытым продольнымотверстием для быстрого монтажа. | 102.46 | 122.95 | ШТ | 1 | 100 | 30400 | B | 0.0268 | 56 | 20 | 10 | 0.0112 | 4012195410836 | TBS.Системы молниезащиты и защиты от импульсных перенапряжений | https://oborussia.ru/catalog/sistemy-dlya-obespecheniya-bezopasnosti-i-zashchity/vneshnyaya-molniezashchita/derzhateli-provoloki/sharnirnye-peremychki/sharnirnaya-peremychka-dlya-kruglykh-provodnikov-rd-8-10-mm/
TBS.Системы молниезащиты и защиты от импульсных перенапряжений | 250.Системы молниезащиты | 5228220 | 156 16 | Скоба крепежная для проволоки и молниеприемников | Перекладина | соткрытым продольнымотверстием для быстрого монтажа. | 129.8 | 155.76 | ШТ | 1 | 50 | 22500 | C | 0.0323 | 56 | 20 | 17 | 0.01904 | 4012195411079 | TBS.Системы молниезащиты и защиты от импульсных перенапряжений | https://oborussia.ru/catalog/sistemy-dlya-obespecheniya-bezopasnosti-i-zashchity/vneshnyaya-molniezashchita/derzhateli-provoloki/peremychka/peremychka-dlya-kruglykh-provodnikov-i-molniepriemnykh-sterzhney-16-mm/
TBS.Системы молниезащиты и защиты от импульсных перенапряжений | 250.Системы молниезащиты | 5228328 | 156 FL | Скоба крепежная для полосы | Перекладина | С продольным отверстием для быстрого монтажа. | 97.33 | 116.8 | ШТ | 1 | 50 | 37500 | B | 0.0246 | 58 | 20 | 3 | 0.00348 | 4012195411192 | TBS.Системы молниезащиты и защиты от импульсных перенапряжений | https://oborussia.ru/catalog/sistemy-dlya-obespecheniya-bezopasnosti-i-zashchity/vneshnyaya-molniezashchita/derzhateli-provoloki/sharnirnye-peremychki/sharnirnaya-peremychka-dlya-ploskikh-provodnikov-fl-30-mm/
TBS.Системы молниезащиты и защиты от импульсных перенапряжений | 250.Системы молниезащиты | 5229367 | 168 ZN-M6 | Держатель проволоки, с внутренней резьбой | Держатель провода | с внутренней резьбой (G); с шарнирной перемычкой для быстрого гибкого монтажа; перемычка устанавливается с помощью 2 болтов с шестигранной головкой. | 962.54 | 1155.05 | ШТ | 1 | 20 | 8000 | B | 0.0866 | 56 | 27 | 40 | 0.06048 | 4012195411550 | TBS.Системы молниезащиты и защиты от импульсных перенапряжений | https://oborussia.ru/catalog/sistemy-dlya-obespecheniya-bezopasnosti-i-zashchity/vneshnyaya-molniezashchita/derzhateli-provoloki/derzhatel-provodnikov-s-sharnirnoy-peremychkoy/derzhatel-provodnikov-s-sharnirnoy-peremychkoy/
TBS.Системы молниезащиты и защиты от импульсных перенапряжений | 250.Системы молниезащиты | 5229464 | 168 FL30-M6 | Держатель полосы, с внутренней резьбой (временный аналог М8 = 5230446) | Держатель провода | Для плоской ленты С внутренней резьбой (G) Монтажная высота 30 мм | 527.86 | 633.43 | ШТ | 1 | 20 | 8000 | B | 0.0764 | 56 | 20 | 40 | 0.0448 | 4012195411673 | TBS.Системы молниезащиты и защиты от импульсных перенапряжений | https://oborussia.ru/catalog/sistemy-dlya-obespecheniya-bezopasnosti-i-zashchity/vneshnyaya-molniezashchita/derzhateli-provoloki/universalnyy-derzhatel-provodnika/derzhatel-ploskogo-provodnika-obo-2/
TBS.Системы молниезащиты и защиты от импульсных перенапряжений | 250.Системы молниезащиты | 5229480 | 168 DIN 30 | Держатель полосы, с внутренней резьбой (временный аналог = 5230446) | Держатель провода | Для плоской ленты С внутренней резьбой (G) Монтажная высота 30 мм | 442.46 | 530.95 | ШТ | 1 | 20 | 12000 | B | 0.0657 | 56 | 20 | 40 | 0.0448 | 4012195411734 | TBS.Системы молниезащиты и защиты от импульсных перенапряжений | https://oborussia.ru/catalog/sistemy-dlya-obespecheniya-bezopasnosti-i-zashchity/vneshnyaya-molniezashchita/derzhateli-provoloki/universalnyy-derzhatel-provodnika/derzhatel-ploskogo-provodnika-obo-2/
TBS.Системы молниезащиты и защиты от импульсных перенапряжений | 250.Системы молниезащиты | 5229553 | 168 FL40-M8 | Держатель проволоки, с внутренней резьбой | Держатель провода | Для плоской ленты С внутренней резьбой (G) Монтажная высота 30 мм | 849.82 | 1019.78 | ШТ | 1 | 20 | 8000 | B | 0.082 | 66 | 20 | 400 | 0.528 | 4012195411970 | TBS.Системы молниезащиты и защиты от импульсных перенапряжений | https://oborussia.ru/catalog/sistemy-dlya-obespecheniya-bezopasnosti-i-zashchity/vneshnyaya-molniezashchita/derzhateli-provoloki/universalnyy-derzhatel-provodnika/derzhatel-ploskogo-provodnika/
TBS.Системы молниезащиты и защиты от импульсных перенапряжений | 250.Системы молниезащиты | 5229960 | 113 Z8-10 | Держатель проволоки диаметром 8-10 мм, оцинкованный | Держатель провода | с внутренней резьбой M8 или сквозным отверстием Ø 7 мм; перемычка устанавливается с помощью 2 шестигранных болтов; версия HD с шурупом (5 x 60) и пластмассовым дюбелем (8 x 40). | 216 | 259.2 | ШТ | 1 | 20 | 12000 | B | 0.05956 | 56 | 20 | 30 | 0.0336 | 4012195412212 | TBS.Системы молниезащиты и защиты от импульсных перенапряжений | https://oborussia.ru/catalog/sistemy-dlya-obespecheniya-bezopasnosti-i-zashchity/vneshnyaya-molniezashchita/derzhateli-provoloki/universalnyy-derzhatel-provodnika/derzhatel-rd-8-10-mm-obo-2/
TBS.Системы молниезащиты и защиты от импульсных перенапряжений | 250.Системы молниезащиты | 5230217 | 113 8-10 | Держатель проволоки с фланцем | Держатель провода | с внутренней резьбой M8 или сквозным отверстием Ø 7 мм; перемычка устанавливается с помощью 2 шестигранных болтов. | 717.25 | 860.7 | ШТ | 1 | 20 | 9000 | B | 0.06247 | 56 | 27 | 40 | 0.06048 | 4012195446231 | TBS.Системы молниезащиты и защиты от импульсных перенапряжений | https://oborussia.ru/catalog/sistemy-dlya-obespecheniya-bezopasnosti-i-zashchity/vneshnyaya-molniezashchita/derzhateli-provoloki/universalnyy-derzhatel-provodnika/derzhatel-rd-8-10-mm-obo-3/
TBS.Системы молниезащиты и защиты от импульсных перенапряжений | 250.Системы молниезащиты | 5230322 | 113 B-Z-HD | Держатель проволоки с фланцем | Держатель провода | с внутренней резьбой M8 или сквозным отверстием Ø 7 мм; перемычка устанавливается с помощью 2 шестигранных болтов; версия HD с шурупом (5 x 60) и пластмассовым дюбелем (8 x 40). | 529.39 | 635.27 | ШТ | 1 | 100 | 10000 | B | 0.0658 | 56 | 27 | 30 | 0.04536 | 4012195629535 | TBS.Системы молниезащиты и защиты от импульсных перенапряжений | https://oborussia.ru/catalog/sistemy-dlya-obespecheniya-bezopasnosti-i-zashchity/vneshnyaya-molniezashchita/derzhateli-provoloki/universalnyy-derzhatel-provodnika/derzhatel-dlya-kruglykh-provodnikov-rd-8-10-mm-s-peremychkoy/
TBS.Системы молниезащиты и защиты от импульсных перенапряжений | 250.Системы молниезащиты | 5230446 | 113 BZ-FL | Держатель полосы 30 мм, с фланцем | Держатель провода | с внутренней резьбой M8 или сквозным отверстием для шурупов; для плоских проводников FL 30; со скользящей перемычкой для быстрого монтажа. | 455.95 | 547.14 | ШТ | 100 | 100 | 11200 | B | 0.0628 | 58 | 27 | 30 | 0.04698 | 4012195739999 | TBS.Системы молниезащиты и защиты от импульсных перенапряжений | https://oborussia.ru/
TBS.Системы молниезащиты и защиты от импульсных перенапряжений | 250.Системы молниезащиты | 5230462 | 113 B-Z-HD-FL | Держатель полосы 30 мм, с фланцем, с саморезом и дюбелем | Держатель провода | с внутренней резьбой M8 или сквозным отверстием для шурупов; для плоских проводников FL 30; со скользящей перемычкой для быстрого монтажа. | 570.53 | 684.64 | ШТ | 100 | 100 | 10000 | B | 0.07 | 58 | 27 | 30 | 0.04698 | 4012195740056 | TBS.Системы молниезащиты и защиты от импульсных перенапряжений | https://oborussia.ru/
TBS.Системы молниезащиты и защиты от импульсных перенапряжений | 250.Системы молниезащиты | 5230527 | 113 Z-20 | Держатель молниеприемного стержня, с фланцем | Держатель | с перемычкой и шестигранными болтами M6 x 16; с внутренней резьбой M8или сквозным отверстиемØ 7 мм. | 745.18 | 894.22 | ШТ | 1 | 20 | 8000 | B | 0.082 | 56 | 20 | 45 | 0.0504 | 4012195959601 | TBS.Системы молниезащиты и защиты от импульсных перенапряжений | https://oborussia.ru/catalog/sistemy-dlya-obespecheniya-bezopasnosti-i-zashchity/vneshnyaya-molniezashchita/izolirovannye-molniepriemnye-ustroystva/derzhatel-dlya-molniepriemnykh-sterzhney-20-mm/
TBS.Системы молниезащиты и защиты от импульсных перенапряжений | 250.Системы молниезащиты | 5240220 | 484 M12 | Клемма соединительная | Соединительная накладка | Соединительный фланец для монтажа разделительного искрового промежутка OBO-Parex 480 в изолированных фланцах. | 535.6 | 642.72 | ШТ | 1 | 2 | 7680 | B | 0.081 | 82 | 40 | 12 | 0.03936 | 4012195412991 | TBS.Системы молниезащиты и защиты от импульсных перенапряжений | https://oborussia.ru/catalog/sistemy-dlya-obespecheniya-bezopasnosti-i-zashchity/vneshnyaya-molniezashchita/zashchitnye-i-razdelitelnye-iskrovye-promezhutki/aksessuary/soedinitelnaya-nakladka-dlya-razdelitelnogo-iskrovogo-razryadnika-parex/
TBS.Системы молниезащиты и защиты от импульсных перенапряжений | 250.Системы молниезащиты | 5240239 | 484 M16 | Клемма соединительная | Соединительная накладка | Соединительный фланец для монтажа разделительного искрового промежутка OBO-Parex 480 в изолированных фланцах. | 535.6 | 642.72 | ШТ | 1 | 2 | 5760 | C | 0.077 | 82 | 40 | 12 | 0.03936 | 4012195413059 | TBS.Системы молниезащиты и защиты от импульсных перенапряжений | https://oborussia.ru/catalog/sistemy-dlya-obespecheniya-bezopasnosti-i-zashchity/vneshnyaya-molniezashchita/zashchitnye-i-razdelitelnye-iskrovye-promezhutki/aksessuary/soedinitelnaya-nakladka-dlya-razdelitelnogo-iskrovogo-razryadnika-parex/
TBS.Системы молниезащиты и защиты от импульсных перенапряжений | 250.Системы молниезащиты | 5240247 | 484 M20 | Клемма соединительная | Соединительная накладка | Соединительный фланец для монтажа разделительного искрового промежутка OBO-Parex 480 в изолированных фланцах. | 535.6 | 642.72 | ШТ | 1 | 2 | 4608 | B | 0.073 | 82 | 40 | 12 | 0.03936 | 4012195413110 | TBS.Системы молниезащиты и защиты от импульсных перенапряжений | https://oborussia.ru/catalog/sistemy-dlya-obespecheniya-bezopasnosti-i-zashchity/vneshnyaya-molniezashchita/zashchitnye-i-razdelitelnye-iskrovye-promezhutki/aksessuary/soedinitelnaya-nakladka-dlya-razdelitelnogo-iskrovogo-razryadnika-parex/
TBS.Системы молниезащиты и защиты от импульсных перенапряжений | 250.Системы молниезащиты | 5240255 | 484 M24 | Клемма соединительная | Соединительная накладка | Соединительный фланец для монтажа разделительного искрового промежутка OBO-Parex 480 в изолированных фланцах. | 535.6 | 642.72 | ШТ | 1 | 2 | 4608 | C | 0.068 | 82 | 40 | 12 | 0.03936 | 4012195413172 | TBS.Системы молниезащиты и защиты от импульсных перенапряжений | https://oborussia.ru/catalog/sistemy-dlya-obespecheniya-bezopasnosti-i-zashchity/vneshnyaya-molniezashchita/zashchitnye-i-razdelitelnye-iskrovye-promezhutki/aksessuary/soedinitelnaya-nakladka-dlya-razdelitelnogo-iskrovogo-razryadnika-parex/
TBS.Системы молниезащиты и защиты от импульсных перенапряжений | 250.Системы молниезащиты | 5240301 | 485 M10 | Клемма соединительная | Соединительная накладка | Соединительный фланец для монтажа разделительного искрового промежутка OBO-Parex 480 в изолированных фланцах. | 571.31 | 685.57 | ШТ | 1 | 2 | 4608 | B | 0.083 | 60 | 40 | 43 | 0.1032 | 4012195413233 | TBS.Системы молниезащиты и защиты от импульсных перенапряжений | https://oborussia.ru/catalog/sistemy-dlya-obespecheniya-bezopasnosti-i-zashchity/vneshnyaya-molniezashchita/zashchitnye-i-razdelitelnye-iskrovye-promezhutki/aksessuary/soedinitelnaya-nakladka-dlya-razdelitelnogo-iskrovogo-razryadnika-parex-obo-2/
TBS.Системы молниезащиты и защиты от импульсных перенапряжений | 250.Системы молниезащиты | 5240328 | 485 M12 | Клемма соединительная | Соединительная накладка | Соединительный фланец для монтажа разделительного искрового промежутка OBO-Parex 480 в изолированных фланцах. | 571.31 | 685.57 | ШТ | 1 | 2 | 4608 | B | 0.081 | 60 | 40 | 43 | 0.1032 | 4012195413295 | TBS.Системы молниезащиты и защиты от импульсных перенапряжений | https://oborussia.ru/catalog/sistemy-dlya-obespecheniya-bezopasnosti-i-zashchity/vneshnyaya-molniezashchita/zashchitnye-i-razdelitelnye-iskrovye-promezhutki/aksessuary/soedinitelnaya-nakladka-dlya-razdelitelnogo-iskrovogo-razryadnika-parex-obo-2/
TBS.Системы молниезащиты и защиты от импульсных перенапряжений | 250.Системы молниезащиты | 5240336 | 485 M16 | Клемма соединительная | Соединительная накладка | Соединительный фланец для монтажа разделительного искрового промежутка OBO-Parex 480 в изолированных фланцах. | 571.31 | 685.57 | ШТ | 1 | 2 | 4608 | B | 0.077 | 60 | 40 | 43 | 0.1032 | 4012195413356 | TBS.Системы молниезащиты и защиты от импульсных перенапряжений | https://oborussia.ru/catalog/sistemy-dlya-obespecheniya-bezopasnosti-i-zashchity/vneshnyaya-molniezashchita/zashchitnye-i-razdelitelnye-iskrovye-promezhutki/aksessuary/soedinitelnaya-nakladka-dlya-razdelitelnogo-iskrovogo-razryadnika-parex-obo-2/
TBS.Системы молниезащиты и защиты от импульсных перенапряжений | 250.Системы молниезащиты | 5304008 | 5000 | Клемма соединительная | Соединительная клемма | с отверстием 10,2 мм; с резьбой M10; с предварительно установленной гайкой M10 и пружинной шайбой; отвечаеттребованиям стандартаVDE 0185-305 (ГОСТ Р МЭК 62305). | 374.92 | 449.9 | ШТ | 1 | 20 | 18000 | B | 0.0463 | 22 | 22 | 38 | 0.018392 | 4012195415695 | TBS.Системы молниезащиты и защиты от импульсных перенапряжений | https://oborussia.ru/catalog/sistemy-dlya-obespecheniya-bezopasnosti-i-zashchity/vneshnyaya-molniezashchita/klemmy-dlya-soedineniya-i-podklyucheniya/soedinitel/soedinitel-dlya-kruglykh-provodnikov-rd-8-10-mm-s-rezboy-m10/
TBS.Системы молниезащиты и защиты от импульсных перенапряжений | 250.Системы молниезащиты | 5304105 | 5001 DIN-FT | Клемма крепежная для проволоки | Соединительная клемма | С фиксируемым зажимным винтом, гайкой и стопорной шайбой с упругими зубцами С отверстием 10,2 мм С предварительно установленным упором из литья из цинкового сплава под давлением Выполняет требования стандарта VDE 0185-305 (IEC 62305) | 529.39 | 635.27 | ШТ | 1 | 20 | 11400 | B | 0.0745 | 38 | 28 | 25 | 0.0266 | 4012195415879 | TBS.Системы молниезащиты и защиты от импульсных перенапряжений | https://oborussia.ru/catalog/sistemy-dlya-obespecheniya-bezopasnosti-i-zashchity/vneshnyaya-molniezashchita/klemmy-dlya-soedineniya-i-podklyucheniya/soedinitel/soedinitel-dlya-kruglykh-provodnikov-rd-8-10-mm-odinarnyy-obo-2/
TBS.Системы молниезащиты и защиты от импульсных перенапряжений | 250.Системы молниезащиты | 5304113 | 5001 ZN-CU | Клемма крепежная для проволоки | Соединительная клемма | С фиксируемым зажимным винтом, гайкой и стопорной шайбой с упругими зубцами С отверстием 10,2 мм С предварительно установленным упором из литья из цинкового сплава под давлением Выполняет требования стандарта VDE 0185-305 (IEC 62305) | 1229.57 | 1475.48 | ШТ | 1 | 10 | 9000 | B | 0.0876 | 28 | 25 | 40 | 0.028 | 4012195415930 | TBS.Системы молниезащиты и защиты от импульсных перенапряжений | https://oborussia.ru/catalog/sistemy-dlya-obespecheniya-bezopasnosti-i-zashchity/vneshnyaya-molniezashchita/klemmy-dlya-soedineniya-i-podklyucheniya/soedinitel/soedinitel-dlya-kruglykh-provodnikov-rd-8-10-mm-odinarnyy/
TBS.Системы молниезащиты и защиты от импульсных перенапряжений | 250.Системы молниезащиты | 5304172 | 5001 N-CU | Клемма крепежная для проволоки | Соединительная клемма | с одним фиксируемым зажимным винтом, гайкой и пружинной шайбой; в комплект входитпредварительно установленная зажимная скоба из стали; отвечаеттребованиям стандарта VDE 0185-305 (ГОСТ Р МЭК 62305). | 1718.12 | 2061.74 | ШТ | 1 | 10 | 12000 | B | 0.0675 | 28 | 25 | 40 | 0.028 | 4012195817574 | TBS.Системы молниезащиты и защиты от импульсных перенапряжений | https://oborussia.ru/catalog/sistemy-dlya-obespecheniya-bezopasnosti-i-zashchity/vneshnyaya-molniezashchita/klemmy-dlya-soedineniya-i-podklyucheniya/soedinitel/soedinitel-dlya-kruglykh-provodnikov-rd-8-10-mm-s-prizhimnoy-plastinoy-obo-3/
TBS.Системы молниезащиты и защиты от импульсных перенапряжений | 250.Системы молниезащиты | 5304176 | 5001 N-VA | Клемма крепежная для проволоки | Соединительная клемма | с одним фиксируемым зажимным винтом, гайкой и пружинной шайбой; в комплект входитпредварительно установленная зажимная скоба из стали; отвечаеттребованиям стандарта VDE 0185-305 (ГОСТ Р МЭК 62305). | 2198.47 | 2638.16 | ШТ | 1 | 10 | 11200 | B | 0.068 | 39 | 22 | 22 | 0.018876 | 4012195892809 | TBS.Системы молниезащиты и защиты от импульсных перенапряжений | https://oborussia.ru/catalog/sistemy-dlya-obespecheniya-bezopasnosti-i-zashchity/vneshnyaya-molniezashchita/klemmy-dlya-soedineniya-i-podklyucheniya/soedinitel/soedinitel-dlya-kruglykh-provodnikov-rd-8-10-mm-s-prizhimnoy-plastinoy/
TBS.Системы молниезащиты и защиты от импульсных перенапряжений | 250.Системы молниезащиты | 5304270 | 5002 N-VA | Клемма крепежная для проволоки, двойная | Соединительная клемма | с двумяфиксируемыми зажимными винтами, гайками и пружиннойшайбой; в комплект входит предварительно установленная зажимная скоба из стали; отвечает требованиям стандарта VDE 0185-305 (ГОСТ Р МЭК 62305). | 5449.95 | 6539.94 | ШТ | 1 | 10 | 4500 | B | 0.162 | 63 | 23 | 39 | 0.056511 | 4012195892847 | TBS.Системы молниезащиты и защиты от импульсных перенапряжений | https://oborussia.ru/catalog/sistemy-dlya-obespecheniya-bezopasnosti-i-zashchity/vneshnyaya-molniezashchita/klemmy-dlya-soedineniya-i-podklyucheniya/soedinitel/soedinitel-dlya-kruglykh-provodnikov-rd-8-10-mm-dvoynoy-s-prizhimnoy-plastinoy/
TBS.Системы молниезащиты и защиты от импульсных перенапряжений | 250.Системы молниезащиты | 5304520 | 5010 20 FT | Зажим для проволоки фальцевый | Фальцевая клемма | для монтажа круглого проводника вертикально или поперечно балке; для крепления на конструкциях с толщиной фланца до 20 мм; для крепления с помощью шестигранного болта M10; отвечает требованиям стандартаVDE 0185-305 (ГОСТ Р МЭК 62305). | 1918.85 | 2302.62 | ШТ | 1 | 10 | 2240 | B | 0.306 | 62 | 43 | 55 | 0.14663 | 4012195503057 | TBS.Системы молниезащиты и защиты от импульсных перенапряжений | https://oborussia.ru/catalog/sistemy-dlya-obespecheniya-bezopasnosti-i-zashchity/vneshnyaya-molniezashchita/klemmy-dlya-soedineniya-i-podklyucheniya/klemmy-dlya-soedineniya-i-podklyucheniya/balochnaya-klemma-do-20-mm/
TBS.Системы молниезащиты и защиты от импульсных перенапряжений | 250.Системы молниезащиты | 5304970 | 5009 | Соединитель угловой, с крепежной клеммой | Соединительная клемма | с 2 отверстиями для подключения Ø 11 мм; для установки с помощью соединителя (цельный) тип 5001 DIN-FT; отвечает требованиям стандарта VDE 0185-305(ГОСТ Р МЭК 62305). | 738.76 | 886.51 | ШТ | 1 | 10 | 4500 | B | 0.145 | 80 | 30 | 34 | 0.0816 | 4012195416951 | TBS.Системы молниезащиты и защиты от импульсных перенапряжений | https://oborussia.ru/
TBS.Системы молниезащиты и защиты от импульсных перенапряжений | 250.Системы молниезащиты | 5304997 | 5011 | Соединитель угловой | Соединительная клемма | Для подключения к стальным конструкциям или для присоединения к элементам системы заземления Для соединения: круглые проводники Rd 8-10 и плоские провода FL30 x 3,5 2 отверстия для подключения Ø 11 мм 1 отверстие для подключения Ø D мм | 248.39 | 298.07 | ШТ | 10 | 10 | 12000 | B | 0.07064 | 80 | 25 | 25 | 0.05 | 4012195417071 | TBS.Системы молниезащиты и защиты от импульсных перенапряжений | https://oborussia.ru/
TBS.Системы молниезащиты и защиты от импульсных перенапряжений | 250.Системы молниезащиты | 5311039 | 244 | Соединитель проволоки Т-образный | Соединитель Т-образный | болт с плоской круглой головкой M10 x 30 и шестигранная гайка M10 в соответствии с требованиямиVDE 0185-305-3 (IEC/ EN 62305-3) | 749.84 | 899.81 | ШТ | 1 | 10 | 7500 | B | 0.1158 | 50 | 26 | 35 | 0.0455 | 4012195417316 | TBS.Системы молниезащиты и защиты от импульсных перенапряжений | https://oborussia.ru/catalog/sistemy-dlya-obespecheniya-bezopasnosti-i-zashchity/vneshnyaya-molniezashchita/klemmy-dlya-soedineniya-i-podklyucheniya/t-obraznyy-soedinitel/t-obraznyy-soedinitel-dlya-kruglykh-provodnikov-rd-8-mm/
TBS.Системы молниезащиты и защиты от импульсных перенапряжений | 250.Системы молниезащиты | 5311101 | 245 8-10 FT | Соединитель проволоки Т-образный | Соединитель Т-образный | с 2 шестигранными болтами M6 x 16 (VA) соответствует требованиям VDE 0185-305-3 (IEC/ EN 62305-3) | 410.62 | 492.74 | ШТ | 1 | 10 | 7500 | B | 0.09401 | 52 | 52 | 22 | 0.059488 | 4012195417378 | TBS.Системы молниезащиты и защиты от импульсных перенапряжений | https://oborussia.ru/catalog/sistemy-dlya-obespecheniya-bezopasnosti-i-zashchity/vneshnyaya-molniezashchita/klemmy-dlya-soedineniya-i-podklyucheniya/t-obraznyy-soedinitel/t-obraznyy-soedinitel-dlya-kruglykh-provodnikov-rd-8-10-mm/
TBS.Системы молниезащиты и защиты от импульсных перенапряжений | 250.Системы молниезащиты | 5311152 | 245 8-10 CU | Соединитель проволоки Т-образный | Соединитель Т-образный | с 2 шестигранными болтами M6 x 16 (VA) соответствует требованиям VDE 0185-305-3 (IEC/ EN 62305-3) | 1481.83 | 1778.2 | ШТ | 1 | 10 | 7500 | B | 0.1156 | 48 | 40 | 22 | 0.04224 | 4012195417439 | TBS.Системы молниезащиты и защиты от импульсных перенапряжений | https://oborussia.ru/catalog/sistemy-dlya-obespecheniya-bezopasnosti-i-zashchity/vneshnyaya-molniezashchita/klemmy-dlya-soedineniya-i-podklyucheniya/t-obraznyy-soedinitel/t-obraznyy-soedinitel-dlya-kruglykh-provodnikov-rd-8-10-mm-obo-2/
TBS.Системы молниезащиты и защиты от импульсных перенапряжений | 250.Системы молниезащиты | 5311209 | 247 8-10 FT | Соединитель проволоки Т-образный | Соединитель Т-образный | с 3 шестигранными винтами M6 x 16 (VA) | 589.16 | 706.99 | ШТ | 1 | 10 | 7500 | C | 0.10934 | 48 | 40 | 22 | 0.04224 | 4012195417491 | TBS.Системы молниезащиты и защиты от импульсных перенапряжений | https://oborussia.ru/catalog/sistemy-dlya-obespecheniya-bezopasnosti-i-zashchity/vneshnyaya-molniezashchita/klemmy-dlya-soedineniya-i-podklyucheniya/t-obraznyy-soedinitel/t-obraznyy-soedinitel-dlya-kruglykh-provodnikov-rd-8-10-mm-s-troynym-krepleniem/
TBS.Системы молниезащиты и защиты от импульсных перенапряжений | 250.Системы молниезащиты | 5311407 | 249 6-8 CU | Соединитель проволоки универсальный с промежуточной пластиной | Соединитель быстрого монтажа | для T-образных, крестообразных и параллельных соединений с промежуточными пластинами быстрый монтаж с помощью болта M10 x 30 из нержавеющей стали спружинной шайбой по DIN 137 соответствует требованиямVDE 0185-305 (IEC 62305) | 1803.21 | 2163.85 | ШТ | 10 | 10 | 5760 | C | 0.1271 | 40 | 40 | 35 | 0.056 | 4012196416912 | TBS.Системы молниезащиты и защиты от импульсных перенапряжений | https://oborussia.ru/catalog/sistemy-dlya-obespecheniya-bezopasnosti-i-zashchity/vneshnyaya-molniezashchita/klemmy-dlya-soedineniya-i-podklyucheniya/soedinitel/soedinitel-vario-dlya-bystrogo-montazha-kruglykh-provodnikov-rd-6-8-rd-6-8-mm/
TBS.Системы молниезащиты и защиты от импульсных перенапряжений | 250.Системы молниезащиты | 5311417 | 249 6-10 CU | Соединитель проволоки универсальный | Соединитель быстрого монтажа | для T-образных, крестообразных и параллельных соединений с промежуточными пластинами быстрый монтаж с помощью болта M10 x 30 из нержавеющей стали с пружинной шайбой по DIN 137 в соответствии с требованиями VDE 0185-305 (IEC 62305) | 1696.07 | 2035.28 | ШТ | 1 | 10 | 5760 | B | 0.1454 | 40 | 40 | 35 | 0.056 | 4012195816591 | TBS.Системы молниезащиты и защиты от импульсных перенапряжений | https://oborussia.ru/catalog/sistemy-dlya-obespecheniya-bezopasnosti-i-zashchity/vneshnyaya-molniezashchita/klemmy-dlya-soedineniya-i-podklyucheniya/soedinitel/soedinitel-vario-dlya-bystrogo-montazha-kruglykh-provodnikov-rd-6-8-8-10-mm-obo-2/
TBS.Системы молниезащиты и защиты от импульсных перенапряжений | 250.Системы молниезащиты | 5311500 | 249 8-10 ST | Соединитель Vario для быстрого монтажа круглых проводников диаметром 8-10 мм, оцинкованный | Соединитель быстрого монтажа | для T-образных, крестообразных и параллельных соединений; быстрый монтаж с помощью болта M10 x 30 из высококачественной нержавеющей стали; отвечает требованиям стандарта VDE 0185-305 (ГОСТ Р МЭК 62305). | 213 | 255.6 | ШТ | 20 | 20 | 8000 | B | 0.09306 | 40 | 40 | 35 | 0.056 | 4012195417675 | TBS.Системы молниезащиты и защиты от импульсных перенапряжений | https://oborussia.ru/catalog/sistemy-dlya-obespecheniya-bezopasnosti-i-zashchity/vneshnyaya-molniezashchita/klemmy-dlya-soedineniya-i-podklyucheniya/soedinitel/soedinitel-vario-dlya-bystrogo-montazha-obo-4/
TBS.Системы молниезащиты и защиты от импульсных перенапряжений | 250.Системы молниезащиты | 5311503 | 249 8-10 ST-OT | Крепежный зажим для проволоки | Соединитель быстрого монтажа | для крепления круглых проводников RD 8–10; подходит дляболтов M10. | 116.06 | 139.27 | ШТ | 1 | 100 | 16800 | B | 0.0324 | 40 | 40 | 10 | 0.016 | 4012195737063 | TBS.Системы молниезащиты и защиты от импульсных перенапряжений | https://oborussia.ru/
TBS.Системы молниезащиты и защиты от импульсных перенапряжений | 250.Системы молниезащиты | 5311519 | 249 8-10 ALU | Соединитель Vario для быстрого монтажа круглых проводников диаметром 8-10 мм, алюминиевый | Соединитель быстрого монтажа | для T-образных, крестообразных и параллельных соединений; быстрый монтаж с помощью болта M10 x 30 из высококачественной нержавеющей стали; отвечает требованиям стандарта VDE 0185-305 (ГОСТ Р МЭК 62305). | 426.75 | 512.1 | ШТ | 30 | 30 | 6720 | B | 0.066 | 44 | 44 | 35 | 0.06776 | 4012195417736 | TBS.Системы молниезащиты и защиты от импульсных перенапряжений | https://oborussia.ru/catalog/sistemy-dlya-obespecheniya-bezopasnosti-i-zashchity/vneshnyaya-molniezashchita/klemmy-dlya-soedineniya-i-podklyucheniya/soedinitel/soedinitel-vario-dlya-bystrogo-montazha-obo-3/
TBS.Системы молниезащиты и защиты от импульсных перенапряжений | 250.Системы молниезащиты | 5311527 | 249 8-10 CU | Соединитель Vario для быстрого монтажа круглых проводников диаметром 8-10 мм, медный | Соединитель быстрого монтажа | для T-образных, крестообразных и параллельных соединений; быстрый монтаж с помощью болта M10 x 30 из высококачественной нержавеющей стали; отвечает требованиям стандарта VDE 0185-305 (ГОСТ Р МЭК 62305). | 1514.91 | 1817.89 | ШТ | 1 | 10 | 7600 | C | 0.119 | 40 | 40 | 30 | 0.048 | 4012195417798 | TBS.Системы молниезащиты и защиты от импульсных перенапряжений | https://oborussia.ru/catalog/sistemy-dlya-obespecheniya-bezopasnosti-i-zashchity/vneshnyaya-molniezashchita/klemmy-dlya-soedineniya-i-podklyucheniya/soedinitel/soedinitel-vario-dlya-bystrogo-montazha/
TBS.Системы молниезащиты и защиты от импульсных перенапряжений | 250.Системы молниезащиты | 5311535 | 249 8-10 ZV | Соединитель проволоки универсальный | Соединитель быстрого монтажа | промежуточная пластина из меди/алюминия, верхняя/нижняя часть из меди и алюминия; для T-образных, крестообразных и параллельных соединений; для быстрого монтажа с помощью болта M10 x 30 из нержавеющей стали; с пружинной шайбой согласно стандарту DIN 137; отвечает требованиям стандартаVDE 0185-305 (IEC 62305). | 1517.54 | 1821.05 | ШТ | 1 | 10 | 5040 | B | 0.1422 | 40 | 40 | 30 | 0.048 | 4012195417859 | TBS.Системы молниезащиты и защиты от импульсных перенапряжений | https://oborussia.ru/catalog/sistemy-dlya-obespecheniya-bezopasnosti-i-zashchity/vneshnyaya-molniezashchita/klemmy-dlya-soedineniya-i-podklyucheniya/soedinitel/bimetallicheskiy-soedinitel-vario-dlya-bystrogo-montazha/
TBS.Системы молниезащиты и защиты от импульсных перенапряжений | 250.Системы молниезащиты | 5311551 | 249 8-10 VA | Соединитель проволоки универсальный | Соединитель быстрого монтажа | для T-образных, крестообразных и параллельных соединений; быстрый монтаж с помощью болта M10 x 30 из высококачественной нержавеющей стали; отвечает требованиям стандарта VDE 0185-305 (ГОСТ Р МЭК 62305). | 696.31 | 835.57 | ШТ | 1 | 10 | 7680 | B | 0.09276 | 40 | 40 | 30 | 0.048 | 4012195417910 | TBS.Системы молниезащиты и защиты от импульсных перенапряжений | https://oborussia.ru/catalog/sistemy-dlya-obespecheniya-bezopasnosti-i-zashchity/vneshnyaya-molniezashchita/klemmy-dlya-soedineniya-i-podklyucheniya/soedinitel/soedinitel-vario-dlya-bystrogo-montazha-obo-2/
TBS.Системы молниезащиты и защиты от импульсных перенапряжений | 250.Системы молниезащиты | 5311554 | 249 8-10 VA-OT | Крепежный зажим для проволоки | Соединитель быстрого монтажа | для крепления круглых проводников Rd 8-10; подходит дляболтов M10. | 169.62 | 203.54 | ШТ | 1 | 100 | 16800 | B | 0.0313 | 40 | 40 | 10 | 0.016 | 4012195835349 | TBS.Системы молниезащиты и защиты от импульсных перенапряжений | https://oborussia.ru/
TBS.Системы молниезащиты и защиты от импульсных перенапряжений | 250.Системы молниезащиты | 5311585 | 249 8-10 ALU-OT | Крепежный зажим для проволоки | Соединитель быстрого монтажа | для крепления круглых проводников RD 8–10; подходит дляболтов M10. | 187.47 | 224.96 | ШТ | 1 | 100 | 16800 | B | 0.021 | 44 | 44 | 11 | 0.021296 | 4012195466192 | TBS.Системы молниезащиты и защиты от импульсных перенапряжений | https://oborussia.ru/
TBS.Системы молниезащиты и защиты от импульсных перенапряжений | 250.Системы молниезащиты | 5311590 | 249 8-10X16 VA | Соединитель проволоки универсальный | Соединитель быстрого монтажа | •для T-образных, крестообразных и параллельных соединений с промежуточными пластинами быстрый монтаж с помощью болтаM10 x 30 из нержавеющей стали с пружинной шайбой согласноDIN 137 соответствует требованиям VDE 0185-305 (ГОСТ Р МЭК 62305) | 1428.29 | 1713.95 | ШТ | 1 | 10 | 4500 | B | 0.14958 | 40 | 40 | 30 | 0.048 | 4012195925446 | TBS.Системы молниезащиты и защиты от импульсных перенапряжений | https://oborussia.ru/catalog/sistemy-dlya-obespecheniya-bezopasnosti-i-zashchity/vneshnyaya-molniezashchita/klemmy-dlya-soedineniya-i-podklyucheniya/soedinitel/soedinitel-vario-dlya-bystrogo-montazha-kruglykh-provodnikov-rd-8-10x16/
TBS.Системы молниезащиты и защиты от импульсных перенапряжений | 250.Системы молниезащиты | 5311705 | 249 B ST | Соединитель проволоки универсальный | Соединитель проволоки универсальный | Для T-образных, крестообразных и параллельных соединений Быстрый монтаж с использованием винта M10 x 30 из высококачественной нержавеющей стали Выполняет требования стандарта VDE 0185-305 (IEC 62305) | 264.71 | 317.65 | ШТ | 1 | 100 | 7500 | B | 0.108 | 40 | 40 | 35 | 0.056 | 4012195451990 | TBS.Системы молниезащиты и защиты от импульсных перенапряжений | https://oborussia.ru/catalog/sistemy-dlya-obespecheniya-bezopasnosti-i-zashchity/vneshnyaya-molniezashchita/klemmy-dlya-soedineniya-i-podklyucheniya/soedinitel/soedinitel-vario-dlya-bystrogo-montazha-obo-4/
TBS.Системы молниезащиты и защиты от импульсных перенапряжений | 250.Системы молниезащиты | 5311713 | 249 B ALU | Соединитель проволоки универсальный | Соединитель проволоки универсальный | Для T-образных, крестообразных и параллельных соединений Быстрый монтаж с использованием винта M10 x 30 из высококачественной нержавеющей стали Выполняет требования стандарта VDE 0185-305 (IEC 62305) | 321.38 | 385.66 | ШТ | 1 | 100 | 10000 | B | 0.0725 | 44 | 44 | 35 | 0.06776 | 4012195452058 | TBS.Системы молниезащиты и защиты от импульсных перенапряжений | https://oborussia.ru/catalog/sistemy-dlya-obespecheniya-bezopasnosti-i-zashchity/vneshnyaya-molniezashchita/klemmy-dlya-soedineniya-i-podklyucheniya/soedinitel/soedinitel-vario-dlya-bystrogo-montazha-obo-3/
TBS.Системы молниезащиты и защиты от импульсных перенапряжений | 250.Системы молниезащиты | 5312035 | 251 8-10 | Соединитель проволоки крестовой | Крестовой соединитель | соответствует требованиям VDE 0185-305-3 (IEC/ EN 62305-3) для круглых проводников: Rd 8-10 x Rd 8-10 с 4 шестигранными болтами M6 x 16 (VA) | 500.04 | 600.05 | ШТ | 25 | 25 | 4200 | A | 0.1169 | 52 | 52 | 22 | 0.059488 | 4012195417972 | TBS.Системы молниезащиты и защиты от импульсных перенапряжений | https://oborussia.ru/catalog/sistemy-dlya-obespecheniya-bezopasnosti-i-zashchity/vneshnyaya-molniezashchita/klemmy-dlya-soedineniya-i-podklyucheniya/krestovoy-soedinitel/krestovoy-soedinitel-dlya-kruglykh-provodnikov-rd-8-10-mm/
TBS.Системы молниезащиты и защиты от импульсных перенапряжений | 250.Системы молниезащиты | 5315506 | 259 8-10 | Соединитель параллельный | Параллельное соединение | с 2 шестигранными болтами M8 x 25 из стали, оцинкованной методом горячего погружения. | 1158.7 | 1390.44 | ШТ | 1 | 25 | 5600 | C | 0.1323 | 49 | 38 | 25 | 0.04655 | 4012195419716 | TBS.Системы молниезащиты и защиты от импульсных перенапряжений | https://oborussia.ru/catalog/sistemy-dlya-obespecheniya-bezopasnosti-i-zashchity/vneshnyaya-molniezashchita/klemmy-dlya-soedineniya-i-podklyucheniya/parallelnyy-soedinitel/parallelnyy-soedinitel-dlya-kruglykh-provodnikov-rd-8-10-mm-m8-x-25/
TBS.Системы молниезащиты и защиты от импульсных перенапряжений | 250.Системы молниезащиты | 5315654 | 260 8-10 MS | Соединитель проволоки параллельный | Параллельное соединение | с2 болтами с шестигранной головкой M6 x 20 из нержавеющей стали (V2A) | 3570.68 | 4284.82 | ШТ | 1 | 50 | 5600 | B | 0.1582 | 37 | 34 | 25 | 0.03145 | 4012195419778 | TBS.Системы молниезащиты и защиты от импульсных перенапряжений | https://oborussia.ru/catalog/sistemy-dlya-obespecheniya-bezopasnosti-i-zashchity/vneshnyaya-molniezashchita/klemmy-dlya-soedineniya-i-podklyucheniya/parallelnyy-soedinitel/parallelnyy-soedinitel-dlya-kruglykh-provodnikov-rd-8-10-mm-m6-x-20/
TBS.Системы молниезащиты и защиты от импульсных перенапряжений | 250.Системы молниезащиты | 5316014 | 262 | Крепеж проволоки к водосточному желобу | Зажим лотка | с 4 винтами с шестигранной головкой M6 x 16 подходит для бортов любой толщины | 696.31 | 835.57 | ШТ | 25 | 25 | 2800 | B | 0.203 | 60 | 40 | 20 | 0.048 | 4012195419891 | TBS.Системы молниезащиты и защиты от импульсных перенапряжений | https://oborussia.ru/catalog/sistemy-dlya-obespecheniya-bezopasnosti-i-zashchity/vneshnyaya-molniezashchita/klemmy-dlya-soedineniya-i-podklyucheniya/klemmy-dlya-vodostochnogo-zheloba/klemma-dlya-krovelnogo-vodostochnogo-zheloba-dlya-lyubogo-borta/
TBS.Системы молниезащиты и защиты от импульсных перенапряжений | 250.Системы молниезащиты | 5316154 | 262 CU | Крепеж проволоки к водосточному желобу | Зажим лотка | с 4 шестигранными болтами M6 x 16; подходит для бортов любой толщины. | 2428.08 | 2913.7 | ШТ | 1 | 10 | 4000 | C | 0.2094 | 60 | 40 | 20 | 0.048 | 4012195419952 | TBS.Системы молниезащиты и защиты от импульсных перенапряжений | https://oborussia.ru/catalog/sistemy-dlya-obespecheniya-bezopasnosti-i-zashchity/vneshnyaya-molniezashchita/klemmy-dlya-soedineniya-i-podklyucheniya/klemmy-dlya-vodostochnogo-zheloba/klemma-dlya-krovelnogo-vodostochnogo-zheloba-dlya-lyubogo-borta-obo-2/
TBS.Системы молниезащиты и защиты от импульсных перенапряжений | 250.Системы молниезащиты | 5316219 | 262 A-DIN FT | Крепеж проволоки к водосточному желобу | Зажим лотка | для бортов толщиной 15-22 мм; с 4 шестигранными болтами M6 x 16 (VA). | 696.31 | 835.57 | ШТ | 1 | 25 | 2800 | B | 0.1961 | 60 | 40 | 20 | 0.048 | 4012195420019 | TBS.Системы молниезащиты и защиты от импульсных перенапряжений | https://oborussia.ru/catalog/sistemy-dlya-obespecheniya-bezopasnosti-i-zashchity/vneshnyaya-molniezashchita/klemmy-dlya-soedineniya-i-podklyucheniya/klemmy-dlya-vodostochnogo-zheloba/klemma-dlya-vodostochnogo-zheloba-dlya-borta-15-22-mm/
TBS.Системы молниезащиты и защиты от импульсных перенапряжений | 250.Системы молниезащиты | 5316324 | 267 VA | Крепеж проволоки к водосточному желобу | Зажим лотка | для бортов любой толщины; с 1 шестигранным болтом M8 x 30; с 2 шестигранными болтами M6 x 12; версия из нержавеющей сталиVA может применяться в качестве биметаллического соединителя. | 1124.75 | 1349.7 | ШТ | 1 | 10 | 3000 | B | 0.1136 | 60 | 40 | 20 | 0.048 | 4012195420194 | TBS.Системы молниезащиты и защиты от импульсных перенапряжений | https://oborussia.ru/catalog/sistemy-dlya-obespecheniya-bezopasnosti-i-zashchity/vneshnyaya-molniezashchita/klemmy-dlya-soedineniya-i-podklyucheniya/klemmy-dlya-vodostochnogo-zheloba/klemma-dlya-vodostochnogo-zheloba-dlya-lyubogo-borta-obo-2/
TBS.Системы молниезащиты и защиты от импульсных перенапряжений | 250.Системы молниезащиты | 5316459 | RK-FIX VA | Крепеж проволоки к водосточному желобу | Пружинный зажим для лотка | Для крепления 2 круглых проводников Rd 6 или Rd 8 Подходит для любой толщины борта (15–25мм); с 1 болтом M10 x 45 с плоской полукруглой головкой Болт и гайка из нержавеющей стали VA С пружиной для предварительной фиксации на водосточном желобе Отвечает требованиям стандарта VDE 0185-561-1 (IEC/EN 62561-1) | 1463.99 | 1756.79 | ШТ | 1 | 10 | 3000 | B | 0.191 | 65 | 41 | 55 | 0.14658 | 4012195433729 | TBS.Системы молниезащиты и защиты от импульсных перенапряжений | https://oborussia.ru/catalog/sistemy-dlya-obespecheniya-bezopasnosti-i-zashchity/vneshnyaya-molniezashchita/klemmy-dlya-soedineniya-i-podklyucheniya/klemmy-dlya-vodostochnogo-zheloba/klemma-dlya-vodostochnogo-zheloba-rk-fix-obo-2/
TBS.Системы молниезащиты и защиты от импульсных перенапряжений | 250.Системы молниезащиты | 5316468 | RK-FIX CU | Крепеж проволоки к водосточному желобу | Пружинный зажим для лотка | для крепления 2 круглых проводников Rd 8; подходит для любой толщины борта (15-25 мм); с 1 болтом M10 x 45 с плоской полукруглой головкой; болт и гайка из нержавеющей стали VA; с пружиной для предварительной фиксации на водосточном желобе; отвечает требованиям стандарта VDE 0185-305 (ГОСТ Р МЭК 62305). | 1724.64 | 2069.57 | ШТ | 1 | 10 | 3000 | B | 0.21 | 65 | 41 | 55 | 0.14658 | 4012195433736 | TBS.Системы молниезащиты и защиты от импульсных перенапряжений | https://oborussia.ru/catalog/sistemy-dlya-obespecheniya-bezopasnosti-i-zashchity/vneshnyaya-molniezashchita/klemmy-dlya-soedineniya-i-podklyucheniya/klemmy-dlya-vodostochnogo-zheloba/klemma-dlya-vodostochnogo-zheloba-rk-fix-obo-3/
TBS.Системы молниезащиты и защиты от импульсных перенапряжений | 250.Системы молниезащиты | 5316510 | 264 | Зажим для снегоулавливающей решетки | Зажим для снегоулавливающей решетки | толщина листа до 8 мм с 4 винтами с шестигранной головкой M6 x 16 | 1178.33 | 1414 | ШТ | 1 | 25 | 4200 | B | 0.1864 | 90 | 50 | 30 | 0.135 | 4012195420316 | TBS.Системы молниезащиты и защиты от импульсных перенапряжений | https://oborussia.ru/catalog/sistemy-dlya-obespecheniya-bezopasnosti-i-zashchity/vneshnyaya-molniezashchita/klemmy-dlya-soedineniya-i-podklyucheniya/klemma-dlya-snegoulavlivayushchey-reshetki/klemma-dlya-snegoulavlivayushchey-reshetki/
TBS.Системы молниезащиты и защиты от импульсных перенапряжений | 250.Системы молниезащиты | 5317053 | 269 MS | Зажим для проволоки фальцевый | Клемма | Толщина листа до 7 мм Для прокладки проводов вдоль и поперек листа с помощью 4 винтов с шестигранными головками М6 х 16 Соответствует требованиям стандарта VDE 0185-305 (IEC 62305) | 1496.42 | 1795.7 | ШТ | 1 | 10 | 6000 | B | 0.1448 | 35 | 35 | 35 | 0.042875 | 4012195420491 | TBS.Системы молниезащиты и защиты от импульсных перенапряжений | https://oborussia.ru/catalog/sistemy-dlya-obespecheniya-bezopasnosti-i-zashchity/vneshnyaya-molniezashchita/klemmy-dlya-soedineniya-i-podklyucheniya/faltsevye-klemmy/faltsevaya-klemma-tolshchinoy-do-10-mm/
TBS.Системы молниезащиты и защиты от импульсных перенапряжений | 250.Системы молниезащиты | 5317223 | 273 8-10 | Зажим для проволоки фальцевый | Клемма | для фальца толщиной до 10 мм; для прокладки проводников вдоль и поперек поверхности с помощью 2 шестигранных болтов M8 x 10 и 2 шестигранных болтов M8 x 16 (F); 273 медь: с шестигранными болтамииз нержавеющей стали (VA). | 944.44 | 1133.33 | ШТ | 1 | 50 | 5000 | C | 0.172 | 60 | 56 | 60 | 0.2016 | 4012195420613 | TBS.Системы молниезащиты и защиты от импульсных перенапряжений | https://oborussia.ru/catalog/sistemy-dlya-obespecheniya-bezopasnosti-i-zashchity/vneshnyaya-molniezashchita/klemmy-dlya-soedineniya-i-podklyucheniya/faltsevye-klemmy/faltsevaya-klemma-s-diapazonom-zazhima-do-10-mm/
TBS.Системы молниезащиты и защиты от импульсных перенапряжений | 250.Системы молниезащиты | 5317258 | 270 8-10 CU | Зажим для проволоки фальцевый | Клемма | для фальца толщиной до 10 мм; для прокладки проводников вдоль и поперек поверхности; отвечает требованиям стандарта VDE 0185-305 (ГОСТ Р МЭК 62305). | 2850.29 | 3420.35 | ШТ | 1 | 10 | 4500 | B | 0.1474 | 56 | 30 | 35 | 0.0588 | 4012195420675 | TBS.Системы молниезащиты и защиты от импульсных перенапряжений | https://oborussia.ru/catalog/sistemy-dlya-obespecheniya-bezopasnosti-i-zashchity/vneshnyaya-molniezashchita/klemmy-dlya-soedineniya-i-podklyucheniya/falcevye-klemmy/faltsevaya-klemma-dlya-kruglykh-provodnikov-rd-8-10-diapazon-zazhima-do-10-mm-obo-2/
TBS.Системы молниезащиты и защиты от импульсных перенапряжений | 250.Системы молниезащиты | 5317401 | 271 8-10 | Зажим для проволоки фальцевый | Клемма | для фальца толщиной до 5 мм; для прокладки проводников вдоль и поперек поверхности; с 4 шестигранными болтами M6 x 12; отвечаеттребованиям стандарта VDE 0185-305 (ГОСТ Р МЭК 62305). | 666.02 | 799.22 | ШТ | 1 | 20 | 3360 | B | 0.1406 | 64 | 50 | 20 | 0.064 | 4012195420798 | TBS.Системы молниезащиты и защиты от импульсных перенапряжений | https://oborussia.ru/catalog/sistemy-dlya-obespecheniya-bezopasnosti-i-zashchity/vneshnyaya-molniezashchita/klemmy-dlya-soedineniya-i-podklyucheniya/falcevye-klemmy/faltsevaya-klemma-s-diapazonom-zazhima-do-5-mm-obo-2/
TBS.Системы молниезащиты и защиты от импульсных перенапряжений | 250.Системы молниезащиты | 5317428 | 274 8-10 | Зажим для проволоки фальцевый | Клемма | толщина листа до 10 мм Для прокладки проводов вдоль и поперек листа 4 винта с шестигранной головкой M6 x 16 соответствует требованиям VDE 0185-305 (IEC 62305) | 946.24 | 1135.49 | ШТ | 1 | 20 | 4480 | B | 0.104 | 66 | 40 | 40 | 0.1056 | 4012195420859 | TBS.Системы молниезащиты и защиты от импульсных перенапряжений | https://oborussia.ru/catalog/sistemy-dlya-obespecheniya-bezopasnosti-i-zashchity/vneshnyaya-molniezashchita/klemmy-dlya-soedineniya-i-podklyucheniya/faltsevye-klemmy/faltsevaya-i-soedinitelnaya-klemma-s-diapazonom-zazhima-do-10-mm/
TBS.Системы молниезащиты и защиты от импульсных перенапряжений | 250.Системы молниезащиты | 5317452 | 271 CU | Зажим для проволоки фальцевый | Клемма | для фальца толщиной до 5 мм; для прокладки проводников вдоль и поперек поверхности; с 4 шестигранными болтами M6 x 12; отвечает требованиям стандарта VDE 0185-305 (ГОСТ Р МЭК 62305). | 2185.88 | 2623.06 | ШТ | 1 | 10 | 4000 | B | 0.1523 | 64 | 50 | 20 | 0.064 | 4012195420910 | TBS.Системы молниезащиты и защиты от импульсных перенапряжений | https://oborussia.ru/catalog/sistemy-dlya-obespecheniya-bezopasnosti-i-zashchity/vneshnyaya-molniezashchita/klemmy-dlya-soedineniya-i-podklyucheniya/falcevye-klemmy/faltsevaya-klemma-s-diapazonom-zazhima-do-5-mm-obo-3/
TBS.Системы молниезащиты и защиты от импульсных перенапряжений | 250.Системы молниезащиты | 5317479 | 274 CU | Зажим для проволоки фальцевый | Клемма | толщина листа до 10 мм Для прокладки проводов вдоль и поперек листа 4 винта с шестигранной головкой M6 x 16 соответствует требованиям VDE 0185-305 (IEC 62305) | 2040.4 | 2448.48 | ШТ | 1 | 10 | 2240 | B | 0.1134 | 66 | 40 | 40 | 0.1056 | 4012195420972 | TBS.Системы молниезащиты и защиты от импульсных перенапряжений | https://oborussia.ru/catalog/sistemy-dlya-obespecheniya-bezopasnosti-i-zashchity/vneshnyaya-molniezashchita/klemmy-dlya-soedineniya-i-podklyucheniya/falcevye-klemmy/faltsevaya-i-soedinitelnaya-klemma-s-diapazonom-zazhima-do-10-mm-obo-2/
TBS.Системы молниезащиты и защиты от импульсных перенапряжений | 250.Системы молниезащиты | 5317481 | 271 8-10 VA | Зажим для проволоки фальцевый | Клемма | для фальца толщиной до 5 мм; для прокладки проводников вдоль и поперек поверхности; с 4 шестигранными болтами M6 x 12; отвечаеттребованиям стандарта VDE 0185-305 (ГОСТ Р МЭК 62305). | 1679.8 | 2015.76 | ШТ | 1 | 10 | 6000 | B | 0.15 | 64 | 50 | 20 | 0.064 | 4012195850861 | TBS.Системы молниезащиты и защиты от импульсных перенапряжений | https://oborussia.ru/catalog/sistemy-dlya-obespecheniya-bezopasnosti-i-zashchity/vneshnyaya-molniezashchita/klemmy-dlya-soedineniya-i-podklyucheniya/faltsevye-klemmy/faltsevaya-klemma-s-diapazonom-zazhima-do-5-mm/
TBS.Системы молниезащиты и защиты от импульсных перенапряжений | 250.Системы молниезащиты | 5318084 | 272 8 | Зажим для проволоки фальцевый | Клемма | для фланца толщиной до 8 или 14 мм; с 4 шестигранными болтами M8; отвечает требованиям стандартаVDE 0185-305 (ГОСТ Р МЭК 62305). | 2151.74 | 2582.09 | ШТ | 1 | 20 | 3360 | B | 0.228 | 45 | 45 | 40 | 0.081 | 4012195421030 | TBS.Системы молниезащиты и защиты от импульсных перенапряжений | https://oborussia.ru/catalog/sistemy-dlya-obespecheniya-bezopasnosti-i-zashchity/vneshnyaya-molniezashchita/klemmy-dlya-soedineniya-i-podklyucheniya/soedinitelnye-klemmy/soedinitelnaya-klemma-do-14-mm/
TBS.Системы молниезащиты и защиты от импульсных перенапряжений | 250.Системы молниезащиты | 5318149 | 272 14 | Зажим для проволоки фальцевый | Клемма | для фланца толщиной до 8 или 14 мм; с 4 шестигранными болтами M8; отвечает требованиям стандартаVDE 0185-305 (ГОСТ Р МЭК 62305). | 2032.18 | 2438.62 | ШТ | 1 | 20 | 3360 | B | 0.2523 | 45 | 45 | 40 | 0.081 | 4012195421092 | TBS.Системы молниезащиты и защиты от импульсных перенапряжений | https://oborussia.ru/catalog/sistemy-dlya-obespecheniya-bezopasnosti-i-zashchity/vneshnyaya-molniezashchita/klemmy-dlya-soedineniya-i-podklyucheniya/soedinitelnye-klemmy/soedinitelnaya-klemma-do-14-mm/
TBS.Системы молниезащиты и защиты от импульсных перенапряжений | 250.Системы молниезащиты | 5320011 | 280 8-10 | Наконечник клеммный | Наконечник | с монтажным отверстием Ø 11 мм; с 2 шестигранными болтами M6 x 12 из стали горячего цинкования или VA; корпус из литого цинкапод давлением илилитого цинкас медным покрытием. | 452.62 | 543.14 | ШТ | 1 | 20 | 12000 | B | 0.063 | 60 | 30 | 20 | 0.036 | 4012195421276 | TBS.Системы молниезащиты и защиты от импульсных перенапряжений | https://oborussia.ru/
TBS.Системы молниезащиты и защиты от импульсных перенапряжений | 250.Системы молниезащиты | 5320054 | 280 VK | Наконечник клеммный | Наконечник | с монтажным отверстием Ø 11 мм; с 2 шестигранными болтами M6 x 12 из стали горячего цинкования или VA; корпус из литого цинкапод давлением илилитого цинкас медным покрытием. | 758.78 | 910.54 | ШТ | 1 | 20 | 9000 | B | 0.09 | 60 | 30 | 25 | 0.045 | 4012195421337 | TBS.Системы молниезащиты и защиты от импульсных перенапряжений | https://oborussia.ru/
TBS.Системы молниезащиты и защиты от импульсных перенапряжений | 250.Системы молниезащиты | 5320690 | 287 CU | Соединитель угловой | Соединительная накладка | 1 отверстие для закрепления Ø 11 мм; 4 отверстий для закрепления Ø 5,2 мм; 2 отверстия для закрепления Ø 6,9 мм. | 749.84 | 899.81 | ШТ | 1 | 10 | 11200 | B | 0.056 | 82 | 30 | 26 | 0.06396 | 4012195421511 | TBS.Системы молниезащиты и защиты от импульсных перенапряжений | https://oborussia.ru/catalog/sistemy-dlya-obespecheniya-bezopasnosti-i-zashchity/vneshnyaya-molniezashchita/klemmy-dlya-soedineniya-i-podklyucheniya/soedinitelnyy-element/soedinitelnaya-skoba-obo-2/
TBS.Системы молниезащиты и защиты от импульсных перенапряжений | 250.Системы молниезащиты | 5320704 | 287 | Соединитель угловой | Соединительная накладка | 1 отверстие для закрепления Ø 11 мм; 4 отверстий для закрепления Ø 5,2 мм; 2 отверстия для закрепления Ø 6,9 мм. | 186.3 | 223.56 | ШТ | 1 | 20 | 20000 | B | 0.016 | 82 | 30 | 24 | 0.05904 | 4012195421573 | TBS.Системы молниезащиты и защиты от импульсных перенапряжений | https://oborussia.ru/catalog/sistemy-dlya-obespecheniya-bezopasnosti-i-zashchity/vneshnyaya-molniezashchita/klemmy-dlya-soedineniya-i-podklyucheniya/soedinitelnyy-element/soedinitelnaya-skoba/
TBS.Системы молниезащиты и защиты от импульсных перенапряжений | 250.Системы молниезащиты | 5325307 | 319 8 | Наконечник зажимной | Клеммный наконечник | с монтажным отверстием Ø 11 мм; с 2 шестигранными болтами M8 x 16; болты из стали, оцинкованной горячим методом, клеммы из литого чугуна, оцинкованного огневым методом. | 905.26 | 1086.31 | ШТ | 1 | 25 | 10000 | B | 0.078 | 40 | 45 | 20 | 0.036 | 4012195421870 | TBS.Системы молниезащиты и защиты от импульсных перенапряжений | https://oborussia.ru/catalog/sistemy-dlya-obespecheniya-bezopasnosti-i-zashchity/vneshnyaya-molniezashchita/klemmy-dlya-soedineniya-i-podklyucheniya/klemmy-dlya-soedineniya-i-podklyucheniya/klemmnyy-nakonechnik/
TBS.Системы молниезащиты и защиты от импульсных перенапряжений | 250.Системы молниезащиты | 5325315 | 319 10 | Наконечник зажимной | Клеммный наконечник | с монтажным отверстием Ø 11 мм; с 2 шестигранными болтами M8 x 16; болты из стали, оцинкованной горячим методом, клеммы из литого чугуна, оцинкованного огневым методом. | 964.1 | 1156.92 | ШТ | 1 | 25 | 7500 | B | 0.0965 | 40 | 45 | 25 | 0.045 | 4012195421931 | TBS.Системы молниезащиты и защиты от импульсных перенапряжений | https://oborussia.ru/catalog/sistemy-dlya-obespecheniya-bezopasnosti-i-zashchity/vneshnyaya-molniezashchita/klemmy-dlya-soedineniya-i-podklyucheniya/klemmy-dlya-soedineniya-i-podklyucheniya/klemmnyy-nakonechnik/
TBS.Системы молниезащиты и защиты от импульсных перенапряжений | 250.Системы молниезащиты | 5326338 | 324 S-CU | Зажим крепежный для проволоки | Клеммная опора | Вкл. винт с шестигранной головкой M8 x 25, шайбой и гайкой | 1053.35 | 1264.02 | ШТ | 1 | 10 | 12000 | B | 0.0366 | 32 | 25 | 30 | 0.024 | 4012195422532 | TBS.Системы молниезащиты и защиты от импульсных перенапряжений | https://oborussia.ru/catalog/sistemy-dlya-obespecheniya-bezopasnosti-i-zashchity/vneshnyaya-molniezashchita/klemmy-dlya-soedineniya-i-podklyucheniya/universalnyy-klemmnyy-zazhim/universalnyy-klemmnyy-zazhim-dlya-kruglykh-provodnikov-rd-8-10-mm-obo-3/
TBS.Системы молниезащиты и защиты от импульсных перенапряжений | 250.Системы молниезащиты | 5328209 | 237 N FT | Соединитель проволоки продольный | Соединительная муфта | с 4 винтами с шестигранной головкой M6 x 10 соответствует требованиям стандарта VDE 0185-305-3 (IEC/ EN 62305-3) | 803.41 | 964.09 | ШТ | 1 | 20 | 9600 | B | 0.0856 | 80 | 17 | 25 | 0.034 | 4012195453611 | TBS.Системы молниезащиты и защиты от импульсных перенапряжений | https://oborussia.ru/catalog/sistemy-dlya-obespecheniya-bezopasnosti-i-zashchity/vneshnyaya-molniezashchita/klemmy-dlya-soedineniya-i-podklyucheniya/prodolnyy-soedinitel/prodolnyy-soedinitel-dlya-kruglykh-provodnikov-rd-8-10-mm/
TBS.Системы молниезащиты и защиты от импульсных перенапряжений | 250.Системы молниезащиты | 5328284 | 237 N CU | Соединитель проволоки продольный | Соединительная муфта | с 4 шестигранными болтами M6 x 10 в соответствии с требованиямиVDE 0185-305-3 (IEC/ EN 62305-3) | 2206.69 | 2648.03 | ШТ | 1 | 10 | 9000 | B | 0.0876 | 80 | 17 | 25 | 0.034 | 4012195453673 | TBS.Системы молниезащиты и защиты от импульсных перенапряжений | https://oborussia.ru/catalog/sistemy-dlya-obespecheniya-bezopasnosti-i-zashchity/vneshnyaya-molniezashchita/klemmy-dlya-soedineniya-i-podklyucheniya/prodolnyy-soedinitel/prodolnyy-soedinitel-dlya-kruglykh-provodnikov-rd-6-10-mm-cu/
TBS.Системы молниезащиты и защиты от импульсных перенапряжений | 250.Системы молниезащиты | 5331008 | 853200 | Трос-перемычка | Провод-перемычка | с алюминиевыми кабельными наконечниками; из гибкого изолированного медного провода 16 мм²; с черной хлорированной оболочкой из каучуковой смеси EM5; 1 отверстие для закрепления Ø 10,5 мм; 2 отверстия для закрепления Ø 6,5 мм; подходит как для наружного монтажа, так и для установки в помещении; температурный диапазон: -25°C - +80°C (в подвижном состоянии) и -40°C - +80°C (в неподвижном состоянии). | 1285.45 | 1542.54 | ШТ | 10 | 10 | 9600 | C | 0.0484 | 240 | 20 | 20 | 0.096 | 4012195885573 | TBS.Системы молниезащиты и защиты от импульсных перенапряжений | https://oborussia.ru/catalog/sistemy-dlya-obespecheniya-bezopasnosti-i-zashchity/vneshnyaya-molniezashchita/klemmy-dlya-soedineniya-i-podklyucheniya/klemmy-dlya-soedineniya-i-podklyucheniya/tros-peremychka/
TBS.Системы молниезащиты и защиты от импульсных перенапряжений | 250.Системы молниезащиты | 5331013 | 853300 | Трос-перемычка | Провод-перемычка | с алюминиевыми кабельными наконечниками; из гибкого изолированного медного провода 16 мм²; с черной хлорированной оболочкой из каучуковой смеси EM5; 1 отверстие для закрепления Ø 10,5 мм; 2 отверстия для закрепления Ø 6,5 мм; подходит как для наружного монтажа, так и для установки в помещении; температурный диапазон: -25°C - +80°C (в подвижном состоянии) и -40°C - +80°C (в неподвижном состоянии). | 1321.17 | 1585.4 | ШТ | 10 | 10 | 4500 | C | 0.0726 | 340 | 20 | 20 | 0.136 | 4012195423379 | TBS.Системы молниезащиты и защиты от импульсных перенапряжений | https://oborussia.ru/catalog/sistemy-dlya-obespecheniya-bezopasnosti-i-zashchity/vneshnyaya-molniezashchita/klemmy-dlya-soedineniya-i-podklyucheniya/klemmy-dlya-soedineniya-i-podklyucheniya/tros-peremychka/
TBS.Системы молниезащиты и защиты от импульсных перенапряжений | 250.Системы молниезащиты | 5331017 | 853400 | Трос-перемычка | Провод-перемычка | с алюминиевыми кабельными наконечниками; из гибкого изолированного медного провода 16 мм²; с черной хлорированной оболочкой из каучуковой смеси EM5; 1 отверстие для закрепления Ø 10,5 мм; 2 отверстия для закрепления Ø 6,5 мм; подходит как для наружного монтажа, так и для установки в помещении; температурный диапазон: -25°C - +80°C (в подвижном состоянии) и -40°C - +80°C (в неподвижном состоянии). | 1588.96 | 1906.75 | ШТ | 10 | 10 | 4000 | C | 0.0968 | 440 | 20 | 20 | 0.176 | 4012195885580 | TBS.Системы молниезащиты и защиты от импульсных перенапряжений | https://oborussia.ru/catalog/sistemy-dlya-obespecheniya-bezopasnosti-i-zashchity/vneshnyaya-molniezashchita/klemmy-dlya-soedineniya-i-podklyucheniya/klemmy-dlya-soedineniya-i-podklyucheniya/tros-peremychka/
TBS.Системы молниезащиты и защиты от импульсных перенапряжений | 250.Системы молниезащиты | 5335167 | 223 O DIN MS | Соединительный зажим для проволоки продольный | Разделительная вставка | с 2 шестигранными болтами из нержавеющей стали (VA); корпус из омедненного литого цинка. | 1187.26 | 1424.71 | ШТ | 1 | 20 | 4480 | C | 0.149 | 50 | 40 | 28 | 0.056 | 4012195890119 | TBS.Системы молниезащиты и защиты от импульсных перенапряжений | https://oborussia.ru/catalog/sistemy-dlya-obespecheniya-bezopasnosti-i-zashchity/vneshnyaya-molniezashchita/soedinitelnye-i-razdelitelnye-zazhimy/razdelitelnyy-zazhim-otkrytyy/
TBS.Системы молниезащиты и защиты от импульсных перенапряжений | 250.Системы молниезащиты | 5335256 | 223 DIN MS | Соединительный зажим для проволоки продольный | Разделительная вставка | для соединения круглых проводников Rd 8-10со стержнями заземления Rd 16; с2 шестингранными болтами из высококачественной нержавеющей стали (V2A); отвечает требованиям стандарта VDE 0185-305 (ГОСТ Р МЭК 62305). | 981.95 | 1178.34 | ШТ | 1 | 10 | 3600 | B | 0.117 | 46 | 45 | 26 | 0.05382 | 4012195423676 | TBS.Системы молниезащиты и защиты от импульсных перенапряжений | https://oborussia.ru/catalog/sistemy-dlya-obespecheniya-bezopasnosti-i-zashchity/vneshnyaya-molniezashchita/soedinitelnye-i-razdelitelnye-zazhimy/razdelitelnyy-zazhim-zakrytyy-obo-2/
TBS.Системы молниезащиты и защиты от импульсных перенапряжений | 250.Системы молниезащиты | 5336007 | 226 8-10 | Соединитель проволоки продольный | Разделительная вставка | для соединениякруглых проводников Rd 8-10 с круглыми проводниками Rd 16 илиплоскими проводниками FL 30; с2 шестигранными болтами М8 х 20 из высококачественной нержавеющей стали (V2A); отвечает требованиям стандарта VDE 0185-305 (ГОСТ Р МЭК 62305). | 792.68 | 951.22 | ШТ | 1 | 20 | 6080 | B | 0.086 | 70 | 30 | 40 | 0.084 | 4012195424215 | TBS.Системы молниезащиты и защиты от импульсных перенапряжений | https://oborussia.ru/catalog/sistemy-dlya-obespecheniya-bezopasnosti-i-zashchity/vneshnyaya-molniezashchita/soedinitelnye-i-razdelitelnye-zazhimy/universalnyy-razdelitelnyy-zazhim/
TBS.Системы молниезащиты и защиты от импульсных перенапряжений | 250.Системы молниезащиты | 5336023 | 226 CU | Соединитель проволоки продольный | Разделительная вставка | для соединениякруглых проводников Rd 8-10 с круглыми проводниками Rd 16 илиплоскими проводниками FL 30; с2 шестигранными болтами М8 х 20 из высококачественной нержавеющей стали (V2A); отвечает требованиям стандарта VDE 0185-305 (ГОСТ Р МЭК 62305). | 1696.07 | 2035.28 | ШТ | 1 | 10 | 4500 | B | 0.097 | 70 | 30 | 30 | 0.063 | 4012195424277 | TBS.Системы молниезащиты и защиты от импульсных перенапряжений | https://oborussia.ru/catalog/sistemy-dlya-obespecheniya-bezopasnosti-i-zashchity/vneshnyaya-molniezashchita/soedinitelnye-i-razdelitelnye-zazhimy/universalnyy-razdelitelnyy-zazhim-obo-2/
TBS.Системы молниезащиты и защиты от импульсных перенапряжений | 250.Системы молниезащиты | 5336058 | 226 VA | Соединитель проволоки продольный | Разделительная вставка | для соединениякруглых проводников Rd 8-10 с круглыми проводниками Rd 16 илиплоскими проводниками FL 30; с2 шестигранными болтами М8 х 20 из высококачественной нержавеющей стали (V2A); отвечает требованиям стандарта VDE 0185-305 (ГОСТ Р МЭК 62305). | 803.41 | 964.09 | ШТ | 1 | 10 | 4500 | B | 0.087 | 70 | 30 | 35 | 0.0735 | 4012195424338 | TBS.Системы молниезащиты и защиты от импульсных перенапряжений | https://oborussia.ru/catalog/sistemy-dlya-obespecheniya-bezopasnosti-i-zashchity/vneshnyaya-molniezashchita/soedinitelnye-i-razdelitelnye-zazhimy/universalnyy-razdelitelnyy-zazhim-obo-3/
TBS.Системы молниезащиты и защиты от импульсных перенапряжений | 250.Системы молниезащиты | 5336074 | 226 ZV VA | Соединитель проволоки продольный | Разделительная вставка | для соединения проводниковRd 8-10х 16,FL 30 x Rd 16; с 2 шестигранными болтами M8 x 20 из нержавеющей стали (VA); биметаллическая пластина из алюминия/меди. | 1898.68 | 2278.42 | ШТ | 1 | 10 | 4500 | B | 0.11 | 70 | 30 | 40 | 0.084 | 4012195424390 | TBS.Системы молниезащиты и защиты от импульсных перенапряжений | https://oborussia.ru/catalog/sistemy-dlya-obespecheniya-bezopasnosti-i-zashchity/vneshnyaya-molniezashchita/soedinitelnye-i-razdelitelnye-zazhimy/universalnyy-razdelitelnyy-zazhim-bimetallicheskiy/
TBS.Системы молниезащиты и защиты от импульсных перенапряжений | 250.Системы молниезащиты | 5336309 | 233 8 | Соединитель полосы и проволоки продольный | Разделительная вставка | Для соединения проводов круглого сечения Rd 8-10 или плоских проводов FL 30 С 2 винтами с шестигранной головкой M8 x 20 из нержавеющей стали (VA) Ток короткого замыкания Ik (50Гц), время 0,6с, макс. темп. 300 °C: 8,5кА | 794.1 | 952.92 | ШТ | 1 | 20 | 6080 | C | 0.082 | 70 | 30 | 30 | 0.063 | 4012195424635 | TBS.Системы молниезащиты и защиты от импульсных перенапряжений | https://oborussia.ru/catalog/sistemy-dlya-obespecheniya-bezopasnosti-i-zashchity/vneshnyaya-molniezashchita/soedinitelnye-i-razdelitelnye-zazhimy/razdelitelnyy-zazhim-dlya-kruglykh-provodnikov-rd-8-10-i-ploskikh-provodnikov-fl-30-mm/
TBS.Системы молниезащиты и защиты от импульсных перенапряжений | 250.Системы молниезащиты | 5336341 | 233 VA | Соединитель полосы и проволоки продольный | Разделительная вставка | для круглого проводника Rd 8-10 и плоского проводника FL30; с 2 шестигранными болтами M8 x 20 из нержавеющей стали (VA). | 734.32 | 881.18 | ШТ | 1 | 10 | 7680 | B | 0.083 | 70 | 30 | 35 | 0.0735 | 4012195424758 | TBS.Системы молниезащиты и защиты от импульсных перенапряжений | https://oborussia.ru/catalog/sistemy-dlya-obespecheniya-bezopasnosti-i-zashchity/vneshnyaya-molniezashchita/soedinitelnye-i-razdelitelnye-zazhimy/razdelitelnyy-zazhim-dlya-kruglykh-provodnikov-rd-8-10-i-ploskikh-provodnikov-fl-30-mm-obo-2/
TBS.Системы молниезащиты и защиты от импульсных перенапряжений | 250.Системы молниезащиты | 5336376 | 233 ZV | Соединитель полосы и проволоки продольный | Разделительная вставка | биметаллический раделительный зажим для круглых/плоских проводников из различных материалов; для соединения круглых проводников Rd 8-10 и плоских проводников FL 30; с2 шестигранными болтами M8 x 20 из нержавеющей стали (VA); промежуточная пластина из алюминия/меди, верхняя часть из меди, нижняя часть из нержавеющей стали. | 1972.44 | 2366.93 | ШТ | 1 | 10 | 7680 | B | 0.101 | 70 | 30 | 30 | 0.063 | 4012195424819 | TBS.Системы молниезащиты и защиты от импульсных перенапряжений | https://oborussia.ru/catalog/sistemy-dlya-obespecheniya-bezopasnosti-i-zashchity/vneshnyaya-molniezashchita/soedinitelnye-i-razdelitelnye-zazhimy/bimetallicheskiy-razdelitelnyy-zazhim-dlya-kruglykh-provodnikov-rd-8-10-i-ploskikh-provodnikov-fl-30/
TBS.Системы молниезащиты и защиты от импульсных перенапряжений | 250.Системы молниезащиты | 5336503 | 233 A ZV | Соединитель полосы и проволоки продольный | Разделительная вставка | для соединения круглых и плоских проводников: Rd 8-10 x FL 30-40, FL 30 x FL 30-40; с 2 шестигранными болтами M8 x 20 из нержавеющей стали (VA); промежуточная пластина из алюминия/меди; верхняя часть из меди, нижняя часть из нержавеющей стали. | 2100.49 | 2520.59 | ШТ | 1 | 10 | 7680 | B | 0.104 | 70 | 30 | 30 | 0.063 | 4012195424932 | TBS.Системы молниезащиты и защиты от импульсных перенапряжений | https://oborussia.ru/catalog/sistemy-dlya-obespecheniya-bezopasnosti-i-zashchity/vneshnyaya-molniezashchita/soedinitelnye-i-razdelitelnye-zazhimy/bimetallicheskiy-razdelitelnyy-zazhim-dlya-kruglykh-provodnikov-rd-8-10-i-ploskikh-provodnikov-fl-30-obo-2/
TBS.Системы молниезащиты и защиты от импульсных перенапряжений | 250.Системы молниезащиты | 5350085 | 301 DIN-80 | Хомут ленточный для крепления к водосточной трубе | Скоба водосточной трубы | для соединения проводников с водосточными трубами; в соответствии со стандартомDIN 48818 C; оцинкована конвейерным методом (275 г/м² = среднее значение 40 мкм); с 1 шестигранным болтом M8 x 20; с1 шестигранной гайкой M8 и 1 стопорной шайбой из нержавеющей стали; с 1крепежным отверстием Ø 11 мм. | 624.87 | 749.84 | ШТ | 1 | 10 | 1120 | B | 0.1958 | 132 | 80 | 40 | 0.4224 | 4012195425595 | TBS.Системы молниезащиты и защиты от импульсных перенапряжений | https://oborussia.ru/catalog/sistemy-dlya-obespecheniya-bezopasnosti-i-zashchity/vneshnyaya-molniezashchita/klemmy-dlya-soedineniya-i-podklyucheniya/skoby-dlya-krepleniya-kruglykh-provodnikov-za-vodostochnoy-truboy/skoba-dlya-vodostochnoy-truby-obo-2/
TBS.Системы молниезащиты и защиты от импульсных перенапряжений | 250.Системы молниезащиты | 5350093 | 301 DIN-90 | Хомут ленточный для крепления к водосточной трубе | Скоба водосточной трубы | для соединения проводников с водосточными трубами; в соответствии со стандартомDIN 48818 C; оцинкована конвейерным методом (275 г/м² = среднее значение 40 мкм); с 1 шестигранным болтом M8 x 20; с1 шестигранной гайкой M8 и 1 стопорной шайбой из нержавеющей стали; с 1крепежным отверстием Ø 11 мм. | 598.09 | 717.71 | ШТ | 1 | 10 | 1120 | B | 0.2188 | 142 | 90 | 40 | 0.5112 | 4012195425656 | TBS.Системы молниезащиты и защиты от импульсных перенапряжений | https://oborussia.ru/catalog/sistemy-dlya-obespecheniya-bezopasnosti-i-zashchity/vneshnyaya-molniezashchita/klemmy-dlya-soedineniya-i-podklyucheniya/skoby-dlya-krepleniya-kruglykh-provodnikov-za-vodostochnoy-truboy/skoba-dlya-vodostochnoy-truby-obo-2/
TBS.Системы молниезащиты и защиты от импульсных перенапряжений | 250.Системы молниезащиты | 5350107 | 301 DIN-100 | Хомут ленточный для крепления к водосточной трубе | Скоба водосточной трубы | для соединения проводников с водосточными трубами; в соответствии со стандартомDIN 48818 C; оцинкована конвейерным методом (275 г/м² = среднее значение 40 мкм); с 1 шестигранным болтом M8 x 20; с1 шестигранной гайкой M8 и 1 стопорной шайбой из нержавеющей стали; с 1крепежным отверстием Ø 11 мм. | 537.39 | 644.87 | ШТ | 1 | 10 | 760 | B | 0.1988 | 152 | 100 | 40 | 0.608 | 4012195425717 | TBS.Системы молниезащиты и защиты от импульсных перенапряжений | https://oborussia.ru/catalog/sistemy-dlya-obespecheniya-bezopasnosti-i-zashchity/vneshnyaya-molniezashchita/klemmy-dlya-soedineniya-i-podklyucheniya/skoby-dlya-krepleniya-kruglykh-provodnikov-za-vodostochnoy-truboy/skoba-dlya-vodostochnoy-truby-obo-2/
TBS.Системы молниезащиты и защиты от импульсных перенапряжений | 250.Системы молниезащиты | 5350115 | 301 DIN-110 | Хомут ленточный для крепления к водосточной трубе | Скоба водосточной трубы | для соединения проводников с водосточными трубами; в соответствии со стандартомDIN 48818 C; оцинкована конвейерным методом (275 г/м² = среднее значение 40 мкм); с 1 шестигранным болтом M8 x 20; с1 шестигранной гайкой M8 и 1 стопорной шайбой из нержавеющей стали; с 1крепежным отверстием Ø 11 мм. | 660.58 | 792.7 | ШТ | 1 | 10 | 640 | B | 0.2492 | 162 | 110 | 40 | 0.7128 | 4012195425779 | TBS.Системы молниезащиты и защиты от импульсных перенапряжений | https://oborussia.ru/catalog/sistemy-dlya-obespecheniya-bezopasnosti-i-zashchity/vneshnyaya-molniezashchita/klemmy-dlya-soedineniya-i-podklyucheniya/skoby-dlya-krepleniya-kruglykh-provodnikov-za-vodostochnoy-truboy/skoba-dlya-vodostochnoy-truby-obo-2/
TBS.Системы молниезащиты и защиты от импульсных перенапряжений | 250.Системы молниезащиты | 5350123 | 301 DIN-120 | Хомут ленточный для крепления к водосточной трубе | Скоба водосточной трубы | для соединения проводников с водосточными трубами; в соответствии со стандартомDIN 48818 C; оцинкована конвейерным методом (275 г/м² = среднее значение 40 мкм); с 1 шестигранным болтом M8 x 20; с1 шестигранной гайкой M8 и 1 стопорной шайбой из нержавеющей стали; с 1крепежным отверстием Ø 11 мм. | 689.15 | 826.98 | ШТ | 1 | 10 | 760 | B | 0.2624 | 172 | 120 | 40 | 0.8256 | 4012195425830 | TBS.Системы молниезащиты и защиты от импульсных перенапряжений | https://oborussia.ru/catalog/sistemy-dlya-obespecheniya-bezopasnosti-i-zashchity/vneshnyaya-molniezashchita/klemmy-dlya-soedineniya-i-podklyucheniya/skoby-dlya-krepleniya-kruglykh-provodnikov-za-vodostochnoy-truboy/skoba-dlya-vodostochnoy-truby-obo-2/
TBS.Системы молниезащиты и защиты от импульсных перенапряжений | 250.Системы молниезащиты | 5350689 | 301 CU-80 | Хомут ленточный для крепления к водосточной трубе | Скоба водосточной трубы | с 1 шестигранным болтом M8 x 20; с1 шестигранной гайкой M8 и 1 стопорной шайбой из нержавеющей стали; с 1 крепежным отверстием Ø 11 мм. | 1624.66 | 1949.59 | ШТ | 1 | 10 | 1120 | B | 0.225 | 132 | 80 | 40 | 0.4224 | 4012195426257 | TBS.Системы молниезащиты и защиты от импульсных перенапряжений | https://oborussia.ru/catalog/sistemy-dlya-obespecheniya-bezopasnosti-i-zashchity/vneshnyaya-molniezashchita/klemmy-dlya-soedineniya-i-podklyucheniya/skoby-dlya-krepleniya-kruglykh-provodnikov-za-vodostochnoy-truboy/skoba-dlya-vodostochnoy-truby/
TBS.Системы молниезащиты и защиты от импульсных перенапряжений | 250.Системы молниезащиты | 5350700 | 301 CU-100 | Хомут ленточный для крепления к водосточной трубе | Скоба водосточной трубы | с 1 шестигранным болтом M8 x 20; с1 шестигранной гайкой M8 и 1 стопорной шайбой из нержавеющей стали; с 1 крепежным отверстием Ø 11 мм. | 2178.14 | 2613.77 | ШТ | 1 | 10 | 760 | B | 0.2623 | 152 | 100 | 40 | 0.608 | 4012195426370 | TBS.Системы молниезащиты и защиты от импульсных перенапряжений | https://oborussia.ru/catalog/sistemy-dlya-obespecheniya-bezopasnosti-i-zashchity/vneshnyaya-molniezashchita/klemmy-dlya-soedineniya-i-podklyucheniya/skoby-dlya-krepleniya-kruglykh-provodnikov-za-vodostochnoy-truboy/skoba-dlya-vodostochnoy-truby/
TBS.Системы молниезащиты и защиты от импульсных перенапряжений | 250.Системы молниезащиты | 5350719 | 301 CU-110 | Хомут ленточный для крепления к водосточной трубе | Скоба водосточной трубы | с 1 шестигранным болтом M8 x 20; с1 шестигранной гайкой M8 и 1 стопорной шайбой из нержавеющей стали; с 1 крепежным отверстием Ø 11 мм. | 2320.95 | 2785.14 | ШТ | 1 | 10 | 640 | C | 0.304 | 162 | 110 | 40 | 0.7128 | 4012195426431 | TBS.Системы молниезащиты и защиты от импульсных перенапряжений | https://oborussia.ru/catalog/sistemy-dlya-obespecheniya-bezopasnosti-i-zashchity/vneshnyaya-molniezashchita/klemmy-dlya-soedineniya-i-podklyucheniya/skoby-dlya-krepleniya-kruglykh-provodnikov-za-vodostochnoy-truboy/skoba-dlya-vodostochnoy-truby/
TBS.Системы молниезащиты и защиты от импульсных перенапряжений | 250.Системы молниезащиты | 5350727 | 301 CU-120 | Хомут ленточный для крепления к водосточной трубе | Скоба водосточной трубы | с 1 шестигранным болтом M8 x 20; с1 шестигранной гайкой M8 и 1 стопорной шайбой из нержавеющей стали; с 1 крепежным отверстием Ø 11 мм. | 2410.22 | 2892.26 | ШТ | 1 | 10 | 760 | B | 0.314 | 172 | 120 | 40 | 0.8256 | 4012195426493 | TBS.Системы молниезащиты и защиты от импульсных перенапряжений | https://oborussia.ru/catalog/sistemy-dlya-obespecheniya-bezopasnosti-i-zashchity/vneshnyaya-molniezashchita/klemmy-dlya-soedineniya-i-podklyucheniya/skoby-dlya-krepleniya-kruglykh-provodnikov-za-vodostochnoy-truboy/skoba-dlya-vodostochnoy-truby/
TBS.Системы молниезащиты и защиты от импульсных перенапряжений | 250.Системы молниезащиты | 5350867 | 301 V | Хомут ленточный для крепления к водосточной трубе | Скоба водосточной трубы | Настраивается для трубы диаметром 60-130 мм С 2 отверстиями для подключения Ø 7 мм С 1 отверстием для подключения Ø 9 мм С 1 отверстием для подключения Ø 11 мм Вкл. винт с шестигранной головкой M6 x 20 и гайку M6 | 482.03 | 578.44 | ШТ | 1 | 5 | 1300 | A | 0.119 | 440 | 32 | 30 | 0.4224 | 4012195426790 | TBS.Системы молниезащиты и защиты от импульсных перенапряжений | https://oborussia.ru/catalog/sistemy-dlya-obespecheniya-bezopasnosti-i-zashchity/vneshnyaya-molniezashchita/klemmy-dlya-soedineniya-i-podklyucheniya/skoby-dlya-krepleniya-kruglykh-provodnikov-za-vodostochnoy-truboy/universalnaya-skoba-dlya-vodostochnoy-truby-60-130-mm/
TBS.Системы молниезащиты и защиты от импульсных перенапряжений | 250.Системы молниезащиты | 5350883 | 301 V-CU | Хомут ленточный для крепления к водосточной трубе | Скоба водосточной трубы | Настраивается для трубы диаметром 60-130 мм С 2 отверстиями для подключения Ø 7 мм С 1 отверстием для подключения Ø 9 мм С 1 отверстием для подключения Ø 11 мм Вкл. винт с шестигранной головкой M6 x 20 и гайку M6 | 1678.22 | 2013.86 | ШТ | 1 | 5 | 1300 | B | 0.135 | 440 | 32 | 30 | 0.4224 | 4012195426851 | TBS.Системы молниезащиты и защиты от импульсных перенапряжений | https://oborussia.ru/catalog/sistemy-dlya-obespecheniya-bezopasnosti-i-zashchity/vneshnyaya-molniezashchita/klemmy-dlya-soedineniya-i-podklyucheniya/skoby-dlya-krepleniya-kruglykh-provodnikov-za-vodostochnoy-truboy/universalnaya-skoba-dlya-vodostochnoy-truby-60-130-mm-obo-2/
TBS.Системы молниезащиты и защиты от импульсных перенапряжений | 250.Системы молниезащиты | 5350905 | 301 V-VA | Хомут ленточный для крепления к водосточной трубе | Скоба водосточной трубы | Настраивается для трубы диаметром 60-130 мм С 2 отверстиями для подключения Ø 7 мм С 1 отверстием для подключения Ø 9 мм С 1 отверстием для подключения Ø 11 мм Вкл. винт с шестигранной головкой M6 x 20 и гайку M6 | 883.74 | 1060.49 | ШТ | 1 | 5 | 1300 | B | 0.118 | 440 | 32 | 30 | 0.4224 | 4012195426912 | TBS.Системы молниезащиты и защиты от импульсных перенапряжений | https://oborussia.ru/catalog/sistemy-dlya-obespecheniya-bezopasnosti-i-zashchity/vneshnyaya-molniezashchita/klemmy-dlya-soedineniya-i-podklyucheniya/skoby-dlya-krepleniya-kruglykh-provodnikov-za-vodostochnoy-truboy/universalnaya-skoba-dlya-vodostochnoy-truby-60-130-mm-obo-3/
TBS.Системы молниезащиты и защиты от импульсных перенапряжений | 250.Системы молниезащиты | 5351057 | 301 S-100 | Хомут ленточный для крепления к водосточной трубе | Скоба водосточной трубы | С выемкой Для круглых проводников Rd 8-10 Вкл. винт с шестигранной головкой M6 x 20 и гайку M6 | 460.62 | 552.74 | ШТ | 1 | 10 | 3600 | B | 0.052 | 300 | 20 | 80 | 0.48 | 4012195426974 | TBS.Системы молниезащиты и защиты от импульсных перенапряжений | https://oborussia.ru/catalog/sistemy-dlya-obespecheniya-bezopasnosti-i-zashchity/vneshnyaya-molniezashchita/klemmy-dlya-soedineniya-i-podklyucheniya/skoby-dlya-krepleniya-kruglykh-provodnikov-za-vodostochnoy-truboy/skoba-dlya-krepleniya-kruglykh-provodnikov-rd-8-10-mm-za-vodostochnoy-truboy/
TBS.Системы молниезащиты и защиты от импульсных перенапряжений | 250.Системы молниезащиты | 5351073 | 301 S-120 | Хомут ленточный для крепления к водосточной трубе | Скоба водосточной трубы | С выемкой Для круглых проводников Rd 8-10 Вкл. винт с шестигранной головкой M6 x 20 и гайку M6 | 490.98 | 589.18 | ШТ | 1 | 10 | 960 | C | 0.0595 | 390 | 20 | 80 | 0.624 | 4012195427032 | TBS.Системы молниезащиты и защиты от импульсных перенапряжений | https://oborussia.ru/catalog/sistemy-dlya-obespecheniya-bezopasnosti-i-zashchity/vneshnyaya-molniezashchita/klemmy-dlya-soedineniya-i-podklyucheniya/skoby-dlya-krepleniya-kruglykh-provodnikov-za-vodostochnoy-truboy/skoba-dlya-krepleniya-kruglykh-provodnikov-rd-8-10-mm-za-vodostochnoy-truboy/
TBS.Системы молниезащиты и защиты от импульсных перенапряжений | 250.Системы молниезащиты | 5351251 | 301 S-VA-100 | Хомут ленточный для крепления к водосточной трубе | Скоба водосточной трубы | С выемкой Для круглых проводников Rd 8-10 Вкл. винт с шестигранной головкой M6 x 20 и гайку M6 | 607.01 | 728.41 | ШТ | 1 | 10 | 3600 | B | 0.052 | 300 | 20 | 80 | 0.48 | 4012195427094 | TBS.Системы молниезащиты и защиты от импульсных перенапряжений | https://oborussia.ru/catalog/sistemy-dlya-obespecheniya-bezopasnosti-i-zashchity/vneshnyaya-molniezashchita/klemmy-dlya-soedineniya-i-podklyucheniya/skoby-dlya-krepleniya-kruglykh-provodnikov-za-vodostochnoy-truboy/skoba-dlya-krepleniya-kruglykh-provodnikov-rd-8-10-mm-za-vodostochnoy-truboy-obo-3/
TBS.Системы молниезащиты и защиты от импульсных перенапряжений | 250.Системы молниезащиты | 5351286 | 301 S-VA-120 | Хомут ленточный для крепления к водосточной трубе | Скоба водосточной трубы | С выемкой Для круглых проводников Rd 8-10 Вкл. винт с шестигранной головкой M6 x 20 и гайку M6 | 767.72 | 921.26 | ШТ | 1 | 10 | 960 | B | 0.0595 | 390 | 20 | 80 | 0.624 | 4012195427155 | TBS.Системы молниезащиты и защиты от импульсных перенапряжений | https://oborussia.ru/catalog/sistemy-dlya-obespecheniya-bezopasnosti-i-zashchity/vneshnyaya-molniezashchita/klemmy-dlya-soedineniya-i-podklyucheniya/skoby-dlya-krepleniya-kruglykh-provodnikov-za-vodostochnoy-truboy/skoba-dlya-krepleniya-kruglykh-provodnikov-rd-8-10-mm-za-vodostochnoy-truboy-obo-3/
TBS.Системы молниезащиты и защиты от импульсных перенапряжений | 250.Системы молниезащиты | 5351359 | 301 S-AL-100 | Хомут ленточный для крепления к водосточной трубе | Скоба водосточной трубы | С выемкой Для круглых проводников Rd 8-10 Вкл. винт с шестигранной головкой M6 x 20 и гайку M6 | 660.58 | 792.7 | ШТ | 1 | 10 | 3600 | B | 0.041 | 300 | 20 | 80 | 0.48 | 4012195890652 | TBS.Системы молниезащиты и защиты от импульсных перенапряжений | https://oborussia.ru/catalog/sistemy-dlya-obespecheniya-bezopasnosti-i-zashchity/vneshnyaya-molniezashchita/klemmy-dlya-soedineniya-i-podklyucheniya/skoby-dlya-krepleniya-kruglykh-provodnikov-za-vodostochnoy-truboy/skoba-dlya-krepleniya-kruglykh-provodnikov-rd-8-10-mm-za-vodostochnoy-truboy-obo-2/
TBS.Системы молниезащиты и защиты от импульсных перенапряжений | 250.Системы молниезащиты | 5351375 | 301 S-AL-120 | Хомут ленточный для крепления к водосточной трубе | Скоба водосточной трубы | С выемкой Для круглых проводников Rd 8-10 Вкл. винт с шестигранной головкой M6 x 20 и гайку M6 | 723.08 | 867.7 | ШТ | 1 | 10 | 960 | B | 0.046 | 390 | 20 | 80 | 0.624 | 4012195890713 | TBS.Системы молниезащиты и защиты от импульсных перенапряжений | https://oborussia.ru/catalog/sistemy-dlya-obespecheniya-bezopasnosti-i-zashchity/vneshnyaya-molniezashchita/klemmy-dlya-soedineniya-i-podklyucheniya/skoby-dlya-krepleniya-kruglykh-provodnikov-za-vodostochnoy-truboy/skoba-dlya-krepleniya-kruglykh-provodnikov-rd-8-10-mm-za-vodostochnoy-truboy-obo-2/
TBS.Системы молниезащиты и защиты от импульсных перенапряжений | 250.Системы молниезащиты | 5351456 | 301 S-CU-100 | Хомут ленточный для крепления к водосточной трубе | Скоба водосточной трубы | С выемкой Для круглых проводников Rd 8-10 Вкл. винт с шестигранной головкой M6 x 20 и гайку M6 | 812.33 | 974.8 | ШТ | 1 | 10 | 3600 | B | 0.0585 | 300 | 20 | 80 | 0.48 | 4012195427216 | TBS.Системы молниезащиты и защиты от импульсных перенапряжений | https://oborussia.ru/catalog/sistemy-dlya-obespecheniya-bezopasnosti-i-zashchity/vneshnyaya-molniezashchita/klemmy-dlya-soedineniya-i-podklyucheniya/skoby-dlya-krepleniya-kruglykh-provodnikov-za-vodostochnoy-truboy/skoba-dlya-krepleniya-kruglykh-provodnikov-rd-8-10-mm-za-vodostochnoy-truboy-obo-4/
TBS.Системы молниезащиты и защиты от импульсных перенапряжений | 250.Системы молниезащиты | 5351472 | 301 S-CU-120 | Хомут ленточный для крепления к водосточной трубе | Скоба водосточной трубы | С выемкой Для круглых проводников Rd 8-10 Вкл. винт с шестигранной головкой M6 x 20 и гайку M6 | 937.31 | 1124.77 | ШТ | 1 | 10 | 960 | B | 0.067 | 390 | 20 | 80 | 0.624 | 4012195427278 | TBS.Системы молниезащиты и защиты от импульсных перенапряжений | https://oborussia.ru/catalog/sistemy-dlya-obespecheniya-bezopasnosti-i-zashchity/vneshnyaya-molniezashchita/klemmy-dlya-soedineniya-i-podklyucheniya/skoby-dlya-krepleniya-kruglykh-provodnikov-za-vodostochnoy-truboy/skoba-dlya-krepleniya-kruglykh-provodnikov-rd-8-10-mm-za-vodostochnoy-truboy-obo-4/
TBS.Системы молниезащиты и защиты от импульсных перенапряжений | 250.Системы молниезащиты | 5400155 | 101 A-1500 | Молниеприемный стержень 1,5 м | Стержневой молниеприемник/стержень | цельный материал Ø 16 мм; округленный с обеих сторон; | 4657.41 | 5588.89 | ШТ | 1 | 10 | 300 | C | 2.4 | 1500 | 16 | 16 | 0.384 | 4012195427575 | TBS.Системы молниезащиты и защиты от импульсных перенапряжений | https://oborussia.ru/catalog/sistemy-dlya-obespecheniya-bezopasnosti-i-zashchity/vneshnyaya-molniezashchita/molniepriemnoe-oborudovanie/sistema-fangfix/molniepriemnyy-zazemlyayushchiy-sterzhen-s-okruglennym-kraem-s-obeikh-storon/
TBS.Системы молниезащиты и защиты от импульсных перенапряжений | 250.Системы молниезащиты | 5400627 | 101 A-CU | Молниеприемный стержень 1,5 м | Стержневой молниеприемник/стержень | цельный материал Ø 16 мм; округленный с обеих сторон; | 18746.11 | 22495.33 | ШТ | 1 | 10 | 300 | C | 2.721 | 1500 | 16 | 16 | 0.384 | 4012195629054 | TBS.Системы молниезащиты и защиты от импульсных перенапряжений | https://oborussia.ru/catalog/sistemy-dlya-obespecheniya-bezopasnosti-i-zashchity/vneshnyaya-molniezashchita/molniepriemnoe-oborudovanie/sistema-fangfix/molniepriemnyy-zazemlyayushchiy-sterzhen-s-okruglennym-kraem-s-obeikh-storon-obo-2/
TBS.Системы молниезащиты и защиты от импульсных перенапряжений | 250.Системы молниезащиты | 5401771 | 101 ALU-1000 | Молниеприемный стержень 1 м | Молниеприемный стержень | •подходит для ветровых нагрузок по еврокоду 1: DIN EN 1991-1-4 начиная с высоты >2,5 м необходима дополнительная фиксация, например, в виде изолированной распорки Ø 16 мм, алюминий для системы опорных стоек c внутренней резьбой М16 | 3694.88 | 4433.86 | ШТ | 1 | 10 | 1000 | B | 0.55 | 1000 | 16 | 16 | 0.256 | 4012195901334 | TBS.Системы молниезащиты и защиты от импульсных перенапряжений | https://oborussia.ru/catalog/sistemy-dlya-obespecheniya-bezopasnosti-i-zashchity/vneshnyaya-molniezashchita/molniepriemnoe-oborudovanie/molniepriemnye-sterzhni/molniepriemnyy-sterzhen-s-okruglennym-kraem-s-odnoy-storony/
TBS.Системы молниезащиты и защиты от импульсных перенапряжений | 250.Системы молниезащиты | 5401801 | 101 ALU-1500 | Молниеприемный стержень 1,5 м | Молниеприемный стержень | •подходит для ветровых нагрузок по еврокоду 1: DIN EN 1991-1-4 начиная с высоты >2,5 м необходима дополнительная фиксация, например, в виде изолированной распорки Ø 16 мм, алюминий для системы опорных стоек c внутренней резьбой М16 | 4618.62 | 5542.34 | ШТ | 1 | 10 | 200 | B | 0.81 | 1500 | 16 | 16 | 0.384 | 4012195427810 | TBS.Системы молниезащиты и защиты от импульсных перенапряжений | https://oborussia.ru/catalog/sistemy-dlya-obespecheniya-bezopasnosti-i-zashchity/vneshnyaya-molniezashchita/molniepriemnoe-oborudovanie/molniepriemnye-sterzhni/molniepriemnyy-sterzhen-s-okruglennym-kraem-s-odnoy-storony/
TBS.Системы молниезащиты и защиты от импульсных перенапряжений | 250.Системы молниезащиты | 5401836 | 101 ALU-2000 | Молниеприемный стержень 2 м | Молниеприемный стержень | •подходит для ветровых нагрузок по еврокоду 1: DIN EN 1991-1-4 начиная с высоты >2,5 м необходима дополнительная фиксация, например, в виде изолированной распорки Ø 16 мм, алюминий для системы опорных стоек c внутренней резьбой М16 | 4820.44 | 5784.53 | ШТ | 1 | 10 | 600 | B | 1.09 | 2000 | 16 | 16 | 0.512 | 4012195427872 | TBS.Системы молниезащиты и защиты от импульсных перенапряжений | https://oborussia.ru/catalog/sistemy-dlya-obespecheniya-bezopasnosti-i-zashchity/vneshnyaya-molniezashchita/molniepriemnoe-oborudovanie/molniepriemnye-sterzhni/molniepriemnyy-sterzhen-s-okruglennym-kraem-s-odnoy-storony/
TBS.Системы молниезащиты и защиты от импульсных перенапряжений | 250.Системы молниезащиты | 5401852 | 101 ALU-2500 | Молниеприемный стержень 2,5 м | Молниеприемный стержень | •подходит для ветровых нагрузок по еврокоду 1: DIN EN 1991-1-4 начиная с высоты >2,5 м необходима дополнительная фиксация, например, в виде изолированной распорки Ø 16 мм, алюминий для системы опорных стоек c внутренней резьбой М16 | 6248.71 | 7498.45 | ШТ | 1 | 10 | 500 | B | 1.36 | 2500 | 16 | 16 | 0.64 | 4012195898399 | TBS.Системы молниезащиты и защиты от импульсных перенапряжений | https://oborussia.ru/catalog/sistemy-dlya-obespecheniya-bezopasnosti-i-zashchity/vneshnyaya-molniezashchita/molniepriemnoe-oborudovanie/molniepriemnye-sterzhni/molniepriemnyy-sterzhen-s-okruglennym-kraem-s-odnoy-storony/
TBS.Системы молниезащиты и защиты от импульсных перенапряжений | 250.Системы молниезащиты | 5401879 | 101 ALU-3000 | Молниеприемный стержень 3 м | Молниеприемный стержень | •подходит для ветровых нагрузок по еврокоду 1: DIN EN 1991-1-4 начиная с высоты >2,5 м необходима дополнительная фиксация, например, в виде изолированной распорки Ø 16 мм, алюминий для системы опорных стоек c внутренней резьбой М16 | 10899.91 | 13079.89 | ШТ | 1 | 5 | 500 | C | 1.62 | 3000 | 16 | 16 | 0.768 | 4012195902119 | TBS.Системы молниезащиты и защиты от импульсных перенапряжений | https://oborussia.ru/catalog/sistemy-dlya-obespecheniya-bezopasnosti-i-zashchity/vneshnyaya-molniezashchita/molniepriemnoe-oborudovanie/molniepriemnye-sterzhni/molniepriemnyy-sterzhen-s-okruglennym-kraem-s-odnoy-storony/
TBS.Системы молниезащиты и защиты от импульсных перенапряжений | 250.Системы молниезащиты | 5401980 | 101 VL1500 | Молниеприемный стержень 1,5 м | Молниеприемный стержень | подходит для ветровых нагрузок по еврокоду 1: DIN EN 1991-1-4 при высоте>2,5м необходима дополнительная фиксация, например, рекомендовано использованиераспорки последний метр суженс Ø 16 до Ø 10 мм, материал: AlMgSi подходит для системы опор FangFix | 4727.29 | 5672.75 | ШТ | 1 | 10 | 600 | B | 0.38 | 1500 | 16 | 16 | 0.384 | 4012195105619 | TBS.Системы молниезащиты и защиты от импульсных перенапряжений | https://oborussia.ru/catalog/sistemy-dlya-obespecheniya-bezopasnosti-i-zashchity/vneshnyaya-molniezashchita/molniepriemnoe-oborudovanie/sistema-fangfix/suzhennyy-molniepriemnyy-sterzhen-v-trube-/
TBS.Системы молниезащиты и защиты от импульсных перенапряжений | 250.Системы молниезащиты | 5402859 | 101 A-L150 | Молниеприемный стержень | Молниеприемный стержень | с резьбой M16 x 20; с монтажной петлей; cпредварительновмонтированным соединителем 5001/DIN для круглого проводника Rd 8-10; для оснований с внутренней резьбой M16. | 6248.71 | 7498.45 | ШТ | 1 | 10 | 300 | B | 2.4 | 1500 | 65 | 40 | 3.9 | 4012195428473 | TBS.Системы молниезащиты и защиты от импульсных перенапряжений | https://oborussia.ru/catalog/sistemy-dlya-obespecheniya-bezopasnosti-i-zashchity/vneshnyaya-molniezashchita/molniepriemnoe-oborudovanie/molniepriemnye-sterzhni/molniepriemnyy-sterzhen-okruglennyy-s-odnoy-storony-s-soedinitelnoy-nakladkoy/
TBS.Системы молниезащиты и защиты от импульсных перенапряжений | 250.Системы молниезащиты | 5402864 | 101 3B-4000 | Молниеприемная мачта 4 м | Молниеприемный стержень | подходит для зон с высокой ветровой нагрузкой согласно европейскому стандарту Eurocode 1: DIN EN 1991-1-4 (НП ЕН 1991-1-4); суженная молниеприемная мачта; подходит для использования стреножным штативомisFang 40 мм идержателямиisFang. | 40055.47 | 48066.56 | ШТ | 1 | 1 | 50 | C | 4 | 2100 | 60 | 60 | 7.56 | 4012195674733 | TBS.Системы молниезащиты и защиты от импульсных перенапряжений | https://oborussia.ru/catalog/sistemy-dlya-obespecheniya-bezopasnosti-i-zashchity/vneshnyaya-molniezashchita/molniepriemnye-machty/molniepriemnaya-machta-isfang/molniepriemnaya-machta-isfang/
TBS.Системы молниезащиты и защиты от импульсных перенапряжений | 250.Системы молниезащиты | 5402868 | 101 3B-5000 | Молниеприемная мачта 5 м | Молниеприемный стержень | подходит для зон с высокой ветровой нагрузкой согласно европейскому стандарту Eurocode 1: DIN EN 1991-1-4 (НП ЕН 1991-1-4); суженная молниеприемная мачта; подходит для использования стреножным штативомisFang 40 мм идержателямиisFang. | 49592.48 | 59510.98 | ШТ | 1 | 1 | 50 | C | 5.5 | 2600 | 60 | 60 | 9.36 | 4012195674757 | TBS.Системы молниезащиты и защиты от импульсных перенапряжений | https://oborussia.ru/catalog/sistemy-dlya-obespecheniya-bezopasnosti-i-zashchity/vneshnyaya-molniezashchita/molniepriemnye-machty/molniepriemnaya-machta-isfang/molniepriemnaya-machta-isfang/
TBS.Системы молниезащиты и защиты от импульсных перенапряжений | 250.Системы молниезащиты | 5402872 | 101 3B-6000 | Молниеприемная мачта 6 м | Молниеприемный стержень | подходит для зон с высокой ветровой нагрузкой согласно европейскому стандарту Eurocode 1: DIN EN 1991-1-4 (НП ЕН 1991-1-4); суженная молниеприемная мачта; подходит для использования стреножным штативомisFang 40 мм идержателямиisFang. | 60083.19 | 72099.83 | ШТ | 1 | 1 | 50 | C | 7 | 4000 | 60 | 60 | 14.4 | 4012195674795 | TBS.Системы молниезащиты и защиты от импульсных перенапряжений | https://oborussia.ru/catalog/sistemy-dlya-obespecheniya-bezopasnosti-i-zashchity/vneshnyaya-molniezashchita/molniepriemnye-machty/molniepriemnaya-machta-isfang/molniepriemnaya-machta-isfang/
TBS.Системы молниезащиты и защиты от импульсных перенапряжений | 250.Системы молниезащиты | 5402876 | 101 3B-7000 | Молниеприемная мачта 7 м | Молниеприемный стержень | подходит для зон с высокой ветровой нагрузкой согласно европейскому стандарту Eurocode 1: DIN EN 1991-1-4 (НП ЕН 1991-1-4); суженная молниеприемная мачта; подходит для использования стреножным штативомisFang 40 мм идержателямиisFang. | 77093.76 | 92512.51 | ШТ | 1 | 1 | 50 | C | 8.5 | 5400 | 60 | 60 | 19.44 | 4012195674818 | TBS.Системы молниезащиты и защиты от импульсных перенапряжений | https://oborussia.ru/catalog/sistemy-dlya-obespecheniya-bezopasnosti-i-zashchity/vneshnyaya-molniezashchita/molniepriemnye-machty/molniepriemnaya-machta-isfang/molniepriemnaya-machta-isfang/
TBS.Системы молниезащиты и защиты от импульсных перенапряжений | 250.Системы молниезащиты | 5402891 | 101 ST | Основание бетонное | Опора стержневая | бетонное основание6,9 кг; морозостойкийбетон; с внутренней резьбой M16; рекомендованная длина молниеприемного стержня максимум 1,0 м. | 3213.62 | 3856.34 | ШТ | 1 | 4 | 72 | C | 6.9 | 210 | 210 | 82 | 3.6162 | 4012195428534 | TBS.Системы молниезащиты и защиты от импульсных перенапряжений | https://oborussia.ru/catalog/sistemy-dlya-obespecheniya-bezopasnosti-i-zashchity/vneshnyaya-molniezashchita/izolirovannye-molniepriemnye-ustroystva/betonnoe-osnovanie-6-9-kg-s-vnutrenney-rezboy/
TBS.Системы молниезащиты и защиты от импульсных перенапряжений | 250.Системы молниезащиты | 5403098 | TrayFix-16-L | Комплект крепления с бетонным основанием | Крепежный комплект | Система для монтажа проволочных лотков с помощью бетонного основания FangFix, например, при проводке на плоской кровле. Подходит для листовых кабельных лотков MKSM и SKSM Подходит для систем проволочных лотков OBO с минимальной шириной 100мм. В комплект входит монтажный адаптер TrayFix и бетонная опора, включая основание для системы FangFix, 16кг | 3201.97 | 3842.36 | ШТ | 1 | 1 | 54 | B | 17 | 373 | 373 | 84 | 11.6868 | 4012196098613 | TBS.Системы молниезащиты и защиты от импульсных перенапряжений | https://oborussia.ru/catalog/resheniya-dlya-promyshlennykh-obektov/kabelenesushchie-sistemy/listovye-kabelnye-lotki/aksessuary/trinozhnyy-shtativ-trayfix/betonnoe-osnovanie-komplekt-trayfix-obo-3/
TBS.Системы молниезащиты и защиты от импульсных перенапряжений | 250.Системы молниезащиты | 5403099 | TrayFix-16-S | Комплект крепления с бетонным основанием | Крепежный комплект | Система для монтажа проволочных лотков с помощью бетонного основания FangFix, например, при проводке на плоской кровле. Подходит к системам проволочных лотков OBO с минимальной шириной 100мм В комплект входит монтажный адаптер TrayFix и бетонное основание, включая основание для системы FangFix, 16кг | 2912.27 | 3494.72 | ШТ | 1 | 1 | 54 | B | 17 | 373 | 373 | 84 | 11.6868 | 4012196098620 | TBS.Системы молниезащиты и защиты от импульсных перенапряжений | https://oborussia.ru/catalog/resheniya-dlya-promyshlennykh-obektov/kabelenesushchie-sistemy/listovye-kabelnye-lotki/aksessuary/trinozhnyy-shtativ-trayfix/betonnoe-osnovanie-komplekt-trayfix-obo-4/
TBS.Системы молниезащиты и защиты от импульсных перенапряжений | 250.Системы молниезащиты | 5403100 | TrayFix | Комплект крепления к бетонному основанию | Крепежная скоба для проволочного лотка | монтажная система для крепления проволочных и листовых кабельных лотков на основании FangFix, например, для прокладки проводов на плоской кровле. оптимизирован для листовых кабельных лотков типов MKSM, SKSM и IKSM; оптимизирован для проволочных лотков шириной от 100 мм. | 1267.58 | 1521.1 | ШТ | 1 | 25 | 6400 | B | 0.0985 | 100 | 95 | 33 | 0.3135 | 4012195738428 | TBS.Системы молниезащиты и защиты от импульсных перенапряжений | https://oborussia.ru/catalog/sistemy-dlya-obespecheniya-bezopasnosti-i-zashchity/vneshnyaya-molniezashchita/aksessuary/montazhnyy-adapter-trayfix-dlya-ustanovki-provolochnykh-lotkov-na-osnovaniyakh-fangfix/
TBS.Системы молниезащиты и защиты от импульсных перенапряжений | 250.Системы молниезащиты | 5403101 | TrayFix-10-L | Комплект крепления с бетонным основанием | Крепежный комплект | Система для монтажа проволочных лотков с помощью бетонного основания FangFix, например, при проводке на плоской кровле. Подходит для листовых кабельных лотков MKSM и SKSM Подходит для систем проволочных лотков OBO с минимальной шириной 100мм. В комплект входит монтажный адаптер TrayFix и бетонная опора, включая основание для системы FangFix, 10кг | 2897.03 | 3476.44 | ШТ | 1 | 1 | 77 | A | 11 | 295 | 295 | 84 | 7.3101 | 4012196095452 | TBS.Системы молниезащиты и защиты от импульсных перенапряжений | https://oborussia.ru/catalog/resheniya-dlya-promyshlennykh-obektov/kabelenesushchie-sistemy/listovye-kabelnye-lotki/aksessuary/trinozhnyy-shtativ-trayfix/betonnoe-osnovanie-komplekt-trayfix/
TBS.Системы молниезащиты и защиты от импульсных перенапряжений | 250.Системы молниезащиты | 5403102 | TrayFix-10-S | Комплект крепления с бетонным основанием | Крепежный комплект | Система для монтажа проволочных лотков с помощью бетонного основания FangFix, например, при проводке на плоской кровле. Подходит к системам проволочных лотков OBO с минимальной шириной 100мм В комплект входит монтажный адаптер TrayFix и бетонное основание, включая основание для системы FangFix, 10кг | 2439.59 | 2927.51 | ШТ | 1 | 1 | 77 | A | 10 | 295 | 295 | 84 | 7.3101 | 4012196095469 | TBS.Системы молниезащиты и защиты от импульсных перенапряжений | https://oborussia.ru/catalog/sistemy-dlya-obespecheniya-bezopasnosti-i-zashchity/vneshnyaya-molniezashchita/molniepriemnoe-oborudovanie/trinozhnyy-shtativ-trayfix/betonnoe-osnovanie-komplekt-trayfix-obo-2/
TBS.Системы молниезащиты и защиты от импульсных перенапряжений | 250.Системы молниезащиты | 5403103 | F-FIX-10 | Основание молниеприемника бетонное | Система FangFix | система состоит из основания FangFix и зажимов; зажим FangFix из стали VA, отвечает требованиям стандарта VDE 0185-305 (ГОСТ Р МЭК 62305); основание 10 кг Ø 289 мм, высокая устойчивость; простой и быстрый монтаж молниеприемного стержня с помощью дюбелей; морозостойкий бетон; возможность группировки (штабелирования) оснований FangFix; подходит для молниеприемных стержней диаметром 16 мм. | 2845.18 | 3414.22 | ШТ | 1 | 1 | 77 | B | 10.58 | 295 | 295 | 120 | 10.443 | 4012195070054 | TBS.Системы молниезащиты и защиты от импульсных перенапряжений | https://oborussia.ru/catalog/sistemy-dlya-obespecheniya-bezopasnosti-i-zashchity/vneshnyaya-molniezashchita/molniepriemnoe-oborudovanie/sistema-fangfix/betonnoe-osnovanie-dlya-sistemy-fangfix-10-kg/
TBS.Системы молниезащиты и защиты от импульсных перенапряжений | 250.Системы молниезащиты | 5403117 | F-FIX-S10 | Основание молниеприемника бетонное | Опора стержневая | бетонное основание 10 кг Ø 289 мм, высокая устойчивость, без рамки; морозостойкий бетон; возможность группировки (штабелирования) оснований. | 1448.5 | 1738.2 | ШТ | 1 | 1 | 77 | A | 10 | 289 | 289 | 80 | 6.6817 | 4012195070078 | TBS.Системы молниезащиты и защиты от импульсных перенапряжений | https://oborussia.ru/catalog/sistemy-dlya-obespecheniya-bezopasnosti-i-zashchity/vneshnyaya-molniezashchita/komplektuyushchie-izdeliya-k-molniepriemnoy-machte/betonnoe-osnovanie/betonnoe-osnovanie-fangfix-10-kg/
TBS.Системы молниезащиты и защиты от импульсных перенапряжений | 250.Системы молниезащиты | 5403124 | F-FIX-B10 | Рамка для бетонного основания | Основная система | рамка для защиты кромок бетонного основания, с установленным дюбелем; подходит для основания FangFix-10. | 426.93 | 512.32 | ШТ | 1 | 10 | 240 | B | 0.076 | 295 | 295 | 62 | 5.3956 | 4012195070085 | TBS.Системы молниезащиты и защиты от импульсных перенапряжений | https://oborussia.ru/catalog/sistemy-dlya-obespecheniya-bezopasnosti-i-zashchity/vneshnyaya-molniezashchita/molniepriemnoe-oborudovanie/sistema-fangfix/ramka-dlya-betonnogo-osnovaniya-fangfix-10-kg/
TBS.Системы молниезащиты и защиты от импульсных перенапряжений | 250.Системы молниезащиты | 5403200 | F-FIX-16 | Основание молниеприемника бетонное | Система FangFix | система состоит из основания FangFix и зажимов; зажим FangFix из стали VA, отвечает требованиям стандарта VDE 0185-305 (ГОСТ Р МЭК 62305); основание 16 кг Ø 365 мм, высокая устойчивость; простой и быстрый монтаж молниеприемного стержня с помощью дюбелей; морозостойкий бетон; возможность группировки (штабелирования) оснований FangFix. | 3260.83 | 3913 | ШТ | 1 | 1 | 54 | A | 17.325 | 373 | 373 | 120 | 16.6955 | 4012195548713 | TBS.Системы молниезащиты и защиты от импульсных перенапряжений | https://oborussia.ru/catalog/sistemy-dlya-obespecheniya-bezopasnosti-i-zashchity/vneshnyaya-molniezashchita/molniepriemnoe-oborudovanie/sistema-fangfix/betonnoe-osnovanie-dlya-sistemy-fangfix-16-kg/
TBS.Системы молниезащиты и защиты от импульсных перенапряжений | 250.Системы молниезащиты | 5403205 | F-FIX-16B | Основание молниеприемника бетонное | Система FangFix | система состоит из основания FangFix и зажимов; зажим FangFix из стали VA, отвечает требованиям стандарта VDE 0185-305 (ГОСТ Р МЭК 62305); основание 16 кг Ø 365 мм, высокая устойчивость; простой и быстрый монтаж молниеприемного стержня с помощью дюбелей; морозостойкий бетон; возможность группировки (штабелирования) оснований FangFix. | 3735.63 | 4482.76 | ШТ | 1 | 54 | 54 | B | 17.325 | 373 | 373 | 120 | 16.6955 | 4012195110637 | TBS.Системы молниезащиты и защиты от импульсных перенапряжений | https://oborussia.ru/catalog/sistemy-dlya-obespecheniya-bezopasnosti-i-zashchity/vneshnyaya-molniezashchita/molniepriemnoe-oborudovanie/sistema-fangfix/betonnoe-osnovanie-dlya-sistemy-fangfix-16-kg/
TBS.Системы молниезащиты и защиты от импульсных перенапряжений | 250.Системы молниезащиты | 5403219 | F-FIX-KL | Соединитель бетонного основания с молниеприемником | Клемма FangFix | клемма FangFix из VA для RD 8мм; соответствует требованиям VDE 0185-305 (ГОСТ Р МЭК 62305); монтаж провода круглого сечения на молниеприемном стержне при помощи всего одного болта; подходит для молниеприемных стержней труб диаметром 16мм. | 2175.09 | 2610.11 | ШТ | 1 | 5 | 5000 | B | 0.087 | 55 | 70 | 22 | 0.0847 | 4012195548775 | TBS.Системы молниезащиты и защиты от импульсных перенапряжений | https://oborussia.ru/catalog/sistemy-dlya-obespecheniya-bezopasnosti-i-zashchity/vneshnyaya-molniezashchita/molniepriemnoe-oborudovanie/sistema-fangfix/zazhim-dlya-betonnogo-osnovaniya-fangfix/
TBS.Системы молниезащиты и защиты от импульсных перенапряжений | 250.Системы молниезащиты | 5403227 | F-FIX-S16 | Основание молниеприемника бетонное | Опора стержневая | бетонное основание 16 кг Ø 365 мм, высокая устойчивость, без рамки; морозостойкий бетон; возможность группировки (штабелирования) оснований. | 1763.72 | 2116.46 | ШТ | 1 | 1 | 54 | A | 17 | 365 | 365 | 80 | 10.658 | 4012195548898 | TBS.Системы молниезащиты и защиты от импульсных перенапряжений | https://oborussia.ru/catalog/sistemy-dlya-obespecheniya-bezopasnosti-i-zashchity/vneshnyaya-molniezashchita/komplektuyushchie-izdeliya-k-molniepriemnoy-machte/betonnoe-osnovanie/betonnoe-osnovanie-fangfix-16-kg/
TBS.Системы молниезащиты и защиты от импульсных перенапряжений | 250.Системы молниезащиты | 5403235 | F-FIX-B16 | Рамка для бетонного основания | Основная система | основа с лентой для защиты кромок и интегрированным дюбелем; подходит для системы FangFix-16. | 546.5 | 655.8 | ШТ | 1 | 10 | 120 | A | 0.164 | 373 | 373 | 62 | 8.626 | 4012195548959 | TBS.Системы молниезащиты и защиты от импульсных перенапряжений | https://oborussia.ru/catalog/sistemy-dlya-obespecheniya-bezopasnosti-i-zashchity/vneshnyaya-molniezashchita/molniepriemnoe-oborudovanie/sistema-fangfix/ramka-dlya-betonnogo-osnovaniya-fangfix-16-kg/
TBS.Системы молниезащиты и защиты от импульсных перенапряжений | 250.Системы молниезащиты | 5403238 | F-FIX-B16 3B | Рамка для бетонного основания | Основная система | рамка для защиты кромок бетонного основания, со сквозным отверстием; для монтажа резьбового стержня isFang-3B и бетонных оснований FangFix F-FIX-S16. | 623.33 | 748 | ШТ | 10 | 10 | 180 | A | 0.158 | 373 | 373 | 62 | 8.626 | 4012195926320 | TBS.Системы молниезащиты и защиты от импульсных перенапряжений | https://oborussia.ru/catalog/sistemy-dlya-obespecheniya-bezopasnosti-i-zashchity/vneshnyaya-molniezashchita/komplektuyushchie-izdeliya-k-molniepriemnoy-machte/betonnoe-osnovanie/ramka-dlya-betonnogo-osnovaniya-fangfix-16-kg-dlya-montazha-shtativa-isfang/
TBS.Системы молниезащиты и защиты от импульсных перенапряжений | 250.Системы молниезащиты | 5403308 | F-FIX-JUNIOR | Молниеприемный стержень с основанием | Клемма Fangfix Junior | с алюминиевым молниеприемным стерженем длиной 1000 мм (Ø 10 мм); для быстрого монтажа молниеприемного стержня в основании с помощью штекерной технологии; с соединителем быстрого монтажа Vario 249. | 2124.55 | 2549.46 | ШТ | 1 | 10 | 150 | B | 0.32 | 1010 | 255 | 120 | 30.906 | 4012195034872 | TBS.Системы молниезащиты и защиты от импульсных перенапряжений | https://oborussia.ru/catalog/sistemy-dlya-obespecheniya-bezopasnosti-i-zashchity/vneshnyaya-molniezashchita/molniepriemnoe-oborudovanie/sistema-fangfix/sterzhnevaya-opora-fangfix-junior-s-molniepriemnym-sterzhnem/
TBS.Системы молниезащиты и защиты от импульсных перенапряжений | 250.Системы молниезащиты | 5403324 | F-Fix-Basis | Основание молниеприемника | Основная система | для крепления молниеприемных стержней Ø 10 мм общей длиной до 1000 мм; быстрый монтаж молниеприемного стержня в основании с помощью штекерной технологии; для быстрого и простого монтажа. | 357.08 | 428.5 | ШТ | 1 | 10 | 1000 | B | 0.0379 | 150 | 150 | 36 | 0.81 | 4012195034933 | TBS.Системы молниезащиты и защиты от импульсных перенапряжений | https://oborussia.ru/catalog/sistemy-dlya-obespecheniya-bezopasnosti-i-zashchity/vneshnyaya-molniezashchita/molniepriemnoe-oborudovanie/sistema-fangfix/osnovanie-fangfix-junior/
TBS.Системы молниезащиты и защиты от импульсных перенапряжений | 250.Системы молниезащиты | 5405068 | 120 A | Наконечник молниеприемника | Наконечник молниеприемника | применяется с круглым проводникомRd 8-10 (защита от коррозии); с болтом с цилиндрической головкой M6 x 10; из литого цинка;болты из стали, оцинкованной методом горячего погружения. | 277.11 | 332.53 | ШТ | 1 | 10 | 16800 | A | 0.025 | 35 | 22 | 16 | 0.01232 | 4012195428657 | TBS.Системы молниезащиты и защиты от импульсных перенапряжений | https://oborussia.ru/catalog/sistemy-dlya-obespecheniya-bezopasnosti-i-zashchity/vneshnyaya-molniezashchita/molniepriemnoe-oborudovanie/sistema-fangfix/nakonechnik-molniepriemnogo-sterzhnya/
TBS.Системы молниезащиты и защиты от импульсных перенапряжений | 250.Системы молниезащиты | 5405769 | 128 F | Молниеприемник грибовидный | Грибообразный молниеприемник | алюминиевый молниеприемник грибовидной формы; с предварительно вмонтированнымкрестовым соединением с шестиграннымиболтами M8 x 25 из стали, оцинкованой методом горячего погружения; для круглых проводников Rd 8-10 и плоских проводников FL 30. | 8391.12 | 10069.34 | ШТ | 1 | 5 | 1120 | B | 0.4 | 78 | 78 | 70 | 0.42588 | 4012195428718 | TBS.Системы молниезащиты и защиты от импульсных перенапряжений | https://oborussia.ru/catalog/sistemy-dlya-obespecheniya-bezopasnosti-i-zashchity/vneshnyaya-molniezashchita/molniepriemnoe-oborudovanie/derzhatel-provodnika-dlya-ploskoy-krovli/molniepriemnik-gribovidnoy-formy-s-soedinitelem/
TBS.Системы молниезащиты и защиты от импульсных перенапряжений | 250.Системы молниезащиты | 5408013 | isCon stripper 2 | Инструмент для снятия изоляции | Инструмент для снятия изоляции | Инструмент для удаления изоляции для токоотводаOBO isCon®. | 104657.6 | 125589.12 | ШТ | 1 | 1 | 125 | B | 1.7 | 231 | 97 | 97 | 2.1735 | 4012196095346 | TBS.Системы молниезащиты и защиты от импульсных перенапряжений | https://oborussia.ru/
TBS.Системы молниезащиты и защиты от импульсных перенапряжений | 250.Системы молниезащиты | 5408043 | isCon DH | Держатель изолированного токоотвода дистанционный | Распорка | для монтажа на бетонных основаниях токоотвода isCon® в области подключения; с переходником для монтажа на бетонном основании FangFix 10 кг. | 9625.17 | 11550.2 | ШТ | 1 | 2 | 100 | B | 0.414 | 1030 | 100 | 20 | 2.06 | 4012195674863 | TBS.Системы молниезащиты и защиты от импульсных перенапряжений | https://oborussia.ru/
TBS.Системы молниезащиты и защиты от импульсных перенапряжений | 250.Системы молниезащиты | 5408052 | isCon HS VA | Держатель изолированного токоотвода, с хомутным креплением | Держатель провода с монтажной лентой | Держатель для токоотвода OBO isCon®, для монтажак трубес помощьюнатяжной ленты 2 м. | 7205.03 | 8646.04 | ШТ | 1 | 10 | 1000 | B | 0.252 | 96 | 30 | 60 | 0.1728 | 4012195674726 | TBS.Системы молниезащиты и защиты от импульсных перенапряжений | https://oborussia.ru/
TBS.Системы молниезащиты и защиты от импульсных перенапряжений | 250.Системы молниезащиты | 5408058 | isCon HWS | Указательная табличка | Указательная табличка | Указательная табличка со штампом: «ВНИМАНИЕ! Система изолированной молниезащиты с токоотводами OBO isCon®. Изменения разрешается проводить только специалистам по молниезащите»: для обозначения системы молниезащиты; самоклеящиеся, с 4 крепежными отверстиями ø 6,5 мм. | 1847.44 | 2216.93 | ШТ | 1 | 1 | 12000 | C | 0.02 | 150 | 100 | 5 | 0.075 | 4012195813774 | TBS.Системы молниезащиты и защиты от импульсных перенапряжений | https://oborussia.ru/catalog/sistemy-dlya-obespecheniya-bezopasnosti-i-zashchity/vneshnyaya-molniezashchita/komplektuyushchie-izdeliya-k-molniepriemnoy-machte/ukazatelnaya-tablichka/ukazatelnaya-tablichka/
TBS.Системы молниезащиты и защиты от импульсных перенапряжений | 250.Системы молниезащиты | 5408059 | isCon HWS EN | Указательная табличка isCon | Указательная табличка | Указательная табличка со штампом: «ВНИМАНИЕ! | 2771.17 | 3325.4 | ШТ | 1 | 1 | 12000 | B | 0.02 | 150 | 100 | 1 | 0.015 | 4012196586981 | TBS.Системы молниезащиты и защиты от импульсных перенапряжений | https://oborussia.ru/catalog/sistemy-dlya-obespecheniya-bezopasnosti-i-zashchity/vneshnyaya-molniezashchita/komplektuyushchie-izdeliya-k-molniepriemnoy-machte/ukazatelnaya-tablichka/ukazatelnaya-tablichka/
TBS.Системы молниезащиты и защиты от импульсных перенапряжений | 250.Системы молниезащиты | 5408066 | isCon HS 26 PA | Держатель изолированного токоотвода, с хомутным креплением | Держатель провода с монтажной лентой | Держатель для токоотвода OBO isCon®, для монтажак трубес помощьюнатяжной ленты 2 м. | 7389.75 | 8867.7 | ШТ | 1 | 10 | 1000 | B | 0.232 | 63 | 14 | 52 | 0.045864 | 4012195872702 | TBS.Системы молниезащиты и защиты от импульсных перенапряжений | https://oborussia.ru/
TBS.Системы молниезащиты и защиты от импульсных перенапряжений | 250.Системы молниезащиты | 5408068 | isCon HS 26 VA | Держатель изолированного токоотвода, с хомутным креплением | Держатель провода с монтажной лентой | Держатель для токоотвода OBO isCon®, для монтажак трубес помощьюнатяжной ленты 2 м. | 7944 | 9532.8 | ШТ | 1 | 10 | 1000 | B | 0.259 | 96 | 30 | 70 | 0.2016 | 4012195872740 | TBS.Системы молниезащиты и защиты от импульсных перенапряжений | https://oborussia.ru/
TBS.Системы молниезащиты и защиты от импульсных перенапряжений | 250.Системы молниезащиты | 5408101 | 101 RH-16 | Втулка переходная | Переходная втулка | Уменьшает отверстиев бетонном основанииFangFix с Ø 20 ммдо Ø 16 мм. Подходит для установки изоляционных стержней GFK Ø 16 мм. | 97.82 | 117.38 | ШТ | 1 | 25 | 30000 | C | 0.00187 | 48 | 24 | 12 | 0.013824 | 4012195674924 | TBS.Системы молниезащиты и защиты от импульсных перенапряжений | https://oborussia.ru/catalog/sistemy-dlya-obespecheniya-bezopasnosti-i-zashchity/vneshnyaya-molniezashchita/molniepriemnoe-oborudovanie/sistema-fangfix/perekhodnik-fangfix/
TBS.Системы молниезащиты и защиты от импульсных перенапряжений | 250.Системы молниезащиты | 5408108 | 101 16-1500 | Стержень изолирующий | Изоляционный стержень | для изолированного крепления молниеприемных устройств в соответствии с VDE 0185-305 (IEC 62305); стержень устойчив к воздействию УФ и атмосферному влиянию; температурный диапазон: от -50°Cдо +100°C; коэффициент материалаkm= 0,7. | 5293.94 | 6352.73 | ШТ | 1 | 5 | 500 | B | 0.6 | 1500 | 16 | 16 | 0.384 | 4012195613213 | TBS.Системы молниезащиты и защиты от импульсных перенапряжений | https://oborussia.ru/catalog/sistemy-dlya-obespecheniya-bezopasnosti-i-zashchity/vneshnyaya-molniezashchita/izolirovannye-molniepriemnye-ustroystva/izolyatsionnyy-sterzhen/
TBS.Системы молниезащиты и защиты от импульсных перенапряжений | 250.Системы молниезащиты | 5408148 | 101 20-6000 | Стержень изолирующий | Изоляционный стержень | для изолированного крепления молниеприемных устройств в соответствии с VDE 0185-305 (IEC 62305); стержень устойчив к воздействию УФ и атмосферному влиянию; температурный диапазон: от -50°Cдо +100°C; коэффициент материалаkm= 0,7. | 37569.84 | 45083.81 | ШТ | 1 | 5 | 200 | B | 3.8 | 6000 | 20 | 20 | 2.4 | 4012195636731 | TBS.Системы молниезащиты и защиты от импульсных перенапряжений | https://oborussia.ru/catalog/sistemy-dlya-obespecheniya-bezopasnosti-i-zashchity/vneshnyaya-molniezashchita/izolirovannye-molniepriemnye-ustroystva/izolyatsionnyy-sterzhen/
TBS.Системы молниезащиты и защиты от импульсных перенапряжений | 250.Системы молниезащиты | 5408156 | 101 IT | Соединитель изолирующих стержней Т-образный | Соединитель Т-образный | Т-образный соединитель для монтажа изоляционных стержней; с болтами M10. | 3617.27 | 4340.72 | ШТ | 1 | 10 | 2240 | B | 0.1612 | 65 | 45 | 40 | 0.117 | 4012195681496 | TBS.Системы молниезащиты и защиты от импульсных перенапряжений | https://oborussia.ru/catalog/sistemy-dlya-obespecheniya-bezopasnosti-i-zashchity/vneshnyaya-molniezashchita/izolirovannye-molniepriemnye-ustroystva/t-obraznyy-soedinitel/
TBS.Системы молниезащиты и защиты от импульсных перенапряжений | 250.Системы молниезащиты | 5408158 | 101 IT-16 | Соединитель изолирующих стержней Т-образный | Соединитель Т-образный | Т-образный соединитель для монтажа изоляционных стержней; с болтами M10. | 4269.3 | 5123.16 | ШТ | 1 | 10 | 6000 | B | 0.11475 | 60 | 35 | 30 | 0.063 | 4012195613237 | TBS.Системы молниезащиты и защиты от импульсных перенапряжений | https://oborussia.ru/catalog/sistemy-dlya-obespecheniya-bezopasnosti-i-zashchity/vneshnyaya-molniezashchita/izolirovannye-molniepriemnye-ustroystva/t-obraznyy-soedinitel/
TBS.Системы молниезащиты и защиты от импульсных перенапряжений | 250.Системы молниезащиты | 5408245 | 101 IDK | Соединитель изолирующих стержней двойной крестообразный | Соединитель DK | двойной крестообразный соединитель для монтажа изоляционных стержней; с болтами M10. | 7172.42 | 8606.9 | ШТ | 1 | 10 | 1680 | B | 0.353 | 125 | 45 | 45 | 0.25312 | 4012195895817 | TBS.Системы молниезащиты и защиты от импульсных перенапряжений | https://oborussia.ru/catalog/sistemy-dlya-obespecheniya-bezopasnosti-i-zashchity/vneshnyaya-molniezashchita/izolirovannye-molniepriemnye-ustroystva/dvoynoy-krestoobraznyy-soedinitel/
TBS.Системы молниезащиты и защиты от импульсных перенапряжений | 250.Системы молниезащиты | 5408298 | 101 IK-16 | Соединитель изолирующих стержней крестообразный | К-образное соединение | крестообразный соединитель для монтажа изоляционных стержней; с болтами M10. | 4677.6 | 5613.12 | ШТ | 1 | 10 | 2240 | B | 0.175 | 100 | 30 | 35 | 0.105 | 4012195613251 | TBS.Системы молниезащиты и защиты от импульсных перенапряжений | https://oborussia.ru/catalog/sistemy-dlya-obespecheniya-bezopasnosti-i-zashchity/vneshnyaya-molniezashchita/izolirovannye-molniepriemnye-ustroystva/krestoobraznyy-soedinitel/
TBS.Системы молниезащиты и защиты от импульсных перенапряжений | 250.Системы молниезащиты | 5408352 | 101 A-16 | Крепеж изолирующих стержней | Соединительная деталь | с резьбой M16; для монтажа стержней на основаниях с внутренней резьбой M16 типа 101 (арт.№ 5402891,5402958); в комплекте с болтами M10. | 6318.56 | 7582.27 | ШТ | 1 | 10 | 4000 | B | 0.13 | 75 | 35 | 30 | 0.07875 | 4012195613268 | TBS.Системы молниезащиты и защиты от импульсных перенапряжений | https://oborussia.ru/catalog/sistemy-dlya-obespecheniya-bezopasnosti-i-zashchity/vneshnyaya-molniezashchita/izolirovannye-molniepriemnye-ustroystva/sterzhnevoy-soedinitel/
TBS.Системы молниезащиты и защиты от импульсных перенапряжений | 250.Системы молниезащиты | 5408458 | 101 ISP M10 | Наконечник молниеприемника | Наконечник молниеприемника | наконечник молниеприемного стержня для установки наконцевик 101 IES; с резьбой M10. | 1718.12 | 2061.74 | ШТ | 1 | 10 | 9000 | C | 0.1 | 110 | 10 | 10 | 0.011 | 4012195674351 | TBS.Системы молниезащиты и защиты от импульсных перенапряжений | https://oborussia.ru/catalog/sistemy-dlya-obespecheniya-bezopasnosti-i-zashchity/vneshnyaya-molniezashchita/izolirovannye-molniepriemnye-ustroystva/nakonechnik-molniepriemnogo-sterzhnya-obo-2/
TBS.Системы молниезащиты и защиты от импульсных перенапряжений | 250.Системы молниезащиты | 5408814 | ISO-A-800 | Держатель дистанционный изолированный | Дистанц держатель ISO | монтажная пластина с 10 крепежными отверстиямиØ 6,5 мм и4 крепежными отверстиями Ø 8,5 мм; тип ...150 8 с держателем подходит для круглого проводникаRD 8. | 8535.18 | 10242.22 | ШТ | 1 | 15 | 90 | C | 0.55 | 800 | 125 | 30 | 3 | 4012195542834 | TBS.Системы молниезащиты и защиты от импульсных перенапряжений | https://oborussia.ru/catalog/sistemy-dlya-obespecheniya-bezopasnosti-i-zashchity/vneshnyaya-molniezashchita/izolirovannye-molniepriemnye-ustroystva/izolirovannyy-distantsionnyy-derzhatel/
TBS.Системы молниезащиты и защиты от импульсных перенапряжений | 250.Системы молниезащиты | 5408820 | ISO-A-1030 | Держатель дистанционный изолированный | Дистанц держатель ISO | монтажная пластина с 10 крепежными отверстиямиØ 6,5 мм и4 крепежными отверстиями Ø 8,5 мм; тип ...150 8 с держателем подходит для круглого проводникаRD 8. | 12295.58 | 14754.7 | ШТ | 1 | 15 | 240 | C | 0.68 | 1030 | 125 | 30 | 3.8625 | 4012195770497 | TBS.Системы молниезащиты и защиты от импульсных перенапряжений | https://oborussia.ru/catalog/sistemy-dlya-obespecheniya-bezopasnosti-i-zashchity/vneshnyaya-molniezashchita/izolirovannye-molniepriemnye-ustroystva/izolirovannyy-distantsionnyy-derzhatel/
TBS.Системы молниезащиты и защиты от импульсных перенапряжений | 250.Системы молниезащиты | 5408849 | ISAV1000R | Держатель дистанционный изолированный | Держатель дистанционный изолированный | Регулируемая изоляционная траверса для монтажа молниеприемных стержней и проводников с соблюдением разделительного интервала: бесступенчатое регулирование интервала (длина = 550-1000 мм); из пластика, усиленного стекловолокном (kм = 0,7); для крепления к трубе (вкл. монтажную ленту длиной2 м и фиксатор). | 16848.55 | 20218.26 | ШТ | 1 | 1 | 240 | B | 1.3 | 616 | 96 | 30 | 1.7741 | 4012195004608 | TBS.Системы молниезащиты и защиты от импульсных перенапряжений | https://oborussia.ru/catalog/sistemy-dlya-obespecheniya-bezopasnosti-i-zashchity/vneshnyaya-molniezashchita/izolirovannye-molniepriemnye-ustroystva/reguliruemaya-izolyatsionnaya-traversa-dlya-krepleniya-k-trube/
TBS.Системы молниезащиты и защиты от импульсных перенапряжений | 250.Системы молниезащиты | 5408905 | isFang 3B-G4 | Шпилька резьбовая (M16, 500 мм, нержавеющая сталь) | Стержень с резьбой | Крепежный элемент для треноги isFang на 4 камнях FangFix. | 12178.35 | 14614.02 | ШТ | 1 | 3 | 600 | C | 0.75 | 502 | 50 | 50 | 1.255 | 4012196219469 | TBS.Системы молниезащиты и защиты от импульсных перенапряжений | https://oborussia.ru/catalog/sistemy-dlya-obespecheniya-bezopasnosti-i-zashchity/vneshnyaya-molniezashchita/komplektuyushchie-izdeliya-k-molniepriemnoy-machte/sterzhni-s-rezboy/rezbovoy-sterzhen-isfang-3b/
TBS.Системы молниезащиты и защиты от импульсных перенапряжений | 250.Системы молниезащиты | 5408950 | isFang TW80 | Крепеж молниеприемной мачты на стену | Опора isFang | Держатель для крепления изолированных опорных труб на защищаемой кровельной надестройке или к стене. | 6354.04 | 7624.85 | ШТ | 1 | 2 | 336 | C | 0.63 | 160 | 200 | 40 | 1.28 | 4012195670070 | TBS.Системы молниезащиты и защиты от импульсных перенапряжений | https://oborussia.ru/catalog/sistemy-dlya-obespecheniya-bezopasnosti-i-zashchity/vneshnyaya-molniezashchita/komplektuyushchie-izdeliya-k-molniepriemnoy-machte/kronshteyn/derzhatel-isfang-dlya-nastennogo-montazha-interval-80-mm/
TBS.Системы молниезащиты и защиты от импульсных перенапряжений | 250.Системы молниезащиты | 5408952 | isFang TW30 | Крепеж молниеприемной мачты на стену | Опора isFang | Держатель для крепления изолированных опорных труб на защищаемойкровельной надстройкеилик стене. | 7292.54 | 8751.05 | ШТ | 1 | 2 | 448 | C | 0.62 | 80 | 200 | 40 | 0.64 | 4012195670087 | TBS.Системы молниезащиты и защиты от импульсных перенапряжений | https://oborussia.ru/catalog/sistemy-dlya-obespecheniya-bezopasnosti-i-zashchity/vneshnyaya-molniezashchita/komplektuyushchie-izdeliya-k-molniepriemnoy-machte/kronshteyn/derzhatel-isfang-dlya-nastennogo-montazha-interval-30-mm/
TBS.Системы молниезащиты и защиты от импульсных перенапряжений | 250.Системы молниезащиты | 5408954 | isFang TW200 | Крепеж молниеприемной мачты на стену | Опора isFang | Держатель для крепления изолированных опорных труб на защищаемой кровельной надстройке илик стене. | 49832.5 | 59799 | ШТ | 1 | 2 | 72 | C | 2.3 | 395 | 228 | 188 | 16.9313 | 4012195670094 | TBS.Системы молниезащиты и защиты от импульсных перенапряжений | https://oborussia.ru/catalog/sistemy-dlya-obespecheniya-bezopasnosti-i-zashchity/vneshnyaya-molniezashchita/komplektuyushchie-izdeliya-k-molniepriemnoy-machte/kronshteyn/derzhatel-isfang-dlya-nastennogo-montazha-interval-200-300-mm/
TBS.Системы молниезащиты и защиты от импульсных перенапряжений | 250.Системы молниезащиты | 5408955 | isFang TR100 100 | Крепеж молниеприемной мачты к опорной трубе | Опора isFang | для крепления изолированных молниеприемных мачт на защищаемой кровельной надстройке или трубеø 50–300 мм | 19767.64 | 23721.17 | ШТ | 1 | 2 | 224 | C | 0.955 | 290 | 188 | 89 | 4.8523 | 4012195849360 | TBS.Системы молниезащиты и защиты от импульсных перенапряжений | https://oborussia.ru/catalog/sistemy-dlya-obespecheniya-bezopasnosti-i-zashchity/vneshnyaya-molniezashchita/komplektuyushchie-izdeliya-k-molniepriemnoy-machte/kronshteyn/derzhatel-isfang-dlya-izolirovannogo-montazha-trub-50-300-mm/
TBS.Системы молниезащиты и защиты от импульсных перенапряжений | 250.Системы молниезащиты | 5408958 | isFang TS40-50 | Крепеж молниеприемной мачты | Опора isFang | для крепления изолированных молниеприемных мачт на защищаемой кровельной надстройке илитрубеø 40–50мм. | 7539.49 | 9047.39 | ШТ | 1 | 2 | 448 | C | 0.9 | 195 | 138 | 83 | 2.2335 | 4012195670117 | TBS.Системы молниезащиты и защиты от импульсных перенапряжений | https://oborussia.ru/catalog/sistemy-dlya-obespecheniya-bezopasnosti-i-zashchity/vneshnyaya-molniezashchita/komplektuyushchie-izdeliya-k-molniepriemnoy-machte/kronshteyn/derzhatel-isfang-dlya-montazha-trub-40-50-mm/
TBS.Системы молниезащиты и защиты от импульсных перенапряжений | 250.Системы молниезащиты | 5408960 | isFang TS50-60 | Крепеж молниеприемной мачты | Опора isFang | для крепления изолированных молниеприемных мачт на защищаемой кровельной надстройке илитрубеø 50–60мм. | 10160.93 | 12193.12 | ШТ | 1 | 2 | 448 | C | 0.76 | 195 | 138 | 83 | 2.2335 | 4012195670124 | TBS.Системы молниезащиты и защиты от импульсных перенапряжений | https://oborussia.ru/catalog/sistemy-dlya-obespecheniya-bezopasnosti-i-zashchity/vneshnyaya-molniezashchita/komplektuyushchie-izdeliya-k-molniepriemnoy-machte/kronshteyn/derzhatel-isfang-dlya-montazha-trub-50-60-mm/
TBS.Системы молниезащиты и защиты от импульсных перенапряжений | 250.Системы молниезащиты | 5408967 | isFang 3B-150 AL | Треножный штатив для молниеприемной мачты | Тренога | безболтовая установкаотдельно стоящих молниеприемных мачт и изолированных молниеприемных мачт диаметром 40 мм; возможно крепление провода isCon®; максимальный наклон кровли 5 градусов; с перемычкойдля быстрого крепления круглого проводника Rd 8-10; бетонные основания и резьбовые стержни необходимо заказать отдельно. | 133847.2 | 160616.64 | ШТ | 1 | 1 | 9 | B | 5.6 | 1300 | 210 | 210 | 57.33 | 4012195802440 | TBS.Системы молниезащиты и защиты от импульсных перенапряжений | https://oborussia.ru/catalog/sistemy-dlya-obespecheniya-bezopasnosti-i-zashchity/vneshnyaya-molniezashchita/molniepriemnye-machty/molniepriemnaya-machta-isfang/trenozhnyy-shtativ-isfang/
TBS.Системы молниезащиты и защиты от импульсных перенапряжений | 250.Системы молниезащиты | 5408969 | isFang 3B-150 | Треножный штатив для молниеприемной мачты | Тренога | безболтовая установкаотдельно стоящих молниеприемных мачт и изолированных молниеприемных мачт диаметром 40 мм; возможно крепление провода isCon®; максимальный наклон кровли 5 градусов; с перемычкойдля быстрого крепления круглого проводника Rd 8-10; бетонные основания и резьбовые стержни необходимо заказать отдельно. | 114711.6 | 137653.92 | ШТ | 1 | 1 | 9 | B | 9.5 | 1300 | 210 | 210 | 57.33 | 4012195674931 | TBS.Системы молниезащиты и защиты от импульсных перенапряжений | https://oborussia.ru/catalog/sistemy-dlya-obespecheniya-bezopasnosti-i-zashchity/vneshnyaya-molniezashchita/molniepriemnye-machty/molniepriemnaya-machta-isfang/trenozhnyy-shtativ-isfang/
TBS.Системы молниезащиты и защиты от импульсных перенапряжений | 250.Системы молниезащиты | 5408971 | isFang 3B-G1 | Шпилька резьбовая (M16, 270 мм, нержавеющая сталь) | Стержень с резьбой | Крепежный элемент для треноги isFang на 1 блоке FangFix. | 5518.3 | 6621.96 | ШТ | 1 | 3 | 468 | C | 0.48 | 272 | 50 | 50 | 0.68 | 4012195674948 | TBS.Системы молниезащиты и защиты от импульсных перенапряжений | https://oborussia.ru/catalog/sistemy-dlya-obespecheniya-bezopasnosti-i-zashchity/vneshnyaya-molniezashchita/komplektuyushchie-izdeliya-k-molniepriemnoy-machte/sterzhni-s-rezboy/rezbovoy-sterzhen-isfang-3b/
TBS.Системы молниезащиты и защиты от импульсных перенапряжений | 250.Системы молниезащиты | 5408972 | isFang 3B-G2 | Шпилька резьбовая (M16, 340 мм, нержавеющая сталь) | Стержень с резьбой | Крепежный элемент для треноги isFang на 2 блоках FangFix. | 6660.03 | 7992.04 | ШТ | 1 | 3 | 306 | A | 0.604 | 342 | 50 | 50 | 0.855 | 4012195674979 | TBS.Системы молниезащиты и защиты от импульсных перенапряжений | https://oborussia.ru/catalog/sistemy-dlya-obespecheniya-bezopasnosti-i-zashchity/vneshnyaya-molniezashchita/komplektuyushchie-izdeliya-k-molniepriemnoy-machte/sterzhni-s-rezboy/rezbovoy-sterzhen-isfang-3b/
TBS.Системы молниезащиты и защиты от импульсных перенапряжений | 250.Системы молниезащиты | 5408973 | isFang 3B-G3 | Шпилька резьбовая (M16, 430 мм, нержавеющая сталь) | Стержень с резьбой | Крепежный элемент для треноги isFang на 3 блоках FangFix. | 7896.9 | 9476.28 | ШТ | 1 | 3 | 270 | A | 0.695 | 432 | 50 | 50 | 1.08 | 4012195674986 | TBS.Системы молниезащиты и защиты от импульсных перенапряжений | https://oborussia.ru/catalog/sistemy-dlya-obespecheniya-bezopasnosti-i-zashchity/vneshnyaya-molniezashchita/komplektuyushchie-izdeliya-k-molniepriemnoy-machte/sterzhni-s-rezboy/rezbovoy-sterzhen-isfang-3b/
TBS.Системы молниезащиты и защиты от импульсных перенапряжений | 250.Системы молниезащиты | 5410096 | 112 DIN-100 | Держатель молниеприемного стержня, с квадратным штифтом | Держатель стержня | Для стержневых молниеприемников и стержней заземления Перемычка с 2 винтами с шестигранной головкой M6 x 16 (VA) С квадратным штифтом | 495.25 | 594.3 | ШТ | 1 | 10 | 4500 | C | 0.12412 | 125 | 56 | 20 | 0.14 | 4012195428893 | TBS.Системы молниезащиты и защиты от импульсных перенапряжений | https://oborussia.ru/catalog/sistemy-dlya-obespecheniya-bezopasnosti-i-zashchity/vneshnyaya-molniezashchita/derzhateli-provoloki/derzhatel-dlya-molniepriemnykh-i-zazemlyayushchikh-sterzhney/derzhatel-dlya-molniepriemnykh-i-zazemlyayushchikh-sterzhney-16-mm-s-kvadratnym-shtiftom/
TBS.Системы молниезащиты и защиты от импульсных перенапряжений | 250.Системы молниезащиты | 5412633 | 113 ZN-16 | Держатель молниеприемного стержня, с фланцем | Держатель стержня | Для стержневых молниеприемников и стержней заземления Rd 16 Устанавливается с помощью перемычки и винтов с шестигранной головкой M6 x 16 С внутренней резьбой M8 или сквозным отверстием Ø 7 мм | 888.02 | 1065.62 | ШТ | 1 | 10 | 9600 | B | 0.101 | 56 | 27 | 40 | 0.06048 | 4012195446415 | TBS.Системы молниезащиты и защиты от импульсных перенапряжений | https://oborussia.ru/catalog/sistemy-dlya-obespecheniya-bezopasnosti-i-zashchity/vneshnyaya-molniezashchita/derzhateli-provoloki/derzhatel-dlya-molniepriemnykh-i-zazemlyayushchih-sterzhney/derzhatel-dlya-molniepriemnykh-i-zazemlyayushchikh-sterzhney-16-mm-obo-2/
TBS.Системы молниезащиты и защиты от импульсных перенапряжений | 250.Системы молниезащиты | 5412706 | 113 B-Z16 | Держатель молниеприемного стержня, с фланцем | Держатель стержня | 113/BZ..: Крепление проволоки с пластинкой C внутренней резьбой M8 и сквозным отверстием для плоского проводника FL30 Передвижная перекладина для быстрого монтажа | 457.97 | 549.56 | ШТ | 1 | 100 | 11200 | B | 0.06 | 56 | 27 | 40 | 0.06048 | 4012195459071 | TBS.Системы молниезащиты и защиты от импульсных перенапряжений | https://oborussia.ru/catalog/sistemy-dlya-obespecheniya-bezopasnosti-i-zashchity/vneshnyaya-molniezashchita/derzhateli-provoloki/universalnyy-derzhatel-provodnika/derzhatel-provodnika-s-mednoy-plankoy-rd-8-10-mm/
TBS.Системы молниезащиты и защиты от импульсных перенапряжений | 250.Системы молниезащиты | 5412803 | 113 B-Z-HD | Держатель молниеприемного стержня, с фланцем | Держатель стержня | Для стержневых молниеприемников и стержней заземления Rd 16 Устанавливается с помощью перемычки и винтов с шестигранной головкой M6 x 16 (VA) Внутренняя резьба M8 и сквозное отверстие для шурупов Предварительно установлено с помощью шурупа 5 x 60 и пластмассового дюбеля 8 x 40 | 529.37 | 635.24 | ШТ | 1 | 100 | 10000 | B | 0.06 | 56 | 27 | 120 | 0.18144 | 4012195752356 | TBS.Системы молниезащиты и защиты от импульсных перенапряжений | https://oborussia.ru/catalog/sistemy-dlya-obespecheniya-bezopasnosti-i-zashchity/vneshnyaya-molniezashchita/derzhateli-provoloki/derzhatel-dlya-molniepriemnykh-i-zazemlyayushchikh-sterzhney/derzhatel-dlya-molniepriemnykh-i-zazemlyayushchikh-sterzhney-16-mm-s-boltom-i-dyubelem/
TBS.Системы молниезащиты и защиты от импульсных перенапряжений | 250.Системы молниезащиты | 5420539 | 200 V4A-2000 | Молниеприемный стержень | Провод заземления | цельный материал Ø 16 мм; округленный с обеих сторон; | 22200.35 | 26640.42 | ШТ | 1 | 10 | 200 | C | 3.2 | 2000 | 16 | 16 | 0.512 | 4012195331575 | TBS.Системы молниезащиты и защиты от импульсных перенапряжений | https://oborussia.ru/
TBS.Системы молниезащиты и защиты от импульсных перенапряжений | 250.Системы молниезащиты | 5424151 | 101 F1500 | Молниеприемный стержень 1,5 м | Стержневой молниеприемник/стержень | 2 монтажных отверстия Ø 12 мм; округленныйс одной стороны. | 5123.16 | 6147.79 | ШТ | 1 | 10 | 300 | C | 2.4 | 1500 | 25 | 16 | 0.6 | 4012195430216 | TBS.Системы молниезащиты и защиты от импульсных перенапряжений | https://oborussia.ru/catalog/sistemy-dlya-obespecheniya-bezopasnosti-i-zashchity/vneshnyaya-molniezashchita/molniepriemnoe-oborudovanie/molniepriemnyy-zazemlyayushchiy-sterzhen-s-soedinitelnym-vystupom/
TBS.Системы молниезащиты и защиты от импульсных перенапряжений | 250.Системы молниезащиты | 5424208 | 101 F2000 | Молниеприемный стержень 2 м | Стержневой молниеприемник/стержень | 2 монтажных отверстия Ø 12 мм; округленныйс одной стороны. | 5786.84 | 6944.21 | ШТ | 1 | 10 | 250 | C | 3.2 | 2000 | 25 | 13 | 0.65 | 4012195430339 | TBS.Системы молниезащиты и защиты от импульсных перенапряжений | https://oborussia.ru/catalog/sistemy-dlya-obespecheniya-bezopasnosti-i-zashchity/vneshnyaya-molniezashchita/molniepriemnoe-oborudovanie/molniepriemnyy-zazemlyayushchiy-sterzhen-s-soedinitelnym-vystupom/
KTS.Кабеленесущие системы | 100.Cистемы кабельных лотков RKS | 6047412 | RKS 305 FT | Кабельный листовой лоток перфорированный 35x50x3000 мм | Кабельный лоток RKSM | RKS 35 = Рациональнай система кабельных лотков с высотой боковой стенки 35мм. | 1627.19 | 1952.63 | М | 3 | 3 | 1080 | C | 0.79334 | 3000 | 50 | 35 | 5.25 | 4012196662142 | KTS.Кабеленесущие системы | https://oborussia.ru/catalog/resheniya-dlya-promyshlennykh-obektov/kabelenesushchie-sistemy/listovye-kabelnye-lotki/kabelnye-lotki-rezbovoe-soedinenie/kabelnyy-lotok-rks-35-ft/
KTS.Кабеленесущие системы | 100.Cистемы кабельных лотков RKS | 6047417 | RKSM 310 FS | Кабельный листовой лоток перфорированный 35x100x3050 мм | Кабельный лоток RKSM | Кабельный лоток с интегрированной системой быстрого монтажа. Полезная длина кабельного лотка в собранном состоянии составляет 3000мм. Кабельный лоток имеет сплошную боковую перфорацию 7 х ​​20 мм для установки дополнительных соединительных и монтажных элементов. Перфорация для прямого подвеса стержня с резьбой имеет диаметр 11 мм. | 1285.65 | 1542.78 | М | 3 | 3 | 510 | C | 1.0433 | 3050 | 100 | 35 | 10.675 | 4012195390848 | KTS.Кабеленесущие системы | https://oborussia.ru/
KTS.Кабеленесущие системы | 100.Cистемы кабельных лотков RKS | 6047600 | RKS 605 FS | Кабельный листовой лоток перфорированный 60x50x3000 мм | Кабельный лоток RKSM | RKS 60 = Рациональная система кабельных лотков с высотой боковой стенки 60 мм | 1177.79 | 1413.35 | М | 3 | 3 | 600 | C | 0.96 | 3000 | 50 | 60 | 9 | 4012196662159 | KTS.Кабеленесущие системы | https://oborussia.ru/catalog/resheniya-dlya-promyshlennykh-obektov/kabelenesushchie-sistemy/listovye-kabelnye-lotki/kabelnye-lotki-rezbovoe-soedinenie/listovoy-kabelnyy-lotok-rks-60-fs-perforirovannyy/
KTS.Кабеленесущие системы | 100.Cистемы кабельных лотков RKS | 6047638 | RKSM 620 FS | Кабельный листовой лоток OBO RKS-Magic, перфорированный 60x200x3050 мм | Кабельный лоток RKSM | Кабельный лоток с интегрированной системой быстрого монтажа. Полезная длина кабельного лотка в собранном состоянии составляет 3000мм. Кабельный лоток имеет сплошную боковую перфорацию 7 х ​​20 мм для установки дополнительных соединительных и монтажных элементов. Перфорация для прямого подвеса стержня с резьбой имеет диаметр 11 мм. | 1938.77 | 2326.52 | М | 3 | 3 | 180 | C | 1.8151 | 3050 | 200 | 60 | 36.6 | 4012195391203 | KTS.Кабеленесущие системы | https://oborussia.ru/
KTS.Кабеленесущие системы | 100.Cистемы кабельных лотков RKS | 6047690 | RKSM 640 FT | Кабельный листовой лоток OBO RKS-Magic, перфорированный 60x400x3050 мм | Кабельный лоток RKSM | Кабельный лоток с интегрированной системой быстрого монтажа. Полезная длина кабельного лотка в собранном состоянии составляет 3000мм. Кабельный лоток имеет сплошную боковую перфорацию 7 х ​​20 мм для установки дополнительных соединительных и монтажных элементов. Перфорация для прямого подвеса стержня с резьбой имеет диаметр 11 мм. | 6313.44 | 7576.13 | М | 3 | 3 | 78 | C | 4.3718 | 3050 | 400 | 60 | 73.2 | 4012195903956 | KTS.Кабеленесущие системы | https://oborussia.ru/
KTS.Кабеленесущие системы | 100.Cистемы кабельных лотков RKS | 6047735 | RKSM 660 FS | Кабельный листовой лоток OBO RKS-Magic, перфорированный 60x600x3050 мм | Кабельный лоток RKSM | Кабельный лоток с интегрированной системой быстрого монтажа. Полезная длина кабельного лотка в собранном состоянии составляет 3000мм. Кабельный лоток имеет сплошную боковую перфорацию 7 х ​​20 мм для установки дополнительных соединительных и монтажных элементов. Перфорация для прямого подвеса стержня с резьбой имеет диаметр 11 мм. | 4646.8 | 5576.16 | М | 3 | 3 | 66 | C | 4.64 | 3050 | 600 | 60 | 109.8 | 4012195391241 | KTS.Кабеленесущие системы | https://oborussia.ru/
KTS.Кабеленесущие системы | 100.Cистемы кабельных лотков RKS | 6047737 | RKSM 660 A2 | Кабельный листовой лоток перфорированный 60x600x3050 мм | Кабельный лоток RKSM | Кабельный лоток с интегрированной системой быстрого монтажа. Полезная длина кабельного лотка в собранном состоянии составляет 3000мм. Кабельный лоток имеет сплошную боковую перфорацию 7 х ​​20 мм для установки дополнительных соединительных и монтажных элементов. Перфорация для прямого подвеса стержня с резьбой имеет диаметр 11 мм. | 15391.1 | 18469.32 | М | 3 | 3 | 60 | C | 4.9948 | 3050 | 600 | 60 | 109.8 | 4012195706267 | KTS.Кабеленесущие системы | https://oborussia.ru/
KTS.Кабеленесущие системы | 150.Крепежные системы | 3156494 | SKS 6X12 F | Комплект Болт+Шайба+Гайка M6x12 мм | Болт с шестигранной головкой | Болт с шестигранной головкой с гайкой и шайбой M6x12 | 104.91 | 125.89 | ШТ | 100 | 100 | 96000 | B | 0.0081 | 16 | 10 | 10 | 0.0016 | 4012195255857 | KTS.Кабеленесущие системы | https://oborussia.ru/catalog/resheniya-dlya-promyshlennykh-obektov/krepezhnyy-material/krepezh/bolty/bolty-s-shestigrannoy-golovkoy/bolt-s-shestigrannoy-golovkoy-s-gaykoy-i-shayboy-m6/
KTS.Кабеленесущие системы | 150.Крепежные системы | 3156516 | SKS 6X20 F | Комплект Болт+Шайба+Гайка M6x20 мм | Болт с шестигранной головкой | Болт с шестигранной головкой с гайкой и шайбой M6x20 | 122.89 | 147.47 | ШТ | 100 | 100 | 70000 | A | 0.009 | 24 | 10 | 10 | 0.0024 | 4012195255970 | KTS.Кабеленесущие системы | https://oborussia.ru/catalog/resheniya-dlya-promyshlennykh-obektov/krepezhnyy-material/krepezh/bolty/bolty-s-shestigrannoy-golovkoy/bolt-s-shestigrannoy-golovkoy-s-gaykoy-i-shayboy-m6/
KTS.Кабеленесущие системы | 150.Крепежные системы | 3156524 | SKS 6X30 F | Комплект Болт+Шайба+Гайка M6x30 мм | Болт с шестигранной головкой | Болт с шестигранной головкой с гайкой и шайбой M6x30 | 134.67 | 161.6 | ШТ | 100 | 100 | 100800 | B | 0.011 | 34 | 10 | 10 | 0.0034 | 4012195256038 | KTS.Кабеленесущие системы | https://oborussia.ru/catalog/resheniya-dlya-promyshlennykh-obektov/krepezhnyy-material/krepezh/bolty/bolty-s-shestigrannoy-golovkoy/bolt-s-shestigrannoy-golovkoy-s-gaykoy-i-shayboy-m6/
KTS.Кабеленесущие системы | 150.Крепежные системы | 3158624 | SKS 8X16 F | Комплект Болт+Шайба+Гайка M8x16 мм | Болт с шестигранной головкой | Болт с шестигранной головкой с гайкой и шайбой M8x16 | 116.88 | 140.26 | ШТ | 50 | 50 | 40000 | B | 0.019 | 21 | 13 | 13 | 0.003549 | 4012195256571 | KTS.Кабеленесущие системы | https://oborussia.ru/catalog/resheniya-dlya-promyshlennykh-obektov/krepezhnyy-material/krepezh/bolty/bolty-s-shestigrannoy-golovkoy/bolt-s-shestigrannoy-golovkoy-s-gaykoy-i-shayboy-m8/
KTS.Кабеленесущие системы | 150.Крепежные системы | 3158632 | SKS 8X20 F | Комплект Болт+Шайба+Гайка M8x20 мм | Болт с шестигранной головкой | Болт с шестигранной головкой с гайкой и шайбой M8x20 | 149.01 | 178.81 | ШТ | 50 | 50 | 60000 | B | 0.015 | 25 | 13 | 13 | 0.004225 | 4012195256632 | KTS.Кабеленесущие системы | https://oborussia.ru/catalog/resheniya-dlya-promyshlennykh-obektov/krepezhnyy-material/krepezh/bolty/bolty-s-shestigrannoy-golovkoy/bolt-s-shestigrannoy-golovkoy-s-gaykoy-i-shayboy-m8/
KTS.Кабеленесущие системы | 150.Крепежные системы | 3158640 | SKS 8X30 F | Комплект Болт+Шайба+Гайка M8x30 мм | Болт с шестигранной головкой | Болт с шестигранной головкой с гайкой и шайбой M8x30 | 160.47 | 192.56 | ШТ | 50 | 50 | 33600 | A | 0.023 | 35 | 13 | 13 | 0.005915 | 4012195256694 | KTS.Кабеленесущие системы | https://oborussia.ru/catalog/resheniya-dlya-promyshlennykh-obektov/krepezhnyy-material/krepezh/bolty/bolty-s-shestigrannoy-golovkoy/bolt-s-shestigrannoy-golovkoy-s-gaykoy-i-shayboy-m8/
KTS.Кабеленесущие системы | 150.Крепежные системы | 3160734 | SKS 10X25 F | Комплект Болт+Шайба+Гайка M10x25 мм | Болт с шестигранной головкой | Болт с шестигранной головкой с гайкой и шайбой M10x25 | 207.89 | 249.47 | ШТ | 50 | 50 | 19200 | A | 0.042 | 31 | 16 | 16 | 0.007936 | 4012195257233 | KTS.Кабеленесущие системы | https://oborussia.ru/catalog/sistemy-dlya-obespecheniya-bezopasnosti-i-zashchity/ognestoykie-kabelnye-kanaly/ognestoykiy-kabelnyy-korob-beton-pyroline-con-d/aksessuary/bolt-s-shestigrannoy-golovkoy-s-podkladnoy-shayboy-zubchatoy-shayboy-i-gaykoy-m10/
KTS.Кабеленесущие системы | 150.Крепежные системы | 3160742 | SKS 10X30 F | Комплект Болт+Шайба+Гайка M10x30 мм | Болт с шестигранной головкой | Болт с шестигранной головкой с гайкой и шайбой M10x30 | 234.72 | 281.66 | ШТ | 50 | 50 | 15000 | A | 0.044 | 36 | 16 | 16 | 0.009216 | 4012195257295 | KTS.Кабеленесущие системы | https://oborussia.ru/catalog/sistemy-dlya-obespecheniya-bezopasnosti-i-zashchity/ognestoykie-kabelnye-kanaly/ognestoykiy-kabelnyy-korob-beton-pyroline-con-d/aksessuary/bolt-s-shestigrannoy-golovkoy-s-podkladnoy-shayboy-zubchatoy-shayboy-i-gaykoy-m10/
KTS.Кабеленесущие системы | 150.Крепежные системы | 3160750 | SKS 10X40 F | Комплект Болт+Шайба+Гайка M10x40 мм | Болт с шестигранной головкой | Болт с шестигранной головкой М10 х 16 в комплекте с шестигранной гайкой, 2 U-образными шайбами и 1 зубчатой упругой шайбой. | 277.76 | 333.31 | ШТ | 50 | 50 | 15000 | B | 0.049 | 46 | 16 | 16 | 0.011776 | 4012195257356 | KTS.Кабеленесущие системы | https://oborussia.ru/catalog/sistemy-dlya-obespecheniya-bezopasnosti-i-zashchity/ognestoykie-kabelnye-kanaly/ognestoykiy-kabelnyy-korob-beton-pyroline-con-d/aksessuary/bolt-s-shestigrannoy-golovkoy-s-podkladnoy-shayboy-zubchatoy-shayboy-i-gaykoy-m10/
KTS.Кабеленесущие системы | 150.Крепежные системы | 3160752 | SKS 10x30 A4 | Комплект Болт+Шайба+Гайка M10x30 мм | Болт с шестигранной головкой | Болт с шестигранной головкой для универсального крепления деталей конструкции. | 435.51 | 522.61 | ШТ | 50 | 50 | 15000 | B | 0.03 | 36 | 16 | 16 | 0.009216 | 4012195618423 | KTS.Кабеленесущие системы | https://oborussia.ru/catalog/resheniya-dlya-promyshlennykh-obektov/krepezhnyy-material/krepezh/bolty/bolty-s-shestigrannoy-golovkoy/bolt-s-shestigrannoy-golovkoy-s-gaykoy-i-shayboy-va/
KTS.Кабеленесущие системы | 150.Крепежные системы | 3160793 | SKS 10X120 F | Комплект Болт+Шайба+Гайка M10x120 мм | Болт с шестигранной головкой | Болт с шестигранной головкой с гайкой и шайбой M10x120 | 579.13 | 694.96 | ШТ | 20 | 20 | 6000 | B | 0.135 | 126 | 16 | 16 | 0.032256 | 4012195505631 | KTS.Кабеленесущие системы | https://oborussia.ru/catalog/sistemy-dlya-obespecheniya-bezopasnosti-i-zashchity/ognestoykie-kabelnye-kanaly/ognestoykiy-kabelnyy-korob-beton-pyroline-con-d/aksessuary/bolt-s-shestigrannoy-golovkoy-s-podkladnoy-shayboy-zubchatoy-shayboy-i-gaykoy-m10/
KTS.Кабеленесущие системы | 150.Крепежные системы | 3163091 | SKS 12X30 F | Комплект Болт+Шайба+Гайка M12x30 мм | Болт с шестигранной головкой | Болт с шестигранной головкой с гайкой и шайбой M12x30 | 380.79 | 456.95 | ШТ | 20 | 20 | 10000 | B | 0.072 | 38 | 18 | 18 | 0.012312 | 4012195258070 | KTS.Кабеленесущие системы | https://oborussia.ru/catalog/resheniya-dlya-promyshlennykh-obektov/krepezhnyy-material/krepezh/bolty/bolty-s-shestigrannoy-golovkoy/bolt-s-shestigrannoy-golovkoy-s-gaykoy-i-shayboy-m12/
KTS.Кабеленесущие системы | 150.Крепежные системы | 3163113 | SKS 12X40 F | Комплект Болт+Шайба+Гайка M12x40 мм | Болт с шестигранной головкой | Болт с шестигранной головкой, шестигранной шайбой, подкладной шайбой и зубчатой шайбой. | 497.74 | 597.29 | ШТ | 25 | 25 | 9600 | B | 0.078 | 48 | 18 | 18 | 0.015552 | 4012195258131 | KTS.Кабеленесущие системы | https://oborussia.ru/catalog/resheniya-dlya-promyshlennykh-obektov/krepezhnyy-material/krepezh/bolty/bolty-s-shestigrannoy-golovkoy/bolt-s-shestigrannoy-golovkoy-s-gaykoy-i-shayboy-m12/
KTS.Кабеленесущие системы | 150.Крепежные системы | 3163156 | SKS 12X60 F | Комплект Болт+Шайба+Гайка M12x60 мм | Болт с шестигранной головкой | Болт с шестигранной головкой с гайкой и шайбой M12x60 | 519.47 | 623.36 | ШТ | 25 | 25 | 12000 | B | 0.09 | 68 | 18 | 18 | 0.022032 | 4012195258254 | KTS.Кабеленесущие системы | https://oborussia.ru/catalog/resheniya-dlya-promyshlennykh-obektov/krepezhnyy-material/krepezh/bolty/bolty-s-shestigrannoy-golovkoy/bolt-s-shestigrannoy-golovkoy-s-gaykoy-i-shayboy-m12/
KTS.Кабеленесущие системы | 150.Крепежные системы | 3164020 | SKS 12X40 G F | Комплект Болт+2 Шайбы+Гайка M12x40 мм | Болт с шестигранной головкой | Болт с шестигранной головкой, шестигранной шайбой, шайбой большой поверхности | 520.71 | 624.85 | ШТ | 10 | 10 | 12000 | B | 0.098 | 48 | 18 | 18 | 0.015552 | 4012195317418 | KTS.Кабеленесущие системы | https://oborussia.ru/catalog/resheniya-dlya-promyshlennykh-obektov/krepezhnyy-material/krepezh/bolty/bolty-s-shestigrannoy-golovkoy/bolt-s-shestigrannoy-golovkoy-s-shayboy-i-gaykoy/
KTS.Кабеленесущие системы | 150.Крепежные системы | 3400344 | DIN934 M6 F | Шестигранная гайка M6 | Шестигранная гайка | Шестигранная гайка по DIN 934 с метрической резьбой. | 19.59 | 23.51 | ШТ | 100 | 100 | 380000 | B | 0.0025 | 5 | 10 | 10 | 0.0005 | 4012195298397 | KTS.Кабеленесущие системы | https://oborussia.ru/catalog/resheniya-dlya-promyshlennykh-obektov/krepezhnyy-material/krepezh/shayby-i-gayki/gayki/shestigrannaya-gayka-iso-4032/
KTS.Кабеленесущие системы | 150.Крепежные системы | 3400352 | DIN934 M8 F | Шестигранная гайка M8 | Шестигранная гайка | Шестигранная гайка по DIN 934 с метрической резьбой. | 23.1 | 27.72 | ШТ | 100 | 100 | 153600 | A | 0.00477 | 7 | 13 | 13 | 0.001183 | 4012195298458 | KTS.Кабеленесущие системы | https://oborussia.ru/catalog/resheniya-dlya-promyshlennykh-obektov/krepezhnyy-material/krepezh/shayby-i-gayki/gayki/shestigrannaya-gayka-iso-4032/
KTS.Кабеленесущие системы | 150.Крепежные системы | 3400360 | DIN934 M10 F | Шестигранная гайка M10 | Шестигранная гайка | Шестигранная гайка по DIN 934 с метрической резьбой. | 43.77 | 52.52 | ШТ | 100 | 100 | 76800 | A | 0.01061 | 8 | 17 | 17 | 0.002312 | 4012195298519 | KTS.Кабеленесущие системы | https://oborussia.ru/catalog/resheniya-dlya-promyshlennykh-obektov/krepezhnyy-material/krepezh/shayby-i-gayki/gayki/shestigrannaya-gayka-iso-4032/
KTS.Кабеленесущие системы | 150.Крепежные системы | 3400379 | DIN934 M12 F | Шестигранная гайка M12 | Шестигранная гайка | Шестигранная гайка по DIN 934 с метрической резьбой. | 65.87 | 79.04 | ШТ | 100 | 100 | 48000 | A | 0.0154 | 10 | 19 | 19 | 0.00361 | 4012195298571 | KTS.Кабеленесущие системы | https://oborussia.ru/catalog/resheniya-dlya-promyshlennykh-obektov/krepezhnyy-material/krepezh/shayby-i-gayki/gayki/shestigrannaya-gayka-iso-4032/
KTS.Кабеленесущие системы | 150.Крепежные системы | 3402444 | 966 M6 F | Шайба M6 | Подкладная шайба | Шайба для индивидуального использования. | 16.9 | 20.28 | ШТ | 100 | 100 | 576000 | B | 0.00098 | 2 | 12 | 12 | 0.000288 | 4012195300731 | KTS.Кабеленесущие системы | https://oborussia.ru/catalog/resheniya-dlya-promyshlennykh-obektov/krepezhnyy-material/krepezh/shayby-i-gayki/shayby/shayba/
KTS.Кабеленесущие системы | 150.Крепежные системы | 3402452 | 966 M8 F | Шайба M8 | Подкладная шайба | Шайба для индивидуального использования. | 19.21 | 23.05 | ШТ | 100 | 100 | 230400 | A | 0.00177 | 2 | 16 | 16 | 0.000512 | 4012195300793 | KTS.Кабеленесущие системы | https://oborussia.ru/catalog/resheniya-dlya-promyshlennykh-obektov/krepezhnyy-material/krepezh/shayby-i-gayki/shayby/shayba/
KTS.Кабеленесущие системы | 150.Крепежные системы | 3402460 | 966 M10 F | Шайба M10 | Подкладная шайба | Шайба для индивидуального использования. | 23.37 | 28.04 | ШТ | 100 | 100 | 228000 | A | 0.00327 | 2 | 20 | 20 | 0.0008 | 4012195300854 | KTS.Кабеленесущие системы | https://oborussia.ru/catalog/resheniya-dlya-promyshlennykh-obektov/krepezhnyy-material/krepezh/shayby-i-gayki/shayby/shayba/
KTS.Кабеленесущие системы | 150.Крепежные системы | 3402479 | 966 M12 F | Шайба M12 | Подкладная шайба | Шайба для индивидуального использования. | 39.03 | 46.84 | ШТ | 100 | 100 | 152000 | B | 0.0062 | 3 | 24 | 24 | 0.001728 | 4012195300915 | KTS.Кабеленесущие системы | https://oborussia.ru/catalog/resheniya-dlya-promyshlennykh-obektov/krepezhnyy-material/krepezh/shayby-i-gayki/shayby/shayba/
KTS.Кабеленесущие системы | 150.Крепежные системы | 3492003 | ES M 8x30 A4 | Забивной анкер ES M 8x30 мм, нержавеющая сталь | Забивной анкер ES M | Для единичного крепления забивной анкер применяется в монолитном бетоне. Для многократного крепления забивной анкер применяется как монолитном так и в ячеистом бетоне. Класс огнестойкости R 120 в соответствии с Европейским техническим сертификатом ETA-02/0020 (опция 7) и Европейским техническим сертификатом ETA-05/0116. Монтаж с помощью маркировочного и распорного инструмента. | 931.09 | 1117.31 | ШТ | 50 | 50 | 40000 | C | 0.011 | 30 | 12 | 12 | 0.00432 | 4012196709557 | KTS.Кабеленесущие системы | https://oborussia.ru/catalog/resheniya-dlya-promyshlennykh-obektov/krepezhnyy-material/ankery-i-dyubeli/stalnoy-dyubel/zabivnoy-anker-obo-2/
KTS.Кабеленесущие системы | 150.Крепежные системы | 3492008 | ES M 10x40 A4 | Забивной анкер ES M 10x40 мм, нерж. сталь, A4 | Забивной анкер ES M | Для единичного крепления забивной анкер применяется в монолитном бетоне. Для многократного крепления забивной анкер применяется как монолитном так и в ячеистом бетоне. Класс огнестойкости R 120 в соответствии с Европейским техническим сертификатом ETA-02/0020 (опция 7) и Европейским техническим сертификатом ETA-05/0116. Монтаж с помощью маркировочного и распорного инструмента. | 1337.6 | 1605.12 | ШТ | 50 | 50 | 20000 | C | 0.02 | 40 | 14 | 14 | 0.00784 | 4012196709564 | KTS.Кабеленесущие системы | https://oborussia.ru/catalog/resheniya-dlya-promyshlennykh-obektov/krepezhnyy-material/ankery-i-dyubeli/stalnoy-dyubel/zabivnoy-anker-obo-2/
KTS.Кабеленесущие системы | 150.Крепежные системы | 3492012 | ES M 12x50 A4 | Забивной анкер ES M 12x50 мм, сталь, A4 | Забивной анкер ES M | Для единичного крепления забивной анкер применяется в монолитном бетоне. Для многократного крепления забивной анкер применяется как монолитном так и в ячеистом бетоне. Класс огнестойкости R 120 в соответствии с Европейским техническим сертификатом ETA-02/0020 (опция 7) и Европейским техническим сертификатом ETA-05/0116. Монтаж с помощью маркировочного и распорного инструмента. | 1267.95 | 1521.54 | ШТ | 50 | 50 | 12600 | C | 0.043 | 50 | 17 | 17 | 0.01445 | 4012196709595 | KTS.Кабеленесущие системы | https://oborussia.ru/catalog/resheniya-dlya-promyshlennykh-obektov/krepezhnyy-material/ankery-i-dyubeli/stalnoy-dyubel/zabivnoy-anker-obo-2/
KTS.Кабеленесущие системы | 150.Крепежные системы | 3492018 | E M 6x25 | Забивной анкер E M 6x25 мм, сталь, G | Забивной анкер ES M | Для единичного крепления забивной анкер применяется в монолитном бетоне. Для многократного крепления забивной анкер применяется как монолитном так и в ячеистом бетоне. Класс огнестойкости R 120 в соответствии с Европейским техническим сертификатом ETA-02/0020 (опция 7) и Европейским техническим сертификатом ETA-05/0116. Монтаж с помощью маркировочного и распорного инструмента. | 123.02 | 147.62 | ШТ | 100 | 100 | 40000 | C | 0.006 | 25 | 10 | 10 | 0.0025 | 4012196709601 | KTS.Кабеленесущие системы | https://oborussia.ru/catalog/resheniya-dlya-promyshlennykh-obektov/krepezhnyy-material/ankery-i-dyubeli-/stalnoy-dyubel/zabivnoy-anker/
KTS.Кабеленесущие системы | 150.Крепежные системы | 3492023 | ES M 8x30 | Забивной анкер ES M 8x30 мм, сталь, G | Забивной анкер ES M | Для единичного крепления забивной анкер применяется в монолитном бетоне. Для многократного крепления забивной анкер применяется как монолитном так и в ячеистом бетоне. Класс огнестойкости R 120 в соответствии с Европейским техническим сертификатом ETA-02/0020 (опция 7) и Европейским техническим сертификатом ETA-05/0116. Монтаж с помощью маркировочного и распорного инструмента. | 148.75 | 178.5 | ШТ | 100 | 100 | 40000 | A | 0.011 | 30 | 12 | 12 | 0.00432 | 4012196395934 | KTS.Кабеленесущие системы | https://oborussia.ru/catalog/resheniya-dlya-promyshlennykh-obektov/krepezhnyy-material/ankery-i-dyubeli-/stalnoy-dyubel/zabivnoy-anker/
KTS.Кабеленесущие системы | 150.Крепежные системы | 3492024 | ES M 10x40 | Забивной анкер ES M 10x40 мм, сталь, G | Забивной анкер ES M | Для единичного крепления забивной анкер применяется в монолитном бетоне. Для многократного крепления забивной анкер применяется как монолитном так и в ячеистом бетоне. Класс огнестойкости R 120 в соответствии с Европейским техническим сертификатом ETA-02/0020 (опция 7) и Европейским техническим сертификатом ETA-05/0116. Монтаж с помощью маркировочного и распорного инструмента. | 179.78 | 215.74 | ШТ | 50 | 50 | 20000 | A | 0.021 | 40 | 14 | 14 | 0.00784 | 4012196709656 | KTS.Кабеленесущие системы | https://oborussia.ru/catalog/resheniya-dlya-promyshlennykh-obektov/krepezhnyy-material/ankery-i-dyubeli-/stalnoy-dyubel/zabivnoy-anker/
KTS.Кабеленесущие системы | 150.Крепежные системы | 3492026 | ES M 12x50 | Забивной анкер ES M 12x50 мм, сталь, G | Забивной анкер ES M | Для единичного крепления забивной анкер применяется в монолитном бетоне. Для многократного крепления забивной анкер применяется как монолитном так и в ячеистом бетоне. Класс огнестойкости R 120 в соответствии с Европейским техническим сертификатом ETA-02/0020 (опция 7) и Европейским техническим сертификатом ETA-05/0116. Монтаж с помощью маркировочного и распорного инструмента. | 250.72 | 300.86 | ШТ | 50 | 50 | 12600 | C | 0.041 | 50 | 17 | 17 | 0.01445 | 4012196709670 | KTS.Кабеленесущие системы | https://oborussia.ru/catalog/resheniya-dlya-promyshlennykh-obektov/krepezhnyy-material/ankery-i-dyubeli-/stalnoy-dyubel/zabivnoy-anker/
KTS.Кабеленесущие системы | 150.Крепежные системы | 3492974 | E-MSH 10x40 | Забивной стержень для анкеров E и ES, сталь, G, 10x40 мм | Установочное устройство | Маркировочный инструмент для забивного анкера типа Ес защитой рук. | 11473.77 | 13768.52 | ШТ | 1 | 1 | 600 | C | 0.45 | 40 | 13 | 13 | 0.00676 | 4012196412044 | KTS.Кабеленесущие системы | https://oborussia.ru/catalog/resheniya-dlya-promyshlennykh-obektov/krepezhnyy-material/ankery-i-dyubeli-/aksessuary-dlya-dyubeley/markirovochnyy-instrument-dlya-zabivnogo-ankera/markirovochnyy-instrument-dlya-zabivnogo-ankera/
KTS.Кабеленесущие системы | 150.Крепежные системы | 3492978 | E-MSH 12x50 | Забивной стержень для анкеров E и ES, сталь, G, 12x40 мм | Установочное устройство | Маркировочный инструмент для забивного анкера типа Ес защитой рук. | 11473.77 | 13768.52 | ШТ | 1 | 1 | 600 | C | 0.47 | 240 | 18 | 18 | 0.07776 | 4012196412051 | KTS.Кабеленесущие системы | https://oborussia.ru/catalog/resheniya-dlya-promyshlennykh-obektov/krepezhnyy-material/ankery-i-dyubeli-/aksessuary-dlya-dyubeley/markirovochnyy-instrument-dlya-zabivnogo-ankera/markirovochnyy-instrument-dlya-zabivnogo-ankera/
KTS.Кабеленесущие системы | 150.Крепежные системы | 3498314 | N-K SWZ SDS | Насадка для забивания анкерных гвоздей типа NK, хвостовик SDS plus. | Насадка для забивания анкерных гвоздей | Насадка для забивания анкерных гвоздей тип N-K с устройством SDS plus. | 10971.39 | 13165.67 | ШТ | 1 | 1 | 6750 | C | 0.05 | 100 | 12 | 12 | 0.0144 | 4012196571505 | KTS.Кабеленесущие системы | https://oborussia.ru/catalog/resheniya-dlya-promyshlennykh-obektov/krepezhnyy-material/ankery-i-dyubeli-/stalnoy-dyubel/nasadka-dlya-zabivaniya-ankernykh-gvozdey/
KTS.Кабеленесущие системы | 150.Крепежные системы | 3498320 | BZ-U 8-10-21/75 | Анкерный болт BZ-U, M8x75 мм, сталь, G | Анкерный болт BZ-U | Анкерный болт BZ для анкерного крепления нагрузок высокой и средней тяжести в сплошном и ячеистом бетоне. Он выдерживает высокие нагрузки при небольшом расстоянии между осями. | 287.78 | 345.34 | ШТ | 50 | 50 | 12600 | A | 0.0346 | 75 | 24 | 24 | 0.0432 | 4012196411818 | KTS.Кабеленесущие системы | https://oborussia.ru/catalog/sistemy-dlya-obespecheniya-bezopasnosti-i-zashchity/nesushchie-sistemy-i-sistemy-prokladki-s-proverennoy-ognestoykostyu-/ognestoykie-ankernye-krepleniya/metallicheskiy-raspornyy-dyubel/ankernyy-bolt-bz-u-g/
KTS.Кабеленесущие системы | 150.Крепежные системы | 3498322 | BZ-U8-10-21/75A4 | Анкерный болт BZ-U, M8x75 мм, VA-4571 | Анкерный болт BZ-U | Анкерный болт BZ для анкерного крепления нагрузок высокой и средней тяжести в сплошном и ячеистом бетоне. Он выдерживает высокие нагрузки при небольшом расстоянии между осями. | 1074.27 | 1289.12 | ШТ | 50 | 50 | 12600 | C | 0.0346 | 75 | 24 | 24 | 0.0432 | 4012196411825 | KTS.Кабеленесущие системы | https://oborussia.ru/catalog/sistemy-dlya-obespecheniya-bezopasnosti-i-zashchity/nesushchie-sistemy-i-sistemy-prokladki-s-proverennoy-ognestoykostyu-/ognestoykie-ankernye-krepleniya/metallicheskiy-raspornyy-dyubel/ankernyy-bolt-bz-u-a4/
KTS.Кабеленесущие системы | 150.Крепежные системы | 3498326 | BZ-U 8-30-41/95 | Анкерный болт BZ-U, M8x95 мм, сталь, G | Анкерный болт BZ-U | Анкерный болт BZ для анкерного крепления нагрузок высокой и средней тяжести в сплошном и ячеистом бетоне. Он выдерживает высокие нагрузки при небольшом расстоянии между осями. | 313.12 | 375.74 | ШТ | 50 | 50 | 9000 | C | 0.0401 | 95 | 24 | 24 | 0.05472 | 4012196411832 | KTS.Кабеленесущие системы | https://oborussia.ru/catalog/sistemy-dlya-obespecheniya-bezopasnosti-i-zashchity/nesushchie-sistemy-i-sistemy-prokladki-s-proverennoy-ognestoykostyu-/ognestoykie-ankernye-krepleniya/metallicheskiy-raspornyy-dyubel/ankernyy-bolt-bz-u-g/
KTS.Кабеленесущие системы | 150.Крепежные системы | 3498328 | BZ-U8-30-41/95A4 | Анкерный болт BZ-U, M8x95 мм, VA-4571 | Анкерный болт BZ-U | Анкерный болт BZ для анкерного крепления нагрузок высокой и средней тяжести в сплошном и ячеистом бетоне. Он выдерживает высокие нагрузки при небольшом расстоянии между осями. | 1248.8 | 1498.56 | ШТ | 50 | 50 | 9000 | C | 0.0409 | 95 | 24 | 24 | 0.05472 | 4012196411849 | KTS.Кабеленесущие системы | https://oborussia.ru/catalog/sistemy-dlya-obespecheniya-bezopasnosti-i-zashchity/nesushchie-sistemy-i-sistemy-prokladki-s-proverennoy-ognestoykostyu-/ognestoykie-ankernye-krepleniya/metallicheskiy-raspornyy-dyubel/ankernyy-bolt-bz-u-a4/
KTS.Кабеленесущие системы | 150.Крепежные системы | 3498334 | BZ-U 10-10-30/90 | Анкерный болт BZ-U, M10x90 мм, сталь, G | Анкерный болт BZ-U | Анкерный болт BZ для анкерного крепления нагрузок высокой и средней тяжести в сплошном и ячеистом бетоне. Он выдерживает высокие нагрузки при небольшом расстоянии между осями. | 398.66 | 478.39 | ШТ | 50 | 50 | 9600 | A | 0.0672 | 90 | 30 | 30 | 0.081 | 4012196411856 | KTS.Кабеленесущие системы | https://oborussia.ru/catalog/sistemy-dlya-obespecheniya-bezopasnosti-i-zashchity/nesushchie-sistemy-i-sistemy-prokladki-s-proverennoy-ognestoykostyu-/ognestoykie-ankernye-krepleniya/metallicheskiy-raspornyy-dyubel/ankernyy-bolt-bz-u-g/
KTS.Кабеленесущие системы | 150.Крепежные системы | 3498336 | BZU10-10-30/90A4 | Анкерный болт BZ-U, M10x90 мм, VA-4571 | Анкерный болт BZ-U | Анкерный болт BZ для анкерного крепления нагрузок высокой и средней тяжести в сплошном и ячеистом бетоне. Он выдерживает высокие нагрузки при небольшом расстоянии между осями. | 1414.42 | 1697.3 | ШТ | 50 | 50 | 9600 | C | 0.0674 | 90 | 30 | 30 | 0.081 | 4012196411863 | KTS.Кабеленесущие системы | https://oborussia.ru/catalog/sistemy-dlya-obespecheniya-bezopasnosti-i-zashchity/nesushchie-sistemy-i-sistemy-prokladki-s-proverennoy-ognestoykostyu-/ognestoykie-ankernye-krepleniya/metallicheskiy-raspornyy-dyubel/ankernyy-bolt-bz-u-a4/
KTS.Кабеленесущие системы | 150.Крепежные системы | 3498340 | BZ-U10-30-50/110 | Анкерный болт BZ-U, M10x110 мм, сталь, G | Анкерный болт BZ-U | Анкерный болт BZ для анкерного крепления нагрузок высокой и средней тяжести в сплошном и ячеистом бетоне. Он выдерживает высокие нагрузки при небольшом расстоянии между осями. | 532.62 | 639.14 | ШТ | 25 | 25 | 4500 | A | 0.079 | 110 | 30 | 30 | 0.099 | 4012196411870 | KTS.Кабеленесущие системы | https://oborussia.ru/catalog/sistemy-dlya-obespecheniya-bezopasnosti-i-zashchity/nesushchie-sistemy-i-sistemy-prokladki-s-proverennoy-ognestoykostyu-/ognestoykie-ankernye-krepleniya/metallicheskiy-raspornyy-dyubel/ankernyy-bolt-bz-u-g/
KTS.Кабеленесущие системы | 150.Крепежные системы | 3498341 | BZ 8-100-111/165 | Анкерный болт BZ, M8x165 мм, сталь, G | Анкерный болт BZ | Анкерный болт BZ для анкерного крепления нагрузок высокой и средней тяжести в сплошном и ячеистом бетоне. Он выдерживает высокие нагрузки при небольшом расстоянии между осями. | 978.72 | 1174.46 | ШТ | 25 | 25 | 4500 | C | 0.057 | 165 | 16 | 16 | 0.04224 | 4012196571444 | KTS.Кабеленесущие системы | https://oborussia.ru/catalog/sistemy-dlya-obespecheniya-bezopasnosti-i-zashchity/nesushchie-sistemy-i-sistemy-prokladki-s-proverennoy-ognestoykostyu-/ognestoykie-ankernye-krepleniya/metallicheskiy-raspornyy-dyubel/ankernyy-bolt-bz-g/
KTS.Кабеленесущие системы | 150.Крепежные системы | 3498342 | BZ10-100-120/180 | Анкерный болт BZ, M10x180 мм, сталь, G | Анкерный болт BZ | Анкерный болт BZ для анкерного крепления нагрузок высокой и средней тяжести в сплошном и ячеистом бетоне. Он выдерживает высокие нагрузки при небольшом расстоянии между осями. | 1324.04 | 1588.85 | ШТ | 25 | 25 | 4500 | C | 0.1032 | 180 | 20 | 20 | 0.072 | 4012196411887 | KTS.Кабеленесущие системы | https://oborussia.ru/catalog/sistemy-dlya-obespecheniya-bezopasnosti-i-zashchity/nesushchie-sistemy-i-sistemy-prokladki-s-proverennoy-ognestoykostyu-/ognestoykie-ankernye-krepleniya/metallicheskiy-raspornyy-dyubel/ankernyy-bolt-bz-g/
KTS.Кабеленесущие системы | 150.Крепежные системы | 3498344 | BZ 10-150/230 | Анкерный болт BZ, M10x230мм, сталь, G | Анкерный болт BZ | Анкерный болт BZ для анкерного крепления нагрузок высокой и средней тяжести в сплошном и ячеистом бетоне. Он выдерживает высокие нагрузки при небольшом расстоянии между осями. | 1299.06 | 1558.87 | ШТ | 25 | 25 | 4200 | C | 0.136 | 230 | 20 | 20 | 0.092 | 4012196592678 | KTS.Кабеленесущие системы | https://oborussia.ru/catalog/sistemy-dlya-obespecheniya-bezopasnosti-i-zashchity/nesushchie-sistemy-i-sistemy-prokladki-s-proverennoy-ognestoykostyu-/ognestoykie-ankernye-krepleniya/metallicheskiy-raspornyy-dyubel/ankernyy-bolt-bz-g/
KTS.Кабеленесущие системы | 150.Крепежные системы | 3498345 | BZ 10-75-95/155 | Анкерный болт BZ, M10x150 мм, сталь, G | Анкерный болт BZ | Анкерный болт BZ для анкерного крепления нагрузок высокой и средней тяжести в сплошном и ячеистом бетоне. Он выдерживает высокие нагрузки при небольшом расстоянии между осями. | 998.12 | 1197.74 | ШТ | 25 | 25 | 4500 | C | 0.089 | 155 | 20 | 20 | 0.062 | 4012196571451 | KTS.Кабеленесущие системы | https://oborussia.ru/catalog/sistemy-dlya-obespecheniya-bezopasnosti-i-zashchity/nesushchie-sistemy-i-sistemy-prokladki-s-proverennoy-ognestoykostyu-/ognestoykie-ankernye-krepleniya/metallicheskiy-raspornyy-dyubel/ankernyy-bolt-bz-g/
KTS.Кабеленесущие системы | 150.Крепежные системы | 3498350 | BZ 12-15-35/110 | Анкерный болт BZ, M12x110 мм, сталь, G | Анкерный болт BZ | Анкерный болт BZ для анкерного крепления нагрузок высокой и средней тяжести в сплошном и ячеистом бетоне. Он выдерживает высокие нагрузки при небольшом расстоянии между осями. | 579.68 | 695.62 | ШТ | 25 | 25 | 4200 | C | 0.1032 | 110 | 24 | 24 | 0.06336 | 4012196411894 | KTS.Кабеленесущие системы | https://oborussia.ru/catalog/sistemy-dlya-obespecheniya-bezopasnosti-i-zashchity/nesushchie-sistemy-i-sistemy-prokladki-s-proverennoy-ognestoykostyu-/ognestoykie-ankernye-krepleniya/metallicheskiy-raspornyy-dyubel/ankernyy-bolt-bz-g/
KTS.Кабеленесущие системы | 150.Крепежные системы | 3498352 | BZ12-15-35/110A4 | Анкерный болт BZ, M12x110 мм, VA-4571 | Анкерный болт BZ | Анкерный болт BZ для анкерного крепления нагрузок высокой и средней тяжести в сплошном и ячеистом бетоне.Он выдерживает высокие нагрузки при небольшом расстоянии между осями. | 2288.07 | 2745.68 | ШТ | 25 | 25 | 4200 | C | 0.1044 | 110 | 24 | 24 | 0.06336 | 4012196411900 | KTS.Кабеленесущие системы | https://oborussia.ru/catalog/resheniya-dlya-promyshlennykh-obektov/krepezhnyy-material/ankery-i-dyubeli-/stalnoy-dyubel/ankernyy-bolt-bz-a4/
KTS.Кабеленесущие системы | 150.Крепежные системы | 3498354 | BZ 12-85-105/180 | Анкерный болт BZ, M12x180 мм, сталь, G | Анкерный болт BZ | Анкерный болт BZ для анкерного крепления нагрузок высокой и средней тяжести в сплошном и ячеистом бетоне. Он выдерживает высокие нагрузки при небольшом расстоянии между осями. | 1108.35 | 1330.02 | ШТ | 25 | 25 | 4000 | C | 0.149 | 181 | 24 | 24 | 0.10426 | 4012196571468 | KTS.Кабеленесущие системы | https://oborussia.ru/catalog/sistemy-dlya-obespecheniya-bezopasnosti-i-zashchity/nesushchie-sistemy-i-sistemy-prokladki-s-proverennoy-ognestoykostyu-/ognestoykie-ankernye-krepleniya/metallicheskiy-raspornyy-dyubel/ankernyy-bolt-bz-g/
KTS.Кабеленесущие системы | 150.Крепежные системы | 3498356 | BZ12-105-125/200 | Анкерный болт BZ, M12x200 мм, сталь, G | Анкерный болт BZ | Анкерный болт BZ для анкерного крепления нагрузок высокой и средней тяжести в сплошном и ячеистом бетоне. Он выдерживает высокие нагрузки при небольшом расстоянии между осями. | 1240.03 | 1488.04 | ШТ | 25 | 25 | 4000 | C | 0.164 | 201 | 24 | 24 | 0.11578 | 4012196571475 | KTS.Кабеленесущие системы | https://oborussia.ru/catalog/sistemy-dlya-obespecheniya-bezopasnosti-i-zashchity/nesushchie-sistemy-i-sistemy-prokladki-s-proverennoy-ognestoykostyu-/ognestoykie-ankernye-krepleniya/metallicheskiy-raspornyy-dyubel/ankernyy-bolt-bz-g/
KTS.Кабеленесущие системы | 150.Крепежные системы | 3498358 | BZ 12-160/255 | Анкерный болт BZ, M12x255 мм, сталь, G | Анкерный болт BZ | Анкерный болт BZ для анкерного крепления нагрузок высокой и средней тяжести в сплошном и ячеистом бетоне. Он выдерживает высокие нагрузки при небольшом расстоянии между осями. | 1509.81 | 1811.77 | ШТ | 20 | 20 | 1920 | C | 0.224 | 256 | 24 | 24 | 0.14746 | 4012196571482 | KTS.Кабеленесущие системы | https://oborussia.ru/catalog/sistemy-dlya-obespecheniya-bezopasnosti-i-zashchity/nesushchie-sistemy-i-sistemy-prokladki-s-proverennoy-ognestoykostyu-/ognestoykie-ankernye-krepleniya/metallicheskiy-raspornyy-dyubel/ankernyy-bolt-bz-g/
KTS.Кабеленесущие системы | 150.Крепежные системы | 3498360 | BZ 16-15-35/135 | Анкерный болт BZ, M16x135 мм, сталь, G | Анкерный болт BZ | Анкерный болт BZ для анкерного крепления нагрузок высокой и средней тяжести в сплошном и ячеистом бетоне. Он выдерживает высокие нагрузки при небольшом расстоянии между осями. | 1200.82 | 1440.98 | ШТ | 20 | 20 | 3840 | C | 0.216 | 135 | 30 | 30 | 0.1215 | 4012196411917 | KTS.Кабеленесущие системы | https://oborussia.ru/catalog/sistemy-dlya-obespecheniya-bezopasnosti-i-zashchity/nesushchie-sistemy-i-sistemy-prokladki-s-proverennoy-ognestoykostyu-/ognestoykie-ankernye-krepleniya/metallicheskiy-raspornyy-dyubel/ankernyy-bolt-bz-g/
KTS.Кабеленесущие системы | 150.Крепежные системы | 3498370 | BZ-IG M 6-0 | Анкер М6 с гайкой и шайбой | Анкерный болт BZ-IG V SET | Анкерный болт BZ-IG с внутренней резьбой для анкерного крепления нагрузок высокой и средней тяжести в сплошном и ячеистом бетоне. Он выдерживает высокие нагрузки при небольшом расстоянии между осями. Задний разрез отверстий не требуется. Крепление деталей осуществляется с помощью шестигранных болтов, а такжекомплектом из гайки, шайбы и резьбового стержня. | 1104.75 | 1325.7 | ШТ | 20 | 20 | 8000 | C | 0.0183 | 50 | 8 | 8 | 0.0032 | 4012196429493 | KTS.Кабеленесущие системы | https://oborussia.ru/catalog/resheniya-dlya-promyshlennykh-obektov/krepezhnyy-material/ankery-i-dyubeli-/stalnoy-dyubel/ankernyy-bolt-bz-ig/
KTS.Кабеленесущие системы | 150.Крепежные системы | 3498372 | BZ-IG M 8-0 | Анкер М8 с гайкой и шайбой | Анкерный болт BZ-IG V SET | Анкерный болт BZ-IG с внутренней резьбой для анкерного крепления нагрузок высокой и средней тяжести в сплошном и ячеистом бетоне. Он выдерживает высокие нагрузки при небольшом расстоянии между осями. Задний разрез отверстий не требуется. Крепление деталей осуществляется с помощью шестигранных болтов, а такжекомплектом из гайки, шайбы и резьбового стержня. | 1168.97 | 1402.76 | ШТ | 20 | 20 | 8000 | C | 0.0318 | 62 | 10 | 10 | 0.0062 | 4012196429509 | KTS.Кабеленесущие системы | https://oborussia.ru/catalog/resheniya-dlya-promyshlennykh-obektov/krepezhnyy-material/ankery-i-dyubeli-/stalnoy-dyubel/ankernyy-bolt-bz-ig/
KTS.Кабеленесущие системы | 150.Крепежные системы | 3498374 | BZ-IG M 10-0 | Анкер М10 с гайкой и шайбой | Анкерный болт BZ-IG V SET | Анкерный болт BZ-IG с внутренней резьбой для анкерного крепления нагрузок высокой и средней тяжести в сплошном и ячеистом бетоне. Он выдерживает высокие нагрузки при небольшом расстоянии между осями. Задний разрез отверстий не требуется. Крепление деталей осуществляется с помощью шестигранных болтов, а такжекомплектом из гайки, шайбы и резьбового стержня. | 1798.46 | 2158.15 | ШТ | 20 | 20 | 8000 | C | 0.0555 | 70 | 12 | 12 | 0.01008 | 4012196429516 | KTS.Кабеленесущие системы | https://oborussia.ru/catalog/resheniya-dlya-promyshlennykh-obektov/krepezhnyy-material/ankery-i-dyubeli-/stalnoy-dyubel/ankernyy-bolt-bz-ig/
KTS.Кабеленесущие системы | 150.Крепежные системы | 3498376 | BZ-IG M 12-0 | Анкер М12 с гайкой и шайбой | Анкерный болт BZ-IG V SET | Анкерный болт BZ-IG с внутренней резьбой для анкерного крепления нагрузок высокой и средней тяжести в сплошном и ячеистом бетоне. Он выдерживает высокие нагрузки при небольшом расстоянии между осями. Задний разрез отверстий не требуется. Крепление деталей осуществляется с помощью шестигранных болтов, а такжекомплектом из гайки, шайбы и резьбового стержня. | 4624.72 | 5549.66 | ШТ | 20 | 20 | 5760 | C | 0.117 | 86 | 16 | 16 | 0.022016 | 4012196429523 | KTS.Кабеленесущие системы | https://oborussia.ru/catalog/resheniya-dlya-promyshlennykh-obektov/krepezhnyy-material/ankery-i-dyubeli-/stalnoy-dyubel/ankernyy-bolt-bz-ig/
KTS.Кабеленесущие системы | 150.Крепежные системы | 3498380 | BZ-IGS M 6V | Инструмент для установки анкера М6 с гайкой и шайбой | Винтовое сверло BZ-IGS V | Инструмент для крепления BZ-IGS при сквозном монтаже. | 12198.81 | 14638.57 | ШТ | 1 | 1 | 1225 | C | 0.394 | 167 | 12 | 12 | 0.024048 | 4012196429530 | KTS.Кабеленесущие системы | https://oborussia.ru/catalog/resheniya-dlya-promyshlennykh-obektov/krepezhnyy-material/ankery-i-dyubeli-/aksessuary-dlya-dyubeley/markirovochnyy-instrument-dlya-zabivnogo-ankera/instrument-dlya-vbivaniya-bz-igs/
KTS.Кабеленесущие системы | 150.Крепежные системы | 3498382 | BZ-IGS M 8V | Инструмент для установки анкера М8 с гайкой и шайбой | Винтовое сверло BZ-IGS V | Инструмент для крепления BZ-IGS при сквозном монтаже. | 12834.02 | 15400.82 | ШТ | 1 | 1 | 1225 | C | 0.383 | 170 | 12 | 12 | 0.02448 | 4012196429547 | KTS.Кабеленесущие системы | https://oborussia.ru/catalog/resheniya-dlya-promyshlennykh-obektov/krepezhnyy-material/ankery-i-dyubeli-/aksessuary-dlya-dyubeley/markirovochnyy-instrument-dlya-zabivnogo-ankera/instrument-dlya-vbivaniya-bz-igs/
KTS.Кабеленесущие системы | 150.Крепежные системы | 3498384 | BZ-IGS M 10V | Инструмент для установки анкера М10 с гайкой и шайбой | Винтовое сверло BZ-IGS V | Инструмент для крепления BZ-IGS при сквозном монтаже. | 14132.72 | 16959.26 | ШТ | 1 | 1 | 1225 | C | 0.406 | 175 | 12 | 12 | 0.0252 | 4012196429554 | KTS.Кабеленесущие системы | https://oborussia.ru/catalog/resheniya-dlya-promyshlennykh-obektov/krepezhnyy-material/ankery-i-dyubeli-/aksessuary-dlya-dyubeley/markirovochnyy-instrument-dlya-zabivnogo-ankera/instrument-dlya-vbivaniya-bz-igs/
KTS.Кабеленесущие системы | 150.Крепежные системы | 3498386 | BZ-IGS M 12V | Инструмент для установки анкера М12 с гайкой и шайбой | Винтовое сверло BZ-IGS V | Инструмент для крепления BZ-IGS при сквозном монтаже. | 16060.97 | 19273.16 | ШТ | 1 | 1 | 1225 | C | 0.421 | 181 | 16 | 16 | 0.046336 | 4012196429561 | KTS.Кабеленесущие системы | https://oborussia.ru/catalog/resheniya-dlya-promyshlennykh-obektov/krepezhnyy-material/ankery-i-dyubeli-/aksessuary-dlya-dyubeley/markirovochnyy-instrument-dlya-zabivnogo-ankera/instrument-dlya-vbivaniya-bz-igs/
KTS.Кабеленесущие системы | 150.Крепежные системы | 3498390 | N-K 6-5-10/44 | Анкерный гвоздь N-K, 6x44 мм, сталь, G | Анкерный болт N-K | Анкерный гвоздь N-K применяется для универсального крепления не несущих систем в бетоне с трещинами и без трещин. Для монтажа анкерного гвоздя достаточно забить его в просверленное отверстие. При воздействии нагрузки анкерный гвоздь автоматически раскрывается и надежно фиксируется в просверленном отверстии. | 187.64 | 225.17 | ШТ | 100 | 100 | 60800 | C | 0.01135 | 44 | 14 | 14 | 0.008624 | 4012196411924 | KTS.Кабеленесущие системы | https://oborussia.ru/catalog/sistemy-dlya-obespecheniya-bezopasnosti-i-zashchity/nesushchie-sistemy-i-sistemy-prokladki-s-proverennoy-ognestoykostyu-/ognestoykie-ankernye-krepleniya/metallicheskiy-raspornyy-dyubel/ankernyy-bolt/
KTS.Кабеленесущие системы | 150.Крепежные системы | 3498392 | N-K 6-5/44 HCR | Анкерный гвоздь N-K, 6x44 мм, сталь, V5A | Анкерный болт N-K | Анкерный болт N применяется для универсального крепления не несущих конструкций в растянутом или сжатом бетоне, он обеспечивает прочную фиксацию при простом монтаже. Для монтажа анкерного болта достаточно установить его в просверленное отверстие. При воздействии нагрузки анкерный болт автоматически раскрывается и надежно фиксируется в просверленном отверстии. | 1884.62 | 2261.54 | ШТ | 50 | 50 | 9600 | C | 0.01135 | 44 | 14 | 14 | 0.008624 | 4012196411931 | KTS.Кабеленесущие системы | https://oborussia.ru/catalog/sistemy-dlya-obespecheniya-bezopasnosti-i-zashchity/nesushchie-sistemy-i-sistemy-prokladki-s-proverennoy-ognestoykostyu-/ognestoykie-ankernye-krepleniya/metallicheskiy-raspornyy-dyubel/ankernyy-gvozd-n-k-so-shlyapkoy-a5/
KTS.Кабеленесущие системы | 150.Крепежные системы | 3498393 | N-K 6-5/44 A4 | Анкерный гвоздь N-K, 6x44мм, нерж.сталь A4 | Анкерный болт N-K | Анкерный гвоздь N применяется для универсального крепления не несущих систем в бетоне с трещинами и без трещин. Для монтажа анкерного гвоздя достаточно забить его в просверленное отверстие. При воздействии нагрузки анкерный гвоздь автоматически раскрывается и надежно фиксируется в просверленном отверстии. | 479.66 | 575.59 | ШТ | 50 | 50 | 9600 | C | 0.011 | 44 | 14 | 14 | 0.008624 | 4012196429578 | KTS.Кабеленесущие системы | https://oborussia.ru/catalog/sistemy-dlya-obespecheniya-bezopasnosti-i-zashchity/nesushchie-sistemy-i-sistemy-prokladki-s-proverennoy-ognestoykostyu-/ognestoykie-ankernye-krepleniya/metallicheskiy-raspornyy-dyubel/ankernyy-bolt-n-k-s-udarnoy-golovkoy-v4a/
KTS.Кабеленесущие системы | 150.Крепежные системы | 3498396 | N 6-5-10/49 | Анкерный гвоздь N, 6x49 мм, сталь, G | Анкерный болт N | Анкерный гвоздь N применяется для универсального крепления не несущих систем в бетоне с трещинами и без трещин. Для монтажа анкерного гвоздя достаточно забить его в просверленное отверстие. Закручивать анкерный гвоздь при этом не требуется. При воздействии нагрузки анкерный гвоздь автоматически раскрывается и надежно фиксируется в просверленном отверстии. | 229.39 | 275.27 | ШТ | 100 | 100 | 25200 | C | 0.0116 | 49 | 20 | 20 | 0.0196 | 4012196411948 | KTS.Кабеленесущие системы | https://oborussia.ru/catalog/resheniya-dlya-promyshlennykh-obektov/krepezhnyy-material/ankery-i-dyubeli-/stalnoy-dyubel/ankernyy-gvozd-n-s-rezboy/
KTS.Кабеленесущие системы | 150.Крепежные системы | 3498398 | N 6-5/49 HCR | Анкерный гвоздь N, 6x49 мм, сталь, V5A | Анкерный болт N | Анкерный болт N применяется для универсального крепления не несущих конструкций в растянутом или сжатом бетоне, он обеспечивает прочную фиксацию при простом мотаже. Для монтажа анкерного болта достаточно установить его в просверленное отверстие. Закручивать анкерный болт при этом не требуется. При воздействии нагрузки анкерный болт автоматически раскрывается и надежно фиксируется в просверленном отверстии. | 1963.04 | 2355.65 | ШТ | 50 | 50 | 9600 | C | 0.012 | 49 | 12 | 12 | 0.007056 | 4012196411955 | KTS.Кабеленесущие системы | https://oborussia.ru/catalog/resheniya-dlya-promyshlennykh-obektov/krepezhnyy-material/ankery-i-dyubeli-/stalnoy-dyubel/ankernyy-gvozd-n-s-rezboy-a5/
KTS.Кабеленесущие системы | 150.Крепежные системы | 3498399 | N 6-5/49 A4 | Анкерный болт N, 6x49мм, нерж.сталь | Анкерный болт N | Анкерный болт N применяется для универсального крепления не несущих систем в растянутом и сжатом бетоне. Для монтажа анкерного болта достаточно установить его в просверленное отверстие. Закручивать анкерный болт при этом не требуется. При воздействии нагрузки анкерный болт автоматически раскрывается и надежно фиксируется в просверленном отверстии. | 500.16 | 600.19 | ШТ | 50 | 50 | 9600 | C | 0.012 | 49 | 12 | 12 | 0.007056 | 4012196429585 | KTS.Кабеленесущие системы | https://oborussia.ru/catalog/sistemy-dlya-obespecheniya-bezopasnosti-i-zashchity/nesushchie-sistemy-i-sistemy-prokladki-s-proverennoy-ognestoykostyu-/ognestoykie-ankernye-krepleniya/metallicheskiy-raspornyy-dyubel/ankernyy-gvozd-n-s-rezboy-v4a/
KTS.Кабеленесущие системы | 150.Крепежные системы | 3498410 | BZ 8-11/65 s | Анкерный болт М8х65 мм | Анкерный болт | Анкерный болт BZ с сокращенной глубиной фиксации для высоких и средних нагрузок в сплошном и ячеистом бетоне. Он сочетает высокие допустимые нагрузки с небольшими краевыми и осевыми расстояниями. | 288.78 | 346.54 | ШТ | 100 | 100 | 16800 | C | 0.026 | 65 | 16 | 16 | 0.01664 | 4012196571413 | KTS.Кабеленесущие системы | https://oborussia.ru/catalog/resheniya-dlya-promyshlennykh-obektov/krepezhnyy-material/ankery-i-dyubeli-/stalnoy-dyubel/ankernyy-bolt-bz-s/
KTS.Кабеленесущие системы | 150.Крепежные системы | 3498412 | BZ 10-10/70 s | Анкерный болт М10х70 мм | Анкерный болт | Анкерный болт BZ с сокращенной глубиной фиксации для высоких и средних нагрузок в сплошном и ячеистом бетоне. Он сочетает высокие допустимые нагрузки с небольшими краевыми и осевыми расстояниями. | 324.07 | 388.88 | ШТ | 50 | 50 | 8400 | C | 0.047 | 70 | 20 | 20 | 0.028 | 4012196571420 | KTS.Кабеленесущие системы | https://oborussia.ru/catalog/resheniya-dlya-promyshlennykh-obektov/krepezhnyy-material/ankery-i-dyubeli-/stalnoy-dyubel/ankernyy-bolt-bz-s/
KTS.Кабеленесущие системы | 150.Крепежные системы | 3498414 | BZ 12-10/85 s | Анкерный болт М12х85 мм | Анкерный болт | Анкерный болт BZ с сокращенной глубиной фиксации для высоких и средних нагрузок в сплошном и ячеистом бетоне. Он сочетает высокие допустимые нагрузки с небольшими краевыми и осевыми расстояниями. | 529.44 | 635.33 | ШТ | 25 | 25 | 4500 | C | 0.081 | 85 | 24 | 24 | 0.04896 | 4012196571437 | KTS.Кабеленесущие системы | https://oborussia.ru/catalog/resheniya-dlya-promyshlennykh-obektov/krepezhnyy-material/ankery-i-dyubeli-/stalnoy-dyubel/ankernyy-bolt-bz-s/
KTS.Кабеленесущие системы | 150.Крепежные системы | 3498516 | BZ 8-10-21/75HCR | Анкерный болт BZ, M8x75 мм, VA-4529 | Анкерный болт BZ | * GS= размер шайбы | 2100.12 | 2520.14 | ШТ | 100 | 100 | 16800 | C | 0.0308 | 75 | 16 | 16 | 0.0192 | 4012195940128 | KTS.Кабеленесущие системы | https://oborussia.ru/catalog/sistemy-dlya-obespecheniya-bezopasnosti-i-zashchity/nesushchie-sistemy-i-sistemy-prokladki-s-proverennoy-ognestoykostyu-/ognestoykie-ankernye-krepleniya/metallicheskiy-raspornyy-dyubel/ankernyy-bolt-bz-a5/
KTS.Кабеленесущие системы | 150.Крепежные системы | 3498556 | BZ10-10-30/90HCR | Анкерный болт BZ, M10x90 мм, VA-4529 | Анкерный болт BZ | * GS= размер шайбы | 3651.31 | 4381.57 | ШТ | 50 | 50 | 8400 | C | 0.0604 | 90 | 20 | 20 | 0.036 | 4012195940142 | KTS.Кабеленесущие системы | https://oborussia.ru/catalog/sistemy-dlya-obespecheniya-bezopasnosti-i-zashchity/nesushchie-sistemy-i-sistemy-prokladki-s-proverennoy-ognestoykostyu-/ognestoykie-ankernye-krepleniya/metallicheskiy-raspornyy-dyubel/ankernyy-bolt-bz-a5/
KTS.Кабеленесущие системы | 150.Крепежные системы | 3498666 | BZ12-15-35/110HC | Расклинивающийся анкер M12x15 мм | Анкерный болт | Анкерный болтBZ для анкерного крепления нагрузок высокой и средней тяжести в сплошном и ячеистом бетоне. Он сочетает высокие допустимые нагрузки с небольшими краевыми и осевыми расстояниями. | 8066.93 | 9680.32 | ШТ | 25 | 25 | 4200 | C | 0.102 | 111 | 19 | 19 | 0.040071 | 4012195940180 | KTS.Кабеленесущие системы | https://oborussia.ru/catalog/sistemy-dlya-obespecheniya-bezopasnosti-i-zashchity/nesushchie-sistemy-i-sistemy-prokladki-s-proverennoy-ognestoykostyu-/ognestoykie-ankernye-krepleniya/metallicheskiy-raspornyy-dyubel/ankernyy-bolt-bz-a5/
KTS.Кабеленесущие системы | 150.Крепежные системы | 3498752 | SZ-B 18/0x142 | Усиленный анкер SZ, M12x142 мм, сталь, G | Усиленный анкер SZ | Усиленный анкерный болт SZ для высоких нагрузок. Имеет специальную укороченную анкерную гильзу с тремя распорками и удлинённую резьбу, пластмассовое прессовочное кольцо обеспечивает прочное крепление деталей. | 2249.05 | 2698.86 | ШТ | 20 | 20 | 3840 | C | 0.21123 | 142 | 24 | 24 | 0.081792 | 4012196429486 | KTS.Кабеленесущие системы | https://oborussia.ru/catalog/resheniya-dlya-promyshlennykh-obektov/krepezhnyy-material/ankery-i-dyubeli-/stalnoy-dyubel/usilennyy-ankernyy-bolt-sz-b/
KTS.Кабеленесущие системы | 150.Крепежные системы | 3498768 | Easy M6 | Анкер для полых перекрытий Easy, M6, St, G | Анкер для полых перекрытий Easy | Анкер для полых перекрытий Easy предусмотрен для монтажа в полых перекрытиях из армированного бетона. При затягивании болта или гайки конус втягивается в анкерную гильзу. Дюбель раскрывается в монтажном пространстве и фиксируется, приняв определенную форму. Анкер для полых перекрытий также может применятся и не в полых пространствах. Крепление элементов может осуществляться с помощью стандартных болтов и стержней с резьбой. | 787.1 | 944.52 | ШТ | 50 | 50 | 20000 | C | 0.01 | 40 | 11 | 11 | 0.00484 | 4012196571499 | KTS.Кабеленесущие системы | https://oborussia.ru/catalog/sistemy-dlya-obespecheniya-bezopasnosti-i-zashchity/nesushchie-sistemy-i-sistemy-prokladki-s-proverennoy-ognestoykostyu-/ognestoykie-ankernye-krepleniya/metallicheskiy-raspornyy-dyubel/anker-easy-dlya-polykh-perekrytiy/
KTS.Кабеленесущие системы | 150.Крепежные системы | 3498770 | Easy M8 | Анкер для полых перекрытий Easy, M8, St, G | Анкер для полых перекрытий Easy | Анкер для полых перекрытий Easy предусмотрен для монтажа в полых перекрытиях из армированного бетона. При затягивании болта или гайки конус втягивается в анкерную гильзу. Дюбель раскрывается в монтажном пространстве и фиксируется, приняв определенную форму. Анкер для полых перекрытий также может применятся и не в полых пространствах. Крепление элементов может осуществляться с помощью стандартных болтов и стержней с резьбой. | 1087.81 | 1305.37 | ШТ | 25 | 25 | 34200 | C | 0.015 | 45 | 13 | 13 | 0.007605 | 4012196412075 | KTS.Кабеленесущие системы | https://oborussia.ru/catalog/sistemy-dlya-obespecheniya-bezopasnosti-i-zashchity/nesushchie-sistemy-i-sistemy-prokladki-s-proverennoy-ognestoykostyu-/ognestoykie-ankernye-krepleniya/metallicheskiy-raspornyy-dyubel/anker-easy-dlya-polykh-perekrytiy/
KTS.Кабеленесущие системы | 150.Крепежные системы | 3498774 | Easy M10 | Анкер для полых перекрытий Easy, M10, St, G | Анкер для полых перекрытий Easy | Анкер для полых перекрытий Easy предусмотрен для монтажа в полых перекрытиях из армированного бетона. При затягивании болта или гайки конус втягивается в анкерную гильзу. Дюбель раскрывается в монтажном пространстве и фиксируется, приняв определенную форму. Анкер для полых перекрытий также может применятся и не в полых пространствах. Крепление элементов может осуществляться с помощью стандартных болтов и стержней с резьбой. | 1450.57 | 1740.68 | ШТ | 25 | 25 | 15200 | C | 0.0332 | 53 | 17 | 17 | 0.015317 | 4012196412082 | KTS.Кабеленесущие системы | https://oborussia.ru/catalog/sistemy-dlya-obespecheniya-bezopasnosti-i-zashchity/nesushchie-sistemy-i-sistemy-prokladki-s-proverennoy-ognestoykostyu-/ognestoykie-ankernye-krepleniya/metallicheskiy-raspornyy-dyubel/anker-easy-dlya-polykh-perekrytiy/
KTS.Кабеленесущие системы | 150.Крепежные системы | 3498776 | Easy M12 | Анкер для полых перекрытий Easy, M12, St, G | Анкер для полых перекрытий Easy | Анкер для полых перекрытий Easy предусмотрен для монтажа в полых перекрытиях из армированного бетона. При затягивании болта или гайки конус втягивается в анкерную гильзу. Дюбель раскрывается в монтажном пространстве и фиксируется, приняв определенную форму. Анкер для полых перекрытий также может применятся и не в полых пространствах. Крепление элементов может осуществляться с помощью стандартных болтов и стержней с резьбой. | 1778.31 | 2133.97 | ШТ | 25 | 25 | 4500 | C | 0.0423 | 70 | 18 | 18 | 0.02268 | 4012196466313 | KTS.Кабеленесущие системы | https://oborussia.ru/catalog/sistemy-dlya-obespecheniya-bezopasnosti-i-zashchity/nesushchie-sistemy-i-sistemy-prokladki-s-proverennoy-ognestoykostyu-/ognestoykie-ankernye-krepleniya/metallicheskiy-raspornyy-dyubel/anker-easy-dlya-polykh-perekrytiy/
KTS.Кабеленесущие системы | 150.Крепежные системы | 6003880 | BFK 132 58 FT | Балочный крепеж 132x99 мм | Фиксатор | Фиксатор, присоединяемый к стальному держателю. | 3300.57 | 3960.68 | ШТ | 10 | 10 | 2240 | C | 0.39 | 138 | 40 | 58 | 0.32016 | 4012196079889 | KTS.Кабеленесущие системы | https://oborussia.ru/catalog/resheniya-dlya-promyshlennykh-obektov/kabelenesushchie-sistemy/nesushchie-konstruktsii/krepezhnye-zazhimy/klemmovoe-kreplenie/fiksator-bfk-132-vertikalnyy/
KTS.Кабеленесущие системы | 150.Крепежные системы | 6003884 | BFK 153 33 FT | Балочный крепеж 153x101 мм | Фиксатор | Фиксатор, присоединяемый к стальному держателю. | 3300.57 | 3960.68 | ШТ | 10 | 10 | 1680 | B | 0.37 | 159 | 40 | 33 | 0.20988 | 4012196079896 | KTS.Кабеленесущие системы | https://oborussia.ru/catalog/resheniya-dlya-promyshlennykh-obektov/kabelenesushchie-sistemy/nesushchie-konstruktsii/krepezhnye-zazhimy/klemmovoe-kreplenie/fiksator-bfk-153-gorizontalnyy/
KTS.Кабеленесущие системы | 150.Крепежные системы | 6006904 | KTW 100 4 FT | Кронштейн тоннельный на рейке 400 мм. 4 полки. | Кронштейн тоннельный | Кабельный лоток для быстрой и простой прокладки кабеля в местах, где стандартная система кабельных лотков не может быть применена из-за нехватки места. Кабельный лоток имеет большую площадь и закругленный внешний кант для защиты кабеля. | 3615.34 | 4338.41 | ШТ | 1 | 1 | 168 | B | 2.25 | 400 | 200 | 123 | 9.84 | 4012196409143 | KTS.Кабеленесущие системы | https://oborussia.ru/catalog/resheniya-dlya-promyshlennykh-obektov/kabelenesushchie-sistemy/nesushchie-konstruktsii/kabelnyy-lotok/-obo-1/
KTS.Кабеленесущие системы | 150.Крепежные системы | 6015220 | GMA M6 FS | Траверса для резьбового стержня 60x40 мм | Центральный потолочный подвес | Центральный потолочный подвес для проволочных лотков. | 248.69 | 298.43 | ШТ | 25 | 25 | 10000 | B | 0.08 | 40 | 60 | 9 | 0.0216 | 4012196421695 | KTS.Кабеленесущие системы | https://oborussia.ru/
KTS.Кабеленесущие системы | 150.Крепежные системы | 6015243 | GMA M8 FT | Траверса для резьбового стержня 60x40 мм | Центральный потолочный подвес | Центральный потолочный подвес для проволочных лотков. | 365.35 | 438.42 | ШТ | 25 | 25 | 10000 | B | 0.083 | 40 | 60 | 9 | 0.0216 | 4012195928737 | KTS.Кабеленесущие системы | https://oborussia.ru/
KTS.Кабеленесущие системы | 150.Крепежные системы | 6015360 | WW 100 15 FS | Настенный уголок 158x108 мм | Настенный угол | Настенный угол для малых нагрузок для крепления к бетону | 847.71 | 1017.25 | ШТ | 25 | 25 | 3675 | B | 0.25 | 158 | 45 | 108 | 0.76788 | 4012196608591 | KTS.Кабеленесущие системы | https://oborussia.ru/catalog/resheniya-dlya-promyshlennykh-obektov/kabelenesushchie-sistemy/nesushchie-konstruktsii/podvesnye-konstruktsii-i-skoby/ugloboy-soedinitel/nastennyy-ugolok/
KTS.Кабеленесущие системы | 150.Крепежные системы | 6015400 | GMS 170 FS | Траверса для резьбового стержня 170 мм | Центральный потолочный подвес | Центральный потолочный подвес,в комплект поставки входит фиксатор для подвеса проволочного лотка. | 410.94 | 493.13 | ШТ | 25 | 25 | 2800 | C | 0.2 | 35 | 170 | 23 | 0.13685 | 4012196940875 | KTS.Кабеленесущие системы | https://oborussia.ru/
KTS.Кабеленесущие системы | 150.Крепежные системы | 6015402 | GMS 270 FS | Траверса для резьбового стержня 270 мм | Центральный потолочный подвес | Центральный потолочный подвес,в комплект поставки входит фиксатор для подвеса проволочного лотка. | 559.23 | 671.08 | ШТ | 25 | 25 | 1500 | C | 0.32 | 35 | 270 | 23 | 0.21735 | 4012196940936 | KTS.Кабеленесущие системы | https://oborussia.ru/
KTS.Кабеленесущие системы | 150.Крепежные системы | 6015404 | GMS 370 FS | Траверса для резьбового стержня 370 мм | Центральный потолочный подвес | Центральный потолочный подвес,в комплект поставки входит фиксатор для подвеса проволочного лотка. | 670.3 | 804.36 | ШТ | 25 | 25 | 900 | C | 0.43 | 35 | 370 | 23 | 0.29785 | 4012196940998 | KTS.Кабеленесущие системы | https://oborussia.ru/
KTS.Кабеленесущие системы | 150.Крепежные системы | 6015419 | GMS 270 A4 | Траверса для резьбового стержня 270 мм | Центральный потолочный подвес | Центральный потолочный подвес,в комплект поставки входит фиксатор для подвеса проволочного лотка. | 2491.8 | 2990.16 | ШТ | 25 | 25 | 1500 | C | 0.32 | 35 | 270 | 23 | 0.21735 | 4012196952151 | KTS.Кабеленесущие системы | https://oborussia.ru/
KTS.Кабеленесущие системы | 150.Крепежные системы | 6015506 | DBL 50 100 FS | Кронштейн напольный/настенный 100 мм | Скоба | Скоба для листовых и проволочных лотков. | 541.15 | 649.38 | ШТ | 20 | 20 | 2000 | B | 0.155 | 25 | 160 | 50 | 0.2 | 4012196746118 | KTS.Кабеленесущие системы | https://oborussia.ru/catalog/resheniya-dlya-promyshlennykh-obektov/kabelenesushchie-sistemy/nesushchie-konstruktsii/podvesnye-konstruktsii-i-skoby/skoba/distantsionnaya-skoba-fs/
KTS.Кабеленесущие системы | 150.Крепежные системы | 6015514 | DBL 50 150 FS | Кронштейн напольный/настенный 150 мм | Скоба | Скоба для листовых и проволочных лотков. | 859.98 | 1031.98 | ШТ | 20 | 20 | 1280 | C | 0.188 | 25 | 210 | 50 | 0.2625 | 4012196746170 | KTS.Кабеленесущие системы | https://oborussia.ru/
KTS.Кабеленесущие системы | 150.Крепежные системы | 6015522 | DBL 50 200 FS | Кронштейн напольный/настенный 200 мм | Скоба | Скоба для листовых и проволочных лотков. | 622.7 | 747.24 | ШТ | 20 | 20 | 1280 | C | 0.21 | 25 | 260 | 50 | 0.325 | 4012196746231 | KTS.Кабеленесущие системы | https://oborussia.ru/catalog/resheniya-dlya-promyshlennykh-obektov/kabelenesushchie-sistemy/nesushchie-konstruktsii/podvesnye-konstruktsii-i-skoby/skoba/distantsionnaya-skoba-fs/
KTS.Кабеленесущие системы | 150.Крепежные системы | 6015530 | DBL 50 300 FS | Кронштейн напольный/настенный 300 мм | Скоба | Скоба для листовых и проволочных лотков. | 633.45 | 760.14 | ШТ | 20 | 20 | 720 | B | 0.369 | 30 | 360 | 50 | 0.54 | 4012196746293 | KTS.Кабеленесущие системы | https://oborussia.ru/catalog/resheniya-dlya-promyshlennykh-obektov/kabelenesushchie-sistemy/nesushchie-konstruktsii/podvesnye-konstruktsii-i-skoby/skoba/distantsionnaya-skoba-fs/
KTS.Кабеленесущие системы | 150.Крепежные системы | 6015549 | DBL 50 400 FS | Кронштейн напольный/настенный 400 мм | Скоба | Скоба для листовых и проволочных лотков. | 730.88 | 877.06 | ШТ | 20 | 20 | 520 | B | 0.463 | 30 | 460 | 50 | 0.69 | 4012196746354 | KTS.Кабеленесущие системы | https://oborussia.ru/catalog/resheniya-dlya-promyshlennykh-obektov/kabelenesushchie-sistemy/nesushchie-konstruktsii/podvesnye-konstruktsii-i-skoby/skoba/distantsionnaya-skoba-fs/
KTS.Кабеленесущие системы | 150.Крепежные системы | 6015552 | DBL 50 500 FS | Кронштейн напольный/настенный 500 мм | Скоба | Скоба для листовых и проволочных лотков. | 1588.41 | 1906.09 | ШТ | 25 | 25 | 600 | C | 0.572 | 40 | 560 | 50 | 1.12 | 4012195239154 | KTS.Кабеленесущие системы | https://oborussia.ru/
KTS.Кабеленесущие системы | 150.Крепежные системы | 6015555 | DBL 50 600 FS | Кронштейн напольный/настенный 600 мм | Скоба | Скоба для листовых и проволочных лотков. | 1798.75 | 2158.5 | ШТ | 20 | 20 | 480 | C | 0.658 | 40 | 660 | 50 | 1.32 | 4012195239161 | KTS.Кабеленесущие системы | https://oborussia.ru/catalog/resheniya-dlya-promyshlennykh-obektov/kabelenesushchie-sistemy/nesushchie-konstruktsii/podvesnye-konstruktsii-i-skoby/skoba/distantsionnaya-skoba-fs/
KTS.Кабеленесущие системы | 150.Крепежные системы | 6015565 | DBL 50 100 FT | Кронштейн напольный/настенный 100 мм | Скоба | Скоба для листовых и проволочных лотков. | 1366.56 | 1639.87 | ШТ | 20 | 20 | 2000 | C | 0.16 | 30 | 160 | 50 | 0.24 | 4012196785414 | KTS.Кабеленесущие системы | https://oborussia.ru/catalog/resheniya-dlya-promyshlennykh-obektov/kabelenesushchie-sistemy/nesushchie-konstruktsii/podvesnye-konstruktsii-i-skoby/skoba/distantsionnaya-skoba-ft/
KTS.Кабеленесущие системы | 150.Крепежные системы | 6015573 | DBL 50 150 FT | Кронштейн напольный/настенный 150 мм | Скоба | Скоба для листовых и проволочных лотков. | 1508.59 | 1810.31 | ШТ | 20 | 20 | 1280 | B | 0.194 | 30 | 210 | 50 | 0.315 | 4012196785476 | KTS.Кабеленесущие системы | https://oborussia.ru/catalog/resheniya-dlya-promyshlennykh-obektov/kabelenesushchie-sistemy/nesushchie-konstruktsii/podvesnye-konstruktsii-i-skoby/skoba/distantsionnaya-skoba-ft/
KTS.Кабеленесущие системы | 150.Крепежные системы | 6015611 | DBL 50 400 FT | Кронштейн напольный/настенный 400 мм | Скоба | Скоба для листовых и проволочных лотков. | 2469.6 | 2963.52 | ШТ | 20 | 20 | 520 | C | 0.477 | 30 | 460 | 50 | 0.69 | 4012196785650 | KTS.Кабеленесущие системы | https://oborussia.ru/catalog/resheniya-dlya-promyshlennykh-obektov/kabelenesushchie-sistemy/nesushchie-konstruktsii/podvesnye-konstruktsii-i-skoby/skoba/distantsionnaya-skoba-ft/
KTS.Кабеленесущие системы | 150.Крепежные системы | 6015632 | DBL 50 200 A4 | Кронштейн напольный/настенный 200 мм | Скоба | Скоба для листовых и проволочных лотков. | 2559.77 | 3071.72 | ШТ | 10 | 10 | 1120 | B | 0.228 | 30 | 260 | 50 | 0.39 | 4012196937516 | KTS.Кабеленесущие системы | https://oborussia.ru/catalog/resheniya-dlya-promyshlennykh-obektov/kabelenesushchie-sistemy/nesushchie-konstruktsii/podvesnye-konstruktsii-i-skoby/skoba/distantsionnaya-skoba-a4/
KTS.Кабеленесущие системы | 150.Крепежные системы | 6015633 | DBL 50 300 A4 | Кронштейн напольный/настенный 300 мм | Скоба | Скоба для листовых и проволочных лотков. | 4099.83 | 4919.8 | ШТ | 10 | 10 | 960 | C | 0.369 | 30 | 360 | 50 | 0.54 | 4012196937578 | KTS.Кабеленесущие системы | https://oborussia.ru/catalog/resheniya-dlya-promyshlennykh-obektov/kabelenesushchie-sistemy/nesushchie-konstruktsii/podvesnye-konstruktsii-i-skoby/skoba/distantsionnaya-skoba-a4/
KTS.Кабеленесущие системы | 150.Крепежные системы | 6018300 | VIS 8 FT | Соединительный элемент для профиля IS 8 200x68 мм | Соединитель I-образной стойки | Соединитель для крепления стоек IS 8. | 4340.01 | 5208.01 | ШТ | 10 | 10 | 960 | B | 0.87 | 200 | 68 | 18 | 0.2448 | 4012196014231 | KTS.Кабеленесущие системы | https://oborussia.ru/
KTS.Кабеленесущие системы | 150.Крепежные системы | 6018378 | VUS 7 FT | Соединительный элемент для профиля US 7 200x61 мм | Соединитель U-стойки | Соединитель для крепления стоек US 7. | 6127.32 | 7352.78 | ШТ | 10 | 10 | 750 | B | 1.128 | 200 | 61 | 45 | 0.549 | 4012196014293 | KTS.Кабеленесущие системы | https://oborussia.ru/catalog/resheniya-dlya-promyshlennykh-obektov/kabelenesushchie-sistemy/nesushchie-konstruktsii/soedinitel-dlya-stoek/soedinitel-dlya-stoek-us7/soedinitel-u-obraznoy-stoyki-ft-obo-2/
KTS.Кабеленесущие системы | 150.Крепежные системы | 6018505 | VUS 5 FT | Соединительный элемент для профиля US 5 190x45 мм | Соединитель U-стойки | Соединитель для крепления стоек US 5 | 3026.11 | 3631.33 | ШТ | 10 | 10 | 1120 | B | 0.44 | 190 | 44 | 44 | 0.36784 | 4012196446896 | KTS.Кабеленесущие системы | https://oborussia.ru/catalog/sistemy-dlya-obespecheniya-bezopasnosti-i-zashchity/nesushchie-sistemy-i-sistemy-prokladki-s-proverennoy-ognestoykostyu-/sistemy-podderzhaniya-funktsiy-standartnye-opornye-konstruktsii-i-sistemy-kladki/sistemy-vertikalnykh-kabelnykh-lotkov/soedinitel-u-obraznykh-stoek-ft/
KTS.Кабеленесущие системы | 150.Крепежные системы | 6018513 | VUS 3 FT | Соединительный элемент для профиля US 3 190x45 мм | Соединитель U-стойки | Соединитель для крепления стоек US 3. | 2925.98 | 3511.18 | ШТ | 10 | 10 | 1680 | B | 0.483 | 190 | 44 | 44 | 0.36784 | 4012196229154 | KTS.Кабеленесущие системы | https://oborussia.ru/
KTS.Кабеленесущие системы | 150.Крепежные системы | 6018963 | TGK 30 42 FT | Балочный зажим | Балочный зажим | Балочный зажим с болтом с полукруглой плоской головкой М10 х 25 для монтажа на стойке IS 8. | 912.23 | 1094.68 | ШТ | 10 | 10 | 6000 | B | 0.17 | 56 | 50 | 30 | 0.084 | 4012196014415 | KTS.Кабеленесущие системы | https://oborussia.ru/catalog/resheniya-dlya-promyshlennykh-obektov/kabelenesushchie-sistemy/nesushchie-konstruktsii/aksessuary-dlya-stoek/aksessuary-dlya-i-obraznykh-stoek/balochnyy-zazhim/
KTS.Кабеленесущие системы | 150.Крепежные системы | 6019064 | AHIS 8 FT | Соединительный комплект для IS 8 | Опорная петля | Опорная петля для соединения I-образных стоек под прямым углом. | 4468.3 | 5361.96 | ШТ | 10 | 10 | 640 | B | 0.899 | 160 | 60 | 26 | 0.2496 | 4012196014477 | KTS.Кабеленесущие системы | https://oborussia.ru/catalog/resheniya-dlya-promyshlennykh-obektov/kabelenesushchie-sistemy/nesushchie-konstruktsii/aksessuary-dlya-stoek/aksessuary-dlya-i-obraznykh-stoek/opornaya-petlya/
KTS.Кабеленесущие системы | 150.Крепежные системы | 6019528 | BW 80 55 FT | Крепежный уголок 80x65х55 мм, S=5 мм, горцинк, М12 | Крепежный угол | Крепежный угол для крепления стоек IS 8 к стене. | 814.58 | 977.5 | ШТ | 1 | 10 | 2240 | A | 0.329 | 80 | 65 | 55 | 0.286 | 4012196014538 | KTS.Кабеленесущие системы | https://oborussia.ru/catalog/resheniya-dlya-promyshlennykh-obektov/kabelenesushchie-sistemy/nesushchie-konstruktsii/aksessuary-dlya-stoek/aksessuary-dlya-i-obraznykh-stoek/krepezhnyy-ugolok-bw-80/
KTS.Кабеленесущие системы | 150.Крепежные системы | 6019560 | BW 60 40 FT | Крепежный уголок 60x60x40 мм | Крепежный угол | Крепежный уголок со сторонами 60 х 60 мм. | 1022.87 | 1227.44 | ШТ | 10 | 10 | 3780 | C | 0.23 | 60 | 60 | 40 | 0.144 | 4012196014590 | KTS.Кабеленесущие системы | https://oborussia.ru/catalog/resheniya-dlya-promyshlennykh-obektov/kabelenesushchie-sistemy/nesushchie-konstruktsii/aksessuary-dlya-stoek/aksessuary-dlya-stoek-us7/krepezhnyy-ugolok-bw-60/
KTS.Кабеленесущие системы | 150.Крепежные системы | 6019706 | BW 70 40 FT | Крепежный уголок 70x50x40 мм, S=5 мм, горцинк, М10 | Крепежный угол | Крепежный угол со сторонами 70 х 50 мм. | 938.19 | 1125.83 | ШТ | 10 | 10 | 3840 | A | 0.201 | 70 | 50 | 40 | 0.14 | 4012196014835 | KTS.Кабеленесущие системы | https://oborussia.ru/catalog/resheniya-dlya-promyshlennykh-obektov/kabelenesushchie-sistemy/nesushchie-konstruktsii/aksessuary-dlya-stoek/aksessuary-dlya-stoek-us7/krepezhnyy-ugolok-bw-70/
KTS.Кабеленесущие системы | 150.Крепежные системы | 6337031 | IS 8 30 FT | I-образная профильная рейка 80x42x300 мм | I-образная стойка | I-образная стойка фиксированной длины. Размеры 80 x 42 мм. | 4379.72 | 5255.66 | ШТ | 1 | 1 | 500 | B | 1.71 | 300 | 80 | 42 | 1.008 | 4012196182770 | KTS.Кабеленесущие системы | https://oborussia.ru/catalog/resheniya-dlya-promyshlennykh-obektov/kabelenesushchie-sistemy/nesushchie-konstruktsii/stoyki/i-obraznye-stoyki/stoyka-is-8/
KTS.Кабеленесущие системы | 150.Крепежные системы | 6337058 | IS 8 40 FT | I-образная профильная рейка 80x42x400 мм | I-образная стойка | I-образная стойка фиксированной длины. Размеры 80 x 42 мм. | 5296.98 | 6356.38 | ШТ | 1 | 1 | 350 | B | 2.29 | 400 | 80 | 42 | 1.344 | 4012196182831 | KTS.Кабеленесущие системы | https://oborussia.ru/catalog/resheniya-dlya-promyshlennykh-obektov/kabelenesushchie-sistemy/nesushchie-konstruktsii/stoyki/i-obraznye-stoyki/stoyka-is-8/
KTS.Кабеленесущие системы | 150.Крепежные системы | 6337066 | IS 8 50 FT | I-образная профильная рейка 80x42x500 мм | I-образная стойка | I-образная стойка фиксированной длины. Размеры 80 x 42 мм. | 5784.39 | 6941.27 | ШТ | 1 | 1 | 300 | B | 2.86 | 500 | 80 | 42 | 1.68 | 4012196182893 | KTS.Кабеленесущие системы | https://oborussia.ru/catalog/resheniya-dlya-promyshlennykh-obektov/kabelenesushchie-sistemy/nesushchie-konstruktsii/stoyki/i-obraznye-stoyki/stoyka-is-8/
KTS.Кабеленесущие системы | 150.Крепежные системы | 6337074 | IS 8 60 FT | I-образная профильная рейка 80x42x600 мм | I-образная стойка | I-образная стойка фиксированной длины. Размеры 80 x 42 мм. | 6263.13 | 7515.76 | ШТ | 1 | 1 | 240 | A | 3.44 | 600 | 80 | 42 | 2.016 | 4012196182954 | KTS.Кабеленесущие системы | https://oborussia.ru/catalog/resheniya-dlya-promyshlennykh-obektov/kabelenesushchie-sistemy/nesushchie-konstruktsii/stoyki/i-obraznye-stoyki/stoyka-is-8/
KTS.Кабеленесущие системы | 150.Крепежные системы | 6337082 | IS 8 70 FT | I-образная профильная рейка 80x42x700 мм | I-образная стойка | I-образная стойка фиксированной длины. Размеры 80 x 42 мм. | 7093.33 | 8512 | ШТ | 1 | 1 | 200 | A | 4.02 | 700 | 80 | 42 | 2.352 | 4012196183012 | KTS.Кабеленесущие системы | https://oborussia.ru/catalog/resheniya-dlya-promyshlennykh-obektov/kabelenesushchie-sistemy/nesushchie-konstruktsii/stoyki/i-obraznye-stoyki/stoyka-is-8/
KTS.Кабеленесущие системы | 150.Крепежные системы | 6337090 | IS 8 80 FT | I-образная профильная рейка 80x42x800 мм | I-образная стойка | I-образная стойка фиксированной длины. Размеры 80 x 42 мм. | 7914.92 | 9497.9 | ШТ | 1 | 1 | 180 | B | 4.59 | 800 | 80 | 42 | 2.688 | 4012196183074 | KTS.Кабеленесущие системы | https://oborussia.ru/catalog/resheniya-dlya-promyshlennykh-obektov/kabelenesushchie-sistemy/nesushchie-konstruktsii/stoyki/i-obraznye-stoyki/stoyka-is-8/
KTS.Кабеленесущие системы | 150.Крепежные системы | 6337104 | IS 8 90 FT | I-образная профильная рейка 80x42x900 мм | I-образная стойка | I-образная стойка фиксированной длины. Размеры 80 x 42 мм. | 7976.01 | 9571.21 | ШТ | 1 | 1 | 160 | B | 5.17 | 900 | 80 | 42 | 3.024 | 4012196183135 | KTS.Кабеленесущие системы | https://oborussia.ru/catalog/resheniya-dlya-promyshlennykh-obektov/kabelenesushchie-sistemy/nesushchie-konstruktsii/stoyki/i-obraznye-stoyki/stoyka-is-8/
KTS.Кабеленесущие системы | 150.Крепежные системы | 6337112 | IS 8 100 FT | I-образная профильная рейка 80x42x1000 мм | I-образная стойка | I-образная стойка фиксированной длины. Размеры 80 x 42 мм. | 6538.98 | 7846.78 | ШТ | 1 | 1 | 140 | A | 5.75 | 1000 | 80 | 42 | 3.36 | 4012196183197 | KTS.Кабеленесущие системы | https://oborussia.ru/catalog/resheniya-dlya-promyshlennykh-obektov/kabelenesushchie-sistemy/nesushchie-konstruktsii/stoyki/i-obraznye-stoyki/stoyka-is-8/
KTS.Кабеленесущие системы | 150.Крепежные системы | 6337120 | IS 8 110 FT | I-образная профильная рейка 80x42x1100 мм | I-образная стойка | I-образная стойка фиксированной длины. Размеры 80 x 42 мм. | 7029.9 | 8435.88 | ШТ | 1 | 1 | 140 | B | 6.32 | 1100 | 80 | 42 | 3.696 | 4012196183258 | KTS.Кабеленесущие системы | https://oborussia.ru/catalog/resheniya-dlya-promyshlennykh-obektov/kabelenesushchie-sistemy/nesushchie-konstruktsii/stoyki/i-obraznye-stoyki/stoyka-is-8/
KTS.Кабеленесущие системы | 150.Крепежные системы | 6337139 | IS 8 120 FT | I-образная профильная рейка 80x42x1200 мм | I-образная стойка | I-образная стойка фиксированной длины. Размеры 80 x 42 мм. | 7760.01 | 9312.01 | ШТ | 1 | 1 | 100 | B | 6.9 | 1200 | 80 | 42 | 4.032 | 4012195804550 | KTS.Кабеленесущие системы | https://oborussia.ru/catalog/resheniya-dlya-promyshlennykh-obektov/kabelenesushchie-sistemy/nesushchie-konstruktsii/stoyki/i-obraznye-stoyki/stoyka-is-8/
KTS.Кабеленесущие системы | 150.Крепежные системы | 6337147 | IS 8 130 FT | I-образная профильная рейка 80x42x1300 мм | I-образная стойка | I-образная стойка фиксированной длины. Размеры 80 x 42 мм. | 7976.28 | 9571.54 | ШТ | 1 | 1 | 100 | B | 7.48 | 1300 | 80 | 42 | 4.368 | 4012195805038 | KTS.Кабеленесущие системы | https://oborussia.ru/catalog/resheniya-dlya-promyshlennykh-obektov/kabelenesushchie-sistemy/nesushchie-konstruktsii/stoyki/i-obraznye-stoyki/stoyka-is-8/
KTS.Кабеленесущие системы | 150.Крепежные системы | 6337155 | IS 8 140 FT | I-образная профильная рейка 80x42x1400 мм | I-образная стойка | I-образная стойка фиксированной длины. Размеры 80 x 42 мм. | 8626.1 | 10351.32 | ШТ | 1 | 1 | 100 | B | 8.06 | 1400 | 80 | 42 | 4.704 | 4012195934936 | KTS.Кабеленесущие системы | https://oborussia.ru/catalog/resheniya-dlya-promyshlennykh-obektov/kabelenesushchie-sistemy/nesushchie-konstruktsii/stoyki/i-obraznye-stoyki/stoyka-is-8/
KTS.Кабеленесущие системы | 150.Крепежные системы | 6337163 | IS 8 150 FT | I-образная профильная рейка 80x42x1500 мм | I-образная стойка | I-образная стойка фиксированной длины. Размеры 80 x 42 мм. | 8967.34 | 10760.81 | ШТ | 1 | 1 | 100 | B | 8.63 | 1500 | 80 | 42 | 5.04 | 4012196183494 | KTS.Кабеленесущие системы | https://oborussia.ru/catalog/resheniya-dlya-promyshlennykh-obektov/kabelenesushchie-sistemy/nesushchie-konstruktsii/stoyki/i-obraznye-stoyki/stoyka-is-8/
KTS.Кабеленесущие системы | 150.Крепежные системы | 6337171 | IS 8 160 FT | I-образная профильная рейка 80x42x1600 мм | I-образная стойка | I-образная стойка фиксированной длины. Размеры 80 x 42 мм. | 9756.87 | 11708.24 | ШТ | 1 | 1 | 100 | B | 9.21 | 1600 | 80 | 42 | 5.376 | 4012195934752 | KTS.Кабеленесущие системы | https://oborussia.ru/catalog/resheniya-dlya-promyshlennykh-obektov/kabelenesushchie-sistemy/nesushchie-konstruktsii/stoyki/i-obraznye-stoyki/stoyka-is-8/
KTS.Кабеленесущие системы | 150.Крепежные системы | 6337198 | IS 8 170 FT | I-образная профильная рейка 80x42x1700 мм | I-образная стойка | I-образная стойка фиксированной длины. Размеры 80 x 42 мм. | 10144.25 | 12173.1 | ШТ | 1 | 1 | 97 | B | 9.79 | 1700 | 80 | 42 | 5.712 | 4012196183616 | KTS.Кабеленесущие системы | https://oborussia.ru/catalog/resheniya-dlya-promyshlennykh-obektov/kabelenesushchie-sistemy/nesushchie-konstruktsii/stoyki/i-obraznye-stoyki/stoyka-is-8/
KTS.Кабеленесущие системы | 150.Крепежные системы | 6337201 | IS 8 180 FT | I-образная профильная рейка 80x42x1800 мм | I-образная стойка | I-образная стойка фиксированной длины. Размеры 80 x 42 мм. | 10885.65 | 13062.78 | ШТ | 1 | 1 | 90 | B | 10.36 | 1800 | 80 | 42 | 6.048 | 4012195934875 | KTS.Кабеленесущие системы | https://oborussia.ru/catalog/resheniya-dlya-promyshlennykh-obektov/kabelenesushchie-sistemy/nesushchie-konstruktsii/stoyki/i-obraznye-stoyki/stoyka-is-8/
KTS.Кабеленесущие системы | 150.Крепежные системы | 6337228 | IS 8 190 FT | I-образная профильная рейка 80x42x1900 мм | I-образная стойка | I-образная стойка фиксированной длины. Размеры 80 x 42 мм. | 11796.47 | 14155.76 | ШТ | 1 | 1 | 75 | B | 10.94 | 1900 | 80 | 42 | 6.384 | 4012195934219 | KTS.Кабеленесущие системы | https://oborussia.ru/catalog/resheniya-dlya-promyshlennykh-obektov/kabelenesushchie-sistemy/nesushchie-konstruktsii/stoyki/i-obraznye-stoyki/stoyka-is-8/
KTS.Кабеленесущие системы | 150.Крепежные системы | 6337236 | IS 8 200 FT | I-образная профильная рейка 80x42x2000 мм | I-образная стойка | I-образная стойка фиксированной длины. Размеры 80 x 42 мм. | 12577.28 | 15092.74 | ШТ | 1 | 1 | 50 | B | 11.52 | 2000 | 80 | 42 | 6.72 | 4012196183791 | KTS.Кабеленесущие системы | https://oborussia.ru/catalog/resheniya-dlya-promyshlennykh-obektov/kabelenesushchie-sistemy/nesushchie-konstruktsii/stoyki/i-obraznye-stoyki/stoyka-is-8/
KTS.Кабеленесущие системы | 150.Крепежные системы | 6337238 | IS 8 220 FT | I-образная профильная рейка | I-образная стойка | I-образная профильная рейка | 15454.47 | 18545.36 | ШТ | 1 | 1 | 50 | C | 13 | 2196 | 80 | 42 | 7.3786 | 4012195042754 | KTS.Кабеленесущие системы | https://oborussia.ru/
KTS.Кабеленесущие системы | 150.Крепежные системы | 6337240 | IS 8 250 FT | I-образная профильная рейка 80x42x2500 мм | I-образная стойка | I-образная стойка фиксированной длины. Размеры 80 x 42 мм. | 13383.63 | 16060.36 | ШТ | 1 | 1 | 50 | C | 14.4 | 2500 | 80 | 42 | 8.4 | 4012195042761 | KTS.Кабеленесущие системы | https://oborussia.ru/catalog/resheniya-dlya-promyshlennykh-obektov/kabelenesushchie-sistemy/nesushchie-konstruktsii/stoyki/i-obraznye-stoyki/stoyka-is-8/
KTS.Кабеленесущие системы | 150.Крепежные системы | 6337244 | IS 8 300 FT | I-образная профильная рейка 80x42x3000 мм | I-образная стойка | I-образная стойка фиксированной длины. Размеры 80 x 42 мм. | 14272.45 | 17126.94 | ШТ | 1 | 1 | 50 | B | 17.3 | 3000 | 80 | 42 | 10.08 | 4012196183852 | KTS.Кабеленесущие системы | https://oborussia.ru/catalog/resheniya-dlya-promyshlennykh-obektov/kabelenesushchie-sistemy/nesushchie-konstruktsii/stoyki/i-obraznye-stoyki/stoyka-is-8/
KTS.Кабеленесущие системы | 150.Крепежные системы | 6337252 | IS 8 600 FT | I-образная профильная рейка 80x42x6000 мм | I-образная стойка | I-образная стойка фиксированной длины. Размеры 80 x 42 мм. | 28039.01 | 33646.81 | ШТ | 1 | 1 | 25 | C | 34.6 | 6000 | 80 | 42 | 20.16 | 4012196183913 | KTS.Кабеленесущие системы | https://oborussia.ru/catalog/resheniya-dlya-promyshlennykh-obektov/kabelenesushchie-sistemy/nesushchie-konstruktsii/stoyki/i-obraznye-stoyki/stoyka-is-8/
KTS.Кабеленесущие системы | 150.Крепежные системы | 6338458 | US 3 KS OR | Концевик для профиля US 3 | Защитный колпачок | Защитный колпачок для стоек US 3. | 86.03 | 103.24 | ШТ | 20 | 20 | 7200 | B | 0.01068 | 55 | 35 | 25 | 0.048125 | 4012195668039 | KTS.Кабеленесущие системы | https://oborussia.ru/
KTS.Кабеленесущие системы | 150.Крепежные системы | 6338462 | US 5 KS OR | Концевик для профиля US 5 | Защитный колпачок | Защитный колпачок для стоек US 5. | 161.09 | 193.31 | ШТ | 20 | 20 | 5760 | A | 0.013 | 55 | 55 | 25 | 0.075625 | 4012195668046 | KTS.Кабеленесущие системы | https://oborussia.ru/catalog/sistemy-dlya-obespecheniya-bezopasnosti-i-zashchity/nesushchie-sistemy-i-sistemy-prokladki-s-proverennoy-ognestoykostyu-/sistemy-podderzhaniya-funktsiy-standartnye-opornye-konstruktsii-i-sistemy-kladki/sistemy-montazha/zashchitnyy-kolpachok-obo-5/
KTS.Кабеленесущие системы | 150.Крепежные системы | 6338497 | US 7 KS OR | Концевик для профиля US7 | Защитный колпачок | Защитный колпачок для стоек US 7. | 153.58 | 184.3 | ШТ | 20 | 20 | 7200 | A | 0.01806 | 75 | 55 | 25 | 0.10312 | 4012195668060 | KTS.Кабеленесущие системы | https://oborussia.ru/
KTS.Кабеленесущие системы | 150.Крепежные системы | 6338519 | IS 8 KS OR | Концевик для профиля IS8 | Защитный колпачок | Защитный колпачок для стоек IS 8 | 169.91 | 203.89 | ШТ | 20 | 20 | 4320 | B | 0.00705 | 83 | 45 | 19 | 0.070965 | 4012195668077 | KTS.Кабеленесущие системы | https://oborussia.ru/catalog/resheniya-dlya-promyshlennykh-obektov/kabelenesushchie-sistemy/nesushchie-konstruktsii/aksessuary-dlya-stoek/aksessuary-dlya-i-obraznykh-stoek/zashchitnyy-kolpachok-obo-6/
KTS.Кабеленесущие системы | 150.Крепежные системы | 6339018 | US 7 K 20 FT | Подвесная стойка с траверсой 70x50x200 мм | Подвесная стойка | Подвесная стойка (U-образный профиль) размером 70 x 50 мм с приваренной траверсой. | 3676.01 | 4411.21 | ШТ | 1 | 1 | 420 | B | 1.77 | 200 | 200 | 100 | 4 | 4012196186556 | KTS.Кабеленесущие системы | https://oborussia.ru/catalog/resheniya-dlya-promyshlennykh-obektov/kabelenesushchie-sistemy/nesushchie-konstruktsii/stoyki/u-obraznye-podvesnye-stoyki-us7/podvesnaya-stoyka-us-7/
KTS.Кабеленесущие системы | 150.Крепежные системы | 6339034 | US 7 K 30 FT | Подвесная стойка с траверсой 70x50x300 мм | Подвесная стойка | Подвесная стойка (U-образный профиль) размером 70 x 50 мм с приваренной траверсой. | 4201.46 | 5041.75 | ШТ | 1 | 1 | 320 | C | 2.18 | 300 | 200 | 100 | 6 | 4012196186617 | KTS.Кабеленесущие системы | https://oborussia.ru/catalog/resheniya-dlya-promyshlennykh-obektov/kabelenesushchie-sistemy/nesushchie-konstruktsii/stoyki/u-obraznye-podvesnye-stoyki-us7/podvesnaya-stoyka-us-7/
KTS.Кабеленесущие системы | 150.Крепежные системы | 6339050 | US 7 K 40 FT | Подвесная стойка с траверсой 70x50x400 мм | Подвесная стойка | Подвесная стойка (U-образный профиль) размером 70 x 50 мм с приваренной траверсой. | 4592.2 | 5510.64 | ШТ | 1 | 1 | 200 | B | 2.61 | 400 | 200 | 100 | 8 | 4012196186679 | KTS.Кабеленесущие системы | https://oborussia.ru/catalog/resheniya-dlya-promyshlennykh-obektov/kabelenesushchie-sistemy/nesushchie-konstruktsii/stoyki/u-obraznye-podvesnye-stoyki-us7/podvesnaya-stoyka-us-7/
KTS.Кабеленесущие системы | 150.Крепежные системы | 6339077 | US 7 K 50 FT | Подвесная стойка с траверсой 70x50x500 мм | Подвесная стойка | Подвесная стойка (U-образный профиль) размером 70 x 50 мм с приваренной траверсой. | 5346.31 | 6415.57 | ШТ | 1 | 1 | 200 | B | 3.02 | 500 | 200 | 100 | 10 | 4012196186730 | KTS.Кабеленесущие системы | https://oborussia.ru/catalog/resheniya-dlya-promyshlennykh-obektov/kabelenesushchie-sistemy/nesushchie-konstruktsii/stoyki/u-obraznye-podvesnye-stoyki-us7/podvesnaya-stoyka-us-7/
KTS.Кабеленесущие системы | 150.Крепежные системы | 6339093 | US 7 K 60 FT | Подвесная стойка с траверсой 70x50x600 мм | Подвесная стойка | Подвесная стойка (U-образный профиль) размером 70 x 50 мм с приваренной траверсой. | 5469.36 | 6563.23 | ШТ | 1 | 1 | 160 | B | 3.44 | 600 | 200 | 100 | 12 | 4012196186792 | KTS.Кабеленесущие системы | https://oborussia.ru/catalog/resheniya-dlya-promyshlennykh-obektov/kabelenesushchie-sistemy/nesushchie-konstruktsii/stoyki/u-obraznye-podvesnye-stoyki-us7/podvesnaya-stoyka-us-7/
KTS.Кабеленесущие системы | 150.Крепежные системы | 6339115 | US 7 K 70 FT | Подвесная стойка с траверсой 70x50x700 мм | Подвесная стойка | Подвесная стойка (U-образный профиль) размером 70 x 50 мм с приваренной траверсой. | 5563.28 | 6675.94 | ШТ | 1 | 1 | 160 | C | 3.87 | 700 | 200 | 100 | 14 | 4012196186853 | KTS.Кабеленесущие системы | https://oborussia.ru/catalog/resheniya-dlya-promyshlennykh-obektov/kabelenesushchie-sistemy/nesushchie-konstruktsii/stoyki/u-obraznye-podvesnye-stoyki-us7/podvesnaya-stoyka-us-7/
KTS.Кабеленесущие системы | 150.Крепежные системы | 6339131 | US 7 K 80 FT | Подвесная стойка с траверсой 70x50x800 мм | Подвесная стойка | Подвесная стойка (U-образный профиль) размером 70 x 50 мм с приваренной траверсой. | 5959.12 | 7150.94 | ШТ | 1 | 1 | 100 | A | 4.18 | 800 | 200 | 100 | 16 | 4012196186914 | KTS.Кабеленесущие системы | https://oborussia.ru/catalog/resheniya-dlya-promyshlennykh-obektov/kabelenesushchie-sistemy/nesushchie-konstruktsii/stoyki/u-obraznye-podvesnye-stoyki-us7/podvesnaya-stoyka-us-7/
KTS.Кабеленесущие системы | 150.Крепежные системы | 6339166 | US 7 K 90 FT | Подвесная стойка с траверсой 70x50x900 мм | Подвесная стойка | Подвесная стойка (U-образный профиль) размером 70 x 50 мм с приваренной траверсой. | 6811.62 | 8173.94 | ШТ | 1 | 1 | 100 | C | 4.7 | 900 | 200 | 100 | 18 | 4012196186976 | KTS.Кабеленесущие системы | https://oborussia.ru/catalog/resheniya-dlya-promyshlennykh-obektov/kabelenesushchie-sistemy/nesushchie-konstruktsii/stoyki/u-obraznye-podvesnye-stoyki-us7/podvesnaya-stoyka-us-7/
KTS.Кабеленесущие системы | 150.Крепежные системы | 6339182 | US 7 K 100 FT | Подвесная стойка с траверсой 70x50x1000 мм | Подвесная стойка | Подвесная стойка (U-образный профиль) размером 70 x 50 мм с приваренной траверсой. | 7482.01 | 8978.41 | ШТ | 1 | 1 | 100 | C | 5.12 | 1000 | 200 | 100 | 20 | 4012196187034 | KTS.Кабеленесущие системы | https://oborussia.ru/catalog/resheniya-dlya-promyshlennykh-obektov/kabelenesushchie-sistemy/nesushchie-konstruktsii/stoyki/u-obraznye-podvesnye-stoyki-us7/podvesnaya-stoyka-us-7/
KTS.Кабеленесущие системы | 150.Крепежные системы | 6339190 | US 7 K 110 FT | Подвесная стойка с траверсой 70x50x1100 мм | Подвесная стойка | Подвесная стойка (U-образный профиль) размером 70 x 50 мм с приваренной траверсой. | 7909.54 | 9491.45 | ШТ | 1 | 1 | 100 | B | 5.5 | 1100 | 200 | 100 | 22 | 4012196187096 | KTS.Кабеленесущие системы | https://oborussia.ru/catalog/resheniya-dlya-promyshlennykh-obektov/kabelenesushchie-sistemy/nesushchie-konstruktsii/stoyki/u-obraznye-podvesnye-stoyki-us7/podvesnaya-stoyka-us-7/
KTS.Кабеленесущие системы | 150.Крепежные системы | 6339204 | US 7 K 120 FT | Подвесная стойка с траверсой 70x50x1200 мм | Подвесная стойка | Подвесная стойка (U-образный профиль) размером 70 x 50 мм с приваренной траверсой. | 8232.5 | 9879 | ШТ | 1 | 1 | 90 | C | 5.91 | 1200 | 200 | 100 | 24 | 4012196187157 | KTS.Кабеленесущие системы | https://oborussia.ru/catalog/resheniya-dlya-promyshlennykh-obektov/kabelenesushchie-sistemy/nesushchie-konstruktsii/stoyki/u-obraznye-podvesnye-stoyki-us7/podvesnaya-stoyka-us-7/
KTS.Кабеленесущие системы | 150.Крепежные системы | 6339212 | US 7 K 130 FT | Подвесная стойка с траверсой 70x50x1300 мм | Подвесная стойка | Подвесная стойка (U-образный профиль) размером 70 x 50 мм с приваренной траверсой. | 8603.85 | 10324.62 | ШТ | 1 | 1 | 90 | C | 6.36 | 1300 | 200 | 100 | 26 | 4012196187218 | KTS.Кабеленесущие системы | https://oborussia.ru/catalog/resheniya-dlya-promyshlennykh-obektov/kabelenesushchie-sistemy/nesushchie-konstruktsii/stoyki/u-obraznye-podvesnye-stoyki-us7/podvesnaya-stoyka-us-7/
KTS.Кабеленесущие системы | 150.Крепежные системы | 6339220 | US 7 K 140 FT | Подвесная стойка с траверсой 70x50x1400 мм | Подвесная стойка | Подвесная стойка (U-образный профиль) размером 70 x 50 мм с приваренной траверсой. | 9251.87 | 11102.24 | ШТ | 1 | 1 | 90 | C | 6.75 | 1400 | 200 | 100 | 28 | 4012196187270 | KTS.Кабеленесущие системы | https://oborussia.ru/catalog/resheniya-dlya-promyshlennykh-obektov/kabelenesushchie-sistemy/nesushchie-konstruktsii/stoyki/u-obraznye-podvesnye-stoyki-us7/podvesnaya-stoyka-us-7/
KTS.Кабеленесущие системы | 150.Крепежные системы | 6339239 | US 7 K 150 FT | Подвесная стойка с траверсой 70x50x1500 мм | Подвесная стойка | Подвесная стойка (U-образный профиль) размером 70 x 50 мм с приваренной траверсой. | 9732.45 | 11678.94 | ШТ | 1 | 1 | 90 | C | 7.18 | 1500 | 200 | 100 | 30 | 4012196187331 | KTS.Кабеленесущие системы | https://oborussia.ru/catalog/resheniya-dlya-promyshlennykh-obektov/kabelenesushchie-sistemy/nesushchie-konstruktsii/stoyki/u-obraznye-podvesnye-stoyki-us7/podvesnaya-stoyka-us-7/
KTS.Кабеленесущие системы | 150.Крепежные системы | 6339247 | US 7 K 160 FT | Подвесная стойка с траверсой 70x50x1600 мм | Подвесная стойка | Подвесная стойка (U-образный профиль) размером 70 x 50 мм с приваренной траверсой. | 10058.6 | 12070.32 | ШТ | 1 | 1 | 90 | B | 7.6 | 1600 | 200 | 100 | 32 | 4012196187393 | KTS.Кабеленесущие системы | https://oborussia.ru/catalog/resheniya-dlya-promyshlennykh-obektov/kabelenesushchie-sistemy/nesushchie-konstruktsii/stoyki/u-obraznye-podvesnye-stoyki-us7/podvesnaya-stoyka-us-7/
KTS.Кабеленесущие системы | 150.Крепежные системы | 6339255 | US 7 K 170 FT | Подвесная стойка с траверсой 70x50x1700 мм | Подвесная стойка | Подвесная стойка (U-образный профиль) размером 70 x 50 мм с приваренной траверсой. | 10668.51 | 12802.21 | ШТ | 1 | 1 | 90 | C | 8.02 | 1700 | 200 | 100 | 34 | 4012196187454 | KTS.Кабеленесущие системы | https://oborussia.ru/catalog/resheniya-dlya-promyshlennykh-obektov/kabelenesushchie-sistemy/nesushchie-konstruktsii/stoyki/u-obraznye-podvesnye-stoyki-us7/podvesnaya-stoyka-us-7/
KTS.Кабеленесущие системы | 150.Крепежные системы | 6339263 | US 7 K 180 FT | Подвесная стойка с траверсой 70x50x1800 мм | Подвесная стойка | Подвесная стойка (U-образный профиль) размером 70 x 50 мм с приваренной траверсой. | 11575.41 | 13890.49 | ШТ | 1 | 1 | 90 | C | 8.43 | 1800 | 200 | 100 | 36 | 4012196187515 | KTS.Кабеленесущие системы | https://oborussia.ru/catalog/resheniya-dlya-promyshlennykh-obektov/kabelenesushchie-sistemy/nesushchie-konstruktsii/stoyki/u-obraznye-podvesnye-stoyki-us7/podvesnaya-stoyka-us-7/
KTS.Кабеленесущие системы | 150.Крепежные системы | 6339271 | US 7 K 190 FT | Подвесная стойка с траверсой 70x50x1900 мм | Подвесная стойка | Подвесная стойка (U-образный профиль) размером 70 x 50 мм с приваренной траверсой. | 11768.25 | 14121.9 | ШТ | 1 | 1 | 90 | B | 8.84 | 1900 | 200 | 100 | 38 | 4012196187577 | KTS.Кабеленесущие системы | https://oborussia.ru/catalog/resheniya-dlya-promyshlennykh-obektov/kabelenesushchie-sistemy/nesushchie-konstruktsii/stoyki/u-obraznye-podvesnye-stoyki-us7/podvesnaya-stoyka-us-7/
KTS.Кабеленесущие системы | 150.Крепежные системы | 6339298 | US 7 K 200 FT | Подвесная стойка с траверсой 70x50x2000 мм | Подвесная стойка | Подвесная стойка (U-образный профиль) размером 70 x 50 мм с приваренной траверсой. | 11977.71 | 14373.25 | ШТ | 1 | 1 | 90 | C | 8.7972 | 2000 | 200 | 100 | 40 | 4012196187638 | KTS.Кабеленесущие системы | https://oborussia.ru/catalog/resheniya-dlya-promyshlennykh-obektov/kabelenesushchie-sistemy/nesushchie-konstruktsii/stoyki/u-obraznye-podvesnye-stoyki-us7/podvesnaya-stoyka-us-7/
KTS.Кабеленесущие системы | 150.Крепежные системы | 6339334 | US 7 K 250 FT | Подвесная стойка с траверсой 70x50x2500 мм | Подвесная стойка | Подвесная стойка (U-образный профиль) размером 70 x 50 мм с приваренной траверсой. | 15736.47 | 18883.76 | ШТ | 1 | 1 | 80 | B | 11.4 | 2500 | 200 | 100 | 50 | 4012196931217 | KTS.Кабеленесущие системы | https://oborussia.ru/catalog/resheniya-dlya-promyshlennykh-obektov/kabelenesushchie-sistemy/nesushchie-konstruktsii/stoyki/u-obraznye-podvesnye-stoyki-us7/podvesnaya-stoyka-us-7/
KTS.Кабеленесущие системы | 150.Крепежные системы | 6339360 | US 7 K 300 FT | Подвесная стойка с траверсой 70x50x3000 мм | Подвесная стойка | Подвесная стойка (U-образный профиль) размером 70 x 50 мм с приваренной траверсой. | 20332.51 | 24399.01 | ШТ | 1 | 1 | 60 | C | 14.28 | 3000 | 200 | 100 | 60 | 4012196457458 | KTS.Кабеленесущие системы | https://oborussia.ru/catalog/resheniya-dlya-promyshlennykh-obektov/kabelenesushchie-sistemy/nesushchie-konstruktsii/stoyki/u-obraznye-podvesnye-stoyki-us7/podvesnaya-stoyka-us-7/
KTS.Кабеленесущие системы | 150.Крепежные системы | 6340016 | US 7 20 FT | U-образная профильная рейка 70x50x200 мм | U-образная стойка | U-образная стойка фиксированной длины. Размеры 70 x 50 мм. | 2715.28 | 3258.34 | ШТ | 1 | 1 | 900 | B | 0.81 | 200 | 70 | 50 | 0.7 | 4012196187690 | KTS.Кабеленесущие системы | https://oborussia.ru/catalog/resheniya-dlya-promyshlennykh-obektov/kabelenesushchie-sistemy/nesushchie-konstruktsii/stoyki/u-obraznye-stoyki/stoyka-us-7-ft/
KTS.Кабеленесущие системы | 150.Крепежные системы | 6340032 | US 7 30 FT | U-образная профильная рейка 70x50x300 мм | U-образная стойка | U-образная стойка фиксированной длины. Размеры 70 x 50 мм. | 2960.4 | 3552.48 | ШТ | 1 | 1 | 700 | B | 1.21 | 300 | 70 | 50 | 1.05 | 4012196187751 | KTS.Кабеленесущие системы | https://oborussia.ru/catalog/resheniya-dlya-promyshlennykh-obektov/kabelenesushchie-sistemy/nesushchie-konstruktsii/stoyki/u-obraznye-stoyki/stoyka-us-7-ft/
KTS.Кабеленесущие системы | 150.Крепежные системы | 6340059 | US 7 40 FT | U-образная профильная рейка 70x50x400 мм | U-образная стойка | U-образная стойка фиксированной длины. Размеры 70 x 50 мм. | 3551.84 | 4262.21 | ШТ | 1 | 1 | 548 | B | 1.607 | 400 | 70 | 50 | 1.4 | 4012196187812 | KTS.Кабеленесущие системы | https://oborussia.ru/catalog/resheniya-dlya-promyshlennykh-obektov/kabelenesushchie-sistemy/nesushchie-konstruktsii/stoyki/u-obraznye-stoyki/stoyka-us-7-ft/
KTS.Кабеленесущие системы | 150.Крепежные системы | 6340075 | US 7 50 FT | U-образная профильная рейка 70x50x500 мм | U-образная стойка | U-образная стойка фиксированной длины. Размеры 70 x 50 мм. | 3886.45 | 4663.74 | ШТ | 1 | 1 | 448 | B | 2.009 | 500 | 70 | 50 | 1.75 | 4012196187874 | KTS.Кабеленесущие системы | https://oborussia.ru/catalog/resheniya-dlya-promyshlennykh-obektov/kabelenesushchie-sistemy/nesushchie-konstruktsii/stoyki/u-obraznye-stoyki/stoyka-us-7-ft/
KTS.Кабеленесущие системы | 150.Крепежные системы | 6340091 | US 7 60 FT | U-образная профильная рейка 70x50x600 мм | U-образная стойка | U-образная стойка фиксированной длины. Размеры 70 x 50 мм. | 4020.33 | 4824.4 | ШТ | 1 | 1 | 360 | A | 2.411 | 600 | 70 | 50 | 2.1 | 4012196187935 | KTS.Кабеленесущие системы | https://oborussia.ru/catalog/resheniya-dlya-promyshlennykh-obektov/kabelenesushchie-sistemy/nesushchie-konstruktsii/stoyki/u-obraznye-stoyki/stoyka-us-7-ft/
KTS.Кабеленесущие системы | 150.Крепежные системы | 6340113 | US 7 70 FT | U-образная профильная рейка 70x50x700 мм | U-образная стойка | U-образная стойка фиксированной длины. Размеры 70 x 50 мм. | 4442.77 | 5331.32 | ШТ | 1 | 1 | 300 | C | 2.813 | 700 | 70 | 50 | 2.45 | 4012196187997 | KTS.Кабеленесущие системы | https://oborussia.ru/catalog/resheniya-dlya-promyshlennykh-obektov/kabelenesushchie-sistemy/nesushchie-konstruktsii/stoyki/u-obraznye-stoyki/stoyka-us-7-ft/
KTS.Кабеленесущие системы | 150.Крепежные системы | 6340148 | US 7 80 FT | U-образная профильная рейка 70x50x800 мм | U-образная стойка | U-образная стойка фиксированной длины. Размеры 70 x 50 мм. | 4971.41 | 5965.69 | ШТ | 1 | 1 | 268 | A | 3.23 | 800 | 70 | 50 | 2.8 | 4012196188055 | KTS.Кабеленесущие системы | https://oborussia.ru/catalog/resheniya-dlya-promyshlennykh-obektov/kabelenesushchie-sistemy/nesushchie-konstruktsii/stoyki/u-obraznye-stoyki/stoyka-us-7/
KTS.Кабеленесущие системы | 150.Крепежные системы | 6340164 | US 7 90 FT | U-образная профильная рейка 70x50x900 мм | U-образная стойка | U-образная стойка фиксированной длины. Размеры 70 x 50 мм. | 5253.78 | 6304.54 | ШТ | 1 | 1 | 240 | C | 3.617 | 900 | 70 | 50 | 3.15 | 4012196188116 | KTS.Кабеленесущие системы | https://oborussia.ru/catalog/resheniya-dlya-promyshlennykh-obektov/kabelenesushchie-sistemy/nesushchie-konstruktsii/stoyki/u-obraznye-stoyki/stoyka-us-7/
KTS.Кабеленесущие системы | 150.Крепежные системы | 6340180 | US 7 100 FT | U-образная профильная рейка 70x50x1000 мм | U-образная стойка | U-образная стойка фиксированной длины. Размеры 70 x 50 мм. | 5738.01 | 6885.61 | ШТ | 1 | 1 | 200 | B | 4.16 | 1000 | 70 | 50 | 3.5 | 4012196188178 | KTS.Кабеленесущие системы | https://oborussia.ru/catalog/resheniya-dlya-promyshlennykh-obektov/kabelenesushchie-sistemy/nesushchie-konstruktsii/stoyki/u-obraznye-stoyki/stoyka-us-7/
KTS.Кабеленесущие системы | 150.Крепежные системы | 6340199 | US 7 110 FT | U-образная профильная рейка 70x50x1100 мм | U-образная стойка | U-образная стойка фиксированной длины. Размеры 70 x 50 мм. | 6245.54 | 7494.65 | ШТ | 1 | 1 | 200 | B | 4.57 | 1100 | 70 | 50 | 3.85 | 4012196188239 | KTS.Кабеленесущие системы | https://oborussia.ru/catalog/resheniya-dlya-promyshlennykh-obektov/kabelenesushchie-sistemy/nesushchie-konstruktsii/stoyki/u-obraznye-stoyki/stoyka-us-7/
KTS.Кабеленесущие системы | 150.Крепежные системы | 6340202 | US 7 120 FT | U-образная профильная рейка 70x50x1200 мм | U-образная стойка | U-образная стойка фиксированной длины. Размеры 70 x 50 мм. | 6730.53 | 8076.64 | ШТ | 1 | 1 | 150 | B | 4.84 | 1200 | 70 | 50 | 4.2 | 4012196188291 | KTS.Кабеленесущие системы | https://oborussia.ru/catalog/resheniya-dlya-promyshlennykh-obektov/kabelenesushchie-sistemy/nesushchie-konstruktsii/stoyki/u-obraznye-stoyki/stoyka-us-7/
KTS.Кабеленесущие системы | 150.Крепежные системы | 6340210 | US 7 130 FT | U-образная профильная рейка 70x50x1300 мм | U-образная стойка | U-образная стойка фиксированной длины. Размеры 70 x 50 мм. | 7454.72 | 8945.66 | ШТ | 1 | 1 | 150 | C | 5.4 | 1300 | 70 | 50 | 4.55 | 4012196188352 | KTS.Кабеленесущие системы | https://oborussia.ru/catalog/resheniya-dlya-promyshlennykh-obektov/kabelenesushchie-sistemy/nesushchie-konstruktsii/stoyki/u-obraznye-stoyki/stoyka-us-7/
KTS.Кабеленесущие системы | 150.Крепежные системы | 6340229 | US 7 140 FT | U-образная профильная рейка 70x50x1400 мм | U-образная стойка | U-образная стойка фиксированной длины. Размеры 70 x 50 мм. | 7866.08 | 9439.3 | ШТ | 1 | 1 | 100 | B | 5.8 | 1400 | 70 | 50 | 4.9 | 4012196188413 | KTS.Кабеленесущие системы | https://oborussia.ru/catalog/resheniya-dlya-promyshlennykh-obektov/kabelenesushchie-sistemy/nesushchie-konstruktsii/stoyki/u-obraznye-stoyki/stoyka-us-7/
KTS.Кабеленесущие системы | 150.Крепежные системы | 6340237 | US 7 150 FT | U-образная профильная рейка 70x50x1500 мм | U-образная стойка | U-образная стойка фиксированной длины. Размеры 70 x 50 мм. | 8472.34 | 10166.81 | ШТ | 1 | 1 | 100 | C | 6.2 | 1500 | 70 | 50 | 5.25 | 4012196188475 | KTS.Кабеленесущие системы | https://oborussia.ru/catalog/resheniya-dlya-promyshlennykh-obektov/kabelenesushchie-sistemy/nesushchie-konstruktsii/stoyki/u-obraznye-stoyki/stoyka-us-7/
KTS.Кабеленесущие системы | 150.Крепежные системы | 6340245 | US 7 160 FT | U-образная профильная рейка 70x50x1600 мм | U-образная стойка | U-образная стойка фиксированной длины. Размеры 70 x 50 мм. | 9029.63 | 10835.56 | ШТ | 1 | 1 | 100 | C | 6.6 | 1600 | 70 | 50 | 5.6 | 4012196188536 | KTS.Кабеленесущие системы | https://oborussia.ru/catalog/resheniya-dlya-promyshlennykh-obektov/kabelenesushchie-sistemy/nesushchie-konstruktsii/stoyki/u-obraznye-stoyki/stoyka-us-7/
KTS.Кабеленесущие системы | 150.Крепежные системы | 6340253 | US 7 170 FT | U-образная профильная рейка 70x50x1700 мм | U-образная стойка | U-образная стойка фиксированной длины. Размеры 70 x 50 мм. | 9394 | 11272.8 | ШТ | 1 | 1 | 100 | B | 6.86 | 1700 | 70 | 50 | 5.95 | 4012196188598 | KTS.Кабеленесущие системы | https://oborussia.ru/catalog/resheniya-dlya-promyshlennykh-obektov/kabelenesushchie-sistemy/nesushchie-konstruktsii/stoyki/u-obraznye-stoyki/stoyka-us-7/
KTS.Кабеленесущие системы | 150.Крепежные системы | 6340261 | US 7 180 FT | U-образная профильная рейка 70x50x1800 мм | U-образная стойка | U-образная стойка фиксированной длины. Размеры 70 x 50 мм. | 9644.78 | 11573.74 | ШТ | 1 | 1 | 100 | B | 7.5 | 1800 | 70 | 50 | 6.3 | 4012196188659 | KTS.Кабеленесущие системы | https://oborussia.ru/catalog/resheniya-dlya-promyshlennykh-obektov/kabelenesushchie-sistemy/nesushchie-konstruktsii/stoyki/u-obraznye-stoyki/stoyka-us-7/
KTS.Кабеленесущие системы | 150.Крепежные системы | 6340288 | US 7 190 FT | U-образная профильная рейка 70x50x1900 мм | U-образная стойка | U-образная стойка фиксированной длины. Размеры 70 x 50 мм. | 9952.71 | 11943.25 | ШТ | 1 | 1 | 100 | B | 7.9 | 1900 | 70 | 50 | 6.65 | 4012196188710 | KTS.Кабеленесущие системы | https://oborussia.ru/catalog/resheniya-dlya-promyshlennykh-obektov/kabelenesushchie-sistemy/nesushchie-konstruktsii/stoyki/u-obraznye-stoyki/stoyka-us-7/
KTS.Кабеленесущие системы | 150.Крепежные системы | 6340296 | US 7 200 FT | U-образная профильная рейка 70x50x2000 мм | U-образная стойка | U-образная стойка фиксированной длины. Размеры 70 x 50 мм. | 10284.95 | 12341.94 | ШТ | 1 | 1 | 100 | C | 8.037 | 2000 | 70 | 50 | 7 | 4012196188772 | KTS.Кабеленесущие системы | https://oborussia.ru/catalog/resheniya-dlya-promyshlennykh-obektov/kabelenesushchie-sistemy/nesushchie-konstruktsii/stoyki/u-obraznye-stoyki/stoyka-us-7/
KTS.Кабеленесущие системы | 150.Крепежные системы | 6340318 | US 7 600 FT | U-образная профильная рейка 70x50x6000 мм | U-образная стойка | U-образная стойка фиксированной длины. Размеры 70 x 50 мм. | 20802.39 | 24962.87 | ШТ | 1 | 1 | 50 | A | 24.9 | 6000 | 70 | 50 | 21 | 4012196188833 | KTS.Кабеленесущие системы | https://oborussia.ru/catalog/resheniya-dlya-promyshlennykh-obektov/kabelenesushchie-sistemy/nesushchie-konstruktsii/stoyki/u-obraznye-stoyki/stoyka-us-7/
KTS.Кабеленесущие системы | 150.Крепежные системы | 6340377 | US 7 300 FT | U-образная профильная рейка 70x50x3000 мм | U-образная стойка | U-образная стойка фиксированной длины. Размеры 70 x 50 мм. | 12324.74 | 14789.69 | ШТ | 1 | 1 | 60 | A | 12.5 | 3000 | 70 | 50 | 10.5 | 4012196188895 | KTS.Кабеленесущие системы | https://oborussia.ru/catalog/resheniya-dlya-promyshlennykh-obektov/kabelenesushchie-sistemy/nesushchie-konstruktsii/stoyki/u-obraznye-stoyki/stoyka-us-7/
KTS.Кабеленесущие системы | 150.Крепежные системы | 6340385 | US 7 250 FT | U-образная профильная рейка 70x50x2500 мм | U-образная стойка | U-образная стойка фиксированной длины. Размеры 70 x 50 мм. | 11432.69 | 13719.23 | ШТ | 1 | 1 | 50 | C | 10.09 | 2500 | 70 | 50 | 8.75 | 4012196458172 | KTS.Кабеленесущие системы | https://oborussia.ru/catalog/resheniya-dlya-promyshlennykh-obektov/kabelenesushchie-sistemy/nesushchie-konstruktsii/stoyki/u-obraznye-stoyki/stoyka-us-7/
KTS.Кабеленесущие системы | 150.Крепежные системы | 6340393 | US 7 400 FT | U-образная профильная рейка 70x50x4000 мм | U-образная стойка | U-образная стойка фиксированной длины. Размеры 70 x 50 мм. | 19272.23 | 23126.68 | ШТ | 1 | 1 | 50 | C | 16.6 | 4000 | 70 | 50 | 14 | 4012196458233 | KTS.Кабеленесущие системы | https://oborussia.ru/catalog/resheniya-dlya-promyshlennykh-obektov/kabelenesushchie-sistemy/nesushchie-konstruktsii/stoyki/u-obraznye-stoyki/stoyka-us-7/
KTS.Кабеленесущие системы | 150.Крепежные системы | 6340881 | US 5 20 FT | U-образная профильная рейка 50x50x200 мм | U-образная стойка | U-образная стойка фиксированной длины. Размеры 50 x 50 мм. | 1229.4 | 1475.28 | ШТ | 1 | 1 | 1600 | B | 0.51 | 200 | 50 | 50 | 0.5 | 4012196959006 | KTS.Кабеленесущие системы | https://oborussia.ru/
KTS.Кабеленесущие системы | 150.Крепежные системы | 6340903 | US 5 30 FT | U-образная профильная рейка 50x50x300 мм | U-образная стойка | U-образная стойка фиксированной длины. Размеры 50 x 50 мм. | 1724.36 | 2069.23 | ШТ | 1 | 1 | 1100 | B | 0.79 | 300 | 50 | 50 | 0.75 | 4012196959068 | KTS.Кабеленесущие системы | https://oborussia.ru/
KTS.Кабеленесущие системы | 150.Крепежные системы | 6340911 | US 5 40 FT | U-образная профильная рейка 50x50x400 мм | U-образная стойка | U-образная стойка фиксированной длины. Размеры 50 x 50 мм. | 2031.7 | 2438.04 | ШТ | 1 | 1 | 800 | A | 1.06 | 400 | 50 | 50 | 1 | 4012196959129 | KTS.Кабеленесущие системы | https://oborussia.ru/
KTS.Кабеленесущие системы | 150.Крепежные системы | 6340938 | US 5 50 FT | U-образная профильная рейка 50x50x500 мм | U-образная стойка | U-образная стойка фиксированной длины. Размеры 50 x 50 мм. | 2217.7 | 2661.24 | ШТ | 1 | 1 | 648 | B | 1.33 | 500 | 50 | 50 | 1.25 | 4012196959181 | KTS.Кабеленесущие системы | https://oborussia.ru/
KTS.Кабеленесущие системы | 150.Крепежные системы | 6340946 | US 5 60 FT | U-образная профильная рейка 50x50x600 мм | U-образная стойка | U-образная стойка фиксированной длины. Размеры 50 x 50 мм. | 2351.15 | 2821.38 | ШТ | 1 | 1 | 520 | A | 1.6 | 600 | 50 | 50 | 1.5 | 4012196601752 | KTS.Кабеленесущие системы | https://oborussia.ru/
KTS.Кабеленесущие системы | 150.Крепежные системы | 6340950 | US 5 70 FT | U-образная профильная рейка 50x50x700 мм | U-образная стойка | U-образная стойка фиксированной длины. Размеры 50 x 50 мм. | 2617.74 | 3141.29 | ШТ | 1 | 1 | 500 | C | 1.75 | 700 | 50 | 50 | 1.75 | 4012196043927 | KTS.Кабеленесущие системы | https://oborussia.ru/
KTS.Кабеленесущие системы | 150.Крепежные системы | 6340954 | US 5 80 FT | U-образная профильная рейка 50x50x800 мм | U-образная стойка | U-образная стойка фиксированной длины. Размеры 50 x 50 мм. | 2832.08 | 3398.5 | ШТ | 1 | 1 | 328 | A | 2 | 800 | 50 | 50 | 2 | 4012196044047 | KTS.Кабеленесущие системы | https://oborussia.ru/
KTS.Кабеленесущие системы | 150.Крепежные системы | 6340958 | US 5 90 FT | U-образная профильная рейка 50x50x900 мм | U-образная стойка | U-образная стойка фиксированной длины. Размеры 50 x 50 мм. | 3016.61 | 3619.93 | ШТ | 1 | 1 | 328 | B | 2.27 | 900 | 50 | 50 | 2.25 | 4012196044160 | KTS.Кабеленесущие системы | https://oborussia.ru/
KTS.Кабеленесущие системы | 150.Крепежные системы | 6340962 | US 5 100 FT | U-образная профильная рейка 50x50x1000 мм | U-образная стойка | U-образная стойка фиксированной длины. Размеры 50 x 50 мм. | 3268.52 | 3922.22 | ШТ | 1 | 1 | 328 | A | 2.65 | 1000 | 50 | 50 | 2.5 | 4012196284177 | KTS.Кабеленесущие системы | https://oborussia.ru/
KTS.Кабеленесущие системы | 150.Крепежные системы | 6340964 | US 5 110 FT | U-образная профильная рейка 50x50x1100 мм | U-образная стойка | U-образная стойка фиксированной длины. Размеры 50 x 50 мм. | 3975.69 | 4770.83 | ШТ | 1 | 1 | 248 | B | 2.78 | 1100 | 50 | 50 | 2.75 | 4012195776277 | KTS.Кабеленесущие системы | https://oborussia.ru/
KTS.Кабеленесущие системы | 150.Крепежные системы | 6340966 | US 5 150 FT | U-образная профильная рейка 50x50x1500 мм | U-образная стойка | U-образная стойка фиксированной длины. Размеры 50 x 50 мм. | 4304.77 | 5165.72 | ШТ | 1 | 1 | 150 | A | 3.95 | 1500 | 50 | 50 | 3.75 | 4012196437597 | KTS.Кабеленесущие системы | https://oborussia.ru/
KTS.Кабеленесущие системы | 150.Крепежные системы | 6340970 | US 5 200 FT | U-образная профильная рейка 50x50x2000 мм | U-образная стойка | U-образная стойка фиксированной длины. Размеры 50 x 50 мм. | 4821.89 | 5786.27 | ШТ | 1 | 1 | 120 | A | 5.06 | 2000 | 50 | 50 | 5 | 4012196437658 | KTS.Кабеленесущие системы | https://oborussia.ru/
KTS.Кабеленесущие системы | 150.Крепежные системы | 6340989 | US 5 300 FT | U-образная профильная рейка 50x50x3000 мм | U-образная стойка | U-образная стойка фиксированной длины. Размеры 50 x 50 мм. | 7172.25 | 8606.7 | ШТ | 1 | 1 | 60 | A | 7.95 | 3000 | 50 | 50 | 7.5 | 4012196446957 | KTS.Кабеленесущие системы | https://oborussia.ru/
KTS.Кабеленесущие системы | 150.Крепежные системы | 6340997 | US 5 600 FT | U-образная профильная рейка 50x50x6000 мм | U-образная стойка | U-образная стойка фиксированной длины. Размеры 50 x 50 мм. | 13209.3 | 15851.16 | ШТ | 1 | 1 | 50 | A | 15.78 | 6000 | 50 | 50 | 15 | 4012196437719 | KTS.Кабеленесущие системы | https://oborussia.ru/
KTS.Кабеленесущие системы | 150.Крепежные системы | 6341055 | US 5 40 A4 | U-образная профильная рейка 50x50x400 мм | U-образная стойка | U-образная стойка фиксированной длины. Размеры 50 x 50 мм. | 8077.03 | 9692.44 | ШТ | 1 | 1 | 800 | B | 0.97 | 400 | 50 | 50 | 1 | 4012196181995 | KTS.Кабеленесущие системы | https://oborussia.ru/catalog/resheniya-dlya-promyshlennykh-obektov/kabelenesushchie-sistemy/nesushchie-konstruktsii/stoyki/u-obraznye-stoyki/stoyka-us-5-obo-2/
KTS.Кабеленесущие системы | 150.Крепежные системы | 6341527 | US 5 K 20 FT | Подвесная стойка с траверсой 50x50x200 мм | Подвесная стойка | Подвесная стойка (U-образный профиль) размером 50 x 50 мм с приваренной траверсой. | 2061.76 | 2474.11 | ШТ | 1 | 1 | 792 | C | 0.85 | 200 | 140 | 75 | 2.1 | 4012196536771 | KTS.Кабеленесущие системы | https://oborussia.ru/catalog/sistemy-dlya-obespecheniya-bezopasnosti-i-zashchity/nesushchie-sistemy-i-sistemy-prokladki-s-proverennoy-ognestoykostyu-/montazh-putey-evakuatsii-montazh-podvesnogo-potolka/sistemy-montazha/podvesnaya-stoyka-us-5/
KTS.Кабеленесущие системы | 150.Крепежные системы | 6341535 | US 5 K 30 FT | Подвесная стойка с траверсой 50x50x300 мм | Подвесная стойка | Подвесная стойка (U-образный профиль) размером 50 x 50 мм с приваренной траверсой. | 2362.31 | 2834.77 | ШТ | 1 | 1 | 528 | B | 1.1 | 300 | 140 | 75 | 3.15 | 4012196536719 | KTS.Кабеленесущие системы | https://oborussia.ru/catalog/sistemy-dlya-obespecheniya-bezopasnosti-i-zashchity/nesushchie-sistemy-i-sistemy-prokladki-s-proverennoy-ognestoykostyu-/montazh-putey-evakuatsii-montazh-podvesnogo-potolka/sistemy-montazha/podvesnaya-stoyka-us-5/
KTS.Кабеленесущие системы | 150.Крепежные системы | 6341543 | US 5 K 40 FT | Подвесная стойка с траверсой 50x50x400 мм | Подвесная стойка | Подвесная стойка (U-образный профиль) размером 50 x 50 мм с приваренной траверсой. | 2676.31 | 3211.57 | ШТ | 1 | 1 | 400 | B | 1.36 | 400 | 140 | 75 | 4.2 | 4012196536658 | KTS.Кабеленесущие системы | https://oborussia.ru/catalog/sistemy-dlya-obespecheniya-bezopasnosti-i-zashchity/nesushchie-sistemy-i-sistemy-prokladki-s-proverennoy-ognestoykostyu-/montazh-putey-evakuatsii-montazh-podvesnogo-potolka/sistemy-montazha/podvesnaya-stoyka-us-5/
KTS.Кабеленесущие системы | 150.Крепежные системы | 6341551 | US 5 K 50 FT | Подвесная стойка с траверсой 50x50x500 мм | Подвесная стойка | Подвесная стойка (U-образный профиль) размером 50 x 50 мм с приваренной траверсой. | 2983.72 | 3580.46 | ШТ | 1 | 1 | 360 | B | 1.61 | 500 | 140 | 75 | 5.25 | 4012196536597 | KTS.Кабеленесущие системы | https://oborussia.ru/catalog/sistemy-dlya-obespecheniya-bezopasnosti-i-zashchity/nesushchie-sistemy-i-sistemy-prokladki-s-proverennoy-ognestoykostyu-/montazh-putey-evakuatsii-montazh-podvesnogo-potolka/sistemy-montazha/podvesnaya-stoyka-us-5/
KTS.Кабеленесущие системы | 150.Крепежные системы | 6341578 | US 5 K 60 FT | Подвесная стойка с траверсой 50x50x600 мм | Подвесная стойка | Подвесная стойка (U-образный профиль) размером 50 x 50 мм с приваренной траверсой. | 3374.58 | 4049.5 | ШТ | 1 | 1 | 286 | A | 1.85 | 600 | 140 | 75 | 6.3 | 4012196536535 | KTS.Кабеленесущие системы | https://oborussia.ru/catalog/sistemy-dlya-obespecheniya-bezopasnosti-i-zashchity/nesushchie-sistemy-i-sistemy-prokladki-s-proverennoy-ognestoykostyu-/montazh-putey-evakuatsii-montazh-podvesnogo-potolka/sistemy-montazha/podvesnaya-stoyka-us-5/
KTS.Кабеленесущие системы | 150.Крепежные системы | 6341586 | US 5 K 70 FT | Подвесная стойка с траверсой 50x50x700 мм | Подвесная стойка | Подвесная стойка (U-образный профиль) размером 50 x 50 мм с приваренной траверсой. | 3527.31 | 4232.77 | ШТ | 1 | 1 | 264 | B | 2.1 | 700 | 140 | 75 | 7.35 | 4012196536474 | KTS.Кабеленесущие системы | https://oborussia.ru/catalog/sistemy-dlya-obespecheniya-bezopasnosti-i-zashchity/nesushchie-sistemy-i-sistemy-prokladki-s-proverennoy-ognestoykostyu-/montazh-putey-evakuatsii-montazh-podvesnogo-potolka/sistemy-montazha/podvesnaya-stoyka-us-5/
KTS.Кабеленесущие системы | 150.Крепежные системы | 6341594 | US 5 K 80 FT | Подвесная стойка с траверсой 50x50x800 мм | Подвесная стойка | Подвесная стойка (U-образный профиль) размером 50 x 50 мм с приваренной траверсой. | 3925.72 | 4710.86 | ШТ | 1 | 1 | 168 | C | 2.36 | 800 | 140 | 75 | 8.4 | 4012196536412 | KTS.Кабеленесущие системы | https://oborussia.ru/catalog/sistemy-dlya-obespecheniya-bezopasnosti-i-zashchity/nesushchie-sistemy-i-sistemy-prokladki-s-proverennoy-ognestoykostyu-/montazh-putey-evakuatsii-montazh-podvesnogo-potolka/sistemy-montazha/podvesnaya-stoyka-us-5/
KTS.Кабеленесущие системы | 150.Крепежные системы | 6341608 | US 5 K 90 FT | Подвесная стойка с траверсой 50x50x900 мм | Подвесная стойка | Подвесная стойка (U-образный профиль) размером 50 x 50 мм с приваренной траверсой. | 4216.54 | 5059.85 | ШТ | 1 | 1 | 168 | B | 2.61 | 900 | 140 | 75 | 9.45 | 4012196536351 | KTS.Кабеленесущие системы | https://oborussia.ru/catalog/sistemy-dlya-obespecheniya-bezopasnosti-i-zashchity/nesushchie-sistemy-i-sistemy-prokladki-s-proverennoy-ognestoykostyu-/montazh-putey-evakuatsii-montazh-podvesnogo-potolka/sistemy-montazha/podvesnaya-stoyka-us-5/
KTS.Кабеленесущие системы | 150.Крепежные системы | 6341616 | US 5 K 100 FT | Подвесная стойка с траверсой 50x50x1000 мм | Подвесная стойка | Подвесная стойка (U-образный профиль) размером 50 x 50 мм с приваренной траверсой. | 4518.89 | 5422.67 | ШТ | 1 | 1 | 168 | A | 2.86 | 1000 | 140 | 75 | 10.5 | 4012196536290 | KTS.Кабеленесущие системы | https://oborussia.ru/catalog/sistemy-dlya-obespecheniya-bezopasnosti-i-zashchity/nesushchie-sistemy-i-sistemy-prokladki-s-proverennoy-ognestoykostyu-/montazh-putey-evakuatsii-montazh-podvesnogo-potolka/sistemy-montazha/podvesnaya-stoyka-us-5/
KTS.Кабеленесущие системы | 150.Крепежные системы | 6341624 | US 5 K 110 FT | Подвесная стойка с траверсой 50x50x1100 мм | Подвесная стойка | Подвесная стойка (U-образный профиль) размером 50 x 50 мм с приваренной траверсой. | 4894.01 | 5872.81 | ШТ | 1 | 1 | 168 | C | 3.11 | 1100 | 140 | 75 | 11.55 | 4012196536238 | KTS.Кабеленесущие системы | https://oborussia.ru/catalog/sistemy-dlya-obespecheniya-bezopasnosti-i-zashchity/nesushchie-sistemy-i-sistemy-prokladki-s-proverennoy-ognestoykostyu-/montazh-putey-evakuatsii-montazh-podvesnogo-potolka/sistemy-montazha/podvesnaya-stoyka-us-5/
KTS.Кабеленесущие системы | 150.Крепежные системы | 6341632 | US 5 K 120 FT | Подвесная стойка с траверсой 50x50x1200 мм | Подвесная стойка | Подвесная стойка (U-образный профиль) размером 50 x 50 мм с приваренной траверсой. | 5064.8 | 6077.76 | ШТ | 1 | 1 | 140 | C | 3.37 | 1200 | 140 | 75 | 12.6 | 4012196536177 | KTS.Кабеленесущие системы | https://oborussia.ru/catalog/sistemy-dlya-obespecheniya-bezopasnosti-i-zashchity/nesushchie-sistemy-i-sistemy-prokladki-s-proverennoy-ognestoykostyu-/montazh-putey-evakuatsii-montazh-podvesnogo-potolka/sistemy-montazha/podvesnaya-stoyka-us-5/
KTS.Кабеленесущие системы | 150.Крепежные системы | 6341969 | US 7 300 A2 | U-образная профильная рейка 70x50x3000 мм | U-образная стойка | U-образная стойка фиксированной длины. Размеры 70 x 50 мм. | 55701.27 | 66841.52 | ШТ | 1 | 1 | 60 | C | 11.763 | 3000 | 70 | 50 | 10.5 | 4012196190096 | KTS.Кабеленесущие системы | https://oborussia.ru/catalog/resheniya-dlya-promyshlennykh-obektov/kabelenesushchie-sistemy/nesushchie-konstruktsii/stoyki/u-obraznye-stoyki/stoyka-us-7/
KTS.Кабеленесущие системы | 150.Крепежные системы | 6341993 | US 7 600 A2 | U-образная профильная рейка 70x50x6000 мм | U-образная стойка | U-образная стойка фиксированной длины. Размеры 70 x 50 мм. | 66971.3 | 80365.56 | ШТ | 1 | 1 | 50 | C | 24.33 | 6000 | 70 | 50 | 21 | 4012196190157 | KTS.Кабеленесущие системы | https://oborussia.ru/catalog/resheniya-dlya-promyshlennykh-obektov/kabelenesushchie-sistemy/nesushchie-konstruktsii/stoyki/u-obraznye-stoyki/stoyka-us-7/
KTS.Кабеленесущие системы | 150.Крепежные системы | 6342302 | US 3 20 FS | U-образная профильная рейка 50x30x200 мм | U-образная стойка | U-образная стойка фиксированной длины. Размеры 30 x 50 мм. | 398.11 | 477.73 | ШТ | 1 | 1 | 1800 | B | 0.27 | 200 | 50 | 30 | 0.3 | 4012196221776 | KTS.Кабеленесущие системы | https://oborussia.ru/catalog/sistemy-dlya-obespecheniya-bezopasnosti-i-zashchity/nesushchie-sistemy-i-sistemy-prokladki-s-proverennoy-ognestoykostyu-/sistemy-podderzhaniya-funktsiy-standartnye-opornye-konstruktsii-i-sistemy-kladki/sistemy-montazha/stoyka-us-3-fs/
KTS.Кабеленесущие системы | 150.Крепежные системы | 6342304 | US 3 30 FS | U-образная профильная рейка 50x30x300 мм | U-образная стойка | U-образная стойка фиксированной длины. Размеры 30 x 50 мм. | 559.84 | 671.81 | ШТ | 1 | 1 | 1500 | A | 0.4 | 300 | 50 | 30 | 0.45 | 4012196222018 | KTS.Кабеленесущие системы | https://oborussia.ru/catalog/sistemy-dlya-obespecheniya-bezopasnosti-i-zashchity/nesushchie-sistemy-i-sistemy-prokladki-s-proverennoy-ognestoykostyu-/sistemy-podderzhaniya-funktsiy-standartnye-opornye-konstruktsii-i-sistemy-kladki/sistemy-montazha/stoyka-us-3-fs/
KTS.Кабеленесущие системы | 150.Крепежные системы | 6342306 | US 3 40 FS | U-образная профильная рейка 50x30x400 мм | U-образная стойка | U-образная стойка фиксированной длины. Размеры 30 x 50 мм. | 670.63 | 804.76 | ШТ | 1 | 1 | 1300 | B | 0.53 | 400 | 50 | 30 | 0.6 | 4012196222070 | KTS.Кабеленесущие системы | https://oborussia.ru/catalog/sistemy-dlya-obespecheniya-bezopasnosti-i-zashchity/nesushchie-sistemy-i-sistemy-prokladki-s-proverennoy-ognestoykostyu-/sistemy-podderzhaniya-funktsiy-standartnye-opornye-konstruktsii-i-sistemy-kladki/sistemy-montazha/stoyka-us-3-fs/
KTS.Кабеленесущие системы | 150.Крепежные системы | 6342308 | US 3 50 FS | U-образная профильная рейка 50x30x500 мм | U-образная стойка | U-образная стойка фиксированной длины. Размеры 30 x 50 мм. | 734.06 | 880.87 | ШТ | 1 | 1 | 1100 | B | 0.67 | 500 | 50 | 30 | 0.75 | 4012196222315 | KTS.Кабеленесущие системы | https://oborussia.ru/catalog/sistemy-dlya-obespecheniya-bezopasnosti-i-zashchity/nesushchie-sistemy-i-sistemy-prokladki-s-proverennoy-ognestoykostyu-/sistemy-podderzhaniya-funktsiy-standartnye-opornye-konstruktsii-i-sistemy-kladki/sistemy-montazha/stoyka-us-3-fs/
KTS.Кабеленесущие системы | 150.Крепежные системы | 6342310 | US 3 60 FS | U-образная профильная рейка 50x30x600 мм | U-образная стойка | U-образная стойка фиксированной длины. Размеры 30 x 50 мм. | 990.01 | 1188.01 | ШТ | 1 | 1 | 964 | B | 0.8 | 600 | 50 | 30 | 0.9 | 4012196222377 | KTS.Кабеленесущие системы | https://oborussia.ru/catalog/sistemy-dlya-obespecheniya-bezopasnosti-i-zashchity/nesushchie-sistemy-i-sistemy-prokladki-s-proverennoy-ognestoykostyu-/sistemy-podderzhaniya-funktsiy-standartnye-opornye-konstruktsii-i-sistemy-kladki/sistemy-montazha/stoyka-us-3-fs/
KTS.Кабеленесущие системы | 150.Крепежные системы | 6342312 | US 3 70 FS | U-образная профильная рейка 50x30x700 мм | U-образная стойка | U-образная стойка фиксированной длины. Размеры 30 x 50 мм. | 1446.81 | 1736.17 | ШТ | 1 | 1 | 800 | B | 0.93 | 700 | 50 | 30 | 1.05 | 4012196222438 | KTS.Кабеленесущие системы | https://oborussia.ru/catalog/sistemy-dlya-obespecheniya-bezopasnosti-i-zashchity/nesushchie-sistemy-i-sistemy-prokladki-s-proverennoy-ognestoykostyu-/sistemy-podderzhaniya-funktsiy-standartnye-opornye-konstruktsii-i-sistemy-kladki/sistemy-montazha/stoyka-us-3-fs/
KTS.Кабеленесущие системы | 150.Крепежные системы | 6342314 | US 3 80 FS | U-образная профильная рейка 50x30x800 мм | U-образная стойка | U-образная стойка фиксированной длины. Размеры 30 x 50 мм. | 1645.23 | 1974.28 | ШТ | 1 | 1 | 644 | B | 1.07 | 800 | 50 | 30 | 1.2 | 4012196222490 | KTS.Кабеленесущие системы | https://oborussia.ru/catalog/sistemy-dlya-obespecheniya-bezopasnosti-i-zashchity/nesushchie-sistemy-i-sistemy-prokladki-s-proverennoy-ognestoykostyu-/sistemy-podderzhaniya-funktsiy-standartnye-opornye-konstruktsii-i-sistemy-kladki/sistemy-montazha/stoyka-us-3-fs/
KTS.Кабеленесущие системы | 150.Крепежные системы | 6342316 | US 3 90 FS | U-образная профильная рейка 50x30x900 мм | U-образная стойка | U-образная стойка фиксированной длины. Размеры 30 x 50 мм. | 1894.21 | 2273.05 | ШТ | 1 | 1 | 644 | B | 1.2 | 900 | 50 | 30 | 1.35 | 4012196223510 | KTS.Кабеленесущие системы | https://oborussia.ru/catalog/sistemy-dlya-obespecheniya-bezopasnosti-i-zashchity/nesushchie-sistemy-i-sistemy-prokladki-s-proverennoy-ognestoykostyu-/sistemy-podderzhaniya-funktsiy-standartnye-opornye-konstruktsii-i-sistemy-kladki/sistemy-montazha/stoyka-us-3-fs/
KTS.Кабеленесущие системы | 150.Крепежные системы | 6342318 | US 3 100 FS | U-образная профильная рейка 50x30x1000 мм | U-образная стойка | U-образная стойка фиксированной длины. Размеры 30 x 50 мм. | 2055.01 | 2466.01 | ШТ | 1 | 1 | 644 | C | 1.33 | 1000 | 50 | 30 | 1.5 | 4012196223572 | KTS.Кабеленесущие системы | https://oborussia.ru/catalog/sistemy-dlya-obespecheniya-bezopasnosti-i-zashchity/nesushchie-sistemy-i-sistemy-prokladki-s-proverennoy-ognestoykostyu-/sistemy-podderzhaniya-funktsiy-standartnye-opornye-konstruktsii-i-sistemy-kladki/sistemy-montazha/stoyka-us-3-fs/
KTS.Кабеленесущие системы | 150.Крепежные системы | 6342338 | US 3 200 FS | U-образная профильная рейка 50x30x2000 мм | U-образная стойка | U-образная стойка фиксированной длины. Размеры 30 x 50 мм. | 2718.93 | 3262.72 | ШТ | 1 | 1 | 300 | A | 2.66 | 2000 | 50 | 30 | 3 | 4012196224296 | KTS.Кабеленесущие системы | https://oborussia.ru/catalog/sistemy-dlya-obespecheniya-bezopasnosti-i-zashchity/nesushchie-sistemy-i-sistemy-prokladki-s-proverennoy-ognestoykostyu-/sistemy-podderzhaniya-funktsiy-standartnye-opornye-konstruktsii-i-sistemy-kladki/sistemy-montazha/stoyka-us-3-fs/
KTS.Кабеленесущие системы | 150.Крепежные системы | 6342340 | US 3 300 FS | U-образная профильная рейка 50x30x3000 мм | U-образная стойка | U-образная стойка фиксированной длины. Размеры 30 x 50 мм. | 5476.62 | 6571.94 | ШТ | 1 | 1 | 150 | A | 3.99 | 3000 | 50 | 30 | 4.5 | 4012195710905 | KTS.Кабеленесущие системы | https://oborussia.ru/catalog/sistemy-dlya-obespecheniya-bezopasnosti-i-zashchity/nesushchie-sistemy-i-sistemy-prokladki-s-proverennoy-ognestoykostyu-/sistemy-podderzhaniya-funktsiy-standartnye-opornye-konstruktsii-i-sistemy-kladki/sistemy-montazha/stoyka-us-3-fs/
KTS.Кабеленесущие системы | 150.Крепежные системы | 6342351 | US 3 K 20 FT | Подвесная стойка с траверсой 50x30x200 мм | Подвесная стойка | Подвесная стойка (U-образный профиль) размером 50 x 30 мм с приваренной траверсой. | 2161.34 | 2593.61 | ШТ | 1 | 1 | 1584 | B | 0.505 | 200 | 130 | 40 | 1.04 | 4012196224470 | KTS.Кабеленесущие системы | https://oborussia.ru/catalog/sistemy-dlya-obespecheniya-bezopasnosti-i-zashchity/nesushchie-sistemy-i-sistemy-prokladki-s-proverennoy-ognestoykostyu-/sistemy-podderzhaniya-funktsiy-standartnye-opornye-konstruktsii-i-sistemy-kladki/sistemy-montazha/podvesnaya-stoyka-us-7-ft/
KTS.Кабеленесущие системы | 150.Крепежные системы | 6342353 | US 3 K 30 FT | Подвесная стойка с траверсой 50x30x300 мм | Подвесная стойка | Подвесная стойка (U-образный профиль) размером 50 x 30 мм с приваренной траверсой. | 1675.01 | 2010.01 | ШТ | 1 | 1 | 1056 | C | 0.644 | 300 | 130 | 40 | 1.56 | 4012196224531 | KTS.Кабеленесущие системы | https://oborussia.ru/catalog/sistemy-dlya-obespecheniya-bezopasnosti-i-zashchity/nesushchie-sistemy-i-sistemy-prokladki-s-proverennoy-ognestoykostyu-/sistemy-podderzhaniya-funktsiy-standartnye-opornye-konstruktsii-i-sistemy-kladki/sistemy-montazha/podvesnaya-stoyka-us-7-ft/
KTS.Кабеленесущие системы | 150.Крепежные системы | 6342355 | US 3 K 40 FT | Подвесная стойка с траверсой 50x30x400 мм | Подвесная стойка | Подвесная стойка (U-образный профиль) размером 50 x 30 мм с приваренной траверсой. | 1840.82 | 2208.98 | ШТ | 1 | 1 | 816 | A | 0.783 | 400 | 130 | 40 | 2.08 | 4012196224593 | KTS.Кабеленесущие системы | https://oborussia.ru/catalog/sistemy-dlya-obespecheniya-bezopasnosti-i-zashchity/nesushchie-sistemy-i-sistemy-prokladki-s-proverennoy-ognestoykostyu-/sistemy-podderzhaniya-funktsiy-standartnye-opornye-konstruktsii-i-sistemy-kladki/sistemy-montazha/podvesnaya-stoyka-us-7-ft/
KTS.Кабеленесущие системы | 150.Крепежные системы | 6342357 | US 3 K 50 FT | Подвесная стойка с траверсой 50x30x500 мм | Подвесная стойка | Подвесная стойка (U-образный профиль) размером 50 x 30 мм с приваренной траверсой. | 2024.57 | 2429.48 | ШТ | 1 | 1 | 704 | C | 0.923 | 500 | 130 | 40 | 2.6 | 4012196224654 | KTS.Кабеленесущие системы | https://oborussia.ru/catalog/sistemy-dlya-obespecheniya-bezopasnosti-i-zashchity/nesushchie-sistemy-i-sistemy-prokladki-s-proverennoy-ognestoykostyu-/sistemy-podderzhaniya-funktsiy-standartnye-opornye-konstruktsii-i-sistemy-kladki/sistemy-montazha/podvesnaya-stoyka-us-7-ft/
KTS.Кабеленесущие системы | 150.Крепежные системы | 6342359 | US 3 K 60 FT | Подвесная стойка с траверсой 50x30x600 мм | Подвесная стойка | Подвесная стойка (U-образный профиль) размером 50 x 30 мм с приваренной траверсой. | 2306.52 | 2767.82 | ШТ | 1 | 1 | 576 | C | 1.062 | 600 | 130 | 40 | 3.12 | 4012196224715 | KTS.Кабеленесущие системы | https://oborussia.ru/catalog/sistemy-dlya-obespecheniya-bezopasnosti-i-zashchity/nesushchie-sistemy-i-sistemy-prokladki-s-proverennoy-ognestoykostyu-/sistemy-podderzhaniya-funktsiy-standartnye-opornye-konstruktsii-i-sistemy-kladki/sistemy-montazha/podvesnaya-stoyka-us-7-ft/
KTS.Кабеленесущие системы | 150.Крепежные системы | 6342362 | US 3 K 70 FT | Подвесная стойка с траверсой 50x30x700 мм | Подвесная стойка | Подвесная стойка (U-образный профиль) размером 50 x 30 мм с приваренной траверсой. | 2630.78 | 3156.94 | ШТ | 1 | 1 | 528 | C | 1.202 | 700 | 130 | 40 | 3.64 | 4012196224777 | KTS.Кабеленесущие системы | https://oborussia.ru/catalog/sistemy-dlya-obespecheniya-bezopasnosti-i-zashchity/nesushchie-sistemy-i-sistemy-prokladki-s-proverennoy-ognestoykostyu-/sistemy-podderzhaniya-funktsiy-standartnye-opornye-konstruktsii-i-sistemy-kladki/sistemy-montazha/podvesnaya-stoyka-us-7-ft/
KTS.Кабеленесущие системы | 150.Крепежные системы | 6342364 | US 3 K 80 FT | Подвесная стойка с траверсой 50x30x800 мм | Подвесная стойка | Подвесная стойка (U-образный профиль) размером 50 x 30 мм с приваренной траверсой. | 2871.14 | 3445.37 | ШТ | 1 | 1 | 320 | B | 1.341 | 800 | 130 | 40 | 4.16 | 4012196225019 | KTS.Кабеленесущие системы | https://oborussia.ru/catalog/sistemy-dlya-obespecheniya-bezopasnosti-i-zashchity/nesushchie-sistemy-i-sistemy-prokladki-s-proverennoy-ognestoykostyu-/sistemy-podderzhaniya-funktsiy-standartnye-opornye-konstruktsii-i-sistemy-kladki/sistemy-montazha/podvesnaya-stoyka-us-7-ft/
KTS.Кабеленесущие системы | 150.Крепежные системы | 6342366 | US 3 K 90 FT | Подвесная стойка с траверсой 50x30x900 мм | Подвесная стойка | Подвесная стойка (U-образный профиль) размером 50 x 30 мм с приваренной траверсой. | 4774.83 | 5729.8 | ШТ | 1 | 1 | 352 | C | 1.478 | 900 | 130 | 40 | 4.68 | 4012196225071 | KTS.Кабеленесущие системы | https://oborussia.ru/catalog/sistemy-dlya-obespecheniya-bezopasnosti-i-zashchity/nesushchie-sistemy-i-sistemy-prokladki-s-proverennoy-ognestoykostyu-/sistemy-podderzhaniya-funktsiy-standartnye-opornye-konstruktsii-i-sistemy-kladki/sistemy-montazha/podvesnaya-stoyka-us-7-ft/
KTS.Кабеленесущие системы | 150.Крепежные системы | 6342368 | US 3 K 100 FT | Подвесная стойка с траверсой 50x30x1000 мм | Подвесная стойка | Подвесная стойка (U-образный профиль) размером 50 x 30 мм с приваренной траверсой. | 3376.78 | 4052.14 | ШТ | 1 | 1 | 336 | B | 1.62 | 1000 | 130 | 40 | 5.2 | 4012196225132 | KTS.Кабеленесущие системы | https://oborussia.ru/catalog/sistemy-dlya-obespecheniya-bezopasnosti-i-zashchity/nesushchie-sistemy-i-sistemy-prokladki-s-proverennoy-ognestoykostyu-/sistemy-podderzhaniya-funktsiy-standartnye-opornye-konstruktsii-i-sistemy-kladki/sistemy-montazha/podvesnaya-stoyka-us-7-ft/
KTS.Кабеленесущие системы | 150.Крепежные системы | 6342370 | US 3 K 110 FT | Подвесная стойка с траверсой 50x30x1100 мм | Подвесная стойка | Подвесная стойка (U-образный профиль) размером 50 x 30 мм с приваренной траверсой. | 3613.82 | 4336.58 | ШТ | 1 | 1 | 320 | C | 1.759 | 1100 | 130 | 40 | 5.72 | 4012196225378 | KTS.Кабеленесущие системы | https://oborussia.ru/catalog/sistemy-dlya-obespecheniya-bezopasnosti-i-zashchity/nesushchie-sistemy-i-sistemy-prokladki-s-proverennoy-ognestoykostyu-/sistemy-podderzhaniya-funktsiy-standartnye-opornye-konstruktsii-i-sistemy-kladki/sistemy-montazha/podvesnaya-stoyka-us-7-ft/
KTS.Кабеленесущие системы | 150.Крепежные системы | 6342372 | US 3 K 120 FT | Подвесная стойка с траверсой 50x30x1200 мм | Подвесная стойка | Подвесная стойка (U-образный профиль) размером 50 x 30 мм с приваренной траверсой. | 3789.77 | 4547.72 | ШТ | 1 | 1 | 252 | B | 1.899 | 1200 | 130 | 40 | 6.24 | 4012196225439 | KTS.Кабеленесущие системы | https://oborussia.ru/catalog/sistemy-dlya-obespecheniya-bezopasnosti-i-zashchity/nesushchie-sistemy-i-sistemy-prokladki-s-proverennoy-ognestoykostyu-/sistemy-podderzhaniya-funktsiy-standartnye-opornye-konstruktsii-i-sistemy-kladki/sistemy-montazha/podvesnaya-stoyka-us-7-ft/
KTS.Кабеленесущие системы | 150.Крепежные системы | 6342409 | US 3 K 60 A2 | Подвесная стойка с траверсой 50x30x600 мм | Подвесная стойка | Подвесная стойка (U-образный профиль) размером 50 x 30 мм с приваренной траверсой. | 8553.02 | 10263.62 | ШТ | 1 | 1 | 576 | C | 0.97 | 600 | 130 | 40 | 3.12 | 4012195705390 | KTS.Кабеленесущие системы | https://oborussia.ru/catalog/resheniya-dlya-promyshlennykh-obektov/kabelenesushchie-sistemy/nesushchie-konstruktsii/stoyki/u-obraznye-podvesnye-stoyki-us3/podvesnaya-stoyka-us-3-a2/
KTS.Кабеленесущие системы | 150.Крепежные системы | 6342450 | US 3 600 FT | U-образная профильная рейка 50x30x6000 мм | U-образная стойка | U-образная стойка фиксированной длины. Размеры 30 x 50 мм. | 9471.82 | 11366.18 | ШТ | 1 | 1 | 100 | C | 8.34 | 6000 | 50 | 30 | 9 | 4012196225491 | KTS.Кабеленесущие системы | https://oborussia.ru/catalog/resheniya-dlya-promyshlennykh-obektov/kabelenesushchie-sistemy/nesushchie-konstruktsii/stoyki/u-obraznye-stoyki/stoyka-us-3-ft/
KTS.Кабеленесущие системы | 150.Крепежные системы | 6344244 | USL 5 300 FS RU | U-образная профильная рейка 50x30x3000 мм, S=1.5 мм | U-образная стойка | U-образная стойка с отверстиями с трёх сторон. | 1788.55 | 2146.26 | ШТ | 1 | 1 | 200 | C | 4.059 | 3000 | 30 | 50 | 4.5 | 4012196863280 | KTS.Кабеленесущие системы | https://oborussia.ru/
KTS.Кабеленесущие системы | 150.Крепежные системы | 6347053 | KI 8 FT | Траверса для профиля IS 8 универсальная | Пластина | Траверса для стойки IS 8. | 6489.68 | 7787.62 | ШТ | 1 | 1 | 280 | C | 1.55 | 200 | 100 | 157 | 3.14 | 4012196190515 | KTS.Кабеленесущие системы | https://oborussia.ru/catalog/resheniya-dlya-promyshlennykh-obektov/kabelenesushchie-sistemy/nesushchie-konstruktsii/aksessuary-dlya-stoek/aksessuary-dlya-i-obraznykh-stoek/traversa-prodolnaya/
KTS.Кабеленесущие системы | 150.Крепежные системы | 6347061 | KI 8 NOK FT | Траверса для профиля IS 8 обратная | Пластина | Траверса для стойки IS 8 .Прокладка листовых лотков или кабельных лотков лестничного типа в продольном направлении. | 5408.08 | 6489.7 | ШТ | 1 | 1 | 320 | C | 1.584 | 200 | 100 | 157 | 3.14 | 4012196190577 | KTS.Кабеленесущие системы | https://oborussia.ru/catalog/resheniya-dlya-promyshlennykh-obektov/kabelenesushchie-sistemy/nesushchie-konstruktsii/aksessuary-dlya-stoek/aksessuary-dlya-i-obraznykh-stoek/traversa-poperechnaya/
KTS.Кабеленесущие системы | 150.Крепежные системы | 6347088 | KI 8 AOX FT | Траверса для профиля IS 8 приварная | Пластина | Траверса для приваривания к конструкции здания. В комбинации со стойкой IS 8 подвесные стойки могут быть любой длины и устанавливаться по месту монтажа. Длина стойки может составлять максимум 2000 мм. | 6150.3 | 7380.36 | ШТ | 1 | 1 | 500 | B | 0.84 | 100 | 50 | 157 | 0.785 | 4012196190638 | KTS.Кабеленесущие системы | https://oborussia.ru/catalog/resheniya-dlya-promyshlennykh-obektov/kabelenesushchie-sistemy/nesushchie-konstruktsii/aksessuary-dlya-stoek/aksessuary-dlya-i-obraznykh-stoek/traversa-privarnaya/
KTS.Кабеленесущие системы | 150.Крепежные системы | 6347843 | KI 8 VLP FT | Траверса для профиля IS 8 шарнирная | Пластина | Регулируемая в поперечном направлении траверса, устанавливается на стойке IS 8. | 14892.75 | 17871.3 | ШТ | 1 | 1 | 240 | B | 2.75 | 200 | 100 | 225 | 4.5 | 4012196190874 | KTS.Кабеленесущие системы | https://oborussia.ru/catalog/resheniya-dlya-promyshlennykh-obektov/kabelenesushchie-sistemy/nesushchie-konstruktsii/aksessuary-dlya-stoek/aksessuary-dlya-i-obraznykh-stoek/traversa-reguliruemaya-poperechnaya/
KTS.Кабеленесущие системы | 150.Крепежные системы | 6348106 | KI 8 VQP FT | Траверса для профиля IS 8 удлиненная | Пластина | Регулируемая по длине траверса, устанавливается на стойке IS 8. | 10401.5 | 12481.8 | ШТ | 1 | 1 | 300 | B | 2.19 | 200 | 100 | 117 | 2.34 | 4012196190935 | KTS.Кабеленесущие системы | https://oborussia.ru/catalog/resheniya-dlya-promyshlennykh-obektov/kabelenesushchie-sistemy/nesushchie-konstruktsii/aksessuary-dlya-stoek/aksessuary-dlya-i-obraznykh-stoek/traversa-reguliruemaya/
KTS.Кабеленесущие системы | 150.Крепежные системы | 6348157 | KI 8 VLK FT | Траверса для профиля IS 8 удлиненная обратная | Пластина | Регулируемая по длине траверса, устанавливается на стойке IS 8. | 8001.16 | 9601.39 | ШТ | 1 | 1 | 210 | B | 2.27 | 200 | 100 | 117 | 2.34 | 4012196190997 | KTS.Кабеленесущие системы | https://oborussia.ru/catalog/resheniya-dlya-promyshlennykh-obektov/kabelenesushchie-sistemy/nesushchie-konstruktsii/aksessuary-dlya-stoek/aksessuary-dlya-i-obraznykh-stoek/traversa-reguliruemaya-prodolnaya/
KTS.Кабеленесущие системы | 150.Крепежные системы | 6348408 | K 60 FT | Пластина для увеличения площади опорной поверхности 50x60 мм | Пластина | Пластина для увеличения площади опорной поверхности при сквозном монтаже кронштейнов и стоек. | 630.62 | 756.74 | ШТ | 10 | 10 | 10080 | C | 0.149 | 50 | 50 | 7 | 0.0175 | 4012196465972 | KTS.Кабеленесущие системы | https://oborussia.ru/catalog/resheniya-dlya-promyshlennykh-obektov/krepezhnyy-material/krepezh/shayby-i-gayki/shayby/plastina-ft/
KTS.Кабеленесущие системы | 150.Крепежные системы | 6348874 | KU 3 FT | Траверса для профиля US 3 | Пластина | Траверса для стоек US 3. | 4227.13 | 5072.56 | ШТ | 1 | 10 | 1120 | B | 0.423 | 130 | 40 | 95 | 0.494 | 4012196340217 | KTS.Кабеленесущие системы | https://oborussia.ru/catalog/sistemy-dlya-obespecheniya-bezopasnosti-i-zashchity/nesushchie-sistemy-i-sistemy-prokladki-s-proverennoy-ognestoykostyu-/sistemy-podderzhaniya-funktsiy-standartnye-opornye-konstruktsii-i-sistemy-kladki/sistemy-montazha/traversa-ft/
KTS.Кабеленесущие системы | 150.Крепежные системы | 6348881 | KU 3 V FS | Траверса для профиля US 3 и шины 2068 | Пластина | Регулируемая траверса для монтажа на стойках US 3 и на профильных рейках типа AML3518/AMS3518, а также CML3518/CMS3518. | 2500.04 | 3000.05 | ШТ | 1 | 20 | 1920 | B | 0.4 | 140 | 40 | 120 | 0.672 | 4012195354826 | KTS.Кабеленесущие системы | https://oborussia.ru/catalog/resheniya-dlya-promyshlennykh-obektov/kabelenesushchie-sistemy/nesushchie-konstruktsii/aksessuary-dlya-stoek/aksessuary-dlya-stoek-us3/reguliruemaya-traversa-fs/
KTS.Кабеленесущие системы | 150.Крепежные системы | 6348904 | KUS 5 FT | Траверса для профиля US 5 | Пластина | Траверса для стоек US 5. В комбинации со стойкой US 5 можно изготовить на месте подвесные стойки любой длины. Также пригодна для фиксации кабельных лотков лестничного типа SLM 50. | 4454.46 | 5345.35 | ШТ | 1 | 1 | 960 | A | 0.619 | 140 | 75 | 104 | 1.092 | 4012196168910 | KTS.Кабеленесущие системы | https://oborussia.ru/catalog/sistemy-dlya-obespecheniya-bezopasnosti-i-zashchity/nesushchie-sistemy-i-sistemy-prokladki-s-proverennoy-ognestoykostyu-/sistemy-podderzhaniya-funktsiy-standartnye-opornye-konstruktsii-i-sistemy-kladki/sistemy-montazha/traversa-us-5/
KTS.Кабеленесущие системы | 150.Крепежные системы | 6348920 | KU 5 V FT | Траверса для профиля US 5 | Пластина | Регулируемая траверса для стоек US 5. В комбинации со стойкой US 5 можно создать подвесные стойки любой длины прямо на месте установки. | 3758.68 | 4510.42 | ШТ | 1 | 1 | 864 | B | 0.82 | 180 | 59 | 109 | 1.1576 | 4012196901456 | KTS.Кабеленесущие системы | https://oborussia.ru/catalog/sistemy-dlya-obespecheniya-bezopasnosti-i-zashchity/nesushchie-sistemy-i-sistemy-prokladki-s-proverennoy-ognestoykostyu-/sistemy-podderzhaniya-funktsiy-standartnye-opornye-konstruktsii-i-sistemy-kladki/sistemy-montazha/traversa-reguliruemaya-ft/
KTS.Кабеленесущие системы | 150.Крепежные системы | 6348939 | KUS 5 NOK FT | Траверса для профиля US 5 | Пластина | Траверса с повернутым на 90° U-образным кронштейном | 4794.35 | 5753.22 | ШТ | 1 | 1 | 960 | B | 0.75 | 140 | 75 | 104 | 1.092 | 4012196437771 | KTS.Кабеленесущие системы | https://oborussia.ru/catalog/sistemy-dlya-obespecheniya-bezopasnosti-i-zashchity/nesushchie-sistemy-i-sistemy-prokladki-s-proverennoy-ognestoykostyu-/sistemy-podderzhaniya-funktsiy-standartnye-opornye-konstruktsii-i-sistemy-kladki/sistemy-vertikalnykh-kabelnykh-lotkov/traversa-us-5-nok-ft/
KTS.Кабеленесущие системы | 150.Крепежные системы | 6349056 | KU 7 NOX FT | Траверса для профиля US 7 | Пластина | Траверса для больших нагрузок для стойки US 7. | 11864.08 | 14236.9 | ШТ | 1 | 1 | 390 | B | 1.84 | 200 | 100 | 127 | 2.54 | 4012196191352 | KTS.Кабеленесущие системы | https://oborussia.ru/catalog/resheniya-dlya-promyshlennykh-obektov/kabelenesushchie-sistemy/nesushchie-konstruktsii/aksessuary-dlya-stoek/aksessuary-dlya-stoek-us7/traversa-usilennaya/
KTS.Кабеленесущие системы | 150.Крепежные системы | 6349102 | KU 7 FT | Траверса для профиля US 7 | Пластина | Траверса для малых нагрузок для стойки US 7. | 5887.69 | 7065.23 | ШТ | 1 | 1 | 500 | B | 1.446 | 200 | 100 | 122 | 2.44 | 4012196191413 | KTS.Кабеленесущие системы | https://oborussia.ru/catalog/resheniya-dlya-promyshlennykh-obektov/kabelenesushchie-sistemy/nesushchie-konstruktsii/aksessuary-dlya-stoek/aksessuary-dlya-stoek-us7/traversa-oblegchennoe-ispolnenie/
KTS.Кабеленесущие системы | 150.Крепежные системы | 6349153 | KU 7 VQP FT | Траверса для профиля US 7 | Пластина | Регулируемая траверса для стойки US 7. | 7372.12 | 8846.54 | ШТ | 1 | 10 | 400 | B | 1.816 | 200 | 100 | 137 | 2.74 | 4012196191475 | KTS.Кабеленесущие системы | https://oborussia.ru/catalog/resheniya-dlya-promyshlennykh-obektov/kabelenesushchie-sistemy/nesushchie-konstruktsii/aksessuary-dlya-stoek/aksessuary-dlya-stoek-us7/traversa-reguliruemaya-ft-obo-2/
KTS.Кабеленесущие системы | 150.Крепежные системы | 6349218 | KU 7 AOX FT | Траверса для профиля US 7 | Пластина | Траверса для стойки US 7 | 5176.97 | 6212.36 | ШТ | 1 | 1 | 960 | B | 0.82 | 100 | 50 | 122 | 0.61 | 4012196191598 | KTS.Кабеленесущие системы | https://oborussia.ru/catalog/resheniya-dlya-promyshlennykh-obektov/kabelenesushchie-sistemy/nesushchie-konstruktsii/aksessuary-dlya-stoek/aksessuary-dlya-stoek-us7/traversa-privarnaya-obo-2/
KTS.Кабеленесущие системы | 150.Крепежные системы | 6354114 | KL1 15 S FT | Крепежная пластина 60x50 мм | Фиксирующая планка | Фиксатор типа KL1 для крепления легких несущих конструкций к фланцам стальных конструкций. | 766.62 | 919.94 | ШТ | 10 | 10 | 2880 | B | 0.234 | 73 | 50 | 56 | 0.2044 | 4012196194353 | KTS.Кабеленесущие системы | https://oborussia.ru/catalog/resheniya-dlya-promyshlennykh-obektov/kabelenesushchie-sistemy/nesushchie-konstruktsii/krepezhnye-zazhimy/klemmovoe-kreplenie/fiksator-kl/
KTS.Кабеленесущие системы | 150.Крепежные системы | 6355021 | KWH 5 FT | Крепежный уголок (компл. 2 шт) | Фиксирующий угол | Крепежный уголок с винтом с прямоугольной головкой, тип KWH для крепления на монтажной рейке, тип MS5030. | 3738.65 | 4486.38 | ШТ | 10 | 10 | 1470 | C | 0.67 | 60 | 50 | 50 | 0.15 | 4012196194476 | KTS.Кабеленесущие системы | https://oborussia.ru/catalog/resheniya-dlya-promyshlennykh-obektov/kabelenesushchie-sistemy/nesushchie-konstruktsii/krepezhnye-zazhimy/klemmovoe-kreplenie/fiksiruyushchiy-ugol-kwh-ft/
KTS.Кабеленесущие системы | 150.Крепежные системы | 6355048 | KWH 10 FT | Крепежный уголок (компл. 2 шт) | Фиксирующий угол | Крепежный уголок с винтом с прямоугольной головкой, тип KWH для крепления на монтажной рейке, тип MS5030. | 3718.56 | 4462.27 | ШТ | 10 | 10 | 840 | B | 0.73 | 65 | 50 | 60 | 0.195 | 4012196194537 | KTS.Кабеленесущие системы | https://oborussia.ru/catalog/resheniya-dlya-promyshlennykh-obektov/kabelenesushchie-sistemy/nesushchie-konstruktsii/krepezhnye-zazhimy/klemmovoe-kreplenie/fiksiruyushchiy-ugol-kwh-ft/
KTS.Кабеленесущие системы | 150.Крепежные системы | 6355056 | KWH 15 FT | Крепежный уголок (компл. 2 шт) | Фиксирующий угол | Крепежный уголок с винтом с прямоугольной головкой, тип KWH для крепления на монтажной рейке, тип MS5030. | 3954.83 | 4745.8 | ШТ | 10 | 10 | 840 | B | 0.76 | 62 | 50 | 60 | 0.186 | 4012196194599 | KTS.Кабеленесущие системы | https://oborussia.ru/catalog/resheniya-dlya-promyshlennykh-obektov/kabelenesushchie-sistemy/nesushchie-konstruktsii/krepezhnye-zazhimy/klemmovoe-kreplenie/fiksiruyushchiy-ugol-kwh-ft/
KTS.Кабеленесущие системы | 150.Крепежные системы | 6355064 | KWH 20 FT | Крепежный уголок (компл. 2 шт) | Фиксирующий угол | Крепежный уголок с винтом с прямоугольной головкой, тип KWH для крепления на монтажной рейке, тип MS5030. | 4696.34 | 5635.61 | ШТ | 10 | 10 | 840 | B | 0.82 | 61 | 50 | 70 | 0.2135 | 4012196194650 | KTS.Кабеленесущие системы | https://oborussia.ru/catalog/resheniya-dlya-promyshlennykh-obektov/kabelenesushchie-sistemy/nesushchie-konstruktsii/krepezhnye-zazhimy/klemmovoe-kreplenie/fiksiruyushchiy-ugol-kwh-ft/
KTS.Кабеленесущие системы | 150.Крепежные системы | 6355226 | KWS 10 FT | Крепежный уголок (компл. 2 шт) | Фиксирующий угол | Фиксирующий угол с болтом KWS с шестигранной головкой для прямого крепления конструкций к фланцам стальных балок. | 2451.19 | 2941.43 | ШТ | 10 | 10 | 840 | B | 0.7 | 65 | 50 | 58 | 0.1885 | 4012196194834 | KTS.Кабеленесущие системы | https://oborussia.ru/catalog/resheniya-dlya-promyshlennykh-obektov/kabelenesushchie-sistemy/nesushchie-konstruktsii/krepezhnye-zazhimy/klemmovoe-kreplenie/fiksator-kws-ft/
KTS.Кабеленесущие системы | 150.Крепежные системы | 6355250 | KWS 25 FT | Крепежный уголок (компл. 2 шт) | Фиксирующий угол | Фиксирующий угол с болтом KWS с шестигранной головкой для прямого крепления конструкций к фланцам стальных балок. | 2721.57 | 3265.88 | ШТ | 10 | 10 | 840 | B | 0.8 | 60 | 50 | 68 | 0.204 | 4012196195015 | KTS.Кабеленесущие системы | https://oborussia.ru/catalog/resheniya-dlya-promyshlennykh-obektov/kabelenesushchie-sistemy/nesushchie-konstruktsii/krepezhnye-zazhimy/klemmovoe-kreplenie/fiksator-kws-ft/
KTS.Кабеленесущие системы | 150.Крепежные системы | 6355798 | TKS-S-30 ZL | Крепежный уголок (компл. 2 шт) M12x75 мм | Фиксирующий угол | Фиксатор с гайкой с шестигранной головкой для больших нагрузок для прямого крепления на стальных конструкциях. | 3539.87 | 4247.84 | ШТ | 10 | 10 | 840 | C | 0.828 | 70 | 40 | 83 | 0.2324 | 4012196677696 | KTS.Кабеленесущие системы | https://oborussia.ru/catalog/resheniya-dlya-promyshlennykh-obektov/kabelenesushchie-sistemy/nesushchie-konstruktsii/krepezhnye-zazhimy/klemmovoe-kreplenie/fiksator-usilennyy-tks-zl/
KTS.Кабеленесущие системы | 150.Крепежные системы | 6355805 | TKH-S-30 ZL | Крепежный уголок (компл. 2 шт) M12x65 мм | Фиксирующий угол | Фиксатор со скользящей гайкой для крепления профильных реек на стальных конструкциях. | 5221.02 | 6265.22 | ШТ | 10 | 10 | 840 | C | 0.886 | 70 | 40 | 73 | 0.2044 | 4012196677702 | KTS.Кабеленесущие системы | https://oborussia.ru/catalog/resheniya-dlya-promyshlennykh-obektov/kabelenesushchie-sistemy/nesushchie-konstruktsii/krepezhnye-zazhimy/klemmovoe-kreplenie/fiksator-usilennyy-tkh-zl/
KTS.Кабеленесущие системы | 150.Крепежные системы | 6355808 | TKS-L-25 FT | Крепежный уголок (компл. 2 шт) M10x50 мм | Фиксатор для малых нагрузок | Фиксатор с гайкой с шестигранной головкой для крепления на стальных конструкциях. | 2120.92 | 2545.1 | ШТ | 10 | 10 | 2240 | B | 0.39 | 59 | 40 | 56 | 0.13216 | 4012196579075 | KTS.Кабеленесущие системы | https://oborussia.ru/catalog/resheniya-dlya-promyshlennykh-obektov/kabelenesushchie-sistemy/nesushchie-konstruktsii/krepezhnye-zazhimy/klemmovoe-kreplenie/fiksator-tks-dlya-malykh-nagruzok-obo-3/
KTS.Кабеленесущие системы | 150.Крепежные системы | 6355812 | TKH-L-25 FT | Крепежный уголок (компл. 2 шт) M10x50 мм | Фиксатор для малых нагрузок | Фиксатор для малых нагрузок. | 3499.74 | 4199.69 | ШТ | 10 | 10 | 1960 | B | 0.46 | 61 | 40 | 56 | 0.13664 | 4012196579259 | KTS.Кабеленесущие системы | https://oborussia.ru/catalog/resheniya-dlya-promyshlennykh-obektov/kabelenesushchie-sistemy/nesushchie-konstruktsii/krepezhnye-zazhimy/klemmovoe-kreplenie/fiksator-dlya-malykh-nagruzok-tkh-ft/
KTS.Кабеленесущие системы | 150.Крепежные системы | 6355828 | TKS-L-36 M8 FT | Балочный зажим M8x80 мм | Фиксатор для малых нагрузок | Балочный зажим с гайкой с шестигранной головкой для крепления конструкций на стальных держателях. | 2870.57 | 3444.68 | ШТ | 50 | 50 | 4800 | C | 0.16 | 70 | 30 | 85 | 0.1785 | 4012195966012 | KTS.Кабеленесущие системы | https://oborussia.ru/catalog/resheniya-dlya-promyshlennykh-obektov/kabelenesushchie-sistemy/nesushchie-konstruktsii/krepezhnye-zazhimy/klemmovoe-kreplenie/fiksator-tks-dlya-malykh-nagruzok/
KTS.Кабеленесущие системы | 150.Крепежные системы | 6355829 | TKS-L-36 M12 FT | Балочный зажим M12x80 мм | Фиксатор для малых нагрузок | Балочный зажим с гайкой с шестигранной головкой для крепления конструкций на стальных держателях. | 3385.28 | 4062.34 | ШТ | 25 | 25 | 2000 | C | 0.36 | 70 | 40 | 88 | 0.2464 | 4012195966029 | KTS.Кабеленесущие системы | https://oborussia.ru/catalog/resheniya-dlya-promyshlennykh-obektov/kabelenesushchie-sistemy/nesushchie-konstruktsii/krepezhnye-zazhimy/klemmovoe-kreplenie/fiksator-tks-dlya-malykh-nagruzok-obo-2/
KTS.Кабеленесущие системы | 150.Крепежные системы | 6355834 | TKS-L36 M8 A2 | Балочный зажим M8x80 мм | Фиксатор для малых нагрузок | Балочный зажим с гайкой с шестигранной головкой для крепления конструкций на стальных держателях. | 3866.21 | 4639.45 | ШТ | 50 | 50 | 5600 | C | 0.16 | 70 | 30 | 85 | 0.1785 | 4012196039593 | KTS.Кабеленесущие системы | https://oborussia.ru/catalog/resheniya-dlya-promyshlennykh-obektov/kabelenesushchie-sistemy/nesushchie-konstruktsii/krepezhnye-zazhimy/klemmovoe-kreplenie/balochnyy-zazhim-dlya-malykh-nagruzok-tks-a2-obo-2/
KTS.Кабеленесущие системы | 150.Крепежные системы | 6355835 | TKS-L36 M8 A4 | Балочный зажим M8x80 мм | Фиксатор для малых нагрузок | Балочный зажим с гайкой с шестигранной головкой для крепления конструкций на стальных держателях. | 4710.19 | 5652.23 | ШТ | 1 | 50 | 5600 | C | 0.16 | 70 | 30 | 85 | 0.1785 | 4012196045181 | KTS.Кабеленесущие системы | https://oborussia.ru/catalog/resheniya-dlya-promyshlennykh-obektov/kabelenesushchie-sistemy/nesushchie-konstruktsii/krepezhnye-zazhimy/klemmovoe-kreplenie/balochnyy-zazhim-dlya-malykh-nagruzok-tks-a4/
KTS.Кабеленесущие системы | 150.Крепежные системы | 6355836 | TKS-L36 M12 A2 | Балочный зажим M12x80 мм | Фиксатор | Балочный зажим с гайкой с шестигранной головкой для крепления конструкций на стальных держателях. | 4603.28 | 5523.94 | ШТ | 25 | 25 | 2000 | C | 0.36 | 70 | 40 | 88 | 0.2464 | 4012196039548 | KTS.Кабеленесущие системы | https://oborussia.ru/catalog/resheniya-dlya-promyshlennykh-obektov/kabelenesushchie-sistemy/nesushchie-konstruktsii/krepezhnye-zazhimy/klemmovoe-kreplenie/balochnyy-zazhim-dlya-malykh-nagruzok-tks-a2/
KTS.Кабеленесущие системы | 150.Крепежные системы | 6355837 | TKS-L36 M12 A4 | Балочный зажим M12x80 мм | Фиксатор для малых нагрузок | Балочный зажим с гайкой с шестигранной головкой для крепления конструкций на стальных держателях. | 5637.44 | 6764.93 | ШТ | 1 | 25 | 2000 | C | 0.36 | 70 | 40 | 88 | 0.2464 | 4012196045211 | KTS.Кабеленесущие системы | https://oborussia.ru/catalog/resheniya-dlya-promyshlennykh-obektov/kabelenesushchie-sistemy/nesushchie-konstruktsii/krepezhnye-zazhimy/klemmovoe-kreplenie/balochnyy-zazhim-dlya-malykh-nagruzok-tks-a4-obo-2/
KTS.Кабеленесущие системы | 150.Крепежные системы | 6356055 | DBV FS | Потолочная скоба 80x40 мм | Потолочная скоба | Потолочный дюбель для подвесного монтажа с помощью стержней с резьбой. Возможность регулирования обеспечивает универсальность применения. | 836.13 | 1003.36 | ШТ | 20 | 20 | 1520 | B | 0.182 | 76 | 55 | 83 | 0.34694 | 4012195373070 | KTS.Кабеленесущие системы | https://oborussia.ru/catalog/resheniya-dlya-promyshlennykh-obektov/kabelenesushchie-sistemy/nesushchie-konstruktsii/podvesnye-konstruktsii-i-skoby/potolochnaya-skoba/potolochnaya-skoba-reguliruemaya/
KTS.Кабеленесущие системы | 150.Крепежные системы | 6356109 | DB FT | Потолочная скоба 80x40 мм, толщина 4 мм | Потолочная скоба | Потолочная скоба для подвеса с помощью стержня с резьбой. | 700.06 | 840.07 | ШТ | 20 | 20 | 3360 | B | 0.16 | 40 | 80 | 40 | 0.128 | 4012196195671 | KTS.Кабеленесущие системы | https://oborussia.ru/catalog/resheniya-dlya-promyshlennykh-obektov/kabelenesushchie-sistemy/nesushchie-konstruktsii/podvesnye-konstruktsii-i-skoby/potolochnaya-skoba/potolochnaya-skoba-ft/
KTS.Кабеленесущие системы | 150.Крепежные системы | 6357506 | TPB 100 FS | Трапециевидное крепление 100x116 мм | Трапециевидное крепление | Трапецеидальное крепление для подвесного монтажа кабеленесущих систем на стандартных трапецеидальных потолках. | 431.54 | 517.85 | ШТ | 1 | 20 | 3360 | B | 0.099 | 116 | 95 | 36 | 0.39672 | 4012195523666 | KTS.Кабеленесущие системы | https://oborussia.ru/catalog/resheniya-dlya-promyshlennykh-obektov/kabelenesushchie-sistemy/nesushchie-konstruktsii/podvesnye-konstruktsii-i-skoby/trapetsievidnoe-kreplenie/trapetsievidnoe-kreplenie-fs-obo-2/
KTS.Кабеленесущие системы | 150.Крепежные системы | 6357522 | TPB 180 FS | Трапециевидное крепление к профнастилу, универсальное | Трапециевидное крепление | Трапециевидное крепление к профнастилу, универсальное | 205.52 | 246.62 | ШТ | 20 | 20 | 3360 | C | 0.114 | 421 | 180 | 182 | 13.792 | 4012196859085 | KTS.Кабеленесущие системы | https://oborussia.ru/catalog/resheniya-dlya-promyshlennykh-obektov/kabelenesushchie-sistemy/nesushchie-konstruktsii/podvesnye-konstruktsii-i-skoby/trapetsievidnoe-kreplenie/trapetsievidnoe-kreplenie-fs/
KTS.Кабеленесущие системы | 150.Крепежные системы | 6357538 | TPB R A2 | Фиксатор для трапециевидного крепления 145x10 мм | Фиксатор | Фиксатор для крепления трапециевидного подвеса на соответствующих потолках. | 1100.88 | 1321.06 | ШТ | 20 | 20 | 16800 | C | 0.031 | 15 | 22 | 8 | 0.00264 | 4012195523727 | KTS.Кабеленесущие системы | https://oborussia.ru/catalog/resheniya-dlya-promyshlennykh-obektov/kabelenesushchie-sistemy/nesushchie-konstruktsii/podvesnye-konstruktsii-i-skoby/trapetsievidnoe-kreplenie/fiksator-dlya-trapetsievidnogo-krepleniya-a2/
KTS.Кабеленесущие системы | 150.Крепежные системы | 6358527 | MAH 100 FS | Траверса для кабельных лотков 100 мм | Центральный потолочный подвес | Центральный потолочный подвес для установки в боковой стенке лотка. | 622.81 | 747.37 | ШТ | 1 | 1 | 3800 | B | 0.075 | 40 | 100 | 46 | 0.184 | 4012196765676 | KTS.Кабеленесущие системы | https://oborussia.ru/
KTS.Кабеленесущие системы | 150.Крепежные системы | 6358760 | MAH 60 200 FT | Траверса для кабельных лотков 200 мм | Центральный потолочный подвес | Центральный потолочный подвес для кабельных лотков с закругленной боковой стенкой высотой 60 мм. | 1526.59 | 1831.91 | ШТ | 1 | 1 | 2000 | C | 0.276 | 40 | 195 | 57 | 0.4446 | 4012196947294 | KTS.Кабеленесущие системы | https://oborussia.ru/
KTS.Кабеленесущие системы | 150.Крепежные системы | 6361021 | IS 8 K 20 FT | Подвесная стойка с траверсой 80x42x200 мм | Подвесная стойка | Подвесная стойка (I-профиль) с приваренной траверсой. Для крепления на горизонтальных бетонных перекрытиях и стальных конструкциях. | 6371.93 | 7646.32 | ШТ | 1 | 1 | 300 | B | 2.059 | 200 | 200 | 100 | 4 | 4012196196333 | KTS.Кабеленесущие системы | https://oborussia.ru/catalog/resheniya-dlya-promyshlennykh-obektov/kabelenesushchie-sistemy/nesushchie-konstruktsii/stoyki/i-obraznye-podvesnye-stoyki/podvesnaya-stoyka-is-8/
KTS.Кабеленесущие системы | 150.Крепежные системы | 6361056 | IS 8 K 30 FT | Подвесная стойка с траверсой 80x42x300 мм | Подвесная стойка | Подвесная стойка (I-профиль) с приваренной траверсой. Для крепления на горизонтальных бетонных перекрытиях и стальных конструкциях. | 6522.39 | 7826.87 | ШТ | 1 | 1 | 300 | B | 2.639 | 300 | 200 | 100 | 6 | 4012196196395 | KTS.Кабеленесущие системы | https://oborussia.ru/catalog/resheniya-dlya-promyshlennykh-obektov/kabelenesushchie-sistemy/nesushchie-konstruktsii/stoyki/i-obraznye-podvesnye-stoyki/podvesnaya-stoyka-is-8/
KTS.Кабеленесущие системы | 150.Крепежные системы | 6361072 | IS 8 K 40 FT | Подвесная стойка с траверсой 80x42x400 мм | Подвесная стойка | Подвесная стойка (I-профиль) с приваренной траверсой. Для крепления на горизонтальных бетонных перекрытиях и стальных конструкциях. | 6802.49 | 8162.99 | ШТ | 1 | 1 | 200 | B | 3.219 | 400 | 200 | 100 | 8 | 4012196196456 | KTS.Кабеленесущие системы | https://oborussia.ru/catalog/resheniya-dlya-promyshlennykh-obektov/kabelenesushchie-sistemy/nesushchie-konstruktsii/stoyki/i-obraznye-podvesnye-stoyki/podvesnaya-stoyka-is-8/
KTS.Кабеленесущие системы | 150.Крепежные системы | 6361099 | IS 8 K 50 FT | Подвесная стойка с траверсой 80x42x500 мм | Подвесная стойка | Подвесная стойка (I-профиль) с приваренной траверсой. Для крепления на горизонтальных бетонных перекрытиях и стальных конструкциях. | 7275.73 | 8730.88 | ШТ | 1 | 1 | 150 | C | 3.799 | 500 | 200 | 100 | 10 | 4012196196517 | KTS.Кабеленесущие системы | https://oborussia.ru/catalog/resheniya-dlya-promyshlennykh-obektov/kabelenesushchie-sistemy/nesushchie-konstruktsii/stoyki/i-obraznye-podvesnye-stoyki/podvesnaya-stoyka-is-8/
KTS.Кабеленесущие системы | 150.Крепежные системы | 6361110 | IS 8 K 60 FT | Подвесная стойка с траверсой 80x42x600 мм | Подвесная стойка | Подвесная стойка (I-профиль) с приваренной траверсой. Для крепления на горизонтальных бетонных перекрытиях и стальных конструкциях. | 7642.49 | 9170.99 | ШТ | 1 | 1 | 150 | B | 4.379 | 600 | 200 | 100 | 12 | 4012196196579 | KTS.Кабеленесущие системы | https://oborussia.ru/catalog/resheniya-dlya-promyshlennykh-obektov/kabelenesushchie-sistemy/nesushchie-konstruktsii/stoyki/i-obraznye-podvesnye-stoyki/podvesnaya-stoyka-is-8/
KTS.Кабеленесущие системы | 150.Крепежные системы | 6361137 | IS 8 K 70 FT | Подвесная стойка с траверсой 80x42x700 мм | Подвесная стойка | Подвесная стойка (I-профиль) с приваренной траверсой. Для крепления на горизонтальных бетонных перекрытиях и стальных конструкциях. | 8670.02 | 10404.02 | ШТ | 1 | 1 | 120 | B | 4.959 | 700 | 200 | 100 | 14 | 4012196196630 | KTS.Кабеленесущие системы | https://oborussia.ru/catalog/resheniya-dlya-promyshlennykh-obektov/kabelenesushchie-sistemy/nesushchie-konstruktsii/stoyki/i-obraznye-podvesnye-stoyki/podvesnaya-stoyka-is-8/
KTS.Кабеленесущие системы | 150.Крепежные системы | 6361153 | IS 8 K 80 FT | Подвесная стойка с траверсой 80x42x800 мм | Подвесная стойка | Подвесная стойка (I-профиль) с приваренной траверсой. Для крепления на горизонтальных бетонных перекрытиях и стальных конструкциях. | 9346.36 | 11215.63 | ШТ | 1 | 1 | 120 | B | 5.539 | 800 | 200 | 100 | 16 | 4012196196692 | KTS.Кабеленесущие системы | https://oborussia.ru/catalog/resheniya-dlya-promyshlennykh-obektov/kabelenesushchie-sistemy/nesushchie-konstruktsii/stoyki/i-obraznye-podvesnye-stoyki/podvesnaya-stoyka-is-8/
KTS.Кабеленесущие системы | 150.Крепежные системы | 6361188 | IS 8 K 90 FT | Подвесная стойка с траверсой 80x42x900 мм | Подвесная стойка | Подвесная стойка (I-профиль) с приваренной траверсой. Для крепления на горизонтальных бетонных перекрытиях и стальных конструкциях. | 9816.3 | 11779.56 | ШТ | 1 | 1 | 100 | B | 6.119 | 900 | 200 | 100 | 18 | 4012196196753 | KTS.Кабеленесущие системы | https://oborussia.ru/catalog/resheniya-dlya-promyshlennykh-obektov/kabelenesushchie-sistemy/nesushchie-konstruktsii/stoyki/i-obraznye-podvesnye-stoyki/podvesnaya-stoyka-is-8/
KTS.Кабеленесущие системы | 150.Крепежные системы | 6361218 | IS 8 K 100 FT | Подвесная стойка с траверсой 80x42x1000 мм | Подвесная стойка | Подвесная стойка (I-профиль) с приваренной траверсой. Для крепления на горизонтальных бетонных перекрытиях и стальных конструкциях. | 10236.07 | 12283.28 | ШТ | 1 | 1 | 110 | C | 6.698 | 1000 | 200 | 100 | 20 | 4012196196814 | KTS.Кабеленесущие системы | https://oborussia.ru/catalog/resheniya-dlya-promyshlennykh-obektov/kabelenesushchie-sistemy/nesushchie-konstruktsii/stoyki/i-obraznye-podvesnye-stoyki/podvesnaya-stoyka-is-8/
KTS.Кабеленесущие системы | 150.Крепежные системы | 6361234 | IS 8 K 110 FT | Подвесная стойка с траверсой 80x42x1100 мм | Подвесная стойка | Подвесная стойка (I-профиль) с приваренной траверсой. Для крепления на горизонтальных бетонных перекрытиях и стальных конструкциях. | 10788.56 | 12946.27 | ШТ | 1 | 1 | 100 | B | 7.278 | 1100 | 200 | 100 | 22 | 4012196196876 | KTS.Кабеленесущие системы | https://oborussia.ru/catalog/resheniya-dlya-promyshlennykh-obektov/kabelenesushchie-sistemy/nesushchie-konstruktsii/stoyki/i-obraznye-podvesnye-stoyki/podvesnaya-stoyka-is-8/
KTS.Кабеленесущие системы | 150.Крепежные системы | 6361250 | IS 8 K 120 FT | Подвесная стойка с траверсой 80x42x1200 мм | Подвесная стойка | Подвесная стойка (I-профиль) с приваренной траверсой. Для крепления на горизонтальных бетонных перекрытиях и стальных конструкциях. | 11367.03 | 13640.44 | ШТ | 1 | 1 | 80 | B | 7.858 | 1200 | 200 | 100 | 24 | 4012196196937 | KTS.Кабеленесущие системы | https://oborussia.ru/catalog/resheniya-dlya-promyshlennykh-obektov/kabelenesushchie-sistemy/nesushchie-konstruktsii/stoyki/i-obraznye-podvesnye-stoyki/podvesnaya-stoyka-is-8/
KTS.Кабеленесущие системы | 150.Крепежные системы | 6361277 | IS 8 K 130 FT | Подвесная стойка с траверсой 80x42x1300 мм | Подвесная стойка | Подвесная стойка (I-профиль) с приваренной траверсой. Для крепления на горизонтальных бетонных перекрытиях и стальных конструкциях. | 11743.54 | 14092.25 | ШТ | 1 | 1 | 80 | C | 8.438 | 1300 | 200 | 100 | 26 | 4012196196999 | KTS.Кабеленесущие системы | https://oborussia.ru/catalog/resheniya-dlya-promyshlennykh-obektov/kabelenesushchie-sistemy/nesushchie-konstruktsii/stoyki/i-obraznye-podvesnye-stoyki/podvesnaya-stoyka-is-8/
KTS.Кабеленесущие системы | 150.Крепежные системы | 6361293 | IS 8 K 140 FT | Подвесная стойка с траверсой 80x42x1400 мм | Подвесная стойка | Подвесная стойка (I-профиль) с приваренной траверсой. Для крепления на горизонтальных бетонных перекрытиях и стальных конструкциях. | 11924.07 | 14308.88 | ШТ | 1 | 1 | 80 | B | 9.018 | 1400 | 200 | 100 | 28 | 4012196197057 | KTS.Кабеленесущие системы | https://oborussia.ru/catalog/resheniya-dlya-promyshlennykh-obektov/kabelenesushchie-sistemy/nesushchie-konstruktsii/stoyki/i-obraznye-podvesnye-stoyki/podvesnaya-stoyka-is-8/
KTS.Кабеленесущие системы | 150.Крепежные системы | 6361315 | IS 8 K 150 FT | Подвесная стойка с траверсой 80x42x1500 мм | Подвесная стойка | Подвесная стойка (I-профиль) с приваренной траверсой. Для крепления на горизонтальных бетонных перекрытиях и стальных конструкциях. | 12771.79 | 15326.15 | ШТ | 1 | 1 | 80 | B | 9.598 | 1500 | 200 | 100 | 30 | 4012196197118 | KTS.Кабеленесущие системы | https://oborussia.ru/catalog/resheniya-dlya-promyshlennykh-obektov/kabelenesushchie-sistemy/nesushchie-konstruktsii/stoyki/i-obraznye-podvesnye-stoyki/podvesnaya-stoyka-is-8/
KTS.Кабеленесущие системы | 150.Крепежные системы | 6361331 | IS 8 K 160 FT | Подвесная стойка с траверсой 80x42x1600 мм | Подвесная стойка | Подвесная стойка (I-профиль) с приваренной траверсой. Для крепления на горизонтальных бетонных перекрытиях и стальных конструкциях. | 15035.6 | 18042.72 | ШТ | 1 | 1 | 80 | C | 10.178 | 1600 | 200 | 100 | 32 | 4012196197170 | KTS.Кабеленесущие системы | https://oborussia.ru/catalog/resheniya-dlya-promyshlennykh-obektov/kabelenesushchie-sistemy/nesushchie-konstruktsii/stoyki/i-obraznye-podvesnye-stoyki/podvesnaya-stoyka-is-8/
KTS.Кабеленесущие системы | 150.Крепежные системы | 6361366 | IS 8 K 170 FT | Подвесная стойка с траверсой 80x42x1700 мм | Подвесная стойка | Подвесная стойка (I-профиль) с приваренной траверсой. Для крепления на горизонтальных бетонных перекрытиях и стальных конструкциях. | 15658.51 | 18790.21 | ШТ | 1 | 1 | 80 | C | 10.758 | 1700 | 200 | 100 | 34 | 4012196197231 | KTS.Кабеленесущие системы | https://oborussia.ru/catalog/resheniya-dlya-promyshlennykh-obektov/kabelenesushchie-sistemy/nesushchie-konstruktsii/stoyki/i-obraznye-podvesnye-stoyki/podvesnaya-stoyka-is-8/
KTS.Кабеленесущие системы | 150.Крепежные системы | 6361382 | IS 8 K 180 FT | Подвесная стойка с траверсой 80x42x1800 мм | Подвесная стойка | Подвесная стойка (I-профиль) с приваренной траверсой. Для крепления на горизонтальных бетонных перекрытиях и стальных конструкциях. | 16466.31 | 19759.57 | ШТ | 1 | 1 | 80 | B | 11.338 | 1800 | 200 | 100 | 36 | 4012196197293 | KTS.Кабеленесущие системы | https://oborussia.ru/catalog/resheniya-dlya-promyshlennykh-obektov/kabelenesushchie-sistemy/nesushchie-konstruktsii/stoyki/i-obraznye-podvesnye-stoyki/podvesnaya-stoyka-is-8/
KTS.Кабеленесущие системы | 150.Крепежные системы | 6361420 | IS 8 K 200 FT | Подвесная стойка с траверсой 80x42x2000 мм | Подвесная стойка | Подвесная стойка (I-профиль) с приваренной траверсой. Для крепления на горизонтальных бетонных перекрытиях и стальных конструкциях. | 16797.27 | 20156.72 | ШТ | 1 | 1 | 64 | B | 12.497 | 2000 | 200 | 100 | 40 | 4012196197415 | KTS.Кабеленесущие системы | https://oborussia.ru/catalog/resheniya-dlya-promyshlennykh-obektov/kabelenesushchie-sistemy/nesushchie-konstruktsii/stoyki/i-obraznye-podvesnye-stoyki/podvesnaya-stoyka-is-8/
KTS.Кабеленесущие системы | 150.Крепежные системы | 6361692 | IS 8 K 300 FT | Подвесная стойка с траверсой 80x42x3000 мм | Подвесная стойка | Подвесная стойка (I-профиль) с приваренной траверсой. Для крепления на горизонтальных бетонных перекрытиях и стальных конструкциях. | 21655.15 | 25986.18 | ШТ | 1 | 1 | 50 | C | 18.33 | 3000 | 200 | 100 | 60 | 4012196472031 | KTS.Кабеленесущие системы | https://oborussia.ru/catalog/resheniya-dlya-promyshlennykh-obektov/kabelenesushchie-sistemy/nesushchie-konstruktsii/stoyki/i-obraznye-podvesnye-stoyki/podvesnaya-stoyka-is-8/
KTS.Кабеленесущие системы | 150.Крепежные системы | 6363822 | TPD 345 FS | Настенный/потолочный кронштейн 345 мм | Настенная/потолочная скоба | Настенная / потолочная скоба ТР для универсального крепления | 2092.85 | 2511.42 | ШТ | 1 | 5 | 450 | B | 0.78 | 345 | 60 | 175 | 3.6225 | 4012196198733 | KTS.Кабеленесущие системы | https://oborussia.ru/catalog/resheniya-dlya-promyshlennykh-obektov/kabelenesushchie-sistemy/nesushchie-konstruktsii/podvesnye-konstruktsii-i-skoby/potolochnaya-skoba/nastennaya-i-potolochnaya-skoba-tr/
KTS.Кабеленесущие системы | 150.Крепежные системы | 6363826 | TPD 445 FS | Настенный/потолочный кронштейн 445 мм | Настенная/потолочная скоба | Настенная / потолочная скоба ТР для универсального крепления | 2630.72 | 3156.86 | ШТ | 1 | 5 | 450 | B | 0.933 | 445 | 60 | 175 | 4.6725 | 4012195460381 | KTS.Кабеленесущие системы | https://oborussia.ru/catalog/resheniya-dlya-promyshlennykh-obektov/kabelenesushchie-sistemy/nesushchie-konstruktsii/podvesnye-konstruktsii-i-skoby/potolochnaya-skoba/nastennaya-i-potolochnaya-skoba-tr/
KTS.Кабеленесущие системы | 150.Крепежные системы | 6363903 | AHB 100 FT | Подвесная скоба 100 мм | Подвесная скоба | Подвесная скоба для кабеленесущей системы. | 1420.9 | 1705.08 | ШТ | 1 | 1 | 1440 | B | 0.54 | 30 | 127 | 180 | 0.6858 | 4012196881413 | KTS.Кабеленесущие системы | https://oborussia.ru/catalog/resheniya-dlya-promyshlennykh-obektov/kabelenesushchie-sistemy/nesushchie-konstruktsii/podvesnye-konstruktsii-i-skoby/potolochnaya-skoba/podvesnaya-skoba-ft/
KTS.Кабеленесущие системы | 150.Крепежные системы | 6363907 | AHB 150 FT | Подвесная скоба 150 мм | Подвесная скоба | Подвесная скоба для кабеленесущей системы. | 2015.41 | 2418.49 | ШТ | 1 | 1 | 900 | B | 0.87 | 30 | 181 | 180 | 0.9774 | 4012196148219 | KTS.Кабеленесущие системы | https://oborussia.ru/catalog/resheniya-dlya-promyshlennykh-obektov/kabelenesushchie-sistemy/nesushchie-konstruktsii/podvesnye-konstruktsii-i-skoby/potolochnaya-skoba/podvesnaya-skoba-ft/
KTS.Кабеленесущие системы | 150.Крепежные системы | 6364625 | TPS KS OR | Защитный колпачок | Защитный колпачок | Защитный колпачок для стоек ТР | 76.17 | 91.4 | ШТ | 10 | 10 | 12000 | B | 0.007 | 64 | 24 | 19 | 0.029184 | 4012195668084 | KTS.Кабеленесущие системы | https://oborussia.ru/catalog/resheniya-dlya-promyshlennykh-obektov/kabelenesushchie-sistemy/nesushchie-konstruktsii/aksessuary-dlya-stoek/aksessuary-dlya-stoek-tp/zashchitnyy-kolpachok-obo-7/
KTS.Кабеленесущие системы | 150.Крепежные системы | 6364675 | TPSA 345 FT | Подвесная стойка с траверсой / кронштейн TP 345 мм | TP настенный/опорный кронштейн | Стойка/кронштейн ТР для крепления к горизонтальным бетонным перекрытиям и стенам. | 2400.37 | 2880.44 | ШТ | 1 | 1 | 1500 | B | 0.62 | 345 | 120 | 60 | 2.484 | 4012196474011 | KTS.Кабеленесущие системы | https://oborussia.ru/catalog/resheniya-dlya-promyshlennykh-obektov/kabelenesushchie-sistemy/nesushchie-konstruktsii/kronshteyn/kronshteyn-tp/podvesnaya-stoyka-nastennyy-i-opornyy-kronshteyn-ft/
KTS.Кабеленесущие системы | 150.Крепежные системы | 6364802 | TPS 3000 FS | Профильная рейка 3000 мм | Стойка ТР | Перфорированная профильная рейка TP, поставляемая длина 3000 мм. | 6257.81 | 7509.37 | ШТ | 1 | 1 | 200 | C | 4.41 | 2994 | 60 | 20 | 3.5928 | 4012196282739 | KTS.Кабеленесущие системы | https://oborussia.ru/catalog/resheniya-dlya-promyshlennykh-obektov/kabelenesushchie-sistemy/nesushchie-konstruktsii/stoyki/stoyki-tp/tp-profil-fs/
KTS.Кабеленесущие системы | 150.Крепежные системы | 6365906 | TPDG 145 FS | Настенный/потолочный кронштейн 145 мм | Настенная/потолочная скоба | Настенная и потолочная скоба ТР с фиксирующими накладками для безболтового крепления проволочных лотков. | 1393.4 | 1672.08 | ШТ | 6 | 6 | 720 | B | 0.52 | 145 | 60 | 175 | 1.5225 | 4012196511754 | KTS.Кабеленесущие системы | https://oborussia.ru/catalog/resheniya-dlya-promyshlennykh-obektov/kabelenesushchie-sistemy/nesushchie-konstruktsii/podvesnye-konstruktsii-i-skoby/potolochnaya-skoba/nastennaya-i-potolochnaya-skoba-tr-obo-3/
KTS.Кабеленесущие системы | 150.Крепежные системы | 6365922 | TPDG 245 FS | Настенный/потолочный кронштейн 245 мм | Настенная/потолочная скоба | Настенная и потолочная скоба ТР с фиксирующими накладками для безболтового крепления проволочных лотков. | 1394.91 | 1673.89 | ШТ | 5 | 5 | 500 | C | 0.67 | 245 | 60 | 175 | 2.5725 | 4012196511815 | KTS.Кабеленесущие системы | https://oborussia.ru/catalog/resheniya-dlya-promyshlennykh-obektov/kabelenesushchie-sistemy/nesushchie-konstruktsii/podvesnye-konstruktsii-i-skoby/potolochnaya-skoba/nastennaya-i-potolochnaya-skoba-tr-obo-3/
KTS.Кабеленесущие системы | 150.Крепежные системы | 6365949 | TPDG 345 FS | Настенный/потолочный кронштейн 345 мм | Настенная/потолочная скоба | Настенная и потолочная скоба ТР с фиксирующими накладками для безболтового крепления проволочных лотков. | 1674.26 | 2009.11 | ШТ | 5 | 5 | 450 | B | 0.81 | 345 | 60 | 175 | 3.6225 | 4012196984329 | KTS.Кабеленесущие системы | https://oborussia.ru/catalog/resheniya-dlya-promyshlennykh-obektov/kabelenesushchie-sistemy/nesushchie-konstruktsii/podvesnye-konstruktsii-i-skoby/potolochnaya-skoba/nastennaya-i-potolochnaya-skoba-tr-obo-3/
KTS.Кабеленесущие системы | 150.Крепежные системы | 6365989 | TPDG 145 A2 | Настенный/потолочный кронштейн 145 мм | Настенная/потолочная скоба | Настенная и потолочная скоба ТР с фиксирующими накладками для безболтового крепления проволочных лотков. | 2850.31 | 3420.37 | ШТ | 6 | 6 | 720 | C | 0.52 | 145 | 60 | 175 | 1.5225 | 4012195617747 | KTS.Кабеленесущие системы | https://oborussia.ru/catalog/resheniya-dlya-promyshlennykh-obektov/kabelenesushchie-sistemy/nesushchie-konstruktsii/podvesnye-konstruktsii-i-skoby/potolochnaya-skoba/nastennaya-i-potolochnaya-skoba-tr-a2/
KTS.Кабеленесущие системы | 150.Крепежные системы | 6366148 | TPSAG 245 A2 | Настенный/потолочный кронштейн 245 мм | TP настенный/опорный кронштейн | Кронштейн TP с фиксирующими накладками для безболтового крепления проволочных лотков. | 2508.89 | 3010.67 | ШТ | 1 | 20 | 1800 | B | 0.47 | 60 | 245 | 120 | 1.764 | 4012195617808 | KTS.Кабеленесущие системы | https://oborussia.ru/catalog/resheniya-dlya-promyshlennykh-obektov/kabelenesushchie-sistemy/nesushchie-konstruktsii/kronshteyn/kronshteyn-tp/stoyka-tp-nastennyy-i-opornyy-kronshteyn-a2-obo-2/
KTS.Кабеленесущие системы | 150.Крепежные системы | 6372881 | WPK SR OR | Защитный колпачок | Защитный колпачок | Защитный колпачок для углового профиля типа WE 40/65. | 123.98 | 148.78 | ШТ | 20 | 20 | 11520 | B | 0.006 | 69 | 44 | 17 | 0.051612 | 4012195668091 | KTS.Кабеленесущие системы | https://oborussia.ru/catalog/resheniya-dlya-promyshlennykh-obektov/kabelenesushchie-sistemy/nesushchie-konstruktsii/profilnye-reyki/aksessuary-dlya-profilnykh-reek/zashchitnyy-kolpachok-obo-11/
KTS.Кабеленесущие системы | 150.Крепежные системы | 6372898 | WPK SL OR | Защитный колпачок | Защитный колпачок | Защитный колпачок для углового профиля типа WE 40/65. | 123.98 | 148.78 | ШТ | 20 | 20 | 11520 | B | 0.006 | 69 | 44 | 17 | 0.051612 | 4012195668107 | KTS.Кабеленесущие системы | https://oborussia.ru/catalog/resheniya-dlya-promyshlennykh-obektov/kabelenesushchie-sistemy/nesushchie-konstruktsii/profilnye-reyki/aksessuary-dlya-profilnykh-reek/zashchitnyy-kolpachok-obo-11/
KTS.Кабеленесущие системы | 150.Крепежные системы | 6373070 | WP 40 65 5000 FT | Угловой профиль 40x65x5000 мм | Стальной уголок | Перфорированный угловой профиль для создания специальных несущих конструкций. | 6433.01 | 7719.61 | М | 5 | 5 | 500 | C | 2.5 | 5000 | 65 | 40 | 13 | 4012196199693 | KTS.Кабеленесущие системы | https://oborussia.ru/catalog/resheniya-dlya-promyshlennykh-obektov/kabelenesushchie-sistemy/nesushchie-konstruktsii/profilnye-reyki/konstruktsionnyy-i-podvesnoy-profil-/uglovoy-profil-wp40-65/
KTS.Кабеленесущие системы | 150.Крепежные системы | 6373100 | WP 30 35 2000 FT | Угловой профиль 30x35x2000 мм | Стальной уголок | Перфорированный угловой профиль для создания специальных несущих конструкций. | 4722.96 | 5667.55 | ШТ | 1 | 10 | 300 | C | 2.57 | 2000 | 30 | 35 | 2.1 | 4012196199754 | KTS.Кабеленесущие системы | https://oborussia.ru/catalog/resheniya-dlya-promyshlennykh-obektov/kabelenesushchie-sistemy/nesushchie-konstruktsii/profilnye-reyki/konstruktsionnyy-i-podvesnoy-profil-/uglovoy-profil-wp30-35/
KTS.Кабеленесущие системы | 150.Крепежные системы | 6392008 | AW 15 11 A4 | Кронштейн 110 мм | Настенный/опорный кронштейн | Настенный/опорный кронштейн для малых нагрузок | 2537.55 | 3045.06 | ШТ | 1 | 30 | 3000 | C | 0.125 | 40 | 114 | 50 | 0.228 | 4012196817634 | KTS.Кабеленесущие системы | https://oborussia.ru/catalog/resheniya-dlya-promyshlennykh-obektov/kabelenesushchie-sistemy/nesushchie-konstruktsii/kronshteyn/nastennyy-i-opornyy-kronshteyn/nastennyy-i-opornyy-kronshteyn-aw-15-obo-2/
KTS.Кабеленесущие системы | 150.Крепежные системы | 6392016 | AW 15 21 A4 | Кронштейн 210 мм | Настенный/опорный кронштейн | Настенный/опорный кронштейн для малых нагрузок | 2990.76 | 3588.91 | ШТ | 1 | 30 | 1200 | C | 0.24 | 40 | 215 | 60 | 0.516 | 4012196817696 | KTS.Кабеленесущие системы | https://oborussia.ru/catalog/resheniya-dlya-promyshlennykh-obektov/kabelenesushchie-sistemy/nesushchie-konstruktsii/kronshteyn/nastennyy-i-opornyy-kronshteyn/nastennyy-i-opornyy-kronshteyn-aw-15-obo-2/
KTS.Кабеленесущие системы | 150.Крепежные системы | 6392024 | AW 15 31 A4 | Кронштейн 310 мм | Настенный/опорный кронштейн | Настенный/опорный кронштейн для малых нагрузок | 3582.4 | 4298.88 | ШТ | 1 | 30 | 960 | B | 0.374 | 40 | 315 | 65 | 0.819 | 4012196817757 | KTS.Кабеленесущие системы | https://oborussia.ru/catalog/resheniya-dlya-promyshlennykh-obektov/kabelenesushchie-sistemy/nesushchie-konstruktsii/kronshteyn/nastennyy-i-opornyy-kronshteyn/nastennyy-i-opornyy-kronshteyn-aw-15-obo-2/
KTS.Кабеленесущие системы | 150.Крепежные системы | 6392032 | AW 15 41 A4 | Кронштейн 410 мм | Настенный/опорный кронштейн | Настенный/опорный кронштейн для малых нагрузок | 4937.11 | 5924.53 | ШТ | 1 | 30 | 720 | B | 0.55 | 40 | 416 | 70 | 1.1648 | 4012196817818 | KTS.Кабеленесущие системы | https://oborussia.ru/catalog/resheniya-dlya-promyshlennykh-obektov/kabelenesushchie-sistemy/nesushchie-konstruktsii/kronshteyn/nastennyy-i-opornyy-kronshteyn/nastennyy-i-opornyy-kronshteyn-aw-15-obo-2/
KTS.Кабеленесущие системы | 150.Крепежные системы | 6404001 | EKL 25 M8 | Заземлительный болт 25 мм | Клемма заземления | Клемма заземления для крепления провода уравнивания потенциалов в кабеленесущей системе. Подходит для проводов с поперечным сечением 4–50мм². | 1703.43 | 2044.12 | ШТ | 50 | 50 | 19200 | B | 0.0397 | 26 | 18 | 18 | 0.008424 | 4012196040438 | KTS.Кабеленесущие системы | https://oborussia.ru/catalog/resheniya-dlya-promyshlennykh-obektov/kabelenesushchie-sistemy/kabelnye-lotki-dlya-promyshlennosti/aksessuary/aksessuary-dlya-kabelnykh-lotkov-bkrs/zazemlyayushchiy-bolt-s-krepyezhnoy-rezboy/
KTS.Кабеленесущие системы | 150.Крепежные системы | 6404006 | EKL 25 M6 | Заземлительный болт 25 мм | Заземлительный болт | Клемма заземления для крепления провода уравнивания потенциалов в кабеленесущей системе. Подходит для проводов с поперечным сечением 4–50мм². | 1098.83 | 1318.6 | ШТ | 50 | 50 | 24000 | A | 0.031 | 22 | 18 | 18 | 0.007128 | 4012196049080 | KTS.Кабеленесущие системы | https://oborussia.ru/catalog/resheniya-dlya-promyshlennykh-obektov/kabelenesushchie-sistemy/kabelnye-lotki-dlya-promyshlennosti/aksessuary/aksessuary-dlya-kabelnykh-lotkov-bkrs/zazemlyayushchiy-bolt-s-krepyezhnoy-rezboy/
KTS.Кабеленесущие системы | 150.Крепежные системы | 6404014 | EKL 35 M6 | Заземлительный болт 35 мм | Заземлительный болт | Клемма заземления для крепления провода уравнивания потенциалов в кабеленесущей системе. | 1396.5 | 1675.8 | ШТ | 50 | 50 | 16000 | B | 0.048 | 26 | 21 | 21 | 0.011466 | 4012196049202 | KTS.Кабеленесущие системы | https://oborussia.ru/catalog/resheniya-dlya-promyshlennykh-obektov/kabelenesushchie-sistemy/kabelnye-lotki-dlya-promyshlennosti/aksessuary/aksessuary-dlya-kabelnykh-lotkov-bkrs/zazemlyayushchiy-bolt-s-krepyezhnoy-rezboy/
KTS.Кабеленесущие системы | 150.Крепежные системы | 6404016 | EKL 35 M6 ISK | Заземлительный болт 35 мм | Заземлительный болт | Заземлительный болт 35 мм | 1399.18 | 1679.02 | ШТ | 50 | 50 | 18000 | B | 0.048 | 21 | 23 | 26 | 0.012558 | 4012196708529 | KTS.Кабеленесущие системы | https://oborussia.ru/catalog/resheniya-dlya-promyshlennykh-obektov/kabelenesushchie-sistemy/kabelnye-lotki-dlya-promyshlennosti/aksessuary/aksessuary-dlya-kabelnykh-lotkov-bkrs/zazemlyayushchiy-bolt-s-krepezhnoy-rezboy/
KTS.Кабеленесущие системы | 150.Крепежные системы | 6406122 | FRSB 6X12 F | Болт с плоской головкой в комплекте с комб. гайкой M6x12 мм | Болт с полукруглой головкой | Болт с полукруглой плоской головкой в комплекте с комбинированной гайкой. | 41.43 | 49.72 | ШТ | 100 | 100 | 90000 | A | 0.00812 | 16 | 14 | 14 | 0.003136 | 4012196199815 | KTS.Кабеленесущие системы | https://oborussia.ru/catalog/sistemy-dlya-obespecheniya-bezopasnosti-i-zashchity/nesushchie-sistemy-i-sistemy-prokladki-s-proverennoy-ognestoykostyu-/sistemy-podderzhaniya-funktsiy-standartnye-opornye-konstruktsii-i-sistemy-kladki/sistemy-montazha/bolt-s-polukrugloy-ploskoy-golovkoy-i-kombinirovannoy-gaykoy-f/
KTS.Кабеленесущие системы | 150.Крепежные системы | 6406125 | FRSB 6X12 VZ F | Болт с плоской головкой в комплекте с комб. гайкой M6x12 мм | Болт с полукруглой головкой | Болт с полукруглой плоской головкой в комплекте с комбинированной гайкой. | 76.55 | 91.86 | ШТ | 10 | 10 | 67200 | C | 0.0084 | 16 | 14 | 14 | 0.003136 | 4012195059585 | KTS.Кабеленесущие системы | https://oborussia.ru/catalog/sistemy-dlya-obespecheniya-bezopasnosti-i-zashchity/nesushchie-sistemy-i-sistemy-prokladki-s-proverennoy-ognestoykostyu-/sistemy-podderzhaniya-funktsiy-standartnye-opornye-konstruktsii-i-sistemy-kladki/sistemy-montazha/bolt-s-polukrugloy-ploskoy-golovkoy-i-kombinirovannoy-gaykoy-f/
KTS.Кабеленесущие системы | 150.Крепежные системы | 6406130 | FRSB 6X12 G | Болт с плоской головкой в комплекте с комб. гайкой M6x12 мм | Болт с полукруглой головкой | Болт с полукруглой плоской головкой в комплекте с комбинированной гайкой. | 27.77 | 33.32 | ШТ | 100 | 100 | 90000 | A | 0.00804 | 16 | 14 | 14 | 0.003136 | 4012196563111 | KTS.Кабеленесущие системы | https://oborussia.ru/catalog/resheniya-dlya-promyshlennykh-obektov/krepezhnyy-material/krepezh/bolty/bolty-s-polukrugloy-ploskoy-golovkoy/bolt-s-polukrugloy-ploskoy-golovkoy-i-kombinirovannoy-gaykoy-obo-2/
KTS.Кабеленесущие системы | 150.Крепежные системы | 6406133 | FRSB 6X12 VZ G | Болт с плоской головкой в комплекте с комб. гайкой M6x12 мм | Болт с полукруглой головкой | Болт с полукруглой плоской головкой в комплекте с комбинированной гайкой. | 31.72 | 38.06 | ШТ | 10 | 10 | 67200 | B | 0.007 | 16 | 14 | 14 | 0.003136 | 4012195059561 | KTS.Кабеленесущие системы | https://oborussia.ru/catalog/resheniya-dlya-promyshlennykh-obektov/krepezhnyy-material/krepezh/bolty/bolty-s-polukrugloy-ploskoy-golovkoy/bolt-s-polukrugloy-ploskoy-golovkoy-i-kombinirovannoy-gaykoy-obo-2/
KTS.Кабеленесущие системы | 150.Крепежные системы | 6406138 | FRSB 6x12 A2 | Болт с плоской головкой в комплекте с комб. гайкой M6x12 мм | Болт с полукруглой головкой | Болт с полукруглой плоской головкой и комбинированной гайкой. | 61.05 | 73.26 | ШТ | 100 | 100 | 90000 | B | 0.0083 | 16 | 14 | 14 | 0.003136 | 4012196077595 | KTS.Кабеленесущие системы | https://oborussia.ru/catalog/resheniya-dlya-promyshlennykh-obektov/krepezhnyy-material/krepezh/bolty/bolty-s-polukrugloy-ploskoy-golovkoy/bolt-s-polukrugloy-ploskoy-golovkoy-i-kombinirovannoy-gaykoy-a2/
KTS.Кабеленесущие системы | 150.Крепежные системы | 6406142 | FRSB 6x12 A4 | Болт с плоской головкой в комплекте с комб. гайкой M6x12 мм | Болт с полукруглой головкой | Болт с полукруглой плоской головкой и комбинированной гайкой. | 102.94 | 123.53 | ШТ | 100 | 100 | 90000 | B | 0.00796 | 16 | 14 | 14 | 0.003136 | 4012196078370 | KTS.Кабеленесущие системы | https://oborussia.ru/catalog/resheniya-dlya-promyshlennykh-obektov/krepezhnyy-material/krepezh/bolty/bolty-s-polukrugloy-ploskoy-golovkoy/bolt-s-polukrugloy-ploskoy-golovkoy-i-kombinirovannoy-gaykoy-obo-3/
KTS.Кабеленесущие системы | 150.Крепежные системы | 6406157 | FRSB 6x16 F | Болт с плоской головкой в комплекте с комб. гайкой M6x16 мм | Болт с полукруглой головкой | Болт с полукруглой плоской головкой в комплекте с комбинированной гайкой. | 46.81 | 56.17 | ШТ | 100 | 100 | 90000 | A | 0.0089 | 20 | 14 | 14 | 0.00392 | 4012196199877 | KTS.Кабеленесущие системы | https://oborussia.ru/catalog/sistemy-dlya-obespecheniya-bezopasnosti-i-zashchity/nesushchie-sistemy-i-sistemy-prokladki-s-proverennoy-ognestoykostyu-/sistemy-podderzhaniya-funktsiy-standartnye-opornye-konstruktsii-i-sistemy-kladki/sistemy-montazha/bolt-s-polukrugloy-ploskoy-golovkoy-i-kombinirovannoy-gaykoy-f/
KTS.Кабеленесущие системы | 150.Крепежные системы | 6406181 | FRSB 6X20 G | Болт с плоской головкой в комплекте с комб. гайкой M6x20 мм | Болт с полукруглой головкой | Болт с полукруглой плоской головкой в комплекте с комбинированной гайкой. | 47.37 | 56.84 | ШТ | 100 | 100 | 120000 | A | 0.00903 | 24 | 14 | 14 | 0.004704 | 4012196616152 | KTS.Кабеленесущие системы | https://oborussia.ru/catalog/resheniya-dlya-promyshlennykh-obektov/krepezhnyy-material/krepezh/bolty/bolty-s-polukrugloy-ploskoy-golovkoy/bolt-s-polukrugloy-ploskoy-golovkoy-i-kombinirovannoy-gaykoy-obo-2/
KTS.Кабеленесущие системы | 150.Крепежные системы | 6406189 | FRSB 6x16 A2 | Болт с плоской головкой в комплекте с комб. гайкой M6x16 мм | Болт с полукруглой головкой | Болт с полукруглой плоской головкой и комбинированной гайкой. | 71.07 | 85.28 | ШТ | 100 | 100 | 120000 | B | 0.008 | 20 | 14 | 14 | 0.00392 | 4012196077717 | KTS.Кабеленесущие системы | https://oborussia.ru/catalog/resheniya-dlya-promyshlennykh-obektov/krepezhnyy-material/krepezh/bolty/bolty-s-polukrugloy-ploskoy-golovkoy/bolt-s-polukrugloy-ploskoy-golovkoy-i-kombinirovannoy-gaykoy-a2/
KTS.Кабеленесущие системы | 150.Крепежные системы | 6406193 | FRSB 6x16 A4 | Болт с плоской головкой в комплекте с комб. гайкой M6x16 мм | Болт с полукруглой головкой | Болт с полукруглой плоской головкой и комбинированной гайкой. | 114.05 | 136.86 | ШТ | 100 | 100 | 120000 | B | 0.008 | 20 | 14 | 14 | 0.00392 | 4012196078431 | KTS.Кабеленесущие системы | https://oborussia.ru/catalog/resheniya-dlya-promyshlennykh-obektov/krepezhnyy-material/krepezh/bolty/bolty-s-polukrugloy-ploskoy-golovkoy/bolt-s-polukrugloy-ploskoy-golovkoy-i-kombinirovannoy-gaykoy-obo-3/
KTS.Кабеленесущие системы | 150.Крепежные системы | 6406203 | FRSB 6X20 F | Болт с плоской головкой в комплекте с комб. гайкой M6x20 мм | Болт с полукруглой головкой | Болт с полукруглой плоской головкой в комплекте с комбинированной гайкой. | 49.16 | 58.99 | ШТ | 100 | 100 | 60000 | A | 0.00965 | 24 | 14 | 14 | 0.004704 | 4012196199990 | KTS.Кабеленесущие системы | https://oborussia.ru/catalog/sistemy-dlya-obespecheniya-bezopasnosti-i-zashchity/nesushchie-sistemy-i-sistemy-prokladki-s-proverennoy-ognestoykostyu-/sistemy-podderzhaniya-funktsiy-standartnye-opornye-konstruktsii-i-sistemy-kladki/sistemy-montazha/bolt-s-polukrugloy-ploskoy-golovkoy-i-kombinirovannoy-gaykoy-f/
KTS.Кабеленесущие системы | 150.Крепежные системы | 6406205 | FRSB 6x20 A2 | Болт с плоской головкой в комплекте с комб. гайкой M6x20 мм | Болт с полукруглой головкой | Болт с полукруглой плоской головкой в комплекте с комбинированной гайкой. | 81.77 | 98.12 | ШТ | 100 | 100 | 120000 | B | 0.0096 | 24 | 14 | 14 | 0.004704 | 4012195925248 | KTS.Кабеленесущие системы | https://oborussia.ru/catalog/resheniya-dlya-promyshlennykh-obektov/krepezhnyy-material/krepezh/bolty/bolty-s-polukrugloy-ploskoy-golovkoy/bolt-s-polukrugloy-ploskoy-golovkoy-i-kombinirovannoy-gaykoy-a2/
KTS.Кабеленесущие системы | 150.Крепежные системы | 6406207 | FRSB 6x20 A4 | Болт с плоской головкой в комплекте с комб. гайкой M6x20 мм | Болт с полукруглой головкой | Болт с полукруглой плоской головкой в комплекте с комбинированной гайкой. | 120.1 | 144.12 | ШТ | 100 | 100 | 120000 | B | 0.0096 | 24 | 14 | 14 | 0.004704 | 4012195925255 | KTS.Кабеленесущие системы | https://oborussia.ru/catalog/resheniya-dlya-promyshlennykh-obektov/krepezhnyy-material/krepezh/bolty/bolty-s-polukrugloy-ploskoy-golovkoy/bolt-s-polukrugloy-ploskoy-golovkoy-i-kombinirovannoy-gaykoy-obo-3/
KTS.Кабеленесущие системы | 150.Крепежные системы | 6406254 | FRS 12X25 F | Болт с плоской головкой M12x25 мм | Болт с полукруглой головкой | Болт с полукруглой плоской головкой в комплекте с шестигранной гайкой и подкладной шайбой. | 381.96 | 458.35 | ШТ | 50 | 50 | 10000 | A | 0.06518 | 32 | 30 | 30 | 0.0288 | 4012196200054 | KTS.Кабеленесущие системы | https://oborussia.ru/catalog/resheniya-dlya-promyshlennykh-obektov/krepezhnyy-material/krepezh/bolty/bolty-s-polukrugloy-ploskoy-golovkoy/bolt-s-polukrugloy-ploskoy-golovkoy-s-shayboy-i-gaykoy/
KTS.Кабеленесущие системы | 150.Крепежные системы | 6406270 | FRS 12X30 F | Болт с плоской головкой M12x30 мм | Болт с полукруглой головкой | Болт с полукруглой плоской головкой в комплекте с шестигранной гайкой и подкладной шайбой. | 388.55 | 466.26 | ШТ | 50 | 50 | 11200 | A | 0.06805 | 37 | 30 | 30 | 0.0333 | 4012196200115 | KTS.Кабеленесущие системы | https://oborussia.ru/catalog/resheniya-dlya-promyshlennykh-obektov/krepezhnyy-material/krepezh/bolty/bolty-s-polukrugloy-ploskoy-golovkoy/bolt-s-polukrugloy-ploskoy-golovkoy-s-shayboy-i-gaykoy/
KTS.Кабеленесущие системы | 150.Крепежные системы | 6406521 | FRS 6x12 A2 | Болт с плоской головкой M6x12 мм | Болт с полукруглой головкой | Болт с полукруглой плоской головкой в комплекте с шестигранной гайкой и подкладной шайбой. | 62.38 | 74.86 | ШТ | 100 | 100 | 105000 | B | 0.0076 | 16 | 14 | 14 | 0.003136 | 4012196200238 | KTS.Кабеленесущие системы | https://oborussia.ru/
KTS.Кабеленесущие системы | 150.Крепежные системы | 6406556 | FRS 6x16 A2 | Болт с плоской головкой M6x16 мм | Болт с полукруглой головкой | Болт с полукруглой плоской головкой в комплекте с шестигранной гайкой и подкладной шайбой. | 62.9 | 75.48 | ШТ | 100 | 100 | 152000 | B | 0.00869 | 20 | 14 | 14 | 0.00392 | 4012196200290 | KTS.Кабеленесущие системы | https://oborussia.ru/
KTS.Кабеленесущие системы | 150.Крепежные системы | 6406564 | FRS 6x12 A4 | Болт с плоской головкой M6x12 мм | Болт с полукруглой головкой | Болт с полукруглой плоской головкой в комплекте с шестигранной гайкой и подкладной шайбой. | 113.98 | 136.78 | ШТ | 100 | 100 | 152000 | B | 0.0082 | 16 | 14 | 14 | 0.003136 | 4012196291311 | KTS.Кабеленесущие системы | https://oborussia.ru/catalog/resheniya-dlya-promyshlennykh-obektov/krepezhnyy-material/krepezh/bolty/bolty-s-polukrugloy-ploskoy-golovkoy/bolt-s-polukrugloy-ploskoy-golovkoy-s-shayboy-i-gaykoy-obo-2/
KTS.Кабеленесущие системы | 150.Крепежные системы | 6406580 | FRS 6x16 A4 | Болт с плоской головкой M6x16 мм | Болт с полукруглой головкой | Болт с полукруглой плоской головкой в комплекте с шестигранной гайкой и подкладной шайбой. | 117.53 | 141.04 | ШТ | 100 | 100 | 120000 | B | 0.009 | 20 | 14 | 14 | 0.00392 | 4012196817573 | KTS.Кабеленесущие системы | https://oborussia.ru/catalog/resheniya-dlya-promyshlennykh-obektov/krepezhnyy-material/krepezh/bolty/bolty-s-polukrugloy-ploskoy-golovkoy/bolt-s-polukrugloy-ploskoy-golovkoy-s-shayboy-i-gaykoy-obo-2/
KTS.Кабеленесущие системы | 150.Крепежные системы | 6406602 | FRS 6x20 A2 | Болт с плоской головкой M6x20 мм | Болт с полукруглой головкой | Болт с полукруглой плоской головкой в комплекте с шестигранной гайкой и подкладной шайбой. | 68.57 | 82.28 | ШТ | 100 | 100 | 90000 | B | 0.00942 | 24 | 14 | 14 | 0.004704 | 4012196200351 | KTS.Кабеленесущие системы | https://oborussia.ru/
KTS.Кабеленесущие системы | 150.Крепежные системы | 6406610 | FRS 6x20 A4 | Болт с плоской головкой M6x20 мм | Болт с полукруглой головкой | Болт с полукруглой плоской головкой в комплекте с шестигранной гайкой и подкладной шайбой. | 122.39 | 146.87 | ШТ | 100 | 100 | 90000 | B | 0.00977 | 24 | 14 | 14 | 0.004704 | 4012196603077 | KTS.Кабеленесущие системы | https://oborussia.ru/catalog/resheniya-dlya-promyshlennykh-obektov/krepezhnyy-material/krepezh/bolty/bolty-s-polukrugloy-ploskoy-golovkoy/bolt-s-polukrugloy-ploskoy-golovkoy-s-shayboy-i-gaykoy-obo-2/
KTS.Кабеленесущие системы | 150.Крепежные системы | 6406653 | FRS 8x16 A4 | Болт с плоской головкой M8x16 мм (марка стали 316) | Болт с полукруглой головкой | Болт с плоской головкой для соединения статических конструкций. | 324.96 | 389.95 | ШТ | 50 | 50 | 30000 | B | 0.022 | 21 | 20 | 20 | 0.0084 | 4012196603138 | KTS.Кабеленесущие системы | https://oborussia.ru/catalog/resheniya-dlya-promyshlennykh-obektov/krepezhnyy-material/krepezh/bolty/bolty-s-polukrugloy-ploskoy-golovkoy/bolt-s-polukrugloy-ploskoy-golovkoy-s-shayboy-i-gaykoy-obo-2/
KTS.Кабеленесущие системы | 150.Крепежные системы | 6406696 | FRS 8x16 A2 | Болт с плоской головкой M8x16 мм | Болт с полукруглой головкой | Болт с полукруглой плоской головкой в комплекте с шестигранной гайкой и подкладной шайбой. | 176.78 | 212.14 | ШТ | 50 | 50 | 60000 | B | 0.01926 | 21 | 20 | 20 | 0.0084 | 4012196200412 | KTS.Кабеленесущие системы | https://oborussia.ru/
KTS.Кабеленесущие системы | 150.Крепежные системы | 6406698 | FRS 8x16 A4 | Болт с плоской головкой M8x16 мм (марка стали 316Ti) | Болт с полукруглой головкой | Болт с полукруглой плоской головкой в комплекте с подкладной шайбой и шестигранной гайкой. | 747.95 | 897.54 | ШТ | 50 | 50 | 30000 | B | 0.022 | 21 | 20 | 20 | 0.0084 | 4012195942849 | KTS.Кабеленесущие системы | https://oborussia.ru/catalog/resheniya-dlya-promyshlennykh-obektov/krepezhnyy-material/krepezh/bolty/bolty-s-polukrugloy-ploskoy-golovkoy/bolt-s-polukrugloy-ploskoy-golovkoy-s-shayboy-i-gaykoy-obo-2/
KTS.Кабеленесущие системы | 150.Крепежные системы | 6406718 | FRS 10x25 A2 | Болт с плоской головкой M10x25 мм | Болт с полукруглой головкой | Болт с полукруглой плоской головкой в комплекте с шестигранной гайкой и подкладной шайбой. | 375.41 | 450.49 | ШТ | 50 | 50 | 22500 | B | 0.03905 | 30 | 24 | 24 | 0.01728 | 4012196200474 | KTS.Кабеленесущие системы | https://oborussia.ru/
KTS.Кабеленесущие системы | 150.Крепежные системы | 6406726 | FRS 10x30 A2 | Болт с плоской головкой M10x30 мм | Болт с полукруглой головкой | Болт с полукруглой плоской головкой в комплекте с шестигранной гайкой и подкладной шайбой. | 640.65 | 768.78 | ШТ | 50 | 50 | 15000 | B | 0.045 | 35 | 24 | 24 | 0.02016 | 4012196200535 | KTS.Кабеленесущие системы | https://oborussia.ru/
KTS.Кабеленесущие системы | 150.Крепежные системы | 6406750 | FRS 12x25 A2 | Болт с плоской головкой M12x25 мм | Болт с полукруглой головкой | Болт с полукруглой плоской головкой в комплекте с шестигранной гайкой и подкладной шайбой. | 648.64 | 778.37 | ШТ | 25 | 25 | 12000 | B | 0.064 | 32 | 30 | 30 | 0.0288 | 4012196200597 | KTS.Кабеленесущие системы | https://oborussia.ru/
KTS.Кабеленесущие системы | 150.Крепежные системы | 6406769 | FRS 12x30 A2 | Болт с плоской головкой M12x30 мм | Болт с полукруглой головкой | Болт с полукруглой плоской головкой в комплекте с шестигранной гайкой и подкладной шайбой. | 693.18 | 831.82 | ШТ | 25 | 25 | 9600 | B | 0.068 | 37 | 30 | 30 | 0.0333 | 4012196200658 | KTS.Кабеленесущие системы | https://oborussia.ru/
KTS.Кабеленесущие системы | 150.Крепежные системы | 6406785 | FRS 12x25 A4 | Болт с плоской головкой M12x25 мм | Болт с полукруглой головкой | Болт с полукруглой плоской головкой в комплекте с подкладной шайбой и шестигранной гайкой. | 656.45 | 787.74 | ШТ | 25 | 25 | 12000 | B | 0.064 | 32 | 30 | 30 | 0.0288 | 4012196064328 | KTS.Кабеленесущие системы | https://oborussia.ru/catalog/resheniya-dlya-promyshlennykh-obektov/krepezhnyy-material/krepezh/bolty/bolty-s-polukrugloy-ploskoy-golovkoy/bolt-s-polukrugloy-ploskoy-golovkoy-s-shayboy-i-gaykoy-obo-2/
KTS.Кабеленесущие системы | 150.Крепежные системы | 6406807 | FRS 8x20 A2 | Болт с плоской головкой M8x20 мм | Болт с полукруглой головкой | Болт с полукруглой плоской головкой в комплекте с шестигранной гайкой и подкладной шайбой. | 235.88 | 283.06 | ШТ | 50 | 50 | 38400 | C | 0.021 | 20 | 20 | 8 | 0.0032 | 4012196200719 | KTS.Кабеленесущие системы | https://oborussia.ru/
KTS.Кабеленесущие системы | 150.Крепежные системы | 6406815 | FRS 8x25 A2 | Болт с плоской головкой M8x25 мм | Болт с полукруглой головкой | Болт с полукруглой плоской головкой в комплекте с шестигранной гайкой и подкладной шайбой. | 242.45 | 290.94 | ШТ | 50 | 50 | 38000 | B | 0.023 | 30 | 20 | 20 | 0.012 | 4012196200771 | KTS.Кабеленесущие системы | https://oborussia.ru/
KTS.Кабеленесущие системы | 150.Крепежные системы | 6406823 | FRS 8x35 A2 | Болт с плоской головкой M8x35 мм | Болт с полукруглой головкой | Болт с полукруглой плоской головкой в комплекте с шестигранной гайкой и подкладной шайбой. | 264.83 | 317.8 | ШТ | 50 | 50 | 30000 | B | 0.027 | 40 | 20 | 20 | 0.016 | 4012196200832 | KTS.Кабеленесущие системы | https://oborussia.ru/
KTS.Кабеленесущие системы | 150.Крепежные системы | 6406866 | FRS 10x20 A2 | Болт с плоской головкой M10x20 мм | Болт с полукруглой головкой | Болт с полукруглой плоской головкой в комплекте с шестигранной гайкой и подкладной шайбой. | 366.08 | 439.3 | ШТ | 50 | 50 | 19200 | B | 0.041 | 25 | 24 | 24 | 0.0144 | 4012196200894 | KTS.Кабеленесущие системы | https://oborussia.ru/
KTS.Кабеленесущие системы | 150.Крепежные системы | 6406870 | FRS 10x20 A4 | Болт с плоской головкой M10x20 мм | Болт с полукруглой головкой | Болт с полукруглой плоской головкой в комплекте с шестигранной гайкой и подкладной шайбой. | 370.42 | 444.5 | ШТ | 50 | 50 | 19200 | B | 0.04 | 25 | 24 | 24 | 0.0144 | 4012196822072 | KTS.Кабеленесущие системы | https://oborussia.ru/catalog/resheniya-dlya-promyshlennykh-obektov/krepezhnyy-material/krepezh/bolty/bolty-s-polukrugloy-ploskoy-golovkoy/bolt-s-polukrugloy-ploskoy-golovkoy-s-shayboy-i-gaykoy-obo-2/
KTS.Кабеленесущие системы | 150.Крепежные системы | 6406872 | FRS 10x20S A4 | Болт с плоской головкой M10x20 мм | Болт с полукруглой головкой | Болт с полукруглой плоской головкой с 4 мм квадратным подголовником в комплекте с шайбой и шестигранной гайкой. | 434.22 | 521.06 | ШТ | 50 | 50 | 19200 | B | 0.041 | 25 | 24 | 24 | 0.0144 | 4012196437894 | KTS.Кабеленесущие системы | https://oborussia.ru/catalog/resheniya-dlya-promyshlennykh-obektov/krepezhnyy-material/krepezh/bolty/bolty-s-polukrugloy-ploskoy-golovkoy/bolt-s-polukrugloy-ploskoy-golovkoy-s-shayboy-i-gaykoy-obo-2/
KTS.Кабеленесущие системы | 150.Крепежные системы | 6406907 | FRSB 6X30 F | Болт с плоской головкой в комплекте с комб. гайкой M6x30 мм | Болт с полукруглой головкой | Болт с полукруглой плоской головкой в комплекте с комбинированной гайкой. | 74.43 | 89.32 | ШТ | 100 | 100 | 57600 | B | 0.01232 | 34 | 16 | 16 | 0.008704 | 4012195045243 | KTS.Кабеленесущие системы | https://oborussia.ru/catalog/sistemy-dlya-obespecheniya-bezopasnosti-i-zashchity/nesushchie-sistemy-i-sistemy-prokladki-s-proverennoy-ognestoykostyu-/sistemy-podderzhaniya-funktsiy-standartnye-opornye-konstruktsii-i-sistemy-kladki/sistemy-montazha/bolt-s-polukrugloy-ploskoy-golovkoy-i-kombinirovannoy-gaykoy-f/
KTS.Кабеленесущие системы | 150.Крепежные системы | 6406939 | FRS 8X16 F 5.6 | Болт с плоской головкой M8x16 мм | Болт с полукруглой головкой | Болт с полукруглой плоской головкой в комплекте с шестигранной гайкой и подкладной шайбой. | 139.58 | 167.5 | ШТ | 50 | 50 | 45000 | B | 0.02 | 21 | 20 | 20 | 0.0084 | 4012196201198 | KTS.Кабеленесущие системы | https://oborussia.ru/catalog/resheniya-dlya-promyshlennykh-obektov/krepezhnyy-material/krepezh/bolty/bolty-s-polukrugloy-ploskoy-golovkoy/bolt-s-polukrugloy-ploskoy-golovkoy-s-shayboy-i-gaykoy/
KTS.Кабеленесущие системы | 150.Крепежные системы | 6406963 | FRS 8X16 F 8.8 | Болт с плоской головкой M8x16 мм | Болт с полукруглой головкой | Болт с полукруглой плоской головкой в комплекте с шестигранной гайкой и подкладной шайбой. | 145.51 | 174.61 | ШТ | 50 | 50 | 38400 | C | 0.01947 | 21 | 20 | 20 | 0.0084 | 4012196201259 | KTS.Кабеленесущие системы | https://oborussia.ru/catalog/resheniya-dlya-promyshlennykh-obektov/krepezhnyy-material/krepezh/bolty/bolty-s-polukrugloy-ploskoy-golovkoy/bolt-s-polukrugloy-ploskoy-golovkoy-s-shayboy-i-gaykoy/
KTS.Кабеленесущие системы | 150.Крепежные системы | 6406971 | FRS 8X20 F | Болт с плоской головкой M8x20 мм | Болт с полукруглой головкой | Болт с полукруглой плоской головкой в комплекте с шестигранной гайкой и подкладной шайбой. | 152.31 | 182.77 | ШТ | 50 | 50 | 38400 | B | 0.02054 | 25 | 20 | 20 | 0.01 | 4012196201310 | KTS.Кабеленесущие системы | https://oborussia.ru/catalog/resheniya-dlya-promyshlennykh-obektov/krepezhnyy-material/krepezh/bolty/bolty-s-polukrugloy-ploskoy-golovkoy/bolt-s-polukrugloy-ploskoy-golovkoy-s-shayboy-i-gaykoy/
KTS.Кабеленесущие системы | 150.Крепежные системы | 6406998 | FRS 8X25 F | Болт с плоской головкой M8x25 мм | Болт с полукруглой головкой | Болт с полукруглой плоской головкой в комплекте с шестигранной гайкой и подкладной шайбой. | 192.1 | 230.52 | ШТ | 50 | 50 | 28800 | B | 0.02217 | 30 | 20 | 20 | 0.012 | 4012196201372 | KTS.Кабеленесущие системы | https://oborussia.ru/catalog/resheniya-dlya-promyshlennykh-obektov/krepezhnyy-material/krepezh/bolty/bolty-s-polukrugloy-ploskoy-golovkoy/bolt-s-polukrugloy-ploskoy-golovkoy-s-shayboy-i-gaykoy/
KTS.Кабеленесущие системы | 150.Крепежные системы | 6407048 | FRS 8X35 F | Болт с плоской головкой M8x35 мм | Болт с полукруглой головкой | Болт с полукруглой плоской головкой в комплекте с шестигранной гайкой и подкладной шайбой. | 178.62 | 214.34 | ШТ | 50 | 50 | 30000 | B | 0.02431 | 40 | 20 | 20 | 0.016 | 4012196201433 | KTS.Кабеленесущие системы | https://oborussia.ru/catalog/resheniya-dlya-promyshlennykh-obektov/krepezhnyy-material/krepezh/bolty/bolty-s-polukrugloy-ploskoy-golovkoy/bolt-s-polukrugloy-ploskoy-golovkoy-s-shayboy-i-gaykoy/
KTS.Кабеленесущие системы | 150.Крепежные системы | 6407471 | FRS 10X20 F | Болт с плоской головкой M10x20 мм | Болт с полукруглой головкой | Болт с полукруглой плоской головкой в комплекте с шестигранной гайкой и подкладной шайбой. | 215.85 | 259.02 | ШТ | 50 | 50 | 22500 | B | 0.041 | 25 | 24 | 24 | 0.0144 | 4012196201730 | KTS.Кабеленесущие системы | https://oborussia.ru/catalog/resheniya-dlya-promyshlennykh-obektov/krepezhnyy-material/krepezh/bolty/bolty-s-polukrugloy-ploskoy-golovkoy/bolt-s-polukrugloy-ploskoy-golovkoy-s-shayboy-i-gaykoy/
KTS.Кабеленесущие системы | 150.Крепежные системы | 6407521 | FRS 10X25 G | Болт с плоской головкой M10x25 мм | Болт с полукруглой головкой | Болт с полукруглой плоской головкой, с квадратным подголовком, в комплекте с комбинированной гайкой. | 165.85 | 199.02 | ШТ | 50 | 50 | 15000 | B | 0.03926 | 30 | 24 | 24 | 0.01728 | 4012195354956 | KTS.Кабеленесущие системы | https://oborussia.ru/catalog/resheniya-dlya-promyshlennykh-obektov/krepezhnyy-material/krepezh/bolty/bolty-s-polukrugloy-ploskoy-golovkoy/bolt-s-polukrugloy-ploskoy-golovkoy-i-kombinirovannoy-gaykoy/
KTS.Кабеленесущие системы | 150.Крепежные системы | 6407524 | FRS 10x25 A4 | Болт с плоской головкой M10x25 мм | Болт с полукруглой головкой | Болт с полукруглой плоской головкой в комплекте с подкладной шайбой и шестигранной гайкой. | 407.82 | 489.38 | ШТ | 50 | 50 | 19200 | B | 0.045 | 30 | 24 | 24 | 0.01728 | 4012195925262 | KTS.Кабеленесущие системы | https://oborussia.ru/catalog/resheniya-dlya-promyshlennykh-obektov/krepezhnyy-material/krepezh/bolty/bolty-s-polukrugloy-ploskoy-golovkoy/bolt-s-polukrugloy-ploskoy-golovkoy-s-shayboy-i-gaykoy-obo-2/
KTS.Кабеленесущие системы | 150.Крепежные системы | 6407528 | FRS 10X25 F | Болт с плоской головкой M10x25 мм | Болт с полукруглой головкой | Болт с полукруглой плоской головкой в комплекте с шестигранной гайкой и подкладной шайбой. | 219.25 | 263.1 | ШТ | 50 | 50 | 15000 | A | 0.04077 | 30 | 24 | 24 | 0.01728 | 4012196201792 | KTS.Кабеленесущие системы | https://oborussia.ru/catalog/resheniya-dlya-promyshlennykh-obektov/krepezhnyy-material/krepezh/bolty/bolty-s-polukrugloy-ploskoy-golovkoy/bolt-s-polukrugloy-ploskoy-golovkoy-s-shayboy-i-gaykoy/
KTS.Кабеленесущие системы | 150.Крепежные системы | 6407536 | FRS 10x25 TPS F | Болт с плоской головкой M10x25 мм | Болт с полукруглой головкой | Болт с полукруглой плоской головкой в комплекте с шестигранной гайкой и подкладной шайбой. | 240.35 | 288.42 | ШТ | 50 | 50 | 15000 | B | 0.043 | 30 | 24 | 24 | 0.01728 | 4012196201853 | KTS.Кабеленесущие системы | https://oborussia.ru/catalog/resheniya-dlya-promyshlennykh-obektov/krepezhnyy-material/krepezh/bolty/bolty-s-polukrugloy-ploskoy-golovkoy/bolt-s-polukrugloy-ploskoy-golovkoy-s-shayboy-i-gaykoy/
KTS.Кабеленесущие системы | 150.Крепежные системы | 6407537 | FRS 10x25 TPS A2 | Болт с плоской головкой M10x25 мм | Болт с полукруглой головкой | Винт с полукруглой плоской головкой с квадратным подголовником. С шайбой и шестигранной гайкой. | 335.13 | 402.16 | ШТ | 50 | 50 | 15000 | C | 0.04 | 30 | 18 | 18 | 0.00972 | 4012195626343 | KTS.Кабеленесущие системы | https://oborussia.ru/catalog/resheniya-dlya-promyshlennykh-obektov/krepezhnyy-material/krepezh/bolty/bolty-s-polukrugloy-ploskoy-golovkoy/bolt-s-polukrugloy-ploskoy-golovkoy-s-shayboy-i-gaykoy-a2/
KTS.Кабеленесущие системы | 150.Крепежные системы | 6407560 | FRS 10X25 F 8.8 | Болт с плоской головкой M10x25 мм | Болт с полукруглой головкой | Болт с полукруглой плоской головкой в комплекте с шестигранной гайкой и подкладной шайбой. | 227.75 | 273.3 | ШТ | 50 | 50 | 20000 | A | 0.045 | 30 | 24 | 24 | 0.01728 | 4012196201914 | KTS.Кабеленесущие системы | https://oborussia.ru/catalog/resheniya-dlya-promyshlennykh-obektov/krepezhnyy-material/krepezh/bolty/bolty-s-polukrugloy-ploskoy-golovkoy/bolt-s-polukrugloy-ploskoy-golovkoy-s-shayboy-i-gaykoy/
KTS.Кабеленесущие системы | 150.Крепежные системы | 6407579 | FRS 10X30 F | Болт с плоской головкой M10x30 мм | Болт с полукруглой головкой | Болт с полукруглой плоской головкой в комплекте с шестигранной гайкой и подкладной шайбой. | 232.48 | 278.98 | ШТ | 50 | 50 | 30000 | B | 0.04187 | 35 | 24 | 24 | 0.02016 | 4012196201976 | KTS.Кабеленесущие системы | https://oborussia.ru/catalog/resheniya-dlya-promyshlennykh-obektov/krepezhnyy-material/krepezh/bolty/bolty-s-polukrugloy-ploskoy-golovkoy/bolt-s-polukrugloy-ploskoy-golovkoy-s-shayboy-i-gaykoy/
KTS.Кабеленесущие системы | 150.Крепежные системы | 6408478 | SKS 12X130 F | Комплект Болт+Шайба+Гайка M12x130 мм | Болт с шестигранной головкой | Болт с шестигранной головкой, шестигранной шайбой, подкладной шайбой и зубчатой шайбой. | 863.7 | 1036.44 | ШТ | 20 | 20 | 4000 | B | 0.155 | 138 | 18 | 18 | 0.044712 | 4012196479535 | KTS.Кабеленесущие системы | https://oborussia.ru/
KTS.Кабеленесущие системы | 150.Крепежные системы | 6408516 | SKS 10X60 F | Комплект Болт+Шайба+Гайка M10x60 мм | Болт с шестигранной головкой | Болт с шестигранной головкой с шестигранной шайбой, 2 подкладными шайбами и шайбой с зубцами. | 286.47 | 343.76 | ШТ | 20 | 20 | 15360 | A | 0.06 | 66 | 16 | 16 | 0.016896 | 4012196202157 | KTS.Кабеленесущие системы | https://oborussia.ru/catalog/sistemy-dlya-obespecheniya-bezopasnosti-i-zashchity/ognestoykie-kabelnye-kanaly/ognestoykiy-kabelnyy-korob-beton-pyroline-con-d/aksessuary/bolt-s-shestigrannoy-golovkoy-s-podkladnoy-shayboy-zubchatoy-shayboy-i-gaykoy-m10/
KTS.Кабеленесущие системы | 150.Крепежные системы | 6408702 | DIN440 7 F | Шайба M6 | Подкладная шайба | Шайба с большим наружным диаметром | 79.02 | 94.82 | ШТ | 100 | 100 | 240000 | A | 0.00535 | 2 | 22 | 22 | 0.000968 | 4012196479955 | KTS.Кабеленесущие системы | https://oborussia.ru/catalog/sistemy-dlya-obespecheniya-bezopasnosti-i-zashchity/nesushchie-sistemy-i-sistemy-prokladki-s-proverennoy-ognestoykostyu-/montazh-putey-evakuatsii-montazh-podvesnogo-potolka/sistemy-montazha/shayba-s-bolshim-naruzhnym-diametrom-obo-2/
KTS.Кабеленесущие системы | 150.Крепежные системы | 6408710 | DIN440 9 F | Шайба M8 | Подкладная шайба | Шайба с большим наружным диаметром | 111.61 | 133.93 | ШТ | 100 | 100 | 100800 | B | 0.01057 | 3 | 28 | 28 | 0.002352 | 4012196480012 | KTS.Кабеленесущие системы | https://oborussia.ru/catalog/sistemy-dlya-obespecheniya-bezopasnosti-i-zashchity/nesushchie-sistemy-i-sistemy-prokladki-s-proverennoy-ognestoykostyu-/montazh-putey-evakuatsii-montazh-podvesnogo-potolka/sistemy-montazha/shayba-s-bolshim-naruzhnym-diametrom-obo-2/
KTS.Кабеленесущие системы | 150.Крепежные системы | 6408729 | DIN440 11 F | Шайба M10 | Подкладная шайба | Шайба с большим наружным диаметром | 137.31 | 164.77 | ШТ | 100 | 100 | 45000 | B | 0.01852 | 3 | 34 | 34 | 0.003468 | 4012196480074 | KTS.Кабеленесущие системы | https://oborussia.ru/catalog/sistemy-dlya-obespecheniya-bezopasnosti-i-zashchity/nesushchie-sistemy-i-sistemy-prokladki-s-proverennoy-ognestoykostyu-/montazh-putey-evakuatsii-montazh-podvesnogo-potolka/sistemy-montazha/shayba-s-bolshim-naruzhnym-diametrom-obo-2/
KTS.Кабеленесущие системы | 150.Крепежные системы | 6408737 | DIN440 14 F | Шайба M12 | Подкладная шайба | Шайба с большим наружным диаметром | 184.26 | 221.11 | ШТ | 50 | 50 | 15000 | B | 0.04736 | 4 | 44 | 44 | 0.007744 | 4012196480135 | KTS.Кабеленесущие системы | https://oborussia.ru/catalog/sistemy-dlya-obespecheniya-bezopasnosti-i-zashchity/nesushchie-sistemy-i-sistemy-prokladki-s-proverennoy-ognestoykostyu-/montazh-putey-evakuatsii-montazh-podvesnogo-potolka/sistemy-montazha/shayba-s-bolshim-naruzhnym-diametrom-obo-2/
KTS.Кабеленесущие системы | 150.Крепежные системы | 6408920 | KM M8 A4 | Комбинированная гайка M8 | Комбинированная гайка | Комбинированная гайка со спрессованной шайбой в соответствии со стандартом EN 1661. | 60.84 | 73.01 | ШТ | 100 | 100 | 88200 | B | 0.008 | 18 | 18 | 8 | 0.002592 | 4012195910961 | KTS.Кабеленесущие системы | https://oborussia.ru/catalog/resheniya-dlya-promyshlennykh-obektov/krepezhnyy-material/krepezh/shayby-i-gayki/gayki/kombinirovannaya-gayka-a4/
KTS.Кабеленесущие системы | 150.Крепежные системы | 6408922 | KM M8 A5 | Комбинированная гайка M8 | Комбинированная гайка | Комбинированная гайка со спрессованной шайбой в соответствии со стандартом EN 1661. | 982.91 | 1179.49 | ШТ | 100 | 100 | 88200 | B | 0.008 | 16 | 16 | 8 | 0.002048 | 4012195910978 | KTS.Кабеленесущие системы | https://oborussia.ru/catalog/resheniya-dlya-promyshlennykh-obektov/krepezhnyy-material/krepezh/shayby-i-gayki/gayki/kombinirovannaya-gayka-a5/
KTS.Кабеленесущие системы | 150.Крепежные системы | 6408930 | KM M10 A4 | Комбинированная гайка M10 | Комбинированная гайка | Комбинированная гайка со спрессованной шайбой в соответствии со стандартом EN 1661. | 74.86 | 89.83 | ШТ | 100 | 100 | 88200 | B | 0.0132 | 22 | 22 | 10 | 0.00484 | 4012195910985 | KTS.Кабеленесущие системы | https://oborussia.ru/catalog/resheniya-dlya-promyshlennykh-obektov/krepezhnyy-material/krepezh/shayby-i-gayki/gayki/kombinirovannaya-gayka-a4/
KTS.Кабеленесущие системы | 150.Крепежные системы | 6408932 | KM M10 A5 | Комбинированная гайка M10 | Комбинированная гайка | Комбинированная гайка со спрессованной шайбой в соответствии со стандартом EN 1661. | 1368.73 | 1642.48 | ШТ | 100 | 100 | 88200 | B | 0.0132 | 20 | 20 | 10 | 0.004 | 4012195911036 | KTS.Кабеленесущие системы | https://oborussia.ru/catalog/resheniya-dlya-promyshlennykh-obektov/krepezhnyy-material/krepezh/shayby-i-gayki/gayki/kombinirovannaya-gayka-a5/
KTS.Кабеленесущие системы | 150.Крепежные системы | 6408940 | KM M12 A4 | Комбинированная гайка M12 | Комбинированная гайка | Комбинированная гайка со спрессованной шайбой в соответствии со стандартом EN 1661. | 129.78 | 155.74 | ШТ | 100 | 100 | 45000 | C | 0.0226 | 26 | 26 | 12 | 0.008112 | 4012195911043 | KTS.Кабеленесущие системы | https://oborussia.ru/catalog/resheniya-dlya-promyshlennykh-obektov/krepezhnyy-material/krepezh/shayby-i-gayki/gayki/kombinirovannaya-gayka-a4/
KTS.Кабеленесущие системы | 150.Крепежные системы | 6408958 | KM M6 G | Шестигранная гайка комбинированная M6 | Комбинированная гайка | Комбинированная гайка со спрессованной шайбой в соответствии со стандартом EN 1661. | 23.96 | 28.75 | ШТ | 100 | 100 | 228000 | B | 0.00315 | 14 | 14 | 6 | 0.001176 | 4012196623952 | KTS.Кабеленесущие системы | https://oborussia.ru/catalog/resheniya-dlya-promyshlennykh-obektov/krepezhnyy-material/krepezh/shayby-i-gayki/gayki/kombinirovannaya-gayka/
KTS.Кабеленесущие системы | 150.Крепежные системы | 6408962 | KM M6 F | Комбинированная гайка M6 | Комбинированная гайка | Комбинированная гайка со спрессованной шайбой в соответствии со стандартом EN 1661. | 25.64 | 30.77 | ШТ | 100 | 100 | 228000 | B | 0.00315 | 14 | 14 | 6 | 0.001176 | 4012196078493 | KTS.Кабеленесущие системы | https://oborussia.ru/catalog/resheniya-dlya-promyshlennykh-obektov/krepezhnyy-material/krepezh/shayby-i-gayki/gayki/kombinirovannaya-gayka-f/
KTS.Кабеленесущие системы | 150.Крепежные системы | 6408966 | KM M6 A2 | Комбинированная гайка M6 | Комбинированная гайка | Комбинированная гайка со спрессованной шайбой | 35.4 | 42.48 | ШТ | 100 | 100 | 228000 | B | 0.00315 | 14 | 14 | 6 | 0.001176 | 4012196078554 | KTS.Кабеленесущие системы | https://oborussia.ru/catalog/resheniya-dlya-promyshlennykh-obektov/krepezhnyy-material/krepezh/shayby-i-gayki/gayki/kombinirovannaya-gayka-a2/
KTS.Кабеленесущие системы | 150.Крепежные системы | 6408970 | KM M6 A4 | Комбинированная гайка M6 | Комбинированная гайка | Комбинированная гайка со спрессованной шайбой в соответствии со стандартом EN 1661. | 57.93 | 69.52 | ШТ | 100 | 100 | 228000 | B | 0.00315 | 14 | 14 | 6 | 0.001176 | 4012196078615 | KTS.Кабеленесущие системы | https://oborussia.ru/catalog/resheniya-dlya-promyshlennykh-obektov/krepezhnyy-material/krepezh/shayby-i-gayki/gayki/kombinirovannaya-gayka-a4/
KTS.Кабеленесущие системы | 150.Крепежные системы | 6408972 | KM M6 A5 | Комбинированная гайка M6 | Комбинированная гайка | Комбинированная гайка со спрессованной шайбой в соответствии со стандартом EN 1661. | 850.31 | 1020.37 | ШТ | 100 | 100 | 228000 | B | 0.0032 | 12 | 12 | 7 | 0.001008 | 4012195911081 | KTS.Кабеленесущие системы | https://oborussia.ru/catalog/resheniya-dlya-promyshlennykh-obektov/krepezhnyy-material/krepezh/shayby-i-gayki/gayki/kombinirovannaya-gayka-a5/
KTS.Кабеленесущие системы | 150.Крепежные системы | 6416446 | DSK 25 FT | Распорка 46x40x22,5 мм | Распорка | Распорка для U-образных стоек. | 586.3 | 703.56 | ШТ | 20 | 20 | 8000 | B | 0.075 | 46 | 40 | 23 | 0.04232 | 4012196229277 | KTS.Кабеленесущие системы | https://oborussia.ru/catalog/resheniya-dlya-promyshlennykh-obektov/kabelenesushchie-sistemy/nesushchie-konstruktsii/aksessuary-dlya-stoek/aksessuary-dlya-stoek-us3/rasporka-ft-obo-3/
KTS.Кабеленесущие системы | 150.Крепежные системы | 6416462 | DSK 45 A4 | Распорка 80x45x40 мм | Распорка | Распорка для использования в U-стойках. | 1413.85 | 1696.62 | ШТ | 10 | 10 | 3240 | B | 0.146 | 80 | 45 | 40 | 0.144 | 4012196818235 | KTS.Кабеленесущие системы | https://oborussia.ru/catalog/resheniya-dlya-promyshlennykh-obektov/kabelenesushchie-sistemy/nesushchie-konstruktsii/aksessuary-dlya-stoek/aksessuary-dlya-stoek-us5/rasporka-a4-obo-3/
KTS.Кабеленесущие системы | 150.Крепежные системы | 6416500 | DSK 45 FT | Распорка 80x45x40 мм | Распорка | Распорка для стойки US 5 и траверсы типа KU 7 VQP. | 585.36 | 702.43 | ШТ | 20 | 20 | 3360 | A | 0.18 | 80 | 45 | 40 | 0.144 | 4012196202812 | KTS.Кабеленесущие системы | https://oborussia.ru/catalog/sistemy-dlya-obespecheniya-bezopasnosti-i-zashchity/nesushchie-sistemy-i-sistemy-prokladki-s-proverennoy-ognestoykostyu-/montazh-putey-evakuatsii-montazh-podvesnogo-potolka/sistemy-montazha/rasporka-ft-obo-2/
KTS.Кабеленесущие системы | 150.Крепежные системы | 6416504 | DSK 47 FT | Распорка 80x47x40 мм | Распорка | Распорка для использования в торцевой пластине типа KU 5 V. | 631.11 | 757.33 | ШТ | 20 | 20 | 3360 | B | 0.19 | 80 | 47 | 40 | 0.1504 | 4012196894253 | KTS.Кабеленесущие системы | https://oborussia.ru/catalog/resheniya-dlya-promyshlennykh-obektov/kabelenesushchie-sistemy/nesushchie-konstruktsii/aksessuary-dlya-stoek/aksessuary-dlya-stoek-us5/rasporka-ft/
KTS.Кабеленесущие системы | 150.Крепежные системы | 6416519 | DSK 61 FT | Распорка 80x61x40 мм | Распорка | Распорка для использования в стойках US 7. | 776.05 | 931.26 | ШТ | 20 | 20 | 2000 | A | 0.25 | 80 | 61 | 40 | 0.1952 | 4012196202874 | KTS.Кабеленесущие системы | https://oborussia.ru/catalog/resheniya-dlya-promyshlennykh-obektov/kabelenesushchie-sistemy/nesushchie-konstruktsii/aksessuary-dlya-stoek/aksessuary-dlya-stoek-us7/rasporka-obo-5/
KTS.Кабеленесущие системы | 150.Крепежные системы | 6416551 | DS 4 FS | Распорка 40x20x18 мм | Распорка | Распорка для трапециевидного профиля ТР. | 147.6 | 177.12 | ШТ | 20 | 20 | 15360 | B | 0.0339 | 40 | 20 | 18 | 0.0144 | 4012196202997 | KTS.Кабеленесущие системы | https://oborussia.ru/catalog/resheniya-dlya-promyshlennykh-obektov/kabelenesushchie-sistemy/nesushchie-konstruktsii/aksessuary-dlya-stoek/aksessuary-dlya-stoek-tp/rasporka-fs/
KTS.Кабеленесущие системы | 150.Крепежные системы | 6416586 | DS 4 FT | Распорка 40x20x18 мм | Распорка | Распорка для трапециевидного профиля ТР. | 288.9 | 346.68 | ШТ | 20 | 20 | 15360 | B | 0.038 | 40 | 20 | 18 | 0.0144 | 4012196555611 | KTS.Кабеленесущие системы | https://oborussia.ru/catalog/resheniya-dlya-promyshlennykh-obektov/kabelenesushchie-sistemy/nesushchie-konstruktsii/aksessuary-dlya-stoek/aksessuary-dlya-stoek-tp/rasporka-obo-6/
KTS.Кабеленесущие системы | 150.Крепежные системы | 6416594 | DS 4 A2 | Распорка 40x20x18 мм | Распорка | Распорка для трапециевидного профиля ТР. | 565.34 | 678.41 | ШТ | 10 | 10 | 16800 | B | 0.037 | 40 | 20 | 18 | 0.0144 | 4012195617884 | KTS.Кабеленесущие системы | https://oborussia.ru/catalog/resheniya-dlya-promyshlennykh-obektov/kabelenesushchie-sistemy/nesushchie-konstruktsii/aksessuary-dlya-stoek/aksessuary-dlya-stoek-tp/rasporka-a2-obo-2/
KTS.Кабеленесущие системы | 150.Крепежные системы | 6417752 | AW 80 21 FT | Кронштейн 210 мм | Настенный кронштейн | Настенный / опорный кронштейн для больших нагрузок | 5134.91 | 6161.89 | ШТ | 1 | 1 | 400 | B | 1.04 | 50 | 220 | 110 | 1.21 | 4012196203475 | KTS.Кабеленесущие системы | https://oborussia.ru/catalog/resheniya-dlya-promyshlennykh-obektov/kabelenesushchie-sistemy/nesushchie-konstruktsii/kronshteyn/nastennyy-kronshteyn/nastennyy-kronshteyn-aw-80/
KTS.Кабеленесущие системы | 150.Крепежные системы | 6417779 | AW 80 31 FT | Кронштейн 310 мм | Настенный кронштейн | Настенный / опорный кронштейн для больших нагрузок | 5934.64 | 7121.57 | ШТ | 1 | 1 | 360 | C | 1.6 | 50 | 320 | 145 | 2.32 | 4012196203536 | KTS.Кабеленесущие системы | https://oborussia.ru/catalog/resheniya-dlya-promyshlennykh-obektov/kabelenesushchie-sistemy/nesushchie-konstruktsii/kronshteyn/nastennyy-kronshteyn/nastennyy-kronshteyn-aw-80/
KTS.Кабеленесущие системы | 150.Крепежные системы | 6417795 | AW 80 41 FT | Кронштейн 410 мм | Настенный кронштейн | Настенный / опорный кронштейн для больших нагрузок | 6801.9 | 8162.28 | ШТ | 1 | 1 | 300 | C | 2.13 | 50 | 420 | 165 | 3.465 | 4012196203598 | KTS.Кабеленесущие системы | https://oborussia.ru/catalog/resheniya-dlya-promyshlennykh-obektov/kabelenesushchie-sistemy/nesushchie-konstruktsii/kronshteyn/nastennyy-kronshteyn/nastennyy-kronshteyn-aw-80/
KTS.Кабеленесущие системы | 150.Крепежные системы | 6417817 | AW 80 51 FT | Кронштейн 510 мм | Настенный кронштейн | Настенный / опорный кронштейн для больших нагрузок | 8333.58 | 10000.3 | ШТ | 1 | 1 | 180 | B | 3.55 | 60 | 522 | 195 | 6.1074 | 4012196203659 | KTS.Кабеленесущие системы | https://oborussia.ru/catalog/resheniya-dlya-promyshlennykh-obektov/kabelenesushchie-sistemy/nesushchie-konstruktsii/kronshteyn/nastennyy-kronshteyn/nastennyy-kronshteyn-aw-80/
KTS.Кабеленесущие системы | 150.Крепежные системы | 6417833 | AW 80 61 FT | Кронштейн 610 мм | Настенный кронштейн | Настенный / опорный кронштейн для больших нагрузок | 9295.45 | 11154.54 | ШТ | 1 | 1 | 160 | B | 4.33 | 60 | 622 | 210 | 7.8372 | 4012196203710 | KTS.Кабеленесущие системы | https://oborussia.ru/catalog/resheniya-dlya-promyshlennykh-obektov/kabelenesushchie-sistemy/nesushchie-konstruktsii/kronshteyn/nastennyy-kronshteyn/nastennyy-kronshteyn-aw-80/
KTS.Кабеленесущие системы | 150.Крепежные системы | 6417868 | AW 80 71 FT | Кронштейн 710 мм | Настенный кронштейн | Настенный / опорный кронштейн для больших нагрузок | 12961.4 | 15553.68 | ШТ | 1 | 1 | 150 | C | 5.25 | 60 | 722 | 235 | 10.1802 | 4012196203772 | KTS.Кабеленесущие системы | https://oborussia.ru/catalog/resheniya-dlya-promyshlennykh-obektov/kabelenesushchie-sistemy/nesushchie-konstruktsii/kronshteyn/nastennyy-kronshteyn/nastennyy-kronshteyn-aw-80/
KTS.Кабеленесущие системы | 150.Крепежные системы | 6417884 | AW 80 81 FT | Кронштейн 810 мм | Настенный кронштейн | Настенный / опорный кронштейн для больших нагрузок | 13800.81 | 16560.97 | ШТ | 1 | 1 | 100 | C | 6.23 | 60 | 822 | 260 | 12.8232 | 4012196203833 | KTS.Кабеленесущие системы | https://oborussia.ru/catalog/resheniya-dlya-promyshlennykh-obektov/kabelenesushchie-sistemy/nesushchie-konstruktsii/kronshteyn/nastennyy-kronshteyn/nastennyy-kronshteyn-aw-80/
KTS.Кабеленесущие системы | 150.Крепежные системы | 6417938 | AWSS 101 FT | Кронштейн 1010 мм | Настенный кронштейн | Настенный кронштейн для больших нагрузок. | 44574.34 | 53489.21 | ШТ | 1 | 1 | 50 | B | 11.34 | 400 | 1052 | 391 | 164.5328 | 4012196340750 | KTS.Кабеленесущие системы | https://oborussia.ru/catalog/resheniya-dlya-promyshlennykh-obektov/kabelenesushchie-sistemy/nesushchie-konstruktsii/kronshteyn/nastennyy-kronshteyn/kronshteyn-awss-ft/
KTS.Кабеленесущие системы | 150.Крепежные системы | 6418244 | SKS 10X110 G | Комплект Болт+Шайба+Гайка M10x110 мм | Болт с шестигранной головкой | Болт с шестигранной головкой, подкладной шайбой и шестигранной шайбой. | 392.95 | 471.54 | ШТ | 20 | 20 | 9000 | B | 0.095 | 116 | 16 | 16 | 0.029696 | 4012196348794 | KTS.Кабеленесущие системы | https://oborussia.ru/catalog/resheniya-dlya-promyshlennykh-obektov/krepezhnyy-material/krepezh/bolty/bolty-s-shestigrannoy-golovkoy/bolt-s-shestigrannoy-golovkoy-s-gaykoy-i-shayboy/
KTS.Кабеленесущие системы | 150.Крепежные системы | 6418247 | SKS 10x80 A5 | Комплект Болт+Шайба+Гайка M10x80 мм | Болт с шестигранной головкой | Болт с шестигранной головкой для универсального крепления деталей конструкции. | 5811.15 | 6973.38 | ШТ | 20 | 20 | 12000 | C | 0.0752 | 84 | 20 | 20 | 0.0336 | 4012195911159 | KTS.Кабеленесущие системы | https://oborussia.ru/catalog/resheniya-dlya-promyshlennykh-obektov/krepezhnyy-material/krepezh/bolty/bolty-s-shestigrannoy-golovkoy/bolt-s-shestigrannoy-golovkoy-s-gaykoy-i-shayboy-va/
KTS.Кабеленесущие системы | 150.Крепежные системы | 6418248 | SKS 10x80 A4 | Комплект Болт+Шайба+Гайка M10x80 мм | Болт с шестигранной головкой | Болт с шестигранной головкой для универсального крепления деталей конструкции. | 549.6 | 659.52 | ШТ | 20 | 20 | 12000 | B | 0.078 | 86 | 16 | 16 | 0.022016 | 4012196822133 | KTS.Кабеленесущие системы | https://oborussia.ru/catalog/resheniya-dlya-promyshlennykh-obektov/krepezhnyy-material/krepezh/bolty/bolty-s-shestigrannoy-golovkoy/bolt-s-shestigrannoy-golovkoy-s-gaykoy-i-shayboy-va/
KTS.Кабеленесущие системы | 150.Крепежные системы | 6418250 | SKS 10X80 F | Комплект Болт+Шайба+Гайка M10x80 мм | Болт с шестигранной головкой | Болт с шестигранной головкой, шестигранной шайбой, подкладной шайбой и зубчатой шайбой. | 499.35 | 599.22 | ШТ | 20 | 20 | 12000 | A | 0.077 | 86 | 16 | 16 | 0.022016 | 4012196437474 | KTS.Кабеленесущие системы | https://oborussia.ru/catalog/sistemy-dlya-obespecheniya-bezopasnosti-i-zashchity/ognestoykie-kabelnye-kanaly/ognestoykiy-kabelnyy-korob-beton-pyroline-con-d/aksessuary/bolt-s-shestigrannoy-golovkoy-s-podkladnoy-shayboy-zubchatoy-shayboy-i-gaykoy-m10/
KTS.Кабеленесущие системы | 150.Крепежные системы | 6418252 | SKS 10X90 F | Комплект Болт+Шайба+Гайка M10x90 мм | Болт с шестигранной головкой | Болт с шестигранной головкой, шестигранной шайбой, подкладной шайбой и зубчатой шайбой. | 472.15 | 566.58 | ШТ | 20 | 20 | 9000 | A | 0.0895 | 96 | 16 | 16 | 0.024576 | 4012196518470 | KTS.Кабеленесущие системы | https://oborussia.ru/catalog/sistemy-dlya-obespecheniya-bezopasnosti-i-zashchity/ognestoykie-kabelnye-kanaly/ognestoykiy-kabelnyy-korob-beton-pyroline-con-d/aksessuary/bolt-s-shestigrannoy-golovkoy-s-podkladnoy-shayboy-zubchatoy-shayboy-i-gaykoy-m10/
KTS.Кабеленесущие системы | 150.Крепежные системы | 6418255 | SKS 10x90 A2 | Комплект Болт+Шайба+Гайка M10x90 мм | Болт с шестигранной головкой | Болт с шестигранной головкой для универсального крепления деталей конструкции. | 428.55 | 514.26 | ШТ | 20 | 20 | 9000 | B | 0.10038 | 96 | 16 | 16 | 0.024576 | 4012195911166 | KTS.Кабеленесущие системы | https://oborussia.ru/catalog/resheniya-dlya-promyshlennykh-obektov/krepezhnyy-material/krepezh/bolty/bolty-s-shestigrannoy-golovkoy/bolt-s-shestigrannoy-golovkoy-s-gaykoy-i-shayboy-va/
KTS.Кабеленесущие системы | 150.Крепежные системы | 6418256 | SKS 10x90 A4 | Комплект Болт+Шайба+Гайка M10x90 мм | Болт с шестигранной головкой | Болт с шестигранной головкой для универсального крепления деталей конструкции. | 697.16 | 836.59 | ШТ | 20 | 20 | 9000 | B | 0.078 | 96 | 16 | 16 | 0.024576 | 4012195759041 | KTS.Кабеленесущие системы | https://oborussia.ru/catalog/resheniya-dlya-promyshlennykh-obektov/krepezhnyy-material/krepezh/bolty/bolty-s-shestigrannoy-golovkoy/bolt-s-shestigrannoy-golovkoy-s-gaykoy-i-shayboy-va/
KTS.Кабеленесущие системы | 150.Крепежные системы | 6418257 | SKS 10x90 A5 | Комплект Болт+Шайба+Гайка M10x90 мм | Болт с шестигранной головкой | Болт с шестигранной головкой для универсального крепления деталей конструкции. | 5967.46 | 7160.95 | ШТ | 20 | 20 | 9000 | B | 0.10038 | 94 | 20 | 20 | 0.0376 | 4012195911197 | KTS.Кабеленесущие системы | https://oborussia.ru/catalog/resheniya-dlya-promyshlennykh-obektov/krepezhnyy-material/krepezh/bolty/bolty-s-shestigrannoy-golovkoy/bolt-s-shestigrannoy-golovkoy-s-gaykoy-i-shayboy-va/
KTS.Кабеленесущие системы | 150.Крепежные системы | 6418279 | SKS 12x80 A2 | Комплект Болт+Шайба+Гайка M12x80 мм | Болт с шестигранной головкой | Болт с шестигранной головкой, шестигранной шайбой, подкладной шайбой и зубчатой шайбой. | 646.57 | 775.88 | ШТ | 20 | 20 | 6000 | B | 0.104 | 88 | 18 | 18 | 0.028512 | 4012196204373 | KTS.Кабеленесущие системы | https://oborussia.ru/catalog/resheniya-dlya-promyshlennykh-obektov/krepezhnyy-material/krepezh/bolty/bolty-s-shestigrannoy-golovkoy/bolt-s-shestigrannoy-golovkoy-shestigrannoy-shayboy-podkladnoy-shayboy-i-zubchatoy-shayboy/
KTS.Кабеленесущие системы | 150.Крепежные системы | 6418287 | SKS 12X80 F | Комплект Болт+Шайба+Гайка M12x80 мм | Болт с шестигранной головкой | Болт с шестигранной головкой, шестигранной шайбой, подкладной шайбой и зубчатой шайбой. | 536.29 | 643.55 | ШТ | 20 | 20 | 6000 | A | 0.1 | 88 | 18 | 18 | 0.028512 | 4012196204434 | KTS.Кабеленесущие системы | https://oborussia.ru/
KTS.Кабеленесущие системы | 150.Крепежные системы | 6418295 | SKS 12X100 F | Комплект Болт+Шайба+Гайка M12x100 мм | Болт с шестигранной головкой | Болт с шестигранной головкой, шестигранной шайбой, подкладной шайбой и зубчатой шайбой. | 598.74 | 718.49 | ШТ | 20 | 20 | 6000 | A | 0.12 | 108 | 18 | 18 | 0.034992 | 4012196204496 | KTS.Кабеленесущие системы | https://oborussia.ru/
KTS.Кабеленесущие системы | 150.Крепежные системы | 6418317 | SKS 12X110 F | Комплект Болт+Шайба+Гайка M12x110 мм | Болт с шестигранной головкой | Болт с шестигранной головкой, шестигранной шайбой, подкладной шайбой и зубчатой шайбой. | 680.36 | 816.43 | ШТ | 20 | 20 | 6000 | A | 0.145 | 118 | 18 | 18 | 0.038232 | 4012196204557 | KTS.Кабеленесущие системы | https://oborussia.ru/
KTS.Кабеленесущие системы | 150.Крепежные системы | 6418368 | SKS 12x100 A2 | Комплект Болт+Шайба+Гайка M12x100 мм | Болт с шестигранной головкой | Болт с шестигранной головкой, шестигранной шайбой, подкладной шайбой и зубчатой шайбой. | 669.12 | 802.94 | ШТ | 20 | 20 | 6000 | B | 0.12 | 108 | 18 | 18 | 0.034992 | 4012196204618 | KTS.Кабеленесущие системы | https://oborussia.ru/catalog/resheniya-dlya-promyshlennykh-obektov/krepezhnyy-material/krepezh/bolty/bolty-s-shestigrannoy-golovkoy/bolt-s-shestigrannoy-golovkoy-shestigrannoy-shayboy-podkladnoy-shayboy-i-zubchatoy-shayboy/
KTS.Кабеленесущие системы | 150.Крепежные системы | 6418376 | SKS 12x110 A2 | Комплект Болт+Шайба+Гайка M12x110 мм | Болт с шестигранной головкой | Болт с шестигранной головкой, шестигранной шайбой, подкладной шайбой и зубчатой шайбой. | 669.13 | 802.96 | ШТ | 20 | 20 | 8000 | B | 0.145 | 118 | 18 | 18 | 0.038232 | 4012196204670 | KTS.Кабеленесущие системы | https://oborussia.ru/catalog/resheniya-dlya-promyshlennykh-obektov/krepezhnyy-material/krepezh/bolty/bolty-s-shestigrannoy-golovkoy/bolt-s-shestigrannoy-golovkoy-shestigrannoy-shayboy-podkladnoy-shayboy-i-zubchatoy-shayboy/
KTS.Кабеленесущие системы | 150.Крепежные системы | 6418554 | AW 55 21 FT | Кронштейн 210 мм | Настенный/опорный кронштейн | Настенный / опорный кронштейн для больших нагрузок | 2366.31 | 2839.57 | ШТ | 1 | 1 | 850 | B | 0.757 | 220 | 90 | 50 | 0.99 | 4012196204731 | KTS.Кабеленесущие системы | https://oborussia.ru/
KTS.Кабеленесущие системы | 150.Крепежные системы | 6418570 | AW 55 31 FT | Кронштейн 310 мм | Настенный/опорный кронштейн | Настенный / опорный кронштейн для больших нагрузок | 3059.37 | 3671.24 | ШТ | 1 | 1 | 650 | B | 1.22 | 50 | 320 | 110 | 1.76 | 4012196204793 | KTS.Кабеленесущие системы | https://oborussia.ru/
KTS.Кабеленесущие системы | 150.Крепежные системы | 6418597 | AW 55 41 FT | Кронштейн 410 мм | Настенный/опорный кронштейн | Настенный / опорный кронштейн для больших нагрузок | 3526.83 | 4232.2 | ШТ | 1 | 1 | 470 | B | 1.644 | 50 | 420 | 130 | 2.73 | 4012196204854 | KTS.Кабеленесущие системы | https://oborussia.ru/
KTS.Кабеленесущие системы | 150.Крепежные системы | 6418619 | AW 55 51 FT | Кронштейн 510 мм | Настенный/опорный кронштейн | Настенный / опорный кронштейн для больших нагрузок | 5004.85 | 6005.82 | ШТ | 1 | 1 | 280 | B | 2.382 | 60 | 522 | 145 | 4.5414 | 4012196204915 | KTS.Кабеленесущие системы | https://oborussia.ru/
KTS.Кабеленесущие системы | 150.Крепежные системы | 6418627 | AW 55 56 FT | Кронштейн 560 мм | Настенный/опорный кронштейн | Настенный / опорный кронштейн для больших нагрузок | 5345.08 | 6414.1 | ШТ | 1 | 1 | 210 | C | 2.82 | 60 | 572 | 165 | 5.6628 | 4012196204977 | KTS.Кабеленесущие системы | https://oborussia.ru/
KTS.Кабеленесущие системы | 150.Крепежные системы | 6418635 | AW 55 61 FT | Кронштейн 610 мм | Настенный/опорный кронштейн | Настенный / опорный кронштейн для больших нагрузок | 5705.62 | 6846.74 | ШТ | 1 | 1 | 210 | B | 3.05 | 60 | 622 | 165 | 6.1578 | 4012196205035 | KTS.Кабеленесущие системы | https://oborussia.ru/
KTS.Кабеленесущие системы | 150.Крепежные системы | 6418651 | AW 55 71 FT | Кронштейн 710 мм | Настенный/опорный кронштейн | Настенный / опорный кронштейн для больших нагрузок | 6837.48 | 8204.98 | ШТ | 1 | 1 | 160 | C | 4.18 | 60 | 722 | 195 | 8.4474 | 4012196205097 | KTS.Кабеленесущие системы | https://oborussia.ru/
KTS.Кабеленесущие системы | 150.Крепежные системы | 6418686 | AW 55 81 FT | Кронштейн 810 мм | Настенный/опорный кронштейн | Настенный / опорный кронштейн для больших нагрузок | 7368.69 | 8842.43 | ШТ | 1 | 1 | 128 | B | 4.77 | 60 | 822 | 195 | 9.6174 | 4012196205158 | KTS.Кабеленесущие системы | https://oborussia.ru/
KTS.Кабеленесущие системы | 150.Крепежные системы | 6418708 | AW 55 91 FT | Кронштейн 910 мм | Настенный/опорный кронштейн | Настенный / опорный кронштейн для больших нагрузок | 8120.98 | 9745.18 | ШТ | 1 | 1 | 108 | B | 5.58 | 60 | 922 | 215 | 11.8938 | 4012196205219 | KTS.Кабеленесущие системы | https://oborussia.ru/
KTS.Кабеленесущие системы | 150.Крепежные системы | 6418724 | AW 55 101 FT | Кронштейн 1010 мм | Настенный/опорный кронштейн | Настенный / опорный кронштейн для больших нагрузок | 12486.04 | 14983.25 | ШТ | 1 | 1 | 100 | B | 6.4 | 60 | 1022 | 230 | 14.1036 | 4012196205271 | KTS.Кабеленесущие системы | https://oborussia.ru/
KTS.Кабеленесущие системы | 150.Крепежные системы | 6419007 | KLAS 30 55 FT | Зажимной наконечник для кронштейнов типа AS 30-55 | Фиксирующая планка | Зажим для крепления кронштейна AS 30 или AS 55 на подвесной стойке IS 8. | 1054.3 | 1265.16 | ШТ | 1 | 25 | 5700 | C | 0.089 | 73 | 42 | 37 | 0.11344 | 4012196179916 | KTS.Кабеленесущие системы | https://oborussia.ru/catalog/resheniya-dlya-promyshlennykh-obektov/kabelenesushchie-sistemy/nesushchie-konstruktsii/kronshteyn/aksessuary-dlya-kronshteyna/zazhim-dlya-kronshteynov-as-30-as-55/
KTS.Кабеленесущие системы | 150.Крепежные системы | 6419015 | KLAS 15 30 FT | Зажимной наконечник для кронштейнов типа AS 15-30 | Фиксирующая планка | Фиксирующая планка для крепления кронштейнов AS 15 шириной 110–160мм и AS 30 шириной 110мм на стойке IS 8. | 277.65 | 333.18 | ШТ | 25 | 25 | 5700 | C | 0.079 | 42 | 42 | 37 | 0.065268 | 4012196675586 | KTS.Кабеленесущие системы | https://oborussia.ru/catalog/resheniya-dlya-promyshlennykh-obektov/kabelenesushchie-sistemy/nesushchie-konstruktsii/kronshteyn/aksessuary-dlya-kronshteyna/fiksiruyushchaya-planka-dlya-as-15-as-30/
KTS.Кабеленесущие системы | 150.Крепежные системы | 6419286 | AS 55 21 FT | Кронштейн 210 мм | Зажимной кронштейн | Кронштейн для больших нагрузок для крепления к стойке IS 8. | 2937.21 | 3524.65 | ШТ | 1 | 1 | 480 | C | 0.742 | 68 | 226 | 90 | 1.3831 | 4012195872917 | KTS.Кабеленесущие системы | https://oborussia.ru/catalog/resheniya-dlya-promyshlennykh-obektov/kabelenesushchie-sistemy/nesushchie-konstruktsii/kronshteyn/opornyy-kronshteyn-awss/opornyy-kronshteyn-as-55/
KTS.Кабеленесущие системы | 150.Крепежные системы | 6419292 | AS 55 31 FT | Кронштейн 310 мм | Зажимной кронштейн | Кронштейн для больших нагрузок для крепления к стойке IS 8. | 3860.3 | 4632.36 | ШТ | 1 | 1 | 500 | B | 1.33 | 68 | 326 | 110 | 2.4385 | 4012195872924 | KTS.Кабеленесущие системы | https://oborussia.ru/catalog/resheniya-dlya-promyshlennykh-obektov/kabelenesushchie-sistemy/nesushchie-konstruktsii/kronshteyn/opornyy-kronshteyn-awss/opornyy-kronshteyn-as-55/
KTS.Кабеленесущие системы | 150.Крепежные системы | 6419298 | AS 55 41 FT | Кронштейн 410 мм | Зажимной кронштейн | Кронштейн для больших нагрузок для крепления к стойке IS 8. | 4920.62 | 5904.74 | ШТ | 1 | 1 | 416 | B | 1.573 | 68 | 426 | 130 | 3.7658 | 4012195872931 | KTS.Кабеленесущие системы | https://oborussia.ru/catalog/resheniya-dlya-promyshlennykh-obektov/kabelenesushchie-sistemy/nesushchie-konstruktsii/kronshteyn/opornyy-kronshteyn-awss/opornyy-kronshteyn-as-55/
KTS.Кабеленесущие системы | 150.Крепежные системы | 6419304 | AS 55 51 FT | Кронштейн 510 мм | Зажимной кронштейн | Кронштейн для больших нагрузок для крепления к стойке IS 8. | 5348.65 | 6418.38 | ШТ | 1 | 1 | 300 | B | 2.33 | 68 | 526 | 145 | 5.1864 | 4012195873150 | KTS.Кабеленесущие системы | https://oborussia.ru/catalog/resheniya-dlya-promyshlennykh-obektov/kabelenesushchie-sistemy/nesushchie-konstruktsii/kronshteyn/opornyy-kronshteyn-awss/opornyy-kronshteyn-as-55/
KTS.Кабеленесущие системы | 150.Крепежные системы | 6419310 | AS 55 56 FT | Кронштейн 560 мм | Зажимной кронштейн | Кронштейн для больших нагрузок для крепления к стойке IS 8. | 7450.01 | 8940.01 | ШТ | 1 | 1 | 150 | C | 2.6 | 68 | 576 | 165 | 6.4627 | 4012195873167 | KTS.Кабеленесущие системы | https://oborussia.ru/
KTS.Кабеленесущие системы | 150.Крепежные системы | 6419316 | AS 55 61 FT | Кронштейн 610 мм | Зажимной кронштейн | Кронштейн для больших нагрузок для крепления к стойке IS 8. | 7760.22 | 9312.26 | ШТ | 1 | 1 | 240 | C | 2.83 | 68 | 626 | 165 | 7.0237 | 4012195873174 | KTS.Кабеленесущие системы | https://oborussia.ru/catalog/resheniya-dlya-promyshlennykh-obektov/kabelenesushchie-sistemy/nesushchie-konstruktsii/kronshteyn/opornyy-kronshteyn-awss/opornyy-kronshteyn-as-55/
KTS.Кабеленесущие системы | 150.Крепежные системы | 6419322 | AS 55 71 FT | Кронштейн 710 мм | Зажимной кронштейн | Кронштейн для больших нагрузок для крепления к стойке IS 8. | 9342.75 | 11211.3 | ШТ | 1 | 1 | 180 | C | 3.85 | 68 | 726 | 195 | 9.6268 | 4012195873181 | KTS.Кабеленесущие системы | https://oborussia.ru/catalog/resheniya-dlya-promyshlennykh-obektov/kabelenesushchie-sistemy/nesushchie-konstruktsii/kronshteyn/opornyy-kronshteyn-awss/opornyy-kronshteyn-as-55/
KTS.Кабеленесущие системы | 150.Крепежные системы | 6419328 | AS 55 81 FT | Кронштейн 810 мм | Зажимной кронштейн | Кронштейн для больших нагрузок для крепления к стойке IS 8. | 9803.69 | 11764.43 | ШТ | 1 | 1 | 100 | C | 4.092 | 68 | 826 | 195 | 10.9528 | 4012195873198 | KTS.Кабеленесущие системы | https://oborussia.ru/catalog/resheniya-dlya-promyshlennykh-obektov/kabelenesushchie-sistemy/nesushchie-konstruktsii/kronshteyn/opornyy-kronshteyn-awss/opornyy-kronshteyn-as-55/
KTS.Кабеленесущие системы | 150.Крепежные системы | 6419334 | AS 55 91 FT | Кронштейн 910 мм | Зажимной кронштейн | Кронштейн для больших нагрузок для крепления к стойке IS 8. | 16141.68 | 19370.02 | ШТ | 1 | 1 | 80 | C | 5.17 | 68 | 826 | 215 | 12.0761 | 4012195873204 | KTS.Кабеленесущие системы | https://oborussia.ru/
KTS.Кабеленесущие системы | 150.Крепежные системы | 6419340 | AS 55 101 FT | Кронштейн 1010 мм | Зажимной кронштейн | Кронштейн для больших нагрузок для крепления к стойке IS 8. | 21483.61 | 25780.33 | ШТ | 1 | 1 | 100 | C | 5.576 | 68 | 1026 | 230 | 16.0466 | 4012195873211 | KTS.Кабеленесущие системы | https://oborussia.ru/
KTS.Кабеленесущие системы | 150.Крепежные системы | 6419370 | AS 30 11 FT | Кронштейн 110 мм | Зажимной кронштейн | Кронштейн для средних нагрузок для крепления к стойке IS 8. | 1299.64 | 1559.57 | ШТ | 1 | 1 | 1200 | B | 0.3 | 68 | 126 | 60 | 0.51408 | 4012195873228 | KTS.Кабеленесущие системы | https://oborussia.ru/catalog/resheniya-dlya-promyshlennykh-obektov/kabelenesushchie-sistemy/nesushchie-konstruktsii/kronshteyn/opornyy-kronshteyn-awss/opornyy-kronshteyn-as-30/
KTS.Кабеленесущие системы | 150.Крепежные системы | 6419376 | AS 30 16 FT | Кронштейн 160 мм | Зажимной кронштейн | Кронштейн для средних нагрузок для крепления к стойке IS 8. | 1473.03 | 1767.64 | ШТ | 1 | 1 | 1200 | B | 0.37 | 68 | 176 | 65 | 0.77792 | 4012195873235 | KTS.Кабеленесущие системы | https://oborussia.ru/catalog/resheniya-dlya-promyshlennykh-obektov/kabelenesushchie-sistemy/nesushchie-konstruktsii/kronshteyn/opornyy-kronshteyn-awss/opornyy-kronshteyn-as-30/
KTS.Кабеленесущие системы | 150.Крепежные системы | 6419382 | AS 30 21 FT | Кронштейн 210 мм | Зажимной кронштейн | Кронштейн для средних нагрузок для крепления к стойке IS 8. | 1536.42 | 1843.7 | ШТ | 1 | 1 | 1000 | A | 0.44 | 68 | 226 | 70 | 1.0758 | 4012195873242 | KTS.Кабеленесущие системы | https://oborussia.ru/catalog/resheniya-dlya-promyshlennykh-obektov/kabelenesushchie-sistemy/nesushchie-konstruktsii/kronshteyn/opornyy-kronshteyn-awss/opornyy-kronshteyn-as-30/
KTS.Кабеленесущие системы | 150.Крепежные системы | 6419388 | AS 30 31 FT | Кронштейн 310 мм | Зажимной кронштейн | Кронштейн для средних нагрузок для крепления к стойке IS 8. | 1655.13 | 1986.16 | ШТ | 1 | 1 | 600 | A | 0.73 | 68 | 326 | 80 | 1.7734 | 4012195873259 | KTS.Кабеленесущие системы | https://oborussia.ru/catalog/resheniya-dlya-promyshlennykh-obektov/kabelenesushchie-sistemy/nesushchie-konstruktsii/kronshteyn/opornyy-kronshteyn-awss/opornyy-kronshteyn-as-30/
KTS.Кабеленесущие системы | 150.Крепежные системы | 6419394 | AS 30 41 FT | Кронштейн 410 мм | Зажимной кронштейн | Кронштейн для средних нагрузок для крепления к стойке IS 8. | 2395.53 | 2874.64 | ШТ | 1 | 1 | 480 | A | 1 | 68 | 426 | 80 | 2.3174 | 4012195873266 | KTS.Кабеленесущие системы | https://oborussia.ru/catalog/resheniya-dlya-promyshlennykh-obektov/kabelenesushchie-sistemy/nesushchie-konstruktsii/kronshteyn/opornyy-kronshteyn-awss/opornyy-kronshteyn-as-30/
KTS.Кабеленесущие системы | 150.Крепежные системы | 6419400 | AS 30 51 FT | Кронштейн 510 мм | Зажимной кронштейн | Кронштейн для средних нагрузок для крепления к стойке IS 8. | 2774.51 | 3329.41 | ШТ | 1 | 1 | 260 | A | 1.4 | 68 | 526 | 90 | 3.2191 | 4012195873273 | KTS.Кабеленесущие системы | https://oborussia.ru/catalog/resheniya-dlya-promyshlennykh-obektov/kabelenesushchie-sistemy/nesushchie-konstruktsii/kronshteyn/opornyy-kronshteyn-awss/opornyy-kronshteyn-as-30/
KTS.Кабеленесущие системы | 150.Крепежные системы | 6419406 | AS 30 56 FT | Кронштейн 560 мм | Зажимной кронштейн | Кронштейн для средних нагрузок для крепления к стойке IS 8. | 3357.11 | 4028.53 | ШТ | 1 | 1 | 240 | B | 1.55 | 68 | 576 | 100 | 3.9168 | 4012195873280 | KTS.Кабеленесущие системы | https://oborussia.ru/catalog/resheniya-dlya-promyshlennykh-obektov/kabelenesushchie-sistemy/nesushchie-konstruktsii/kronshteyn/opornyy-kronshteyn-awss/opornyy-kronshteyn-as-30/
KTS.Кабеленесущие системы | 150.Крепежные системы | 6419412 | AS 30 61 FT | Кронштейн 610 мм | Зажимной кронштейн | Кронштейн для средних нагрузок для крепления к стойке IS 8. | 3594.36 | 4313.23 | ШТ | 1 | 1 | 240 | A | 1.68 | 68 | 626 | 100 | 4.2568 | 4012195873297 | KTS.Кабеленесущие системы | https://oborussia.ru/catalog/resheniya-dlya-promyshlennykh-obektov/kabelenesushchie-sistemy/nesushchie-konstruktsii/kronshteyn/opornyy-kronshteyn-awss/opornyy-kronshteyn-as-30/
KTS.Кабеленесущие системы | 150.Крепежные системы | 6419418 | AS 30 71 FT | Кронштейн 710 мм | Зажимной кронштейн | Кронштейн для средних нагрузок для крепления к стойке IS 8. | 4634.74 | 5561.69 | ШТ | 1 | 1 | 300 | C | 2.14 | 68 | 726 | 100 | 4.9368 | 4012195873303 | KTS.Кабеленесущие системы | https://oborussia.ru/catalog/resheniya-dlya-promyshlennykh-obektov/kabelenesushchie-sistemy/nesushchie-konstruktsii/kronshteyn/opornyy-kronshteyn-awss/opornyy-kronshteyn-as-30/
KTS.Кабеленесущие системы | 150.Крепежные системы | 6419464 | AWVL 11 FS | Настенный кронштейн регулируемый 110 мм | Настенный кронштейн регулируемый | Настенный кронштейн регулируемый 110 мм | 3087.67 | 3705.2 | ШТ | 1 | 5 | 840 | C | 0.48 | 69 | 185 | 77 | 0.98291 | 4012195058663 | KTS.Кабеленесущие системы | https://oborussia.ru/
KTS.Кабеленесущие системы | 150.Крепежные системы | 6419472 | AWVL 21 FS | Настенный кронштейн регулируемый 210 мм | Настенный кронштейн регулируемый | Настенный кронштейн регулируемый 210 мм | 3244.98 | 3893.98 | ШТ | 1 | 5 | 720 | C | 0.558 | 69 | 285 | 78 | 1.5339 | 4012195058731 | KTS.Кабеленесущие системы | https://oborussia.ru/
KTS.Кабеленесущие системы | 150.Крепежные системы | 6419476 | AWVL 31 FS | Настенный кронштейн регулируемый 310 мм | Настенный кронштейн регулируемый | Настенный кронштейн регулируемый 310 мм | 3406.78 | 4088.14 | ШТ | 1 | 5 | 450 | C | 0.638 | 69 | 385 | 78 | 2.0721 | 4012195058786 | KTS.Кабеленесущие системы | https://oborussia.ru/
KTS.Кабеленесущие системы | 150.Крепежные системы | 6419480 | AWVL 41 FS | Настенный кронштейн регулируемый 410 мм | Настенный кронштейн регулируемый | Настенный кронштейн регулируемый 410 мм | 3573.07 | 4287.68 | ШТ | 1 | 5 | 450 | C | 0.718 | 69 | 485 | 78 | 2.6103 | 4012195058809 | KTS.Кабеленесущие системы | https://oborussia.ru/
KTS.Кабеленесущие системы | 150.Крепежные системы | 6419505 | AWVL 16 FT | Настенный кронштейн регулируемый 160 мм | Настенный кронштейн регулируемый | Настенный кронштейн регулируемый 160 мм | 3986.56 | 4783.87 | ШТ | 1 | 5 | 840 | C | 0.538 | 69 | 235 | 78 | 1.2648 | 4012195058724 | KTS.Кабеленесущие системы | https://oborussia.ru/
KTS.Кабеленесущие системы | 150.Крепежные системы | 6419513 | AWVL 31 FT | Настенный кронштейн регулируемый 310 мм | Настенный кронштейн регулируемый | Настенный кронштейн регулируемый 310 мм | 4319.15 | 5182.98 | ШТ | 1 | 5 | 450 | C | 0.663 | 69 | 385 | 78 | 2.0721 | 4012195058793 | KTS.Кабеленесущие системы | https://oborussia.ru/
KTS.Кабеленесущие системы | 150.Крепежные системы | 6419517 | AWVL 41 FT | Настенный кронштейн регулируемый 410 мм | Настенный кронштейн регулируемый | Настенный кронштейн регулируемый 410 мм | 4746.13 | 5695.36 | ШТ | 1 | 5 | 450 | C | 0.748 | 69 | 485 | 78 | 2.6103 | 4012195058847 | KTS.Кабеленесущие системы | https://oborussia.ru/
KTS.Кабеленесущие системы | 150.Крепежные системы | 6419593 | AWV 51 FT | Настенный кронштейн регулируемый 510 мм | Настенный кронштейн регулируемый | Регулируемый настенный кронштейн для крепления на наклонных стенах. | 12286.08 | 14743.3 | ШТ | 1 | 5 | 130 | C | 2.09 | 50 | 526 | 95 | 2.4985 | 4012196206476 | KTS.Кабеленесущие системы | https://oborussia.ru/catalog/resheniya-dlya-promyshlennykh-obektov/kabelenesushchie-sistemy/nesushchie-konstruktsii/kronshteyn/nastennyy-kronshteyn/nastennyy-kronshteyn-awv-ft-reguliruemyy/
KTS.Кабеленесущие системы | 150.Крепежные системы | 6419704 | AW 30 11 FT | Кронштейн 110 мм | Настенный/опорный кронштейн | Настенный / опорный кронштейн с приварной пластиной | 791.01 | 949.21 | ШТ | 1 | 1 | 1200 | B | 0.22 | 110 | 50 | 60 | 0.33 | 4012196206599 | KTS.Кабеленесущие системы | https://oborussia.ru/catalog/resheniya-dlya-promyshlennykh-obektov/kabelenesushchie-sistemy/nesushchie-konstruktsii/kronshteyn/nastennyy-i-opornyy-kronshteyn/nastennyy-i-opornyy-kronshteyn-aw-30-ft/
KTS.Кабеленесущие системы | 150.Крепежные системы | 6419712 | AW 30 16 FT | Кронштейн 160 мм | Настенный/опорный кронштейн | Настенный / опорный кронштейн с приварной пластиной | 923.63 | 1108.36 | ШТ | 1 | 1 | 1200 | B | 0.33 | 50 | 164 | 65 | 0.533 | 4012196206650 | KTS.Кабеленесущие системы | https://oborussia.ru/catalog/resheniya-dlya-promyshlennykh-obektov/kabelenesushchie-sistemy/nesushchie-konstruktsii/kronshteyn/nastennyy-i-opornyy-kronshteyn/nastennyy-i-opornyy-kronshteyn-aw-30-ft/
KTS.Кабеленесущие системы | 150.Крепежные системы | 6419720 | AW 30 21 FT | Кронштейн 210 мм | Настенный/опорный кронштейн | Настенный / опорный кронштейн с приварной пластиной | 1002.65 | 1203.18 | ШТ | 1 | 1 | 1000 | A | 0.393 | 50 | 215 | 70 | 0.7525 | 4012196206711 | KTS.Кабеленесущие системы | https://oborussia.ru/catalog/resheniya-dlya-promyshlennykh-obektov/kabelenesushchie-sistemy/nesushchie-konstruktsii/kronshteyn/nastennyy-i-opornyy-kronshteyn/nastennyy-i-opornyy-kronshteyn-aw-30-ft/
KTS.Кабеленесущие системы | 150.Крепежные системы | 6419747 | AW 30 31 FT | Кронштейн 310 мм | Настенный/опорный кронштейн | Настенный / опорный кронштейн с приварной пластиной | 1221.58 | 1465.9 | ШТ | 1 | 1 | 800 | A | 0.63 | 50 | 316 | 80 | 1.264 | 4012196206773 | KTS.Кабеленесущие системы | https://oborussia.ru/catalog/resheniya-dlya-promyshlennykh-obektov/kabelenesushchie-sistemy/nesushchie-konstruktsii/kronshteyn/nastennyy-i-opornyy-kronshteyn/nastennyy-i-opornyy-kronshteyn-aw-30-ft/
KTS.Кабеленесущие системы | 150.Крепежные системы | 6419763 | AW 30 41 FT | Кронштейн 410 мм | Настенный/опорный кронштейн | Настенный / опорный кронштейн с приварной пластиной | 1723.47 | 2068.16 | ШТ | 1 | 1 | 480 | A | 0.885 | 50 | 416 | 80 | 1.664 | 4012196206834 | KTS.Кабеленесущие системы | https://oborussia.ru/catalog/resheniya-dlya-promyshlennykh-obektov/kabelenesushchie-sistemy/nesushchie-konstruktsii/kronshteyn/nastennyy-i-opornyy-kronshteyn/nastennyy-i-opornyy-kronshteyn-aw-30-ft/
KTS.Кабеленесущие системы | 150.Крепежные системы | 6419798 | AW 30 51 FT | Кронштейн 510 мм | Настенный/опорный кронштейн | Настенный / опорный кронштейн с приварной пластиной | 2208.1 | 2649.72 | ШТ | 1 | 1 | 312 | A | 1.29 | 50 | 518 | 90 | 2.331 | 4012196206896 | KTS.Кабеленесущие системы | https://oborussia.ru/catalog/resheniya-dlya-promyshlennykh-obektov/kabelenesushchie-sistemy/nesushchie-konstruktsii/kronshteyn/nastennyy-i-opornyy-kronshteyn/nastennyy-i-opornyy-kronshteyn-aw-30-ft/
KTS.Кабеленесущие системы | 150.Крепежные системы | 6419828 | AW 30 61 FT | Кронштейн 610 мм | Настенный/опорный кронштейн | Настенный / опорный кронштейн с приварной пластиной | 2777.61 | 3333.13 | ШТ | 1 | 1 | 288 | A | 1.57 | 640 | 50 | 100 | 3.2 | 4012196206957 | KTS.Кабеленесущие системы | https://oborussia.ru/catalog/resheniya-dlya-promyshlennykh-obektov/kabelenesushchie-sistemy/nesushchie-konstruktsii/kronshteyn/nastennyy-i-opornyy-kronshteyn/nastennyy-i-opornyy-kronshteyn-aw-30-ft/
KTS.Кабеленесущие системы | 150.Крепежные системы | 6419836 | AW 30 71 FT | Кронштейн 710 мм | Настенный/опорный кронштейн | Настенный / опорный кронштейн с приварной пластиной | 4087.95 | 4905.54 | ШТ | 1 | 1 | 300 | B | 2.07 | 50 | 718 | 100 | 3.59 | 4012196483730 | KTS.Кабеленесущие системы | https://oborussia.ru/catalog/resheniya-dlya-promyshlennykh-obektov/kabelenesushchie-sistemy/nesushchie-konstruktsii/kronshteyn/nastennyy-i-opornyy-kronshteyn/nastennyy-i-opornyy-kronshteyn-aw-30-ft/
KTS.Кабеленесущие системы | 150.Крепежные системы | 6419844 | AW 30 56 FT | Кронштейн 560 мм | Настенный/опорный кронштейн | Настенный / опорный кронштейн с приварной пластиной | 2640.07 | 3168.08 | ШТ | 1 | 1 | 240 | B | 1.488 | 50 | 568 | 100 | 2.84 | 4012196207015 | KTS.Кабеленесущие системы | https://oborussia.ru/catalog/resheniya-dlya-promyshlennykh-obektov/kabelenesushchie-sistemy/nesushchie-konstruktsii/kronshteyn/nastennyy-i-opornyy-kronshteyn/nastennyy-i-opornyy-kronshteyn-aw-30-ft/
KTS.Кабеленесущие системы | 150.Крепежные системы | 6420608 | AW G 15 21 FT | Кронштейн для проволочных лотков 210 мм | Настенный/опорный кронштейн | Облегченный настенный и опорный кронштейн с приваренной траверсой для безболтового крепления проволочных лотков. | 1908.36 | 2290.03 | ШТ | 1 | 30 | 1200 | B | 0.26 | 40 | 215 | 60 | 0.516 | 4012196662531 | KTS.Кабеленесущие системы | https://oborussia.ru/catalog/resheniya-dlya-promyshlennykh-obektov/kabelenesushchie-sistemy/nesushchie-konstruktsii/kronshteyn/nastennyy-i-opornyy-kronshteyn/nastennyy-i-opornyy-kronshteyn-awg-15-ft/
KTS.Кабеленесущие системы | 150.Крепежные системы | 6420610 | AW G 15 31 FT | Кронштейн для проволочных лотков 310 мм | Настенный/опорный кронштейн | Облегченный настенный и опорный кронштейн с приваренной траверсой для безболтового крепления проволочных лотков. | 1376.66 | 1651.99 | ШТ | 1 | 30 | 960 | C | 0.35 | 40 | 316 | 65 | 0.8216 | 4012196662593 | KTS.Кабеленесущие системы | https://oborussia.ru/catalog/resheniya-dlya-promyshlennykh-obektov/kabelenesushchie-sistemy/nesushchie-konstruktsii/kronshteyn/nastennyy-i-opornyy-kronshteyn/nastennyy-i-opornyy-kronshteyn-awg-15-ft/
KTS.Кабеленесущие системы | 150.Крепежные системы | 6420656 | AW 15 11 FT | Кронштейн 110 мм | Настенный/опорный кронштейн | Настенный/опорный кронштейн для малых нагрузок | 575.9 | 691.08 | ШТ | 1 | 30 | 3000 | A | 0.131 | 40 | 114 | 50 | 0.228 | 4012196207077 | KTS.Кабеленесущие системы | https://oborussia.ru/catalog/sistemy-dlya-obespecheniya-bezopasnosti-i-zashchity/ognestoykie-kabelnye-kanaly/ognestoykiy-kabelnyy-korob-beton-pyroline-con-d/aksessuary/nastennyy-i-opornyy-kronshteyn-aw-15-ft/
KTS.Кабеленесущие системы | 150.Крепежные системы | 6420664 | AW 15 16 FT | Кронштейн 160 мм | Настенный/опорный кронштейн | Настенный/опорный кронштейн для малых нагрузок | 679.32 | 815.18 | ШТ | 1 | 30 | 1200 | B | 0.2 | 40 | 165 | 55 | 0.363 | 4012196207138 | KTS.Кабеленесущие системы | https://oborussia.ru/catalog/sistemy-dlya-obespecheniya-bezopasnosti-i-zashchity/ognestoykie-kabelnye-kanaly/ognestoykiy-kabelnyy-korob-beton-pyroline-con-d/aksessuary/nastennyy-i-opornyy-kronshteyn-aw-15-ft/
KTS.Кабеленесущие системы | 150.Крепежные системы | 6420680 | AW 15 21 FT | Кронштейн 210 мм | Настенный/опорный кронштейн | Настенный/опорный кронштейн для малых нагрузок | 859.87 | 1031.84 | ШТ | 1 | 30 | 1200 | A | 0.24 | 40 | 215 | 60 | 0.516 | 4012196207190 | KTS.Кабеленесущие системы | https://oborussia.ru/catalog/sistemy-dlya-obespecheniya-bezopasnosti-i-zashchity/ognestoykie-kabelnye-kanaly/ognestoykiy-kabelnyy-korob-beton-pyroline-con-d/aksessuary/nastennyy-i-opornyy-kronshteyn-aw-15-ft/
KTS.Кабеленесущие системы | 150.Крепежные системы | 6420710 | AW 15 31 FT | Кронштейн 310 мм | Настенный/опорный кронштейн | Настенный/опорный кронштейн для малых нагрузок | 855.36 | 1026.43 | ШТ | 1 | 30 | 960 | A | 0.384 | 40 | 315 | 65 | 0.819 | 4012196207251 | KTS.Кабеленесущие системы | https://oborussia.ru/catalog/sistemy-dlya-obespecheniya-bezopasnosti-i-zashchity/ognestoykie-kabelnye-kanaly/ognestoykiy-kabelnyy-korob-beton-pyroline-con-d/aksessuary/nastennyy-i-opornyy-kronshteyn-aw-15-ft/
KTS.Кабеленесущие системы | 150.Крепежные системы | 6420745 | AW 15 41 FT | Кронштейн 410 мм | Настенный/опорный кронштейн | Настенный/опорный кронштейн для малых нагрузок | 1414.24 | 1697.09 | ШТ | 1 | 30 | 720 | A | 0.54 | 40 | 416 | 70 | 1.1648 | 4012196207312 | KTS.Кабеленесущие системы | https://oborussia.ru/catalog/sistemy-dlya-obespecheniya-bezopasnosti-i-zashchity/ognestoykie-kabelnye-kanaly/ognestoykiy-kabelnyy-korob-beton-pyroline-con-d/aksessuary/nastennyy-i-opornyy-kronshteyn-aw-15-ft/
KTS.Кабеленесущие системы | 150.Крепежные системы | 6420788 | AW 15 51 FT | Кронштейн 510 мм | Настенный/опорный кронштейн | Настенный/опорный кронштейн для малых нагрузок | 2161.46 | 2593.75 | ШТ | 1 | 20 | 520 | B | 0.673 | 40 | 516 | 75 | 1.548 | 4012196207374 | KTS.Кабеленесущие системы | https://oborussia.ru/catalog/sistemy-dlya-obespecheniya-bezopasnosti-i-zashchity/ognestoykie-kabelnye-kanaly/ognestoykiy-kabelnyy-korob-beton-pyroline-con-d/aksessuary/nastennyy-i-opornyy-kronshteyn-aw-15-ft/
KTS.Кабеленесущие системы | 150.Крепежные системы | 6420796 | AW 15 56 FT | Кронштейн 560 мм | Настенный/опорный кронштейн | Настенный/опорный кронштейн для малых нагрузок | 2567.25 | 3080.7 | ШТ | 1 | 20 | 480 | B | 0.77 | 40 | 566 | 80 | 1.8112 | 4012196207435 | KTS.Кабеленесущие системы | https://oborussia.ru/catalog/sistemy-dlya-obespecheniya-bezopasnosti-i-zashchity/ognestoykie-kabelnye-kanaly/ognestoykiy-kabelnyy-korob-beton-pyroline-con-d/aksessuary/nastennyy-i-opornyy-kronshteyn-aw-15-ft/
KTS.Кабеленесущие системы | 150.Крепежные системы | 6420826 | AW 15 61 FT | Кронштейн 610 мм | Настенный/опорный кронштейн | Настенный/опорный кронштейн для малых нагрузок | 2086.22 | 2503.46 | ШТ | 1 | 20 | 480 | B | 0.85 | 40 | 616 | 80 | 1.9712 | 4012196207497 | KTS.Кабеленесущие системы | https://oborussia.ru/catalog/sistemy-dlya-obespecheniya-bezopasnosti-i-zashchity/ognestoykie-kabelnye-kanaly/ognestoykiy-kabelnyy-korob-beton-pyroline-con-d/aksessuary/nastennyy-i-opornyy-kronshteyn-aw-15-ft/
KTS.Кабеленесущие системы | 150.Крепежные системы | 6420909 | AW 15 11 FT 2L | Кронштейн 110 мм | Настенный/опорный кронштейн | Настенный и зажимной кронштейн с приваренной горизонтальной пластиной в верхней части и двумя отверстиями для крепления. | 1175.45 | 1410.54 | ШТ | 1 | 30 | 3000 | B | 0.16 | 40 | 114 | 80 | 0.3648 | 4012195076773 | KTS.Кабеленесущие системы | https://oborussia.ru/catalog/resheniya-dlya-promyshlennykh-obektov/kabelenesushchie-sistemy/nesushchie-konstruktsii/kronshteyn/nastennyy-i-opornyy-kronshteyn/nastennyy-i-opornyy-kronshteyn-aw-15-2l/
KTS.Кабеленесущие системы | 150.Крепежные системы | 6420912 | AW 15 16 FT 2L | Кронштейн 160 мм | Настенный/опорный кронштейн | Настенный и зажимной кронштейн с приваренной горизонтальной пластиной в верхней части и двумя отверстиями для крепления. | 1371.31 | 1645.57 | ШТ | 1 | 30 | 1200 | C | 0.2 | 40 | 165 | 90 | 0.594 | 4012195076780 | KTS.Кабеленесущие системы | https://oborussia.ru/catalog/resheniya-dlya-promyshlennykh-obektov/kabelenesushchie-sistemy/nesushchie-konstruktsii/kronshteyn/nastennyy-i-opornyy-kronshteyn/nastennyy-i-opornyy-kronshteyn-aw-15-2l/
KTS.Кабеленесущие системы | 150.Крепежные системы | 6420915 | AW 15 21 FT 2L | Кронштейн 210 мм | Настенный/опорный кронштейн | Настенный и зажимной кронштейн с приваренной горизонтальной пластиной в верхней части и двумя отверстиями для крепления. | 1017.66 | 1221.19 | ШТ | 1 | 30 | 1200 | C | 0.284 | 40 | 215 | 90 | 0.774 | 4012195076797 | KTS.Кабеленесущие системы | https://oborussia.ru/catalog/resheniya-dlya-promyshlennykh-obektov/kabelenesushchie-sistemy/nesushchie-konstruktsii/kronshteyn/nastennyy-i-opornyy-kronshteyn/nastennyy-i-opornyy-kronshteyn-aw-15-2l/
KTS.Кабеленесущие системы | 150.Крепежные системы | 6420918 | AW 15 31 FT 2L | Кронштейн 310 мм | Настенный/опорный кронштейн | Настенный и зажимной кронштейн с приваренной горизонтальной пластиной в верхней части и двумя отверстиями для крепления. | 1420.92 | 1705.1 | ШТ | 1 | 30 | 960 | C | 0.42 | 40 | 316 | 100 | 1.264 | 4012195076803 | KTS.Кабеленесущие системы | https://oborussia.ru/catalog/resheniya-dlya-promyshlennykh-obektov/kabelenesushchie-sistemy/nesushchie-konstruktsii/kronshteyn/nastennyy-i-opornyy-kronshteyn/nastennyy-i-opornyy-kronshteyn-aw-15-2l/
KTS.Кабеленесущие системы | 150.Крепежные системы | 6420921 | AW 15 41 FT 2L | Кронштейн 410 мм | Настенный/опорный кронштейн | Настенный и зажимной кронштейн с приваренной горизонтальной пластиной в верхней части и двумя отверстиями для крепления. | 2428.13 | 2913.76 | ШТ | 1 | 30 | 720 | B | 0.593 | 40 | 416 | 100 | 1.664 | 4012195076834 | KTS.Кабеленесущие системы | https://oborussia.ru/catalog/resheniya-dlya-promyshlennykh-obektov/kabelenesushchie-sistemy/nesushchie-konstruktsii/kronshteyn/nastennyy-i-opornyy-kronshteyn/nastennyy-i-opornyy-kronshteyn-aw-15-2l/
KTS.Кабеленесущие системы | 150.Крепежные системы | 6420924 | AW 15 51 FT 2L | Кронштейн 510 мм | Настенный/опорный кронштейн | Настенный и зажимной кронштейн с приваренной горизонтальной пластиной в верхней части и двумя отверстиями для крепления. | 2422.37 | 2906.84 | ШТ | 1 | 20 | 520 | B | 0.72 | 40 | 516 | 108 | 2.2291 | 4012195076841 | KTS.Кабеленесущие системы | https://oborussia.ru/catalog/resheniya-dlya-promyshlennykh-obektov/kabelenesushchie-sistemy/nesushchie-konstruktsii/kronshteyn/nastennyy-i-opornyy-kronshteyn/nastennyy-i-opornyy-kronshteyn-aw-15-2l/
KTS.Кабеленесущие системы | 150.Крепежные системы | 6420927 | AW 15 61 FT 2L | Кронштейн 610 мм | Настенный/опорный кронштейн | Настенный и зажимной кронштейн с приваренной горизонтальной пластиной в верхней части и двумя отверстиями для крепления. | 2801.46 | 3361.75 | ШТ | 1 | 18 | 432 | B | 0.9 | 40 | 616 | 113 | 2.7843 | 4012195300120 | KTS.Кабеленесущие системы | https://oborussia.ru/catalog/resheniya-dlya-promyshlennykh-obektov/kabelenesushchie-sistemy/nesushchie-konstruktsii/kronshteyn/nastennyy-i-opornyy-kronshteyn/nastennyy-i-opornyy-kronshteyn-aw-15-2l/
KTS.Кабеленесущие системы | 150.Крепежные системы | 6421024 | AW 15 21 A2 | Кронштейн 210 мм | Настенный/опорный кронштейн | Настенный/опорный кронштейн для малых нагрузок | 2403.24 | 2883.89 | ШТ | 1 | 30 | 1200 | B | 0.24 | 40 | 215 | 60 | 0.516 | 4012196207619 | KTS.Кабеленесущие системы | https://oborussia.ru/catalog/resheniya-dlya-promyshlennykh-obektov/kabelenesushchie-sistemy/nesushchie-konstruktsii/kronshteyn/nastennyy-i-opornyy-kronshteyn/nastennyy-i-opornyy-kronshteyn-aw-15/
KTS.Кабеленесущие системы | 150.Крепежные системы | 6421036 | AW 15 41 A2 | Кронштейн 410 мм | Настенный/опорный кронштейн | Настенный/опорный кронштейн для малых нагрузок | 4157.28 | 4988.74 | ШТ | 1 | 30 | 720 | B | 0.55 | 40 | 416 | 70 | 1.1648 | 4012195061953 | KTS.Кабеленесущие системы | https://oborussia.ru/catalog/resheniya-dlya-promyshlennykh-obektov/kabelenesushchie-sistemy/nesushchie-konstruktsii/kronshteyn/nastennyy-i-opornyy-kronshteyn/nastennyy-i-opornyy-kronshteyn-aw-15/
KTS.Кабеленесущие системы | 150.Крепежные системы | 6421326 | AS 15 11 FT | Кронштейн 110 мм | Зажимной кронштейн | Кронштейн легкой конструкции для крепления к стойке IS 8. | 923.68 | 1108.42 | ШТ | 1 | 30 | 2280 | B | 0.274 | 45 | 125 | 50 | 0.28125 | 4012196207732 | KTS.Кабеленесущие системы | https://oborussia.ru/catalog/resheniya-dlya-promyshlennykh-obektov/kabelenesushchie-sistemy/nesushchie-konstruktsii/kronshteyn/opornyy-kronshteyn-awss/opornyy-kronshteyn-as-15/
KTS.Кабеленесущие системы | 150.Крепежные системы | 6421334 | AS 15 16 FT | Кронштейн 160 мм | Зажимной кронштейн | Кронштейн легкой конструкции для крепления к стойке IS 8. | 1010.23 | 1212.28 | ШТ | 1 | 30 | 1200 | B | 0.328 | 45 | 176 | 55 | 0.4356 | 4012196207794 | KTS.Кабеленесущие системы | https://oborussia.ru/catalog/resheniya-dlya-promyshlennykh-obektov/kabelenesushchie-sistemy/nesushchie-konstruktsii/kronshteyn/opornyy-kronshteyn-awss/opornyy-kronshteyn-as-15/
KTS.Кабеленесущие системы | 150.Крепежные системы | 6421350 | AS 15 21 FT | Кронштейн 210 мм | Зажимной кронштейн | Кронштейн легкой конструкции для крепления к стойке IS 8. | 1100.31 | 1320.37 | ШТ | 1 | 25 | 1000 | B | 0.394 | 45 | 225 | 60 | 0.6075 | 4012196207855 | KTS.Кабеленесущие системы | https://oborussia.ru/catalog/resheniya-dlya-promyshlennykh-obektov/kabelenesushchie-sistemy/nesushchie-konstruktsii/kronshteyn/opornyy-kronshteyn-awss/opornyy-kronshteyn-as-15/
KTS.Кабеленесущие системы | 150.Крепежные системы | 6421385 | AS 15 31 FT | Кронштейн 310 мм | Зажимной кронштейн | Кронштейн легкой конструкции для крепления к стойке IS 8. | 1187.69 | 1425.23 | ШТ | 1 | 25 | 800 | C | 0.465 | 45 | 325 | 65 | 0.95063 | 4012196207916 | KTS.Кабеленесущие системы | https://oborussia.ru/catalog/resheniya-dlya-promyshlennykh-obektov/kabelenesushchie-sistemy/nesushchie-konstruktsii/kronshteyn/opornyy-kronshteyn-awss/opornyy-kronshteyn-as-15/
KTS.Кабеленесущие системы | 150.Крепежные системы | 6421423 | AS 15 41 FT | Кронштейн 410 мм | Зажимной кронштейн | Кронштейн легкой конструкции для крепления к стойке IS 8. | 1746.62 | 2095.94 | ШТ | 1 | 30 | 720 | B | 0.66 | 45 | 425 | 70 | 1.3388 | 4012196207978 | KTS.Кабеленесущие системы | https://oborussia.ru/catalog/resheniya-dlya-promyshlennykh-obektov/kabelenesushchie-sistemy/nesushchie-konstruktsii/kronshteyn/opornyy-kronshteyn-awss/opornyy-kronshteyn-as-15/
KTS.Кабеленесущие системы | 150.Крепежные системы | 6421466 | AS 15 51 FT | Кронштейн 510 мм | Зажимной кронштейн | Кронштейн легкой конструкции для крепления к стойке IS 8. | 2258.37 | 2710.04 | ШТ | 1 | 10 | 260 | B | 0.796 | 45 | 525 | 75 | 1.7719 | 4012196208036 | KTS.Кабеленесущие системы | https://oborussia.ru/catalog/resheniya-dlya-promyshlennykh-obektov/kabelenesushchie-sistemy/nesushchie-konstruktsii/kronshteyn/opornyy-kronshteyn-awss/opornyy-kronshteyn-as-15/
KTS.Кабеленесущие системы | 150.Крепежные системы | 6421490 | AS 15 61 FT | Кронштейн 610 мм | Зажимной кронштейн | Кронштейн легкой конструкции для крепления к стойке IS 8. | 2442.06 | 2930.47 | ШТ | 1 | 10 | 240 | C | 0.871 | 45 | 625 | 80 | 2.25 | 4012196208098 | KTS.Кабеленесущие системы | https://oborussia.ru/catalog/resheniya-dlya-promyshlennykh-obektov/kabelenesushchie-sistemy/nesushchie-konstruktsii/kronshteyn/opornyy-kronshteyn-awss/opornyy-kronshteyn-as-15/
KTS.Кабеленесущие системы | 200.Системы листовых кабельных лотков | 6424502 | MWA 12 11S FS RU | Кронштейн оцинкованный 110 мм | Кронштейн MWA | Легкий настенный / опорный кронштейн. | 135.25 | 162.3 | ШТ | 1 | 30 |  | A | 0.121 | 110 | 32.5 | 53 | 0.18948 | 4012196863327 | KTS.Кабеленесущие системы | https://oborussia.ru/
KTS.Кабеленесущие системы | 200.Системы листовых кабельных лотков | 6424504 | MWA 12 21S FS RU | Кронштейн оцинкованный 210 мм | Кронштейн MWA | Легкий настенный / опорный кронштейн. | 184.73 | 221.68 | ШТ | 1 | 30 |  | A | 0.227 | 210 | 32.5 | 65 | 0.44362 | 4012196863341 | KTS.Кабеленесущие системы | https://oborussia.ru/
KTS.Кабеленесущие системы | 200.Системы листовых кабельных лотков | 6424506 | MWA 12 31S FS RU | Кронштейн оцинкованный 310 мм | Кронштейн MWA | Легкий настенный / опорный кронштейн. | 247.95 | 297.54 | ШТ | 1 | 30 |  | A | 0.473 | 310 | 38 | 72 | 0.84816 | 4012196863389 | KTS.Кабеленесущие системы | https://oborussia.ru/
KTS.Кабеленесущие системы | 200.Системы листовых кабельных лотков | 6424508 | MWA 12 41S FS RU | Кронштейн оцинкованный 410 мм | Кронштейн MWA | Легкий настенный / опорный кронштейн. | 763.38 | 916.06 | ШТ | 1 | 30 |  | C | 0.644 | 410 | 38 | 80 | 1.2464 | 4012196863402 | KTS.Кабеленесущие системы | https://oborussia.ru/
KTS.Кабеленесущие системы | 200.Системы листовых кабельных лотков | 6424510 | MWA 12 51S FS RU | Кронштейн оцинкованный 510 мм | Кронштейн MWA | Легкий настенный / опорный кронштейн. | 952.79 | 1143.35 | ШТ | 1 | 30 |  | C | 0.917 | 510 | 38 | 94 | 1.8217 | 4012196863440 | KTS.Кабеленесущие системы | https://oborussia.ru/
KTS.Кабеленесущие системы | 200.Системы листовых кабельных лотков | 6424512 | MWA 12 61S FS RU | Кронштейн оцинкованный 610 мм | Кронштейн MWA | Легкий настенный / опорный кронштейн. | 1164.12 | 1396.94 | ШТ | 1 | 30 |  | C | 1.134 | 610 | 38 | 105 | 2.4339 | 4012196863464 | KTS.Кабеленесущие системы | https://oborussia.ru/
KTS.Кабеленесущие системы | 150.Крепежные системы | 6424548 | FCM F | Комплект для быстрого крепления M6x12 мм | Соединитель быстрого монтажа | Комплект для быстрого крепления кабельных лотков на кронштейнах. | 121.48 | 145.78 | ШТ | 50 | 50 | 84000 | B | 0.0072 | 15 | 22 | 16 | 0.00528 | 4012195438519 | KTS.Кабеленесущие системы | https://oborussia.ru/catalog/resheniya-dlya-promyshlennykh-obektov/kabelenesushchie-sistemy/nesushchie-konstruktsii/podvesnye-konstruktsii-i-skoby/derzhateli-i-krepleniya/komplekt-dlya-bystrogo-krepleniya/
KTS.Кабеленесущие системы | 150.Крепежные системы | 6424550 | MWAM 12 11 FS | Кронштейн оцинкованный 110 мм | Настенный/опорный кронштейн | Настенный и опорный кронштейн для малых нагрузок, в комплекте с системой быстрого крепления изогнутой конструкции для монтажа кабельных лотков тип RKSM. | 1102.71 | 1323.25 | ШТ | 1 | 30 | 2280 | B | 0.195 | 33 | 110 | 56 | 0.20328 | 4012195438526 | KTS.Кабеленесущие системы | https://oborussia.ru/catalog/resheniya-dlya-promyshlennykh-obektov/kabelenesushchie-sistemy/nesushchie-konstruktsii/kronshteyn/nastennyy-i-opornyy-kronshteyn/nastennyy-i-opornyy-kronshteyn-mwam-12/
KTS.Кабеленесущие системы | 150.Крепежные системы | 6424616 | MWAG 12 31 FS | Кронштейн для проволочных лотков 310 мм оцинкованный | Настенный/опорный кронштейн | Настенный и опорный кронштейн изогнутой формы, для малых нагрузок, для безболтового крепления проволочных лотков. | 1171.01 | 1405.21 | ШТ | 1 | 30 | 960 | B | 0.503 | 39 | 310 | 81 | 0.97929 | 4012196325337 | KTS.Кабеленесущие системы | https://oborussia.ru/catalog/resheniya-dlya-promyshlennykh-obektov/kabelenesushchie-sistemy/nesushchie-konstruktsii/kronshteyn/nastennyy-i-opornyy-kronshteyn/nastennyy-i-opornyy-kronshteyn-mwag-12-fs/
KTS.Кабеленесущие системы | 150.Крепежные системы | 6424716 | MWA 12 11S FS | Кронштейн оцинкованный 110 мм | Настенный/опорный кронштейн | Легкий настенный / опорный кронштейн. | 516.62 | 619.94 | ШТ | 1 | 30 | 2280 | B | 0.164 | 33 | 110 | 53 | 0.19239 | 4012196636853 | KTS.Кабеленесущие системы | https://oborussia.ru/catalog/sistemy-dlya-obespecheniya-bezopasnosti-i-zashchity/nesushchie-sistemy-i-sistemy-prokladki-s-proverennoy-ognestoykostyu-/sistemy-podderzhaniya-funktsiy-standartnye-opornye-konstruktsii-i-sistemy-kladki/sistemy-montazha/nastennyy-i-opornyy-kronshteyn-mwa-12-fs/
KTS.Кабеленесущие системы | 150.Крепежные системы | 6424732 | MWA 12 21S FS | Кронштейн оцинкованный 210 мм | Настенный/опорный кронштейн | Легкий настенный / опорный кронштейн. | 665.43 | 798.52 | ШТ | 1 | 30 | 1440 | C | 0.267 | 33 | 210 | 65 | 0.45045 | 4012196636976 | KTS.Кабеленесущие системы | https://oborussia.ru/catalog/sistemy-dlya-obespecheniya-bezopasnosti-i-zashchity/nesushchie-sistemy-i-sistemy-prokladki-s-proverennoy-ognestoykostyu-/sistemy-podderzhaniya-funktsiy-standartnye-opornye-konstruktsii-i-sistemy-kladki/sistemy-montazha/nastennyy-i-opornyy-kronshteyn-mwa-12-fs/
KTS.Кабеленесущие системы | 150.Крепежные системы | 6424740 | MWA 12 31S FS | Кронштейн оцинкованный 310 мм | Настенный/опорный кронштейн | Легкий настенный / опорный кронштейн. | 1031 | 1237.2 | ШТ | 1 | 30 | 960 | C | 0.503 | 39 | 310 | 75 | 0.90675 | 4012196637034 | KTS.Кабеленесущие системы | https://oborussia.ru/catalog/sistemy-dlya-obespecheniya-bezopasnosti-i-zashchity/nesushchie-sistemy-i-sistemy-prokladki-s-proverennoy-ognestoykostyu-/sistemy-podderzhaniya-funktsiy-standartnye-opornye-konstruktsii-i-sistemy-kladki/sistemy-montazha/nastennyy-i-opornyy-kronshteyn-mwa-12-fs/
KTS.Кабеленесущие системы | 150.Крепежные системы | 6424759 | MWA 12 41S FS | Кронштейн оцинкованный 410 мм | Настенный/опорный кронштейн | Легкий настенный / опорный кронштейн. | 2134.69 | 2561.63 | ШТ | 1 | 30 | 720 | B | 0.68 | 38 | 411 | 83 | 1.2963 | 4012196637096 | KTS.Кабеленесущие системы | https://oborussia.ru/catalog/sistemy-dlya-obespecheniya-bezopasnosti-i-zashchity/nesushchie-sistemy-i-sistemy-prokladki-s-proverennoy-ognestoykostyu-/sistemy-podderzhaniya-funktsiy-standartnye-opornye-konstruktsii-i-sistemy-kladki/sistemy-montazha/nastennyy-i-opornyy-kronshteyn-mwa-12-fs/
KTS.Кабеленесущие системы | 150.Крепежные системы | 6443063 | AW 55 21 A2 | Кронштейн 210 мм | Настенный/опорный кронштейн | Настенный / опорный кронштейн для больших нагрузок | 6263.31 | 7515.97 | ШТ | 1 | 1 | 850 | B | 0.77 | 50 | 220 | 90 | 0.99 | 4012196441433 | KTS.Кабеленесущие системы | https://oborussia.ru/catalog/resheniya-dlya-promyshlennykh-obektov/kabelenesushchie-sistemy/nesushchie-konstruktsii/kronshteyn/nastennyy-i-opornyy-kronshteyn/nastennyy-i-opornyy-kronshteyn-aw-55/
KTS.Кабеленесущие системы | 150.Крепежные системы | 6835722 | USL 5 30 FS RU | U-образная профильная рейка 50x30x300 мм, S=1.5 мм | U-образная стойка | U-образная стойка с отверстиями с трёх сторон. | 190.18 | 228.22 | ШТ | 1 | 1 | 700 | C | 0.406 | 300 | 30 | 50 | 0.45 | 4012196640270 | KTS.Кабеленесущие системы | https://oborussia.ru/
KTS.Кабеленесущие системы | 200.Системы листовых кабельных лотков | 6040252 | RAA 610 FS RU | Т-образ./крестовое соединение для лотка LKS 100 мм | Т-образное/крестовое соединение | Т-образное/крестовое соединение для горизонтального и вертикального монтажа. | 1172.14 | 1406.57 | ШТ | 1 | 1 | 478 | A | 0.18 | 310 | 142 | 60 | 2.6412 | 4012196606153 | KTS.Кабеленесущие системы | https://oborussia.ru/catalog/resheniya-dlya-promyshlennykh-obektov/kabelenesushchie-sistemy/listovye-kabelnye-lotki/fasonnye-detali-dlya-kabelnykh-lotkov-rezbovoe-soedinenie/t-obraznye-sektsii-rezbovoe-soedinenie/t-obraznoe-krestovoe-soedinenie-60-fs-6040252/
KTS.Кабеленесущие системы | 200.Системы листовых кабельных лотков | 6040253 | RAA 615 FS RU | Т-образ./крестовое соединение для лотка LKS 150 мм | Т-образное/крестовое соединение | Т-образное/крестовое соединение для горизонтального и вертикального монтажа. | 1272.86 | 1527.43 | ШТ | 1 | 1 | 478 | A | 0.2 | 396 | 152 | 60 | 3.6115 | 4012196649341 | KTS.Кабеленесущие системы | https://oborussia.ru/catalog/resheniya-dlya-promyshlennykh-obektov/kabelenesushchie-sistemy/listovye-kabelnye-lotki/fasonnye-detali-dlya-kabelnykh-lotkov-rezbovoe-soedinenie/t-obraznye-sektsii-rezbovoe-soedinenie/t-obraznoe-krestovoe-soedinenie-60-fs-6040252/
KTS.Кабеленесущие системы | 200.Системы листовых кабельных лотков | 6040254 | RAA 620 FS RU | Т-образ./крестовое соединение для лотка LKS 200 мм | Т-образное/крестовое соединение | Т-образное/крестовое соединение для горизонтального и вертикального монтажа. | 1376.66 | 1651.99 | ШТ | 1 | 1 | 478 | A | 0.23 | 410 | 142 | 60 | 3.4932 | 4012196606160 | KTS.Кабеленесущие системы | https://oborussia.ru/catalog/resheniya-dlya-promyshlennykh-obektov/kabelenesushchie-sistemy/listovye-kabelnye-lotki/fasonnye-detali-dlya-kabelnykh-lotkov-rezbovoe-soedinenie/t-obraznye-sektsii-rezbovoe-soedinenie/
KTS.Кабеленесущие системы | 200.Системы листовых кабельных лотков | 6040256 | RAA 630 FS RU | Т-образ./крестовое соединение для лотка LKS 300 мм | Т-образное/крестовое соединение | Т-образное/крестовое соединение для горизонтального и вертикального монтажа. | 1794.84 | 2153.81 | ШТ | 1 | 1 | 430 | A | 0.27 | 510 | 142 | 60 | 4.3452 | 4012196606177 | KTS.Кабеленесущие системы | https://oborussia.ru/catalog/resheniya-dlya-promyshlennykh-obektov/kabelenesushchie-sistemy/listovye-kabelnye-lotki/fasonnye-detali-dlya-kabelnykh-lotkov-rezbovoe-soedinenie/t-obraznye-sektsii-rezbovoe-soedinenie/t-obraznoe-krestovoe-soedinenie-60-fs-6040252/
KTS.Кабеленесущие системы | 200.Системы листовых кабельных лотков | 6040258 | RAA 640 FS RU | Т-образ./крестовое соединение для лотка LKS 400 мм | Т-образное/крестовое соединение | Т-образное/крестовое соединение для горизонтального и вертикального монтажа. | 2948.33 | 3538 | ШТ | 1 | 1 | 420 | C | 0.31 | 500 | 120 | 60 | 3.6 | 4012196626007 | KTS.Кабеленесущие системы | https://oborussia.ru/catalog/resheniya-dlya-promyshlennykh-obektov/kabelenesushchie-sistemy/listovye-kabelnye-lotki/fasonnye-detali-dlya-kabelnykh-lotkov-rezbovoe-soedinenie/t-obraznye-sektsii-rezbovoe-soedinenie/
KTS.Кабеленесущие системы | 200.Системы листовых кабельных лотков | 6040260 | RAA 650 FS RU | Т-образ./крестовое соединение для лотка LKS 500 мм | Т-образное/крестовое соединение | Т-образное/крестовое соединение для горизонтального и вертикального монтажа. | 3195.22 | 3834.26 | ШТ | 1 | 1 | 60 | C | 0.35 | 600 | 120 | 60 | 4.32 | 4012196626014 | KTS.Кабеленесущие системы | https://oborussia.ru/catalog/resheniya-dlya-promyshlennykh-obektov/kabelenesushchie-sistemy/listovye-kabelnye-lotki/fasonnye-detali-dlya-kabelnykh-lotkov-rezbovoe-soedinenie/t-obraznye-sektsii-rezbovoe-soedinenie/
KTS.Кабеленесущие системы | 200.Системы листовых кабельных лотков | 6040262 | RAA 660 FS RU | Т-образ./крестовое соединение для лотка LKS 600 мм | Т-образное/крестовое соединение | Т-образное/крестовое соединение для горизонтального и вертикального монтажа. | 3360.94 | 4033.13 | ШТ | 1 | 1 | 60 | C | 0.4 | 700 | 120 | 60 | 5.04 | 4012196626021 | KTS.Кабеленесущие системы | https://oborussia.ru/catalog/resheniya-dlya-promyshlennykh-obektov/kabelenesushchie-sistemy/listovye-kabelnye-lotki/fasonnye-detali-dlya-kabelnykh-lotkov-rezbovoe-soedinenie/t-obraznye-sektsii-rezbovoe-soedinenie/t-obraznoe-krestovoe-soedinenie-60-fs-6040252/
KTS.Кабеленесущие системы | 200.Системы листовых кабельных лотков | 6040322 | RAA 310 FS | Т-образное/крестовое соединение 35x100 мм | Т-образное/крестовое соединение | Секция для горизонтального и вертикального использования. Для всех типов кабельных лотков, высота боковой стенки которых составляет 35 мм. | 2147.47 | 2576.96 | ШТ | 1 | 1 | 480 | B | 0.3 | 125 | 200 | 65 | 1.625 | 4012196453191 | KTS.Кабеленесущие системы | https://oborussia.ru/catalog/resheniya-dlya-promyshlennykh-obektov/kabelenesushchie-sistemy/listovye-kabelnye-lotki/fasonnye-detali-dlya-kabelnykh-lotkov-rezbovoe-soedinenie/t-obraznye-sektsii-rezbovoe-soedinenie/t-obraznoe-krestovoe-soedinenie-fs-obo-2/
KTS.Кабеленесущие системы | 200.Системы листовых кабельных лотков | 6040349 | RAA 320 FS | Т-образное/крестовое соединение 35x200 мм | Т-образное/крестовое соединение | Секция для горизонтального и вертикального использования. Для всех типов кабельных лотков, высота боковой стенки которых составляет 35 мм. | 2294.15 | 2752.98 | ШТ | 1 | 1 | 480 | B | 0.35 | 125 | 300 | 65 | 2.4375 | 4012196449835 | KTS.Кабеленесущие системы | https://oborussia.ru/catalog/resheniya-dlya-promyshlennykh-obektov/kabelenesushchie-sistemy/listovye-kabelnye-lotki/fasonnye-detali-dlya-kabelnykh-lotkov-rezbovoe-soedinenie/t-obraznye-sektsii-rezbovoe-soedinenie/t-obraznoe-krestovoe-soedinenie-fs-obo-2/
KTS.Кабеленесущие системы | 200.Системы листовых кабельных лотков | 6040357 | RAA 330 FS | Т-образное/крестовое соединение 35x300 мм | Т-образное/крестовое соединение | Секция для горизонтального и вертикального использования. Для всех типов кабельных лотков, высота боковой стенки которых составляет 35 мм. | 2564.83 | 3077.8 | ШТ | 1 | 1 | 360 | C | 0.5 | 125 | 400 | 65 | 3.25 | 4012196453672 | KTS.Кабеленесущие системы | https://oborussia.ru/catalog/resheniya-dlya-promyshlennykh-obektov/kabelenesushchie-sistemy/listovye-kabelnye-lotki/fasonnye-detali-dlya-kabelnykh-lotkov-rezbovoe-soedinenie/t-obraznye-sektsii-rezbovoe-soedinenie/t-obraznoe-krestovoe-soedinenie-fs-obo-2/
KTS.Кабеленесущие системы | 200.Системы листовых кабельных лотков | 6040403 | RAA 610 FS | Т-образное/крестовое соединение 60x100 мм | Т-образное/крестовое соединение | Соединение для горизонтального и вертикального использования. Для всех типов кабельных лотков, высота боковой стенки которых составляет 60 мм. | 2412.61 | 2895.13 | ШТ | 1 | 1 | 478 | C | 0.442 | 125 | 200 | 65 | 1.625 | 4012196379392 | KTS.Кабеленесущие системы | https://oborussia.ru/catalog/resheniya-dlya-promyshlennykh-obektov/kabelenesushchie-sistemy/listovye-kabelnye-lotki/fasonnye-detali-dlya-kabelnykh-lotkov-rezbovoe-soedinenie/t-obraznye-sektsii-rezbovoe-soedinenie/t-obraznoe-krestovoe-soedinenie-fs/
KTS.Кабеленесущие системы | 200.Системы листовых кабельных лотков | 6040411 | RAA 615 FS | Т-образное/крестовое соединение 60x150 мм | Т-образное/крестовое соединение | Т-образное/крестовое соединение для горизонтального и вертикального монтажа. Для всех типов кабельных лотков, высота боковой стенки которых составляет 60 мм. | 2531.1 | 3037.32 | ШТ | 1 | 1 | 478 | B | 0.401 | 125 | 250 | 65 | 2.0312 | 4012196502639 | KTS.Кабеленесущие системы | https://oborussia.ru/catalog/resheniya-dlya-promyshlennykh-obektov/kabelenesushchie-sistemy/listovye-kabelnye-lotki/fasonnye-detali-dlya-kabelnykh-lotkov-rezbovoe-soedinenie/t-obraznye-sektsii-rezbovoe-soedinenie/t-obraznoe-krestovoe-soedinenie-fs/
KTS.Кабеленесущие системы | 200.Системы листовых кабельных лотков | 6040438 | RAA 620 FS | Т-образное/крестовое соединение 60x200 мм | Т-образное/крестовое соединение | Соединение для горизонтального и вертикального использования. Для всех типов кабельных лотков, высота боковой стенки которых составляет 60 мм. | 2668.5 | 3202.2 | ШТ | 1 | 1 | 478 | C | 0.531 | 125 | 300 | 65 | 2.4375 | 4012196379453 | KTS.Кабеленесущие системы | https://oborussia.ru/catalog/resheniya-dlya-promyshlennykh-obektov/kabelenesushchie-sistemy/listovye-kabelnye-lotki/fasonnye-detali-dlya-kabelnykh-lotkov-rezbovoe-soedinenie/t-obraznye-sektsii-rezbovoe-soedinenie/t-obraznoe-krestovoe-soedinenie-fs/
KTS.Кабеленесущие системы | 200.Системы листовых кабельных лотков | 6040446 | RAA 630 FS | Т-образное/крестовое соединение 60x300 мм | Т-образное/крестовое соединение | Т-образное/крестовое соединение для горизонтального и вертикального монтажа. Для всех типов кабельных лотков, высота боковой стенки которых составляет 60 мм. | 2918.15 | 3501.78 | ШТ | 1 | 1 | 430 | B | 0.619 | 125 | 400 | 65 | 3.25 | 4012196379514 | KTS.Кабеленесущие системы | https://oborussia.ru/catalog/resheniya-dlya-promyshlennykh-obektov/kabelenesushchie-sistemy/listovye-kabelnye-lotki/fasonnye-detali-dlya-kabelnykh-lotkov-rezbovoe-soedinenie/t-obraznye-sektsii-rezbovoe-soedinenie/t-obraznoe-krestovoe-soedinenie-fs/
KTS.Кабеленесущие системы | 200.Системы листовых кабельных лотков | 6040700 | RBMV 110 FT | Секция регулируемая 110x100 мм | Регулируемая угловая секция | Регулируемая угловая секция 0° - 90° с системой соединителей для быстрого монтажа. Для всех типов кабельных лотков, высота боковой стенки которых составляет 110 мм. | 12478.2 | 14973.84 | ШТ | 1 | 1 | 132 | C | 1.176 | 340 | 126 | 112 | 4.7981 | 4012195992813 | KTS.Кабеленесущие системы | https://oborussia.ru/
KTS.Кабеленесущие системы | 200.Системы листовых кабельных лотков | 6041048 | RBM 45 640 FS | Угловая секция 45° 60x400 мм | Угловая секция 45° | Угловая секция 45° с системой соединителей длябыстрого монтажа. Для всех типов кабельных лотков, высота боковой стенки которых составляет 60 мм. | 8155.83 | 9787 | ШТ | 1 | 1 | 88 | B | 1.748 | 435 | 467 | 63 | 12.7981 | 4012195881575 | KTS.Кабеленесущие системы | https://oborussia.ru/
KTS.Кабеленесущие системы | 200.Системы листовых кабельных лотков | 6041060 | RBM 45 610 FT | Угловая секция 45° 60x100 мм | Угловая секция 45° | Угловая секция 45° с системой соединителей длябыстрого монтажа. Для всех типов кабельных лотков, высота боковой стенки которых составляет 60 мм. | 6364.3 | 7637.16 | ШТ | 1 | 1 | 528 | C | 0.54 | 225 | 167 | 63 | 2.3672 | 4012195881605 | KTS.Кабеленесущие системы | https://oborussia.ru/
KTS.Кабеленесущие системы | 200.Системы листовых кабельных лотков | 6041064 | RBM 45 620 FT | Угловая секция 45° 60x200 мм | Угловая секция 45° | Угловая секция 45° с системой соединителей длябыстрого монтажа. Для всех типов кабельных лотков, высота боковой стенки которых составляет 60 мм. | 6874.1 | 8248.92 | ШТ | 1 | 1 | 242 | C | 0.924 | 295 | 267 | 63 | 4.9622 | 4012195881629 | KTS.Кабеленесущие системы | https://oborussia.ru/
KTS.Кабеленесущие системы | 200.Системы листовых кабельных лотков | 6041136 | RBM 90 630 FS | Угловая секция 90° 60x300 мм | Угловая секция 90° | Угловая секция 90° с системой соединителей для быстрого монтажа. Для всех типов кабельных лотков, высота боковой стенки которых составляет 60 мм. | 5288.19 | 6345.83 | ШТ | 1 | 1 | 90 | B | 1.922 | 402 | 402 | 63 | 10.1811 | 4012195881841 | KTS.Кабеленесущие системы | https://oborussia.ru/
KTS.Кабеленесущие системы | 200.Системы листовых кабельных лотков | 6041140 | RBM 90 650 FS | Угловая секция 90° 60x500 мм | Угловая секция 90° | Угловая секция 90° с системой соединителей для быстрого монтажа. Для всех типов кабельных лотков, высота боковой стенки которых составляет 60 мм. | 13730.59 | 16476.71 | ШТ | 1 | 1 | 36 | B | 3.763 | 602 | 602 | 63 | 22.8315 | 4012195881865 | KTS.Кабеленесущие системы | https://oborussia.ru/
KTS.Кабеленесущие системы | 200.Системы листовых кабельных лотков | 6041150 | RBM 90 610 FT | Угловая секция 90° 60x100 мм | Угловая секция 90° | Угловая секция 90° с системой соединителей для быстрого монтажа. Для всех типов кабельных лотков, высота боковой стенки которых составляет 60 мм. | 7184.48 | 8621.38 | ШТ | 1 | 1 | 396 | B | 0.707 | 202 | 202 | 63 | 2.5707 | 4012195881889 | KTS.Кабеленесущие системы | https://oborussia.ru/
KTS.Кабеленесущие системы | 200.Системы листовых кабельных лотков | 6041154 | RBM 90 620 FT | Угловая секция 90° 60x200 мм | Угловая секция 90° | Угловая секция 90° с системой соединителей для быстрого монтажа. Для всех типов кабельных лотков, высота боковой стенки которых составляет 60 мм. | 8335.72 | 10002.86 | ШТ | 1 | 1 | 176 | B | 1.313 | 360 | 360 | 63 | 8.1648 | 4012195881902 | KTS.Кабеленесущие системы | https://oborussia.ru/
KTS.Кабеленесущие системы | 200.Системы листовых кабельных лотков | 6041230 | RAAM 610 FS | Т-образное/крестовое соединение 60x100 мм | Т-образное/крестовое соединение | Т-образное/крестовое соединение с системой соединителей длябыстрого монтажа. Для всех типов кабельных лотков, высота боковой стенки которых составляет 60 мм. | 2702.14 | 3242.57 | ШТ | 1 | 1 | 500 | B | 0.377 | 134 | 300 | 63 | 2.5326 | 4012195878568 | KTS.Кабеленесущие системы | https://oborussia.ru/
KTS.Кабеленесущие системы | 200.Системы листовых кабельных лотков | 6041236 | RAAM 630 FS | Т-образное/крестовое соединение 60x300 мм | Т-образное/крестовое соединение | Т-образное/крестовое соединение с системой соединителей длябыстрого монтажа. Для всех типов кабельных лотков, высота боковой стенки которых составляет 60 мм. | 3268.32 | 3921.98 | ШТ | 1 | 1 | 220 | B | 0.629 | 134 | 500 | 63 | 4.221 | 4012195878629 | KTS.Кабеленесущие системы | https://oborussia.ru/
KTS.Кабеленесущие системы | 200.Системы листовых кабельных лотков | 6041238 | RAAM 640 FS | Т-образное/крестовое соединение 60x400 мм | Т-образное/крестовое соединение | Т-образное/крестовое соединение с системой соединителей длябыстрого монтажа. Для всех типов кабельных лотков, высота боковой стенки которых составляет 60 мм. | 5547.76 | 6657.31 | ШТ | 1 | 1 | 200 | B | 0.757 | 134 | 600 | 63 | 5.0652 | 4012195878636 | KTS.Кабеленесущие системы | https://oborussia.ru/
KTS.Кабеленесущие системы | 200.Системы листовых кабельных лотков | 6041250 | RAAM 610 FT | Т-образное/крестовое соединение 60x100 мм | Т-образное/крестовое соединение | Т-образное/крестовое соединение с системой соединителей длябыстрого монтажа. Для всех типов кабельных лотков, высота боковой стенки которых составляет 60 мм. | 4790.27 | 5748.32 | ШТ | 1 | 1 | 500 | B | 0.408 | 134 | 300 | 63 | 2.5326 | 4012195878698 | KTS.Кабеленесущие системы | https://oborussia.ru/
KTS.Кабеленесущие системы | 200.Системы листовых кабельных лотков | 6041326 | RTM 630 FS | Т-образная секция 60x300 мм | T-образная секция | Т-образное/крестовое соединение с системой соединителей для быстрого монтажа. Для всех типов кабельных лотков, высота боковой стенки которых составляет 60 мм. | 7121.37 | 8545.64 | ШТ | 1 | 1 | 70 | B | 2.345 | 402 | 500 | 63 | 12.663 | 4012195879053 | KTS.Кабеленесущие системы | https://oborussia.ru/
KTS.Кабеленесущие системы | 200.Системы листовых кабельных лотков | 6041340 | RTM 610 FT | Т-образная секция 60x100 мм | T-образная секция | Т-образное/крестовое соединение с системой соединителей для быстрого монтажа. Для всех типов кабельных лотков, высота боковой стенки которых составляет 60 мм. | 7033.45 | 8440.14 | ШТ | 1 | 1 | 224 | C | 0.896 | 202 | 300 | 63 | 3.8178 | 4012195879121 | KTS.Кабеленесущие системы | https://oborussia.ru/
KTS.Кабеленесущие системы | 200.Системы листовых кабельных лотков | 6041344 | RTM 620 FT | Т-образная секция 60x200 мм | T-образная секция | Т-образное/крестовое соединение с системой соединителей для быстрого монтажа. Для всех типов кабельных лотков, высота боковой стенки которых составляет 60 мм. | 8955.23 | 10746.28 | ШТ | 1 | 1 | 132 | C | 1.615 | 302 | 400 | 63 | 7.6104 | 4012195879176 | KTS.Кабеленесущие системы | https://oborussia.ru/
KTS.Кабеленесущие системы | 200.Системы листовых кабельных лотков | 6041680 | RTM 810 FT | Т-образная секция 85x100 мм | T-образная секция | Т-образное/крестовое соединение с системой соединителей для быстрого монтажа. Для всех типов кабельных лотков, высота боковой стенки которых составляет 85 мм. | 8124.16 | 9748.99 | ШТ | 1 | 1 | 170 | B | 1.058 | 300 | 202 | 88 | 5.3328 | 4012195881414 | KTS.Кабеленесущие системы | https://oborussia.ru/
KTS.Кабеленесущие системы | 200.Системы листовых кабельных лотков | 6042034 | RTM 120 FT | Т-образная секция 110x200 мм | T-образная секция | Т-образное/крестовое соединение с системой соединителей для быстрого монтажа. Для всех типов кабельных лотков, высота боковой стенки которых составляет 110 мм. | 11198.39 | 13438.07 | ШТ | 1 | 1 | 105 | B | 1.989 | 302 | 400 | 113 | 13.6504 | 4012195882466 | KTS.Кабеленесущие системы | https://oborussia.ru/
KTS.Кабеленесущие системы | 200.Системы листовых кабельных лотков | 6042910 | WKV 60 FT | Угловой соединитель 60 мм | Продольный/угловой соединитель | Угловой соединитель для кабельных лотков, высота боковой стороны которых составляет 60 мм. | 967.92 | 1161.5 | ШТ | 5 | 5 | 1800 | B | 0.158 | 145 | 56 | 67 | 0.54404 | 4012196990382 | KTS.Кабеленесущие системы | https://oborussia.ru/catalog/resheniya-dlya-promyshlennykh-obektov/kabelenesushchie-sistemy/listovye-kabelnye-lotki/soedinitel/ugloboy-soedinitel/uglovoy-soedinitel-60-ft/
KTS.Кабеленесущие системы | 200.Системы листовых кабельных лотков | 6043038 | WKV 35 FS | Угловой соединитель 35 мм | Продольный/угловой соединитель | Угловой соединитель для кабельных лотков с высотой боковой стенки 35 мм. | 600.14 | 720.17 | ШТ | 5 | 5 | 1800 | B | 0.068 | 145 | 55 | 48 | 0.3828 | 4012196050116 | KTS.Кабеленесущие системы | https://oborussia.ru/catalog/resheniya-dlya-promyshlennykh-obektov/kabelenesushchie-sistemy/listovye-kabelnye-lotki/soedinitel/ugloboy-soedinitel/uglovoy-soedinitel-fs-obo-7/
KTS.Кабеленесущие системы | 200.Системы листовых кабельных лотков | 6043062 | WKV 60 FS | Угловой соединитель 60 мм | Продольный/угловой соединитель | Угловой соединитель для кабельных лотков, высота боковой стороны которых составляет 60 мм. | 688.08 | 825.7 | ШТ | 5 | 5 | 1800 | B | 0.147 | 145 | 56 | 67 | 0.54404 | 4012196050178 | KTS.Кабеленесущие системы | https://oborussia.ru/catalog/resheniya-dlya-promyshlennykh-obektov/kabelenesushchie-sistemy/listovye-kabelnye-lotki/soedinitel/ugloboy-soedinitel/uglovoy-soedinitel-60-fs-obo-2/
KTS.Кабеленесущие системы | 200.Системы листовых кабельных лотков | 6043092 | RBL 90 610 FS RU | Угловая секция 90° для лотка LKS 100 мм | Угловая секция 90° | Горизонтальная угловая секция 90° для всех типов кабельных лотков, высота боковой стенки которых составляет 60 мм. | 1020.82 | 1224.98 | ШТ | 1 | 1 | 576 | A | 0.3 | 203 | 203 | 60 | 2.4725 | 4012196606092 | KTS.Кабеленесущие системы | https://oborussia.ru/catalog/resheniya-dlya-promyshlennykh-obektov/kabelenesushchie-sistemy/listovye-kabelnye-lotki/fasonnye-detali-dlya-kabelnykh-lotkov-rezbovoe-soedinenie/gorizontalnye-uglovye-sektsii-rezbovoe-soedinenie/uglovaya-sektsiya-90-60-fs-6043092/
KTS.Кабеленесущие системы | 200.Системы листовых кабельных лотков | 6043093 | RBL 90 615 FS RU | Угловая секция 90° для лотка LKS 150 мм | Угловая секция 90° | Горизонтальная угловая секция 90° для всех типов кабельных лотков, высота боковой стенки которых составляет 60 мм. | 1281.45 | 1537.74 | ШТ | 1 | 1 | 120 | C | 0.45 | 260 | 260 | 60 | 4.056 | 4012196649327 | KTS.Кабеленесущие системы | https://oborussia.ru/catalog/resheniya-dlya-promyshlennykh-obektov/kabelenesushchie-sistemy/listovye-kabelnye-lotki/fasonnye-detali-dlya-kabelnykh-lotkov-rezbovoe-soedinenie/gorizontalnye-uglovye-sektsii-rezbovoe-soedinenie/uglovaya-sektsiya-90-60-fs-6043092/
KTS.Кабеленесущие системы | 200.Системы листовых кабельных лотков | 6043094 | RBL 90 620 FS RU | Угловая секция 90° для лотка LKS 200 мм | Угловая секция 90° | Горизонтальная угловая секция 90° для всех типов кабельных лотков, высота боковой стенки которых составляет 60 мм. | 1502.56 | 1803.07 | ШТ | 1 | 1 | 240 | A | 0.6 | 303 | 303 | 60 | 5.5085 | 4012196606108 | KTS.Кабеленесущие системы | https://oborussia.ru/catalog/resheniya-dlya-promyshlennykh-obektov/kabelenesushchie-sistemy/listovye-kabelnye-lotki/fasonnye-detali-dlya-kabelnykh-lotkov-rezbovoe-soedinenie/gorizontalnye-uglovye-sektsii-rezbovoe-soedinenie/uglovaya-sektsiya-90-60-fs-6043092/
KTS.Кабеленесущие системы | 200.Системы листовых кабельных лотков | 6043096 | RBL 90 630 FS RU | Угловая секция 90° для лотка LKS 300 мм | Угловая секция 90° | Горизонтальная угловая секция 90° для всех типов кабельных лотков, высота боковой стенки которых составляет 60 мм. | 2112.93 | 2535.52 | ШТ | 1 | 1 | 156 | C | 1 | 403 | 403 | 60 | 9.7445 | 4012196606115 | KTS.Кабеленесущие системы | https://oborussia.ru/catalog/resheniya-dlya-promyshlennykh-obektov/kabelenesushchie-sistemy/listovye-kabelnye-lotki/fasonnye-detali-dlya-kabelnykh-lotkov-rezbovoe-soedinenie/gorizontalnye-uglovye-sektsii-rezbovoe-soedinenie/uglovaya-sektsiya-90-60-fs-6043092/
KTS.Кабеленесущие системы | 200.Системы листовых кабельных лотков | 6043098 | RBL 90 640 FS RU | Угловая секция 90° для лотка LKS 400 мм | Угловая секция 90° | Горизонтальная угловая секция 90° для всех типов кабельных лотков, высота боковой стенки которых составляет 60 мм. | 3278.72 | 3934.46 | ШТ | 1 | 1 | 52 | C | 1.53 | 510 | 510 | 60 | 15.606 | 4012196625949 | KTS.Кабеленесущие системы | https://oborussia.ru/catalog/resheniya-dlya-promyshlennykh-obektov/kabelenesushchie-sistemy/listovye-kabelnye-lotki/fasonnye-detali-dlya-kabelnykh-lotkov-rezbovoe-soedinenie/gorizontalnye-uglovye-sektsii-rezbovoe-soedinenie/
KTS.Кабеленесущие системы | 200.Системы листовых кабельных лотков | 6043100 | RBL 90 650 FS RU | Угловая секция 90° для лотка LKS 500 мм | Угловая секция 90° | Горизонтальная угловая секция 90° для всех типов кабельных лотков, высота боковой стенки которых составляет 60 мм. | 3929.38 | 4715.26 | ШТ | 1 | 1 | 34 | C | 2.16 | 610 | 610 | 60 | 22.326 | 4012196625956 | KTS.Кабеленесущие системы | https://oborussia.ru/catalog/resheniya-dlya-promyshlennykh-obektov/kabelenesushchie-sistemy/listovye-kabelnye-lotki/fasonnye-detali-dlya-kabelnykh-lotkov-rezbovoe-soedinenie/gorizontalnye-uglovye-sektsii-rezbovoe-soedinenie/uglovaya-sektsiya-90-60-fs-6043092/
KTS.Кабеленесущие системы | 200.Системы листовых кабельных лотков | 6043102 | RBL 90 660 FS RU | Угловая секция 90° для лотка LKS 600 мм | Угловая секция 90° | Горизонтальная угловая секция 90° для всех типов кабельных лотков, высота боковой стенки которых составляет 60 мм. | 4602.42 | 5522.9 | ШТ | 1 | 1 | 22 | C | 2.9 | 710 | 710 | 60 | 30.246 | 4012196625963 | KTS.Кабеленесущие системы | https://oborussia.ru/catalog/resheniya-dlya-promyshlennykh-obektov/kabelenesushchie-sistemy/listovye-kabelnye-lotki/fasonnye-detali-dlya-kabelnykh-lotkov-rezbovoe-soedinenie/gorizontalnye-uglovye-sektsii-rezbovoe-soedinenie/uglovaya-sektsiya-90-60-fs-6043092/
KTS.Кабеленесущие системы | 200.Системы листовых кабельных лотков | 6043119 | RB 90 310 FS | Угловая секция 90° 35x100 мм | Угловая секция 90° | Горизонтальная угловая секция 90° для всех типов кабельных лотков, высота боковой стенки которых составляет 35 мм. | 3160.66 | 3792.79 | ШТ | 1 | 1 | 220 | B | 0.311 | 252 | 252 | 43 | 2.7307 | 4012196050239 | KTS.Кабеленесущие системы | https://oborussia.ru/catalog/resheniya-dlya-promyshlennykh-obektov/kabelenesushchie-sistemy/listovye-kabelnye-lotki/fasonnye-detali-dlya-kabelnykh-lotkov-rezbovoe-soedinenie/gorizontalnye-uglovye-sektsii-rezbovoe-soedinenie/uglovaya-sektsiya-90-35-fs-obo-2/
KTS.Кабеленесущие системы | 200.Системы листовых кабельных лотков | 6043127 | RB 90 320 FS | Угловая секция 90° 35x200 мм | Угловая секция 90° | Горизонтальная угловая секция 90° для всех типов кабельных лотков, высота боковой стенки которых составляет 35 мм. | 4106.97 | 4928.36 | ШТ | 1 | 1 | 180 | B | 0.643 | 302 | 302 | 43 | 3.9218 | 4012196050291 | KTS.Кабеленесущие системы | https://oborussia.ru/catalog/resheniya-dlya-promyshlennykh-obektov/kabelenesushchie-sistemy/listovye-kabelnye-lotki/fasonnye-detali-dlya-kabelnykh-lotkov-rezbovoe-soedinenie/gorizontalnye-uglovye-sektsii-rezbovoe-soedinenie/uglovaya-sektsiya-90-35-fs-obo-2/
KTS.Кабеленесущие системы | 200.Системы листовых кабельных лотков | 6043135 | RB 90 330 FS | Угловая секция 90° 35x300 мм | Угловая секция 90° | Горизонтальная угловая секция 90° для всех типов кабельных лотков, высота боковой стенки которых составляет 35 мм. | 5015.4 | 6018.48 | ШТ | 1 | 1 | 110 | C | 1.123 | 402 | 402 | 43 | 6.949 | 4012196050352 | KTS.Кабеленесущие системы | https://oborussia.ru/catalog/resheniya-dlya-promyshlennykh-obektov/kabelenesushchie-sistemy/listovye-kabelnye-lotki/fasonnye-detali-dlya-kabelnykh-lotkov-rezbovoe-soedinenie/gorizontalnye-uglovye-sektsii-rezbovoe-soedinenie/uglovaya-sektsiya-90-35-fs-obo-2/
KTS.Кабеленесущие системы | 200.Системы листовых кабельных лотков | 6043208 | RB 90 615 FS | Угловая секция 90° 60x150 мм | Угловая секция 90° | Горизонтальная угловая секция 90° для всех типов кабельных лотков, высота боковой стенки которых составляет 60 мм. | 3756.83 | 4508.2 | ШТ | 1 | 1 | 242 | B | 0.884 | 252 | 252 | 68 | 4.3183 | 4012196050413 | KTS.Кабеленесущие системы | https://oborussia.ru/catalog/resheniya-dlya-promyshlennykh-obektov/kabelenesushchie-sistemy/listovye-kabelnye-lotki/fasonnye-detali-dlya-kabelnykh-lotkov-rezbovoe-soedinenie/gorizontalnye-uglovye-sektsii-rezbovoe-soedinenie/uglovaya-sektsiya-90-fs/
KTS.Кабеленесущие системы | 200.Системы листовых кабельных лотков | 6043216 | RB 90 610 FS | Угловая секция 90° 60x100 мм | Угловая секция 90° | Горизонтальная угловая секция 90° для всех типов кабельных лотков, высота боковой стенки которых составляет 60 мм. | 3174.85 | 3809.82 | ШТ | 1 | 1 | 242 | A | 0.719 | 252 | 252 | 68 | 4.3183 | 4012196050475 | KTS.Кабеленесущие системы | https://oborussia.ru/catalog/resheniya-dlya-promyshlennykh-obektov/kabelenesushchie-sistemy/listovye-kabelnye-lotki/fasonnye-detali-dlya-kabelnykh-lotkov-rezbovoe-soedinenie/gorizontalnye-uglovye-sektsii-rezbovoe-soedinenie/uglovaya-sektsiya-90-fs/
KTS.Кабеленесущие системы | 200.Системы листовых кабельных лотков | 6043224 | RB 90 620 FS | Угловая секция 90° 60x200 мм | Угловая секция 90° | Горизонтальная угловая секция 90° для всех типов кабельных лотков, высота боковой стенки которых составляет 60 мм. | 4130.64 | 4956.77 | ШТ | 1 | 1 | 176 | A | 1.103 | 302 | 302 | 68 | 6.2019 | 4012196050536 | KTS.Кабеленесущие системы | https://oborussia.ru/catalog/resheniya-dlya-promyshlennykh-obektov/kabelenesushchie-sistemy/listovye-kabelnye-lotki/fasonnye-detali-dlya-kabelnykh-lotkov-rezbovoe-soedinenie/gorizontalnye-uglovye-sektsii-rezbovoe-soedinenie/uglovaya-sektsiya-90-fs/
KTS.Кабеленесущие системы | 200.Системы листовых кабельных лотков | 6043232 | RB 90 630 FS | Угловая секция 90° 60x300 мм | Угловая секция 90° | Горизонтальная угловая секция 90° для всех типов кабельных лотков, высота боковой стенки которых составляет 60 мм. | 5020.14 | 6024.17 | ШТ | 1 | 1 | 100 | A | 1.674 | 402 | 402 | 68 | 10.9891 | 4012196050598 | KTS.Кабеленесущие системы | https://oborussia.ru/catalog/resheniya-dlya-promyshlennykh-obektov/kabelenesushchie-sistemy/listovye-kabelnye-lotki/fasonnye-detali-dlya-kabelnykh-lotkov-rezbovoe-soedinenie/gorizontalnye-uglovye-sektsii-rezbovoe-soedinenie/uglovaya-sektsiya-90-fs/
KTS.Кабеленесущие системы | 200.Системы листовых кабельных лотков | 6043302 | RT 610 FS RU | T-образная секция для лотка LKS 100 мм | T-образная секция | T-образная секция, горизонтальная, для всех типов кабельных лотков с высотой боковой стенки 60мм. | 1816.22 | 2179.46 | ШТ | 1 | 1 | 308 | A | 0.35 | 311 | 296 | 60 | 5.5234 | 4012196606184 | KTS.Кабеленесущие системы | https://oborussia.ru/catalog/resheniya-dlya-promyshlennykh-obektov/kabelenesushchie-sistemy/listovye-kabelnye-lotki/fasonnye-detali-dlya-kabelnykh-lotkov-rezbovoe-soedinenie/t-obraznye-sektsii-rezbovoe-soedinenie/t-obraznaya-sektsiya-60-fs-6043302/
KTS.Кабеленесущие системы | 200.Системы листовых кабельных лотков | 6043303 | RT 615 FS RU | T-образная секция для лотка LKS 150 мм | T-образная секция | T-образная секция, горизонтальная, для всех типов кабельных лотков с высотой боковой стенки 60мм. | 1904.73 | 2285.68 | ШТ | 1 | 1 | 220 | C | 0.48 | 481 | 360 | 60 | 10.3896 | 4012196649358 | KTS.Кабеленесущие системы | https://oborussia.ru/catalog/resheniya-dlya-promyshlennykh-obektov/kabelenesushchie-sistemy/listovye-kabelnye-lotki/fasonnye-detali-dlya-kabelnykh-lotkov-rezbovoe-soedinenie/t-obraznye-sektsii-rezbovoe-soedinenie/t-obraznaya-sektsiya-60-fs-6043302/
KTS.Кабеленесущие системы | 200.Системы листовых кабельных лотков | 6043304 | RT 620 FS RU | T-образная секция для лотка LKS 200 мм | T-образная секция | T-образная секция, горизонтальная, для всех типов кабельных лотков с высотой боковой стенки 60мм. | 2249.68 | 2699.62 | ШТ | 1 | 1 | 172 | A | 0.66 | 410 | 396 | 60 | 9.7416 | 4012196606191 | KTS.Кабеленесущие системы | https://oborussia.ru/catalog/resheniya-dlya-promyshlennykh-obektov/kabelenesushchie-sistemy/listovye-kabelnye-lotki/fasonnye-detali-dlya-kabelnykh-lotkov-rezbovoe-soedinenie/t-obraznye-sektsii-rezbovoe-soedinenie/t-obraznaya-sektsiya-60-fs-6043302/
KTS.Кабеленесущие системы | 200.Системы листовых кабельных лотков | 6043306 | RT 630 FS RU | T-образная секция для лотка LKS 300 мм | T-образная секция | T-образная секция, горизонтальная, для всех типов кабельных лотков с высотой боковой стенки 60мм. | 2905.94 | 3487.13 | ШТ | 1 | 1 | 120 | C | 1.05 | 511 | 496 | 60 | 15.2074 | 4012196606207 | KTS.Кабеленесущие системы | https://oborussia.ru/catalog/resheniya-dlya-promyshlennykh-obektov/kabelenesushchie-sistemy/listovye-kabelnye-lotki/fasonnye-detali-dlya-kabelnykh-lotkov-rezbovoe-soedinenie/t-obraznye-sektsii-rezbovoe-soedinenie/t-obraznaya-sektsiya-60-fs-6043302/
KTS.Кабеленесущие системы | 200.Системы листовых кабельных лотков | 6043308 | RT 640 FS RU | T-образная секция для лотка LKS 400 мм | T-образная секция | T-образная секция, горизонтальная, для всех типов кабельных лотков с высотой боковой стенки 60мм. | 3574.17 | 4289 | ШТ | 1 | 1 | 24 | C | 1.55 | 801 | 600 | 60 | 28.836 | 4012196626038 | KTS.Кабеленесущие системы | https://oborussia.ru/catalog/resheniya-dlya-promyshlennykh-obektov/kabelenesushchie-sistemy/listovye-kabelnye-lotki/fasonnye-detali-dlya-kabelnykh-lotkov-rezbovoe-soedinenie/t-obraznye-sektsii-rezbovoe-soedinenie/t-obraznaya-sektsiya-60-fs-6043302/
KTS.Кабеленесущие системы | 200.Системы листовых кабельных лотков | 6043310 | RT 650 FS RU | T-образная секция для лотка LKS 500 мм | T-образная секция | T-образная секция, горизонтальная, для всех типов кабельных лотков с высотой боковой стенки 60мм. | 3982.91 | 4779.49 | ШТ | 1 | 1 | 22 | C | 2.16 | 901 | 700 | 60 | 37.842 | 4012196626045 | KTS.Кабеленесущие системы | https://oborussia.ru/catalog/resheniya-dlya-promyshlennykh-obektov/kabelenesushchie-sistemy/listovye-kabelnye-lotki/fasonnye-detali-dlya-kabelnykh-lotkov-rezbovoe-soedinenie/t-obraznye-sektsii-rezbovoe-soedinenie/t-obraznaya-sektsiya-60-fs-6043302/
KTS.Кабеленесущие системы | 200.Системы листовых кабельных лотков | 6043312 | RT 660 FS RU | T-образная секция для лотка LKS 600 мм | T-образная секция | T-образная секция, горизонтальная, для всех типов кабельных лотков с высотой боковой стенки 60мм. | 4838.07 | 5805.68 | ШТ | 1 | 1 | 20 | C | 2.88 | 1001 | 800 | 60 | 48.048 | 4012196626076 | KTS.Кабеленесущие системы | https://oborussia.ru/catalog/resheniya-dlya-promyshlennykh-obektov/kabelenesushchie-sistemy/listovye-kabelnye-lotki/fasonnye-detali-dlya-kabelnykh-lotkov-rezbovoe-soedinenie/t-obraznye-sektsii-rezbovoe-soedinenie/t-obraznaya-sektsiya-60-fs-6043302/
KTS.Кабеленесущие системы | 200.Системы листовых кабельных лотков | 6043402 | RT 615 FS | T-образная секция 60x150 мм | T-образная секция | T-образная секция для всех типов кабельных лотков с высотой боковой стенки 60 мм. | 4916.06 | 5899.27 | ШТ | 1 | 1 | 220 | B | 1.01 | 225 | 350 | 68 | 5.355 | 4012196051014 | KTS.Кабеленесущие системы | https://oborussia.ru/catalog/resheniya-dlya-promyshlennykh-obektov/kabelenesushchie-sistemy/listovye-kabelnye-lotki/fasonnye-detali-dlya-kabelnykh-lotkov-rezbovoe-soedinenie/t-obraznye-sektsii-rezbovoe-soedinenie/t-obraznaya-sektsiya-60-fs/
KTS.Кабеленесущие системы | 200.Системы листовых кабельных лотков | 6043410 | RT 610 FS | T-образная секция 60x100 мм | T-образная секция | T-образная секция для всех типов кабельных лотков с высотой боковой стенки 60 мм. | 4135.38 | 4962.46 | ШТ | 1 | 1 | 308 | B | 0.832 | 175 | 300 | 68 | 3.57 | 4012196051076 | KTS.Кабеленесущие системы | https://oborussia.ru/catalog/resheniya-dlya-promyshlennykh-obektov/kabelenesushchie-sistemy/listovye-kabelnye-lotki/fasonnye-detali-dlya-kabelnykh-lotkov-rezbovoe-soedinenie/t-obraznye-sektsii-rezbovoe-soedinenie/t-obraznaya-sektsiya-60-fs/
KTS.Кабеленесущие системы | 200.Системы листовых кабельных лотков | 6043429 | RT 620 FS | T-образная секция 60x200 мм | T-образная секция | T-образная секция для всех типов кабельных лотков с высотой боковой стенки 60 мм. | 5223.63 | 6268.36 | ШТ | 1 | 1 | 172 | B | 1.332 | 275 | 400 | 68 | 7.48 | 4012196051137 | KTS.Кабеленесущие системы | https://oborussia.ru/catalog/resheniya-dlya-promyshlennykh-obektov/kabelenesushchie-sistemy/listovye-kabelnye-lotki/fasonnye-detali-dlya-kabelnykh-lotkov-rezbovoe-soedinenie/t-obraznye-sektsii-rezbovoe-soedinenie/t-obraznaya-sektsiya-60-fs/
KTS.Кабеленесущие системы | 200.Системы листовых кабельных лотков | 6043437 | RT 630 FS | T-образная секция 60x300 мм | T-образная секция | T-образная секция для всех типов кабельных лотков с высотой боковой стенки 60 мм. | 6756.61 | 8107.93 | ШТ | 1 | 1 | 120 | B | 1.982 | 375 | 500 | 68 | 12.75 | 4012196051199 | KTS.Кабеленесущие системы | https://oborussia.ru/catalog/resheniya-dlya-promyshlennykh-obektov/kabelenesushchie-sistemy/listovye-kabelnye-lotki/fasonnye-detali-dlya-kabelnykh-lotkov-rezbovoe-soedinenie/t-obraznye-sektsii-rezbovoe-soedinenie/t-obraznaya-sektsiya-60-fs/
KTS.Кабеленесущие системы | 200.Системы листовых кабельных лотков | 6043607 | RK 615 FS | Крестообразная секция 60x150 мм | Крестообразная секция | Горизонтальная крестообразная секция для всех типов кабельных лотков с высотой боковой стенки 60 мм. | 5947.52 | 7137.02 | ШТ | 1 | 1 | 165 | B | 1.111 | 300 | 300 | 65 | 5.85 | 4012196051618 | KTS.Кабеленесущие системы | https://oborussia.ru/catalog/resheniya-dlya-promyshlennykh-obektov/kabelenesushchie-sistemy/listovye-kabelnye-lotki/fasonnye-detali-dlya-kabelnykh-lotkov-rezbovoe-soedinenie/krestoobraznye-sektsii-rezbovye-soedineniya/krestoobraznaya-sektsiya-60-fs/
KTS.Кабеленесущие системы | 200.Системы листовых кабельных лотков | 6043615 | RK 610 FS | Крестообразная секция 60x100 мм | Крестообразная секция | Горизонтальная крестообразная секция для всех типов кабельных лотков с высотой боковой стенки 60 мм. | 5464.91 | 6557.89 | ШТ | 1 | 1 | 264 | B | 0.895 | 250 | 250 | 65 | 4.0625 | 4012196051670 | KTS.Кабеленесущие системы | https://oborussia.ru/catalog/resheniya-dlya-promyshlennykh-obektov/kabelenesushchie-sistemy/listovye-kabelnye-lotki/fasonnye-detali-dlya-kabelnykh-lotkov-rezbovoe-soedinenie/krestoobraznye-sektsii-rezbovye-soedineniya/krestoobraznaya-sektsiya-60-fs/
KTS.Кабеленесущие системы | 200.Системы листовых кабельных лотков | 6043623 | RK 620 FS | Крестообразная секция 60x200 мм | Крестообразная секция | Горизонтальная крестообразная секция для всех типов кабельных лотков с высотой боковой стенки 60 мм. | 6633.6 | 7960.32 | ШТ | 1 | 1 | 172 | B | 1.362 | 350 | 350 | 65 | 7.9625 | 4012196051731 | KTS.Кабеленесущие системы | https://oborussia.ru/catalog/resheniya-dlya-promyshlennykh-obektov/kabelenesushchie-sistemy/listovye-kabelnye-lotki/fasonnye-detali-dlya-kabelnykh-lotkov-rezbovoe-soedinenie/krestoobraznye-sektsii-rezbovye-soedineniya/krestoobraznaya-sektsiya-60-fs/
KTS.Кабеленесущие системы | 200.Системы листовых кабельных лотков | 6043631 | RK 630 FS | Крестообразная секция 60x300 мм | Крестообразная секция | Горизонтальная крестообразная секция для всех типов кабельных лотков с высотой боковой стенки 60 мм. | 8232.89 | 9879.47 | ШТ | 1 | 1 | 100 | C | 1.978 | 450 | 450 | 65 | 13.1625 | 4012196051793 | KTS.Кабеленесущие системы | https://oborussia.ru/catalog/resheniya-dlya-promyshlennykh-obektov/kabelenesushchie-sistemy/listovye-kabelnye-lotki/fasonnye-detali-dlya-kabelnykh-lotkov-rezbovoe-soedinenie/krestoobraznye-sektsii-rezbovye-soedineniya/krestoobraznaya-sektsiya-60-fs/
KTS.Кабеленесущие системы | 200.Системы листовых кабельных лотков | 6043652 | RK 610 FS RU | Х-образная секция для лотка LKS 100 мм | Крестообразная секция | Горизонтальная крестообразная секция для всех типов кабельных лотков с высотой боковой стенки 60 мм. | 2698.4 | 3238.08 | ШТ | 1 | 1 | 264 | C | 0.39 | 200 | 200 | 60 | 2.4 | 4012196626205 | KTS.Кабеленесущие системы | https://oborussia.ru/catalog/resheniya-dlya-promyshlennykh-obektov/kabelenesushchie-sistemy/listovye-kabelnye-lotki/fasonnye-detali-dlya-kabelnykh-lotkov-rezbovoe-soedinenie/krestoobraznye-sektsii-rezbovye-soedineniya/krestoobraznaya-sektsiya-60-fs-6043652/
KTS.Кабеленесущие системы | 200.Системы листовых кабельных лотков | 6043653 | RK 615 FS RU | Х-образная секция для лотка LKS 150 мм | Крестообразная секция | Горизонтальная крестообразная секция для всех типов кабельных лотков с высотой боковой стенки 60 мм. | 2884.6 | 3461.52 | ШТ | 1 | 1 | 165 | C | 0.5 | 368 | 368 | 60 | 8.1254 | 4012196649365 | KTS.Кабеленесущие системы | https://oborussia.ru/catalog/resheniya-dlya-promyshlennykh-obektov/kabelenesushchie-sistemy/listovye-kabelnye-lotki/fasonnye-detali-dlya-kabelnykh-lotkov-rezbovoe-soedinenie/krestoobraznye-sektsii-rezbovye-soedineniya/krestoobraznaya-sektsiya-60-fs-6043652/
KTS.Кабеленесущие системы | 200.Системы листовых кабельных лотков | 6043654 | RK 620 FS RU | Х-образная секция для лотка LKS 200 мм | Крестообразная секция | Горизонтальная крестообразная секция для всех типов кабельных лотков с высотой боковой стенки 60 мм. | 3061.64 | 3673.97 | ШТ | 1 | 1 | 172 | C | 0.68 | 300 | 300 | 60 | 5.4 | 4012196626212 | KTS.Кабеленесущие системы | https://oborussia.ru/catalog/resheniya-dlya-promyshlennykh-obektov/kabelenesushchie-sistemy/listovye-kabelnye-lotki/fasonnye-detali-dlya-kabelnykh-lotkov-rezbovoe-soedinenie/krestoobraznye-sektsii-rezbovye-soedineniya/krestoobraznaya-sektsiya-60-fs-6043652/
KTS.Кабеленесущие системы | 200.Системы листовых кабельных лотков | 6043656 | RK 630 FS RU | Х-образная секция для лотка LKS 300 мм | Крестообразная секция | Горизонтальная крестообразная секция для всех типов кабельных лотков с высотой боковой стенки 60 мм. | 3791.18 | 4549.42 | ШТ | 1 | 1 | 100 | C | 1.05 | 400 | 400 | 60 | 9.6 | 4012196626229 | KTS.Кабеленесущие системы | https://oborussia.ru/catalog/resheniya-dlya-promyshlennykh-obektov/kabelenesushchie-sistemy/listovye-kabelnye-lotki/fasonnye-detali-dlya-kabelnykh-lotkov-rezbovoe-soedinenie/krestoobraznye-sektsii-rezbovye-soedineniya/krestoobraznaya-sektsiya-60-fs-6043652/
KTS.Кабеленесущие системы | 200.Системы листовых кабельных лотков | 6043660 | RK 640 FS RU | Х-образная секция для лотка LKS 400 мм | Крестообразная секция | Горизонтальная крестообразная секция для всех типов кабельных лотков с высотой боковой стенки 60 мм. | 4126.48 | 4951.78 | ШТ | 1 | 1 | 20 | C | 1.53 | 500 | 500 | 60 | 15 | 4012196626236 | KTS.Кабеленесущие системы | https://oborussia.ru/catalog/resheniya-dlya-promyshlennykh-obektov/kabelenesushchie-sistemy/listovye-kabelnye-lotki/fasonnye-detali-dlya-kabelnykh-lotkov-rezbovoe-soedinenie/krestoobraznye-sektsii-rezbovye-soedineniya/krestoobraznaya-sektsiya-60-fs-6043652/
KTS.Кабеленесущие системы | 200.Системы листовых кабельных лотков | 6043662 | RK 650 FS RU | Х-образная секция для лотка LKS 500 мм | Крестообразная секция | Горизонтальная крестообразная секция для всех типов кабельных лотков с высотой боковой стенки 60 мм. | 4561.77 | 5474.12 | ШТ | 1 | 1 | 22 | C | 2.13 | 600 | 600 | 60 | 21.6 | 4012196626243 | KTS.Кабеленесущие системы | https://oborussia.ru/catalog/resheniya-dlya-promyshlennykh-obektov/kabelenesushchie-sistemy/listovye-kabelnye-lotki/fasonnye-detali-dlya-kabelnykh-lotkov-rezbovoe-soedinenie/krestoobraznye-sektsii-rezbovye-soedineniya/krestoobraznaya-sektsiya-60-fs-6043652/
KTS.Кабеленесущие системы | 200.Системы листовых кабельных лотков | 6043664 | RK 660 FS RU | Х-образная секция для лотка LKS 600 мм | Крестообразная секция | Горизонтальная крестообразная секция для всех типов кабельных лотков с высотой боковой стенки 60 мм. | 5208.97 | 6250.76 | ШТ | 1 | 1 | 14 | C | 2.83 | 810 | 810 | 60 | 39.366 | 4012196626250 | KTS.Кабеленесущие системы | https://oborussia.ru/catalog/resheniya-dlya-promyshlennykh-obektov/kabelenesushchie-sistemy/listovye-kabelnye-lotki/fasonnye-detali-dlya-kabelnykh-lotkov-rezbovoe-soedinenie/krestoobraznye-sektsii-rezbovye-soedineniya/krestoobraznaya-sektsiya-60-fs-6043652/
KTS.Кабеленесущие системы | 200.Системы листовых кабельных лотков | 6043682 | RBL 45 610 FS RU | Угловая секция 45° для лотка LKS 100 мм | Угловая секция 45° | Горизонтальная угловая секция 45° для всех типов кабельных лотков, высота боковой стенки которых составляет 60 мм. | 1080.58 | 1296.7 | ШТ | 1 | 1 | 286 | C | 0.2 | 260 | 100 | 60 | 1.56 | 4012196606122 | KTS.Кабеленесущие системы | https://oborussia.ru/catalog/resheniya-dlya-promyshlennykh-obektov/kabelenesushchie-sistemy/listovye-kabelnye-lotki/fasonnye-detali-dlya-kabelnykh-lotkov-rezbovoe-soedinenie/gorizontalnye-uglovye-sektsii-rezbovoe-soedinenie/uglovaya-sektsiya-45-60-fs-6043682/
KTS.Кабеленесущие системы | 200.Системы листовых кабельных лотков | 6043683 | RBL 45 615 FS RU | Угловая секция 45° для лотка LKS 150 мм | Угловая секция 45° | Горизонтальная угловая секция 45° для всех типов кабельных лотков, высота боковой стенки которых составляет 60 мм. | 1245.41 | 1494.49 | ШТ | 1 | 1 | 120 | C | 0.25 | 453 | 370 | 60 | 10.0566 | 4012196649334 | KTS.Кабеленесущие системы | https://oborussia.ru/catalog/resheniya-dlya-promyshlennykh-obektov/kabelenesushchie-sistemy/listovye-kabelnye-lotki/fasonnye-detali-dlya-kabelnykh-lotkov-rezbovoe-soedinenie/gorizontalnye-uglovye-sektsii-rezbovoe-soedinenie/uglovaya-sektsiya-45-60-fs-6043682/
KTS.Кабеленесущие системы | 200.Системы листовых кабельных лотков | 6043684 | RBL 45 620 FS RU | Угловая секция 45° для лотка LKS 200 мм | Угловая секция 45° | Горизонтальная угловая секция 45° для всех типов кабельных лотков, высота боковой стенки которых составляет 60 мм. | 1474.34 | 1769.21 | ШТ | 1 | 1 | 264 | C | 0.33 | 337 | 200 | 60 | 4.044 | 4012196606139 | KTS.Кабеленесущие системы | https://oborussia.ru/catalog/resheniya-dlya-promyshlennykh-obektov/kabelenesushchie-sistemy/listovye-kabelnye-lotki/fasonnye-detali-dlya-kabelnykh-lotkov-rezbovoe-soedinenie/gorizontalnye-uglovye-sektsii-rezbovoe-soedinenie/uglovaya-sektsiya-45-60-fs-6043682/
KTS.Кабеленесущие системы | 200.Системы листовых кабельных лотков | 6043686 | RBL 45 630 FS RU | Угловая секция 45° для лотка LKS 300 мм | Угловая секция 45° | Горизонтальная угловая секция 45° для всех типов кабельных лотков, высота боковой стенки которых составляет 60 мм. | 2112.31 | 2534.77 | ШТ | 1 | 1 | 142 | C | 0.49 | 413 | 300 | 60 | 7.434 | 4012196606146 | KTS.Кабеленесущие системы | https://oborussia.ru/catalog/resheniya-dlya-promyshlennykh-obektov/kabelenesushchie-sistemy/listovye-kabelnye-lotki/fasonnye-detali-dlya-kabelnykh-lotkov-rezbovoe-soedinenie/gorizontalnye-uglovye-sektsii-rezbovoe-soedinenie/uglovaya-sektsiya-45-60-fs-6043682/
KTS.Кабеленесущие системы | 200.Системы листовых кабельных лотков | 6043688 | RBL 45 640 FS RU | Угловая секция 45° для лотка LKS 400 мм | Угловая секция 45° | Горизонтальная угловая секция 45° для всех типов кабельных лотков, высота боковой стенки которых составляет 60 мм. | 2837.68 | 3405.22 | ШТ | 1 | 1 | 74 | C | 0.69 | 510 | 500 | 60 | 15.3 | 4012196625970 | KTS.Кабеленесущие системы | https://oborussia.ru/catalog/resheniya-dlya-promyshlennykh-obektov/kabelenesushchie-sistemy/listovye-kabelnye-lotki/fasonnye-detali-dlya-kabelnykh-lotkov-rezbovoe-soedinenie/gorizontalnye-uglovye-sektsii-rezbovoe-soedinenie/uglovaya-sektsiya-45-60-fs-6043682/
KTS.Кабеленесущие системы | 200.Системы листовых кабельных лотков | 6043690 | RBL 45 650 FS RU | Угловая секция 45° для лотка LKS 500 мм | Угловая секция 45° | Горизонтальная угловая секция 45° для всех типов кабельных лотков, высота боковой стенки которых составляет 60 мм. | 3458.23 | 4149.88 | ШТ | 1 | 1 | 48 | C | 0.93 | 610 | 600 | 60 | 21.96 | 4012196625987 | KTS.Кабеленесущие системы | https://oborussia.ru/catalog/resheniya-dlya-promyshlennykh-obektov/kabelenesushchie-sistemy/listovye-kabelnye-lotki/fasonnye-detali-dlya-kabelnykh-lotkov-rezbovoe-soedinenie/gorizontalnye-uglovye-sektsii-rezbovoe-soedinenie/uglovaya-sektsiya-45-60-fs-6043682/
KTS.Кабеленесущие системы | 200.Системы листовых кабельных лотков | 6043692 | RBL 45 660 FS RU | Угловая секция 45° для лотка LKS 600 мм | Угловая секция 45° | Горизонтальная угловая секция 45° для всех типов кабельных лотков, высота боковой стенки которых составляет 60 мм. | 3874.51 | 4649.41 | ШТ | 1 | 1 | 34 | C | 1.21 | 710 | 700 | 60 | 29.82 | 4012196625994 | KTS.Кабеленесущие системы | https://oborussia.ru/catalog/resheniya-dlya-promyshlennykh-obektov/kabelenesushchie-sistemy/listovye-kabelnye-lotki/fasonnye-detali-dlya-kabelnykh-lotkov-rezbovoe-soedinenie/gorizontalnye-uglovye-sektsii-rezbovoe-soedinenie/uglovaya-sektsiya-45-60-fs-6043682/
KTS.Кабеленесущие системы | 200.Системы листовых кабельных лотков | 6043704 | RB 45 310 FS | Угловая секция 45° 35x100 мм | Угловая секция 45° | Горизонтальная угловая секция 45° для всех типов кабельных лотков, высота боковой стенки которых составляет 35 мм. | 3378.3 | 4053.96 | ШТ | 1 | 1 | 264 | C | 0.4 | 304 | 130 | 42 | 1.6598 | 4012196052035 | KTS.Кабеленесущие системы | https://oborussia.ru/catalog/resheniya-dlya-promyshlennykh-obektov/kabelenesushchie-sistemy/listovye-kabelnye-lotki/fasonnye-detali-dlya-kabelnykh-lotkov-rezbovoe-soedinenie/gorizontalnye-uglovye-sektsii-rezbovoe-soedinenie/uglovaya-sektsiya-45-35-fs/
KTS.Кабеленесущие системы | 200.Системы листовых кабельных лотков | 6043712 | RB 45 320 FS | Угловая секция 45° 35x200 мм | Угловая секция 45° | Горизонтальная угловая секция 45° для всех типов кабельных лотков, высота боковой стенки которых составляет 35 мм. | 3808.88 | 4570.66 | ШТ | 1 | 1 | 200 | B | 0.6 | 342 | 234 | 42 | 3.3612 | 4012196052097 | KTS.Кабеленесущие системы | https://oborussia.ru/catalog/resheniya-dlya-promyshlennykh-obektov/kabelenesushchie-sistemy/listovye-kabelnye-lotki/fasonnye-detali-dlya-kabelnykh-lotkov-rezbovoe-soedinenie/gorizontalnye-uglovye-sektsii-rezbovoe-soedinenie/uglovaya-sektsiya-45-35-fs/
KTS.Кабеленесущие системы | 200.Системы листовых кабельных лотков | 6043720 | RB 45 330 FS | Угловая секция 45° 35x300 мм | Угловая секция 45° | Горизонтальная угловая секция 45° для всех типов кабельных лотков, высота боковой стенки которых составляет 35 мм. | 4405.06 | 5286.07 | ШТ | 1 | 1 | 154 | C | 0.9 | 419 | 334 | 42 | 5.8777 | 4012196052158 | KTS.Кабеленесущие системы | https://oborussia.ru/catalog/resheniya-dlya-promyshlennykh-obektov/kabelenesushchie-sistemy/listovye-kabelnye-lotki/fasonnye-detali-dlya-kabelnykh-lotkov-rezbovoe-soedinenie/gorizontalnye-uglovye-sektsii-rezbovoe-soedinenie/uglovaya-sektsiya-45-35-fs/
KTS.Кабеленесущие системы | 200.Системы листовых кабельных лотков | 6043755 | RB 45 615 FS | Угловая секция 45° 60x150 мм | Угловая секция 45° | Горизонтальная угловая секция 45° для всех типов кабельных лотков, высота боковой стенки которых составляет 60 мм. | 3581.75 | 4298.1 | ШТ | 1 | 1 | 286 | B | 0.668 | 304 | 185 | 67 | 3.7681 | 4012196052219 | KTS.Кабеленесущие системы | https://oborussia.ru/catalog/resheniya-dlya-promyshlennykh-obektov/kabelenesushchie-sistemy/listovye-kabelnye-lotki/fasonnye-detali-dlya-kabelnykh-lotkov-rezbovoe-soedinenie/gorizontalnye-uglovye-sektsii-rezbovoe-soedinenie/uglovaya-sektsiya-45-fs/
KTS.Кабеленесущие системы | 200.Системы листовых кабельных лотков | 6043763 | RB 45 610 FS | Угловая секция 45° 60x100 мм | Угловая секция 45° | Горизонтальная угловая секция 45° для всех типов кабельных лотков, высота боковой стенки которых составляет 60 мм. | 3397.25 | 4076.7 | ШТ | 1 | 1 | 286 | B | 0.576 | 304 | 130 | 67 | 2.6478 | 4012196052271 | KTS.Кабеленесущие системы | https://oborussia.ru/catalog/resheniya-dlya-promyshlennykh-obektov/kabelenesushchie-sistemy/listovye-kabelnye-lotki/fasonnye-detali-dlya-kabelnykh-lotkov-rezbovoe-soedinenie/gorizontalnye-uglovye-sektsii-rezbovoe-soedinenie/uglovaya-sektsiya-45-fs/
KTS.Кабеленесущие системы | 200.Системы листовых кабельных лотков | 6043771 | RB 45 620 FS | Угловая секция 45° 60x200 мм | Угловая секция 45° | Горизонтальная угловая секция 45° для всех типов кабельных лотков, высота боковой стенки которых составляет 60 мм. | 3823.08 | 4587.7 | ШТ | 1 | 1 | 264 | C | 0.808 | 342 | 234 | 67 | 5.3619 | 4012196052332 | KTS.Кабеленесущие системы | https://oborussia.ru/catalog/resheniya-dlya-promyshlennykh-obektov/kabelenesushchie-sistemy/listovye-kabelnye-lotki/fasonnye-detali-dlya-kabelnykh-lotkov-rezbovoe-soedinenie/gorizontalnye-uglovye-sektsii-rezbovoe-soedinenie/uglovaya-sektsiya-45-fs/
KTS.Кабеленесущие системы | 200.Системы листовых кабельных лотков | 6043798 | RB 45 630 FS | Угловая секция 45° 60x300 мм | Угловая секция 45° | Горизонтальная угловая секция 45° для всех типов кабельных лотков, высота боковой стенки которых составляет 60 мм. | 4424 | 5308.8 | ШТ | 1 | 1 | 142 | C | 1.129 | 419 | 334 | 67 | 9.3764 | 4012196052394 | KTS.Кабеленесущие системы | https://oborussia.ru/catalog/resheniya-dlya-promyshlennykh-obektov/kabelenesushchie-sistemy/listovye-kabelnye-lotki/fasonnye-detali-dlya-kabelnykh-lotkov-rezbovoe-soedinenie/gorizontalnye-uglovye-sektsii-rezbovoe-soedinenie/uglovaya-sektsiya-45-fs/
KTS.Кабеленесущие системы | 200.Системы листовых кабельных лотков | 6047602 | RKS 605 FT | Кабельный листовой лоток перфорированный 60x50x3000 мм | Кабельный лоток RKS | RKS 60 = Рациональная система кабельных лотков с высотой боковой стенки 60 мм | 1945.01 | 2334.01 | М | 3 | 3 | 600 | C | 1.08 | 3000 | 50 | 60 | 9 | 4012196662166 | KTS.Кабеленесущие системы | https://oborussia.ru/catalog/resheniya-dlya-promyshlennykh-obektov/kabelenesushchie-sistemy/listovye-kabelnye-lotki/kabelnye-lotki-rezbovoe-soedinenie/listovoy-kabelnyy-lotok-rks-60-ft-perforirovannyy/
KTS.Кабеленесущие системы | 200.Системы листовых кабельных лотков | 6048910 | LKS 610 FS RU | Лоток кабельный перфорированный LKS 60х100х3000 мм (аналог 50x100) | Кабельный лоток LKS | Система листовых кабельных лотков для небольших нагрузок. | 313.06 | 375.67 | М | 3 | 3 | 324 | A | 1.296 | 3000 | 100 | 60 | 18 | 4012196561599 | KTS.Кабеленесущие системы | https://oborussia.ru/catalog/resheniya-dlya-promyshlennykh-obektov/kabelenesushchie-sistemy/listovye-kabelnye-lotki/kabelnye-lotki-rezbovoe-soedinenie/kabelnyy-lotok-lks-60-fs-ru-100-300-mm-perforirovannyy-6048910/
KTS.Кабеленесущие системы | 200.Системы листовых кабельных лотков | 6048912 | LKS 615 FS RU | Лоток кабельный перфорированный LKS 60х150х3000 мм (аналог 50x150) | Кабельный лоток LKS | Система листовых кабельных лотков для небольших нагрузок. | 472.39 | 566.87 | М | 3 | 3 | 180 | A | 1.56 | 3000 | 150 | 60 | 27 | 4012196649372 | KTS.Кабеленесущие системы | https://oborussia.ru/catalog/resheniya-dlya-promyshlennykh-obektov/kabelenesushchie-sistemy/listovye-kabelnye-lotki/kabelnye-lotki-rezbovoe-soedinenie/kabelnyy-lotok-lks-60-fs-ru-100-300-mm-perforirovannyy-6048910/
KTS.Кабеленесущие системы | 200.Системы листовых кабельных лотков | 6048914 | LKS 620 FS RU | Лоток кабельный перфорированный LKS 60х200х3000 мм (аналог 50x200) | Кабельный лоток LKS | Система листовых кабельных лотков для небольших нагрузок. | 490.78 | 588.94 | М | 3 | 3 | 180 | A | 1.8137 | 3000 | 200 | 60 | 36 | 4012196561605 | KTS.Кабеленесущие системы | https://oborussia.ru/catalog/resheniya-dlya-promyshlennykh-obektov/kabelenesushchie-sistemy/listovye-kabelnye-lotki/kabelnye-lotki-rezbovoe-soedinenie/kabelnyy-lotok-lks-60-fs-ru-100-300-mm-perforirovannyy-6048910/
KTS.Кабеленесущие системы | 200.Системы листовых кабельных лотков | 6048918 | LKS 630 FS RU | Лоток кабельный перфорированный LKS 60х300х3000 мм (аналог 50x300) | Кабельный лоток LKS | Система листовых кабельных лотков для небольших нагрузок. | 591.38 | 709.66 | М | 3 | 3 | 120 | A | 2.3453 | 3000 | 300 | 60 | 54 | 4012196561612 | KTS.Кабеленесущие системы | https://oborussia.ru/catalog/resheniya-dlya-promyshlennykh-obektov/kabelenesushchie-sistemy/listovye-kabelnye-lotki/kabelnye-lotki-rezbovoe-soedinenie/kabelnyy-lotok-lks-60-fs-ru-100-300-mm-perforirovannyy-6048910/
KTS.Кабеленесущие системы | 200.Системы листовых кабельных лотков | 6048920 | LKS 640 FS RU | Лоток кабельный перфорированный LKS 60х400х3000 мм (аналог 50x400) | Кабельный лоток LKS | Системы кабельных листовых лотков для незначительных нагрузок. | 1216.46 | 1459.75 | М | 3 | 3 | 84 | A | 3.3333 | 3000 | 400 | 60 | 72 | 4012196625864 | KTS.Кабеленесущие системы | https://oborussia.ru/catalog/resheniya-dlya-promyshlennykh-obektov/kabelenesushchie-sistemy/listovye-kabelnye-lotki/kabelnye-lotki-rezbovoe-soedinenie/kabelnyy-lotok-lks-60-fs-ru-400-600-mm-perforirovannyy-6048920/
KTS.Кабеленесущие системы | 200.Системы листовых кабельных лотков | 6048922 | LKS 650 FS RU | Лоток кабельный перфорированный LKS 60х500х3000 мм (аналог 50x500) | Кабельный лоток LKS | Системы кабельных листовых лотков для незначительных нагрузок. | 1515.9 | 1819.08 | М | 3 | 3 | 72 | C | 3.92 | 3000 | 500 | 60 | 90 | 4012196625895 | KTS.Кабеленесущие системы | https://oborussia.ru/catalog/resheniya-dlya-promyshlennykh-obektov/kabelenesushchie-sistemy/listovye-kabelnye-lotki/kabelnye-lotki-rezbovoe-soedinenie/
KTS.Кабеленесущие системы | 200.Системы листовых кабельных лотков | 6048924 | LKS 660 FS RU | Лоток кабельный перфорированный LKS 60х600х3000 мм (аналог 50x600) | Кабельный лоток LKS | Системы кабельных листовых лотков для незначительных нагрузок. | 2248.01 | 2697.61 | М | 3 | 3 | 66 | C | 4.5067 | 3000 | 600 | 60 | 108 | 4012196625901 | KTS.Кабеленесущие системы | https://oborussia.ru/catalog/resheniya-dlya-promyshlennykh-obektov/kabelenesushchie-sistemy/listovye-kabelnye-lotki/kabelnye-lotki-rezbovoe-soedinenie/
KTS.Кабеленесущие системы | 200.Системы листовых кабельных лотков | 6048940 | LKSU 610 FS RU | Лоток кабельный неперфорированный LKSU 60х100х3000 мм (аналог 50x100) | Кабельный лоток LKSU | Кабельный лоток для небольших нагрузок, высота боковой стенки 60мм. | 474.39 | 569.27 | М | 3 | 3 | 360 | A | 1.381 | 3000 | 100 | 60 | 18 | 4012196561629 | KTS.Кабеленесущие системы | https://oborussia.ru/catalog/resheniya-dlya-promyshlennykh-obektov/kabelenesushchie-sistemy/listovye-kabelnye-lotki/kabelnye-lotki-rezbovoe-soedinenie/kabelnyy-lotok-lksu-60-fs-ru-100-300-mm-bez-perforatsii-6048940/
KTS.Кабеленесущие системы | 200.Системы листовых кабельных лотков | 6048942 | LKSU 615 FS RU | Лоток кабельный неперфорированный LKSU 60х150х3000 мм (аналог 50x150) | Кабельный лоток LKSU | Кабельный лоток для небольших нагрузок, высота боковой стенки 60мм. | 561.63 | 673.96 | М | 3 | 3 | 180 | A | 1.62 | 3000 | 150 | 60 | 27 | 4012196649389 | KTS.Кабеленесущие системы | https://oborussia.ru/catalog/resheniya-dlya-promyshlennykh-obektov/kabelenesushchie-sistemy/listovye-kabelnye-lotki/kabelnye-lotki-rezbovoe-soedinenie/kabelnyy-lotok-lksu-60-fs-ru-100-300-mm-bez-perforatsii-6048940/
KTS.Кабеленесущие системы | 200.Системы листовых кабельных лотков | 6048944 | LKSU 620 FS RU | Лоток кабельный неперфорированный LKSU 60х200х3000 мм (аналог 50x200) | Кабельный лоток LKSU | Кабельный лоток для небольших нагрузок, высота боковой стенки 60мм. | 767.4 | 920.88 | М | 3 | 3 | 180 | A | 1.946 | 3000 | 200 | 60 | 36 | 4012196561636 | KTS.Кабеленесущие системы | https://oborussia.ru/catalog/resheniya-dlya-promyshlennykh-obektov/kabelenesushchie-sistemy/listovye-kabelnye-lotki/kabelnye-lotki-rezbovoe-soedinenie/kabelnyy-lotok-lksu-60-fs-ru-100-300-mm-bez-perforatsii-6048940/
KTS.Кабеленесущие системы | 200.Системы листовых кабельных лотков | 6048948 | LKSU 630 FS RU | Лоток кабельный неперфорированный LKSU 60х300х3000 мм (аналог 50x300) | Кабельный лоток LKSU | Кабельный лоток для небольших нагрузок, высота боковой стенки 60мм. | 919.74 | 1103.69 | М | 3 | 3 | 120 | A | 2.5113 | 3000 | 300 | 60 | 54 | 4012196561643 | KTS.Кабеленесущие системы | https://oborussia.ru/catalog/resheniya-dlya-promyshlennykh-obektov/kabelenesushchie-sistemy/listovye-kabelnye-lotki/kabelnye-lotki-rezbovoe-soedinenie/kabelnyy-lotok-lksu-60-fs-ru-100-300-mm-bez-perforatsii-6048940/
KTS.Кабеленесущие системы | 200.Системы листовых кабельных лотков | 6048950 | LKSU 640 FS RU | Лоток кабельный неперфорированный LKSU 60х400х3000 мм (аналог 50x400) | Кабельный лоток LKSU | Кабельный лоток для небольших нагрузок, высота боковой стенки 60мм. | 1383.1 | 1659.72 | М | 3 | 3 | 84 | C | 3.85 | 3000 | 400 | 60 | 72 | 4012196625918 | KTS.Кабеленесущие системы | https://oborussia.ru/catalog/resheniya-dlya-promyshlennykh-obektov/kabelenesushchie-sistemy/listovye-kabelnye-lotki/kabelnye-lotki-rezbovoe-soedinenie/
KTS.Кабеленесущие системы | 200.Системы листовых кабельных лотков | 6048954 | LKSU 650 FS RU | Лоток кабельный неперфорированный LKSU 60х500х3000 мм (аналог 50x500) | Кабельный лоток LKSU | Кабельный лоток для небольших нагрузок, высота боковой стенки 60мм. | 1722.46 | 2066.95 | М | 3 | 3 | 72 | C | 4.5567 | 3000 | 500 | 60 | 90 | 4012196625925 | KTS.Кабеленесущие системы | https://oborussia.ru/catalog/resheniya-dlya-promyshlennykh-obektov/kabelenesushchie-sistemy/listovye-kabelnye-lotki/kabelnye-lotki-rezbovoe-soedinenie/kabelnyy-lotok-lksu-60-fs-ru-400-600-mm-bez-perforatsii-6048950/
KTS.Кабеленесущие системы | 200.Системы листовых кабельных лотков | 6048956 | LKSU 660 FS RU | Лоток кабельный неперфорированный LKSU 60х600х3000 мм (аналог 50x600) | Кабельный лоток LKSU | Кабельный лоток для небольших нагрузок, высота боковой стенки 60мм. | 2501.47 | 3001.76 | М | 3 | 3 | 66 | C | 5.26 | 3000 | 600 | 60 | 108 | 4012196625932 | KTS.Кабеленесущие системы | https://oborussia.ru/catalog/resheniya-dlya-promyshlennykh-obektov/kabelenesushchie-sistemy/listovye-kabelnye-lotki/kabelnye-lotki-rezbovoe-soedinenie/kabelnyy-lotok-lksu-60-fs-ru-400-600-mm-bez-perforatsii-6048950/
KTS.Кабеленесущие системы | 200.Системы листовых кабельных лотков | 6049147 | DLKS 050 FS | Крышка кабельного листового лотка 50x2000 мм | Неперфорированная крышка | Неперфорированная крышка для листовых и проволочных лотков. | 639.54 | 767.45 | М | 2 | 2 | 840 | C | 0.595 | 2000 | 50 | 35 | 3.5 |  | KTS.Кабеленесущие системы | https://oborussia.ru/
KTS.Кабеленесущие системы | 200.Системы листовых кабельных лотков | 6049150 | DLKS 100 FS | Крышка кабельного листового лотка 100x2000 мм | Неперфорированная крышка | Крышка кабельного листового лотка 100x2000 мм | 690.82 | 828.98 | М | 2 | 2 | 560 | C | 0.99 | 2000 | 100 | 35 | 7 |  | KTS.Кабеленесущие системы | https://oborussia.ru/
KTS.Кабеленесущие системы | 200.Системы листовых кабельных лотков | 6049156 | DLKS 200 FS | Крышка кабельного листового лотка 200x2000 мм | Неперфорированная крышка | Неперфорированная крышка для листовых и проволочных лотков. | 1356.18 | 1627.42 | М | 2 | 2 | 300 | C | 1.775 | 2000 | 200 | 35 | 14 |  | KTS.Кабеленесущие системы | https://oborussia.ru/
KTS.Кабеленесущие системы | 200.Системы листовых кабельных лотков | 6049162 | DLKS 300 FS | Крышка кабельного листового лотка 300x2000 мм | Неперфорированная крышка | Крышка кабельного листового лотка 300x2000 мм | 1677.39 | 2012.87 | М | 2 | 2 | 248 | C | 2.56 | 2000 | 300 | 35 | 21 |  | KTS.Кабеленесущие системы | https://oborussia.ru/
KTS.Кабеленесущие системы | 200.Системы листовых кабельных лотков | 6049174 | DLKS 400 FS | Крышка кабельного листового лотка 400x2000 мм | Неперфорированная крышка | Неперфорированная крышка для листовых и проволочных лотков. | 2339.41 | 2807.29 | М | 2 | 2 | 144 | C | 3.3445 | 2000 | 400 | 35 | 28 |  | KTS.Кабеленесущие системы | https://oborussia.ru/
KTS.Кабеленесущие системы | 200.Системы листовых кабельных лотков | 6049189 | DF BKR50 FS AL | Крышка кабельного листового лотка 500x3000 мм | Крышка рифленая | Крышка кабельного лотка для системы кабельных лотков BKRS. Основание крышки оцинковано конвейерным методом, толщина материала 2 мм с дополнительным слоем алюминия с толщиной материала 4 мм, нескользящий и прочный. Крепление поворотного фиксатора с рассотянием 500 мм. | 24189.93 | 29027.92 | М | 3 | 3 | 60 | B | 11.9767 | 3000 | 506 | 16 | 24.288 | 4012196146888 | KTS.Кабеленесущие системы | https://oborussia.ru/catalog/resheniya-dlya-promyshlennykh-obektov/kabelenesushchie-sistemy/kabelnye-lotki-dlya-promyshlennosti/kryshka/kryshka-kabelnogo-koroba-dlya-bolshikh-nagruzok-bkrs/riflenaya-kryshka-s-povorotnym-fiksatorom-fs/
KTS.Кабеленесущие системы | 200.Системы листовых кабельных лотков | 6049248 | SPHS 4,8x9,5 G | Саморез с полукруглой головкой 4,8*9,5 | Саморез с полукруглой головкой | Винт для листового металла с цилиндрической головкой и с приводом Torx, в соответствии с DIN EN ISO 7049, для крепления защитных планок на Z-образных опорах для системы кабельных лотков, предназначенных для хождения по ним. | 9.31 | 11.17 | ШТ | 100 | 100 | 180000 | C | 0.002 | 14 | 10 | 10 | 0.0014 | 4012196649273 | KTS.Кабеленесущие системы | https://oborussia.ru/catalog/resheniya-dlya-promyshlennykh-obektov/kabelenesushchie-sistemy/kabelnye-lotki-dlya-promyshlennosti/aksessuary/aksessuary-dlya-kabelnykh-lotkov-bkrs/samorez-s-polukrugloy-golovkoy/
KTS.Кабеленесущие системы | 200.Системы листовых кабельных лотков | 6049250 | BS BKS KP | Саморез 4,2 x 16 мм | Самонарезающий винт | Саморез в соответствии со стандартом DIN 7504. | 11.59 | 13.91 | ШТ | 100 | 100 | 268800 | C | 0.0018 | 19 | 8 | 8 | 0.001216 | 4012196147878 | KTS.Кабеленесущие системы | https://oborussia.ru/catalog/resheniya-dlya-promyshlennykh-obektov/kabelenesushchie-sistemy/kabelnye-lotki-dlya-promyshlennosti/aksessuary/aksessuary-dlya-kabelnykh-lotkov-bkrs/samorez/
KTS.Кабеленесущие системы | 200.Системы листовых кабельных лотков | 6049259 | ARS BKR | Антискользящая лента для крышки | Противоскользящая полоса | Самоклеющаяся лента для приклеивания на Z-образные перегородки между лотком и крышкой для дополнительной амортизации, уплотненияи защиты от проскальзывания. | 2225.94 | 2671.13 | М | 11 | 11 | 22000 | C | 0.1007 | 250 | 150 | 21 | 0.7875 | 4012196147885 | KTS.Кабеленесущие системы | https://oborussia.ru/catalog/resheniya-dlya-promyshlennykh-obektov/kabelenesushchie-sistemy/kabelnye-lotki-dlya-promyshlennosti/aksessuary/aksessuary-dlya-kabelnykh-lotkov-bkrs/protivoskolzyashchaya-lenta/
KTS.Кабеленесущие системы | 200.Системы листовых кабельных лотков | 6049290 | SSE SSLB 100 FS | Уплотнительная пластина 100 мм | Уплотнительная пластина | Уплотнительная пластина для установки между крышками из рифленой стали и алюминиевыми рифлеными листами при использовании систем кабельных лотков BKRS для защиты от пыли, стружки и.т.д. Может использоваться также в качестве стыковой планки в кабельных лотках для перекрытия точек сопряжения силами заказчика. | 386.52 | 463.82 | ШТ | 1 | 1 | 50400 | C | 0.01574 | 118 | 40 | 2 | 0.00944 | 4012196632879 | KTS.Кабеленесущие системы | https://oborussia.ru/catalog/resheniya-dlya-promyshlennykh-obektov/kabelenesushchie-sistemy/kabelnye-lotki-dlya-promyshlennosti/aksessuary/aksessuary-dlya-kabelnykh-lotkov-bkrs/uplotnitelnaya-plastina-fs/
KTS.Кабеленесущие системы | 200.Системы листовых кабельных лотков | 6049294 | SSE SSLB 300 FS | Уплотнительная пластина 300 мм | Уплотнительная пластина | Уплотнительная пластина для установки между крышками из рифленой стали и алюминиевыми рифлеными листами при использовании систем кабельных лотков BKRS для защиты от пыли, стружки и.т.д. Может использоваться также в качестве стыковой планки в кабельных лотках для перекрытия точек сопряжения силами заказчика. | 566.3 | 679.56 | ШТ | 1 | 1 | 10800 | C | 0.04716 | 318 | 40 | 2 | 0.02544 | 4012196632893 | KTS.Кабеленесущие системы | https://oborussia.ru/catalog/resheniya-dlya-promyshlennykh-obektov/kabelenesushchie-sistemy/kabelnye-lotki-dlya-promyshlennosti/aksessuary/aksessuary-dlya-kabelnykh-lotkov-bkrs/uplotnitelnaya-plastina-fs/
KTS.Кабеленесущие системы | 200.Системы листовых кабельных лотков | 6049296 | SSE SSLB 400 FS | Уплотнительная пластина 400 мм | Уплотнительная пластина | Уплотнительная пластина для установки между крышками из рифленой стали и алюминиевыми рифлеными листами при использовании систем кабельных лотков BKRS для защиты от пыли, стружки и.т.д. Может использоваться также в качестве стыковой планки в кабельных лотках для перекрытия точек сопряжения силами заказчика. | 710.12 | 852.14 | ШТ | 1 | 1 | 14400 | C | 0.06287 | 418 | 40 | 2 | 0.03344 | 4012196632909 | KTS.Кабеленесущие системы | https://oborussia.ru/catalog/resheniya-dlya-promyshlennykh-obektov/kabelenesushchie-sistemy/kabelnye-lotki-dlya-promyshlennosti/aksessuary/aksessuary-dlya-kabelnykh-lotkov-bkrs/uplotnitelnaya-plastina-fs/
KTS.Кабеленесущие системы | 200.Системы листовых кабельных лотков | 6049298 | SSE SSLB 500 FS | Уплотнительная пластина 500 мм | Уплотнительная пластина | Уплотнительная пластина для установки между крышками из рифленой стали и алюминиевыми рифлеными листами при использовании систем кабельных лотков BKRS для защиты от пыли, стружки и.т.д. Может использоваться также в качестве стыковой планки в кабельных лотках для перекрытия точек сопряжения силами заказчика. | 817.99 | 981.59 | ШТ | 1 | 1 | 10500 | C | 0.07858 | 518 | 40 | 2 | 0.04144 | 4012196632916 | KTS.Кабеленесущие системы | https://oborussia.ru/catalog/resheniya-dlya-promyshlennykh-obektov/kabelenesushchie-sistemy/kabelnye-lotki-dlya-promyshlennosti/aksessuary/aksessuary-dlya-kabelnykh-lotkov-bkrs/uplotnitelnaya-plastina-fs/
KTS.Кабеленесущие системы | 200.Системы листовых кабельных лотков | 6051340 | DRL 100 FT | Крышка кабельного листового лотка 100x3000 мм, горячеоцинкованная | Крышка с вращающимся фиксатором | Крышка для листовых лотков и каб.лотков лестничного типа с 3 парами фиксаторов. | 2214.43 | 2657.32 | М | 3 | 3 | 864 | A | 1.0667 | 3000 | 104 | 13 | 4.056 | 4012196432370 | KTS.Кабеленесущие системы | https://oborussia.ru/catalog/resheniya-dlya-promyshlennykh-obektov/kabelenesushchie-sistemy/listovye-kabelnye-lotki/kryshka/kryshka-s-povorotnym-fiksatorom/kryshka-s-povorotnym-fiksatorom-obo-3/
KTS.Кабеленесущие системы | 200.Системы листовых кабельных лотков | 6051345 | DRL 1,5 100 FT | Крышка кабельного листового лотка 100x3000 толщина 1,5 мм | Крышка с вращающимся фиксатором | Крышка для кабельных лотков и лотков лестничного типа с 3 парами фиксаторов. | 4172.73 | 5007.28 | М | 3 | 3 | 570 | C | 1.65 | 3000 | 105 | 13 | 4.095 | 4012196190508 | KTS.Кабеленесущие системы | https://oborussia.ru/catalog/resheniya-dlya-promyshlennykh-obektov/kabelenesushchie-sistemy/listovye-kabelnye-lotki/kryshka/kryshka-s-povorotnym-fiksatorom/kryshka-s-povorotnym-fiksatorom-1-5-mm-ft/
KTS.Кабеленесущие системы | 200.Системы листовых кабельных лотков | 6051359 | DRL 150 FT | Крышка кабельного листового лотка 150x3000 мм | Крышка с вращающимся фиксатором | Крышка для листовых лотков и каб.лотков лестничного типа с 3 парами фиксаторов. | 2691.49 | 3229.79 | М | 3 | 3 | 600 | C | 1.5934 | 3000 | 154 | 13 | 6.006 | 4012196432257 | KTS.Кабеленесущие системы | https://oborussia.ru/catalog/resheniya-dlya-promyshlennykh-obektov/kabelenesushchie-sistemy/listovye-kabelnye-lotki/kryshka/kryshka-s-povorotnym-fiksatorom/kryshka-s-povorotnym-fiksatorom-obo-3/
KTS.Кабеленесущие системы | 200.Системы листовых кабельных лотков | 6051367 | DRL 200 FT | Крышка кабельного листового лотка 200x3000 мм, горячеоцинкованная | Крышка с вращающимся фиксатором | Крышка для листовых лотков и каб.лотков лестничного типа с 3 парами фиксаторов. | 2762.31 | 3314.77 | М | 3 | 3 | 450 | A | 2.0267 | 3000 | 204 | 13 | 7.956 | 4012196611898 | KTS.Кабеленесущие системы | https://oborussia.ru/catalog/resheniya-dlya-promyshlennykh-obektov/kabelenesushchie-sistemy/listovye-kabelnye-lotki/kryshka/kryshka-s-povorotnym-fiksatorom/kryshka-s-povorotnym-fiksatorom-obo-3/
KTS.Кабеленесущие системы | 200.Системы листовых кабельных лотков | 6051370 | DRL 1,5 200 FT | Крышка кабельного листового лотка 200x3000 толщина 1,5 мм | Крышка с вращающимся фиксатором | Крышка для кабельных лотков и лотков лестничного типа с 3 парами фиксаторов. | 5394.5 | 6473.4 | М | 3 | 3 | 330 | C | 2.9067 | 3000 | 205 | 13 | 7.995 | 4012196190539 | KTS.Кабеленесущие системы | https://oborussia.ru/catalog/resheniya-dlya-promyshlennykh-obektov/kabelenesushchie-sistemy/listovye-kabelnye-lotki/kryshka/kryshka-s-povorotnym-fiksatorom/kryshka-s-povorotnym-fiksatorom-1-5-mm-ft/
KTS.Кабеленесущие системы | 200.Системы листовых кабельных лотков | 6051383 | DRL 300 FT | Крышка кабельного листового лотка 300x3000 мм, горячеоцинкованная | Крышка с вращающимся фиксатором | Крышка для листовых лотков и каб.лотков лестничного типа с 3 парами фиксаторов. | 3871.53 | 4645.84 | М | 3 | 3 | 216 | A | 2.89 | 3000 | 304 | 13 | 11.856 | 4012196611775 | KTS.Кабеленесущие системы | https://oborussia.ru/catalog/resheniya-dlya-promyshlennykh-obektov/kabelenesushchie-sistemy/listovye-kabelnye-lotki/kryshka/kryshka-s-povorotnym-fiksatorom/kryshka-s-povorotnym-fiksatorom-obo-3/
KTS.Кабеленесущие системы | 200.Системы листовых кабельных лотков | 6051387 | DRL 1,5 300 FT | Крышка кабельного листового лотка 300x3000 толщина 1,5 мм | Крышка с вращающимся фиксатором | Крышка для кабельных лотков и лотков лестничного типа с 3 парами фиксаторов. | 6053.59 | 7264.31 | М | 3 | 3 | 216 | C | 4.1634 | 3000 | 305 | 13 | 11.895 | 4012196190546 | KTS.Кабеленесущие системы | https://oborussia.ru/catalog/resheniya-dlya-promyshlennykh-obektov/kabelenesushchie-sistemy/listovye-kabelnye-lotki/kryshka/kryshka-s-povorotnym-fiksatorom/kryshka-s-povorotnym-fiksatorom-1-5-mm-ft/
KTS.Кабеленесущие системы | 200.Системы листовых кабельных лотков | 6051413 | DRL 400 FT | Крышка кабельного листового лотка 400x3000 мм | Крышка с вращающимся фиксатором | Крышка для листовых лотков и каб.лотков лестничного типа с 3 парами фиксаторов. | 4908.75 | 5890.5 | М | 3 | 3 | 168 | A | 5.42 | 3000 | 405 | 13 | 15.795 | 4012196611713 | KTS.Кабеленесущие системы | https://oborussia.ru/catalog/resheniya-dlya-promyshlennykh-obektov/kabelenesushchie-sistemy/listovye-kabelnye-lotki/kryshka/kryshka-s-povorotnym-fiksatorom/kryshka-s-povorotnym-fiksatorom-obo-3/
KTS.Кабеленесущие системы | 200.Системы листовых кабельных лотков | 6051448 | DRL 500 FT | Крышка кабельного листового лотка 500x3000 мм | Крышка с вращающимся фиксатором | Крышка для листовых лотков и каб.лотков лестничного типа с 3 парами фиксаторов. | 7416.3 | 8899.56 | М | 3 | 3 | 120 | A | 6.6767 | 3000 | 505 | 13 | 19.695 | 4012196087792 | KTS.Кабеленесущие системы | https://oborussia.ru/catalog/resheniya-dlya-promyshlennykh-obektov/kabelenesushchie-sistemy/listovye-kabelnye-lotki/kryshka/kryshka-s-povorotnym-fiksatorom/kryshka-s-povorotnym-fiksatorom-obo-3/
KTS.Кабеленесущие системы | 200.Системы листовых кабельных лотков | 6051472 | DRL 600 FT | Крышка кабельного листового лотка 600x3000 мм | Крышка с вращающимся фиксатором | Крышка для листовых лотков и каб.лотков лестничного типа с 3 парами фиксаторов. | 7960.97 | 9553.16 | М | 3 | 3 | 120 | C | 7.93 | 3000 | 605 | 13 | 23.595 | 4012196595631 | KTS.Кабеленесущие системы | https://oborussia.ru/catalog/resheniya-dlya-promyshlennykh-obektov/kabelenesushchie-sistemy/listovye-kabelnye-lotki/kryshka/kryshka-s-povorotnym-fiksatorom/kryshka-s-povorotnym-fiksatorom-obo-3/
KTS.Кабеленесущие системы | 200.Системы листовых кабельных лотков | 6052000 | DRLU 050 FT | Крышка кабельного листового лотка 50x3000 мм | Крышка | Крышка кабельного листового лотка 50x3000 мм | 1036.51 | 1243.81 | М | 3 | 3 | 1260 | C | 0.66333 | 3000 | 52 | 13 | 2.028 | 4012196606023 | KTS.Кабеленесущие системы | https://oborussia.ru/catalog/resheniya-dlya-promyshlennykh-obektov/kabelenesushchie-sistemy/listovye-kabelnye-lotki/kryshka/kryshka-neperforirovannaya/kryshka-neperforirovannaya-ft/
KTS.Кабеленесущие системы | 200.Системы листовых кабельных лотков | 6052002 | DRLU 100 FT | Крышка кабельного листового лотка неперфорированная 100x3000 мм, горячеоцинкованная | Крышка | Крышка кабельного листового лотка 100x3000 мм | 1341.73 | 1610.08 | М | 3 | 3 | 840 | C | 1.1 | 3000 | 102 | 13 | 3.978 | 4012196606030 | KTS.Кабеленесущие системы | https://oborussia.ru/catalog/resheniya-dlya-promyshlennykh-obektov/kabelenesushchie-sistemy/listovye-kabelnye-lotki/kryshka/kryshka-neperforirovannaya/kryshka-neperforirovannaya-ft/
KTS.Кабеленесущие системы | 200.Системы листовых кабельных лотков | 6052004 | DRLU 200 FT | Крышка кабельного листового лотка неперфорированная 200x3000 мм, горячеоцинкованная | Крышка | Крышка кабельного листового лотка 200x3000 мм | 2033.64 | 2440.37 | М | 3 | 3 | 450 | C | 1.95 | 3000 | 202 | 13 | 7.878 | 4012196606047 | KTS.Кабеленесущие системы | https://oborussia.ru/catalog/resheniya-dlya-promyshlennykh-obektov/kabelenesushchie-sistemy/listovye-kabelnye-lotki/kryshka/kryshka-neperforirovannaya/kryshka-neperforirovannaya-ft/
KTS.Кабеленесущие системы | 200.Системы листовых кабельных лотков | 6052006 | DRLU 300 FT | Крышка кабельного листового лотка неперфорированная 300x3000 мм, горячеоцинкованная | Крышка | Крышка кабельного листового лотка 300x3000 мм | 2745.23 | 3294.28 | М | 3 | 3 | 360 | C | 2.8133 | 3000 | 302 | 13 | 11.778 | 4012196606054 | KTS.Кабеленесущие системы | https://oborussia.ru/catalog/resheniya-dlya-promyshlennykh-obektov/kabelenesushchie-sistemy/listovye-kabelnye-lotki/kryshka/kryshka-neperforirovannaya/kryshka-neperforirovannaya-ft/
KTS.Кабеленесущие системы | 200.Системы листовых кабельных лотков | 6052008 | DRLU 400 FT | Крышка кабельного листового лотка 400x3000 мм | Крышка | Крышка кабельного листового лотка 400x3000 мм | 6786.3 | 8143.56 | М | 3 | 3 | 216 | C | 5.3333 | 3000 | 402 | 13 | 15.678 | 4012196606061 | KTS.Кабеленесущие системы | https://oborussia.ru/catalog/resheniya-dlya-promyshlennykh-obektov/kabelenesushchie-sistemy/listovye-kabelnye-lotki/kryshka/kryshka-neperforirovannaya/kryshka-neperforirovannaya-ft/
KTS.Кабеленесущие системы | 200.Системы листовых кабельных лотков | 6052010 | DRLU 500 FT | Крышка кабельного листового лотка 500x3000 мм | Крышка | Крышка кабельного листового лотка 500x3000 мм | 7674.46 | 9209.35 | М | 3 | 3 | 120 | C | 6.6 | 3000 | 502 | 13 | 19.578 | 4012196606078 | KTS.Кабеленесущие системы | https://oborussia.ru/catalog/resheniya-dlya-promyshlennykh-obektov/kabelenesushchie-sistemy/listovye-kabelnye-lotki/kryshka/kryshka-neperforirovannaya/kryshka-neperforirovannaya-ft/
KTS.Кабеленесущие системы | 200.Системы листовых кабельных лотков | 6052012 | DRLU 600 FT | Крышка кабельного листового лотка 600x3000 мм | Крышка | Крышка кабельного листового лотка 600x3000 мм | 12130.31 | 14556.37 | М | 3 | 3 | 90 | C | 7.8667 | 3000 | 602 | 13 | 23.478 | 4012196606085 | KTS.Кабеленесущие системы | https://oborussia.ru/catalog/resheniya-dlya-promyshlennykh-obektov/kabelenesushchie-sistemy/listovye-kabelnye-lotki/kryshka/kryshka-neperforirovannaya/kryshka-neperforirovannaya-ft/
KTS.Кабеленесущие системы | 200.Системы листовых кабельных лотков | 6052021 | DRLU 100 FS RU | Крышка неперфорированная для лотка LKS 100 мм | Неперфорированная крышка | Неперфорированная крышка для листовых и проволочных лотков. | 234.4 | 281.28 | М | 3 | 3 | 840 | A | 0.68667 | 3000 | 102 | 13 | 3.978 | 4012196606290 | KTS.Кабеленесущие системы | https://oborussia.ru/catalog/resheniya-dlya-promyshlennykh-obektov/kabelenesushchie-sistemy/listovye-kabelnye-lotki/kryshka/kryshka-neperforirovannaya/kryshka-neperforirovannaya-fs-6052021/
KTS.Кабеленесущие системы | 200.Системы листовых кабельных лотков | 6052022 | DRLU 150 FS RU | Крышка неперфорированная для лотка LKS 150 мм | Крышка | Неперфорированная крышка для листовых и проволочных лотков. | 491.43 | 589.72 | М | 3 | 3 | 630 | A | 0.96333 | 3000 | 155 | 13 | 6.045 | 4012196649440 | KTS.Кабеленесущие системы | https://oborussia.ru/catalog/resheniya-dlya-promyshlennykh-obektov/kabelenesushchie-sistemy/listovye-kabelnye-lotki/kryshka/kryshka-neperforirovannaya/kryshka-neperforirovannaya-fs-6052021/
KTS.Кабеленесущие системы | 200.Системы листовых кабельных лотков | 6052023 | DRLU 200 FS RU | Крышка неперфорированная для лотка LKS 200 мм | Неперфорированная крышка | Неперфорированная крышка для листовых и проволочных лотков. | 394.93 | 473.92 | М | 3 | 3 | 450 | A | 1.2367 | 3000 | 202 | 13 | 7.878 | 4012196606306 | KTS.Кабеленесущие системы | https://oborussia.ru/catalog/resheniya-dlya-promyshlennykh-obektov/kabelenesushchie-sistemy/listovye-kabelnye-lotki/kryshka/kryshka-neperforirovannaya/kryshka-neperforirovannaya-fs-6052021/
KTS.Кабеленесущие системы | 200.Системы листовых кабельных лотков | 6052025 | DRLU 300 FS RU | Крышка неперфорированная для лотка LKS 300 мм | Неперфорированная крышка | Неперфорированная крышка для листовых и проволочных лотков. | 543.21 | 651.85 | М | 3 | 3 | 360 | A | 1.7867 | 3000 | 302 | 13 | 11.778 | 4012196606313 | KTS.Кабеленесущие системы | https://oborussia.ru/catalog/resheniya-dlya-promyshlennykh-obektov/kabelenesushchie-sistemy/listovye-kabelnye-lotki/kryshka/kryshka-neperforirovannaya/kryshka-neperforirovannaya-fs-6052021/
KTS.Кабеленесущие системы | 200.Системы листовых кабельных лотков | 6052027 | DRLU 400 FS RU | Крышка неперфорированная для лотка LKS 400 мм | Неперфорированная крышка | Неперфорированная крышка для листовых и проволочных лотков. | 1138.9 | 1366.68 | М | 3 | 3 | 216 | A | 3.0033 | 3000 | 404 | 13 | 15.756 | 4012196626298 | KTS.Кабеленесущие системы | https://oborussia.ru/catalog/resheniya-dlya-promyshlennykh-obektov/kabelenesushchie-sistemy/listovye-kabelnye-lotki/kryshka/kryshka-neperforirovannaya/
KTS.Кабеленесущие системы | 200.Системы листовых кабельных лотков | 6052029 | DRL 075 FS | Крышка кабельного листового лотка 75x3000 мм | Крышка с вращающимся фиксатором | Крышка для листовых кабельных лотков и лотков лестничного типа с поворотными фиксаторами. | 1174.02 | 1408.82 | М | 3 | 3 | 984 | C | 0.8334 | 3000 | 75 | 20 | 4.5 | 4012196385577 | KTS.Кабеленесущие системы | https://oborussia.ru/catalog/resheniya-dlya-promyshlennykh-obektov/kabelenesushchie-sistemy/listovye-kabelnye-lotki/kryshka/kryshka-s-povorotnym-fiksatorom/kryshka-s-povorotnym-fiksatorom-fs/
KTS.Кабеленесущие системы | 200.Системы листовых кабельных лотков | 6052031 | DRLU 500 FS RU | Крышка неперфорированная для лотка LKS 500 мм | Неперфорированная крышка | Неперфорированная крышка для листовых и проволочных лотков. | 1907.02 | 2288.42 | М | 3 | 3 | 120 | C | 3.71 | 3000 | 504 | 13 | 19.656 | 4012196626304 | KTS.Кабеленесущие системы | https://oborussia.ru/catalog/resheniya-dlya-promyshlennykh-obektov/kabelenesushchie-sistemy/listovye-kabelnye-lotki/kryshka/kryshka-neperforirovannaya/kryshka-neperforirovannaya-fs-6052021/
KTS.Кабеленесущие системы | 200.Системы листовых кабельных лотков | 6052033 | DRLU 600 FS RU | Крышка неперфорированная для лотка LKS 600 мм | Неперфорированная крышка | Неперфорированная крышка для листовых и проволочных лотков. | 2173.22 | 2607.86 | М | 3 | 3 | 102 | C | 4.4167 | 3000 | 604 | 13 | 23.556 | 4012196626311 | KTS.Кабеленесущие системы | https://oborussia.ru/catalog/resheniya-dlya-promyshlennykh-obektov/kabelenesushchie-sistemy/listovye-kabelnye-lotki/kryshka/kryshka-neperforirovannaya/kryshka-neperforirovannaya-fs-6052021/
KTS.Кабеленесущие системы | 200.Системы листовых кабельных лотков | 6052053 | DRL 050 FS | Крышка кабельного листового лотка 50x3000 мм | Крышка с вращающимся фиксатором | Крышка для кабельных лотков и каб.лотков лестничного типа с 3 парами фиксаторов. | 586.31 | 703.57 | М | 3 | 3 |  | C | 0.6107 | 3000 | 50 | 20 | 3 |  | KTS.Кабеленесущие системы | https://oborussia.ru/
KTS.Кабеленесущие системы | 200.Системы листовых кабельных лотков | 6052056 | DRLU 050 FS | Крышка кабельного листового лотка 50x3000 мм | Неперфорированная крышка | Неперфорированная крышка для листовых и проволочных лотков. | 526.68 | 632.02 | М | 3 | 3 | 1260 | C | 0.5977 | 3000 | 50 | 20 | 3 | 4012196029655 | KTS.Кабеленесущие системы | https://oborussia.ru/catalog/resheniya-dlya-promyshlennykh-obektov/kabelenesushchie-sistemy/listovye-kabelnye-lotki/kryshka/kryshka-neperforirovannaya/kryshka-neperforirovannaya/
KTS.Кабеленесущие системы | 200.Системы листовых кабельных лотков | 6052096 | DRL 100 FS | Крышка кабельного листового лотка 100x3000 мм | Крышка с вращающимся фиксатором | Крышка для листовых кабельных лотков и лотков лестничного типа с поворотными фиксаторами. | 1291.44 | 1549.73 | М | 3 | 3 | 864 | A | 1.03 | 3000 | 100 | 21 | 6.3 | 4012196057979 | KTS.Кабеленесущие системы | https://oborussia.ru/catalog/resheniya-dlya-promyshlennykh-obektov/kabelenesushchie-sistemy/listovye-kabelnye-lotki/kryshka/kryshka-s-povorotnym-fiksatorom/kryshka-s-povorotnym-fiksatorom-fs/
KTS.Кабеленесущие системы | 200.Системы листовых кабельных лотков | 6052103 | DRLU 100 FS | Крышка кабельного листового лотка 100x3000 мм | Неперфорированная крышка | Неперфорированная крышка для листовых и проволочных лотков. | 689.82 | 827.78 | М | 3 | 3 | 840 | A | 0.99 | 3000 | 100 | 20 | 6 | 4012196029716 | KTS.Кабеленесущие системы | https://oborussia.ru/catalog/resheniya-dlya-promyshlennykh-obektov/kabelenesushchie-sistemy/listovye-kabelnye-lotki/kryshka/kryshka-neperforirovannaya/kryshka-neperforirovannaya/
KTS.Кабеленесущие системы | 200.Системы листовых кабельных лотков | 6052150 | DRL 150 FS | Крышка кабельного листового лотка 150x3000 мм | Крышка с вращающимся фиксатором | Крышка для листовых кабельных лотков и лотков лестничного типа с поворотными фиксаторами. | 1593.98 | 1912.78 | М | 3 | 3 | 630 | C | 1.4167 | 3000 | 150 | 20 | 9 | 4012196058099 | KTS.Кабеленесущие системы | https://oborussia.ru/catalog/resheniya-dlya-promyshlennykh-obektov/kabelenesushchie-sistemy/listovye-kabelnye-lotki/kryshka/kryshka-s-povorotnym-fiksatorom/kryshka-s-povorotnym-fiksatorom-fs/
KTS.Кабеленесущие системы | 200.Системы листовых кабельных лотков | 6052153 | DRLU 150 FS | Крышка кабельного листового лотка 150x3000 мм | Неперфорированная крышка | Неперфорированная крышка для листовых и проволочных лотков. | 1062.41 | 1274.89 | М | 3 | 3 | 630 | C | 1.3827 | 3000 | 150 | 20 | 9 | 4012196030019 | KTS.Кабеленесущие системы | https://oborussia.ru/catalog/resheniya-dlya-promyshlennykh-obektov/kabelenesushchie-sistemy/listovye-kabelnye-lotki/kryshka/kryshka-neperforirovannaya/kryshka-neperforirovannaya/
KTS.Кабеленесущие системы | 200.Системы листовых кабельных лотков | 6052207 | DRL 200 FS | Крышка кабельного листового лотка 200x3000 мм | Крышка с вращающимся фиксатором | Крышка для листовых кабельных лотков и лотков лестничного типа с поворотными фиксаторами. | 1801.1 | 2161.32 | М | 3 | 3 | 450 | A | 1.8134 | 3000 | 200 | 20 | 12 | 4012196058150 | KTS.Кабеленесущие системы | https://oborussia.ru/catalog/resheniya-dlya-promyshlennykh-obektov/kabelenesushchie-sistemy/listovye-kabelnye-lotki/kryshka/kryshka-s-povorotnym-fiksatorom/kryshka-s-povorotnym-fiksatorom-fs/
KTS.Кабеленесущие системы | 200.Системы листовых кабельных лотков | 6052210 | DRLU 200 FS | Крышка кабельного листового лотка 200x3000 мм | Неперфорированная крышка | Неперфорированная крышка для листовых и проволочных лотков. | 1186.66 | 1423.99 | М | 3 | 3 | 450 | A | 1.775 | 3000 | 200 | 20 | 12 | 4012196030071 | KTS.Кабеленесущие системы | https://oborussia.ru/catalog/resheniya-dlya-promyshlennykh-obektov/kabelenesushchie-sistemy/listovye-kabelnye-lotki/kryshka/kryshka-neperforirovannaya/kryshka-neperforirovannaya/
KTS.Кабеленесущие системы | 200.Системы листовых кабельных лотков | 6052304 | DRL 300 FS | Крышка кабельного листового лотка 300x3000 мм | Крышка с вращающимся фиксатором | Крышка для листовых кабельных лотков и лотков лестничного типа с поворотными фиксаторами. | 2331.85 | 2798.22 | М | 3 | 3 | 360 | A | 2.5933 | 3000 | 300 | 14 | 12.6 | 4012196058273 | KTS.Кабеленесущие системы | https://oborussia.ru/catalog/resheniya-dlya-promyshlennykh-obektov/kabelenesushchie-sistemy/listovye-kabelnye-lotki/kryshka/kryshka-s-povorotnym-fiksatorom/kryshka-s-povorotnym-fiksatorom-fs/
KTS.Кабеленесущие системы | 200.Системы листовых кабельных лотков | 6052307 | DRLU 300 FS | Крышка кабельного листового лотка 300x3000 мм | Неперфорированная крышка | Неперфорированная крышка для листовых и проволочных лотков. | 1677.39 | 2012.87 | М | 3 | 3 | 360 | A | 2.56 | 3000 | 300 | 14 | 12.6 | 4012196031399 | KTS.Кабеленесущие системы | https://oborussia.ru/catalog/resheniya-dlya-promyshlennykh-obektov/kabelenesushchie-sistemy/listovye-kabelnye-lotki/kryshka/kryshka-neperforirovannaya/kryshka-neperforirovannaya/
KTS.Кабеленесущие системы | 200.Системы листовых кабельных лотков | 6052401 | DRL 400 FS | Крышка кабельного листового лотка 400x3000 мм | Крышка с вращающимся фиксатором | Крышка для листовых кабельных лотков и лотков лестничного типа с поворотными фиксаторами. | 2924.79 | 3509.75 | М | 3 | 3 | 216 | C | 3.3867 | 3000 | 400 | 14 | 16.8 | 4012196058396 | KTS.Кабеленесущие системы | https://oborussia.ru/catalog/resheniya-dlya-promyshlennykh-obektov/kabelenesushchie-sistemy/listovye-kabelnye-lotki/kryshka/kryshka-s-povorotnym-fiksatorom/kryshka-s-povorotnym-fiksatorom-fs/
KTS.Кабеленесущие системы | 200.Системы листовых кабельных лотков | 6052405 | DRLU 400 FS | Крышка кабельного листового лотка 400x3000 мм | Неперфорированная крышка | Неперфорированная крышка для листовых и проволочных лотков. | 2339.41 | 2807.29 | М | 3 | 3 | 216 | C | 3.3467 | 3000 | 400 | 14 | 16.8 | 4012196031511 | KTS.Кабеленесущие системы | https://oborussia.ru/catalog/resheniya-dlya-promyshlennykh-obektov/kabelenesushchie-sistemy/listovye-kabelnye-lotki/kryshka/kryshka-neperforirovannaya/kryshka-neperforirovannaya/
KTS.Кабеленесущие системы | 200.Системы листовых кабельных лотков | 6052509 | DRL 500 FS | Крышка кабельного листового лотка 500x3000 мм | Крышка с вращающимся фиксатором | Крышка для листовых кабельных лотков и лотков лестничного типа с поворотными фиксаторами. | 4826.27 | 5791.52 | М | 3 | 3 | 120 | C | 6.23 | 3000 | 500 | 14 | 21 | 4012196058518 | KTS.Кабеленесущие системы | https://oborussia.ru/catalog/resheniya-dlya-promyshlennykh-obektov/kabelenesushchie-sistemy/listovye-kabelnye-lotki/kryshka/kryshka-s-povorotnym-fiksatorom/kryshka-s-povorotnym-fiksatorom-fs/
KTS.Кабеленесущие системы | 200.Системы листовых кабельных лотков | 6052512 | DRLU 500 FS | Крышка кабельного листового лотка 500x3000 мм | Неперфорированная крышка | Неперфорированная крышка для листовых и проволочных лотков. | 3912.13 | 4694.56 | М | 3 | 3 | 120 | C | 6.1923 | 3000 | 500 | 14 | 21 | 4012196031634 | KTS.Кабеленесущие системы | https://oborussia.ru/catalog/resheniya-dlya-promyshlennykh-obektov/kabelenesushchie-sistemy/listovye-kabelnye-lotki/kryshka/kryshka-neperforirovannaya/kryshka-neperforirovannaya/
KTS.Кабеленесущие системы | 200.Системы листовых кабельных лотков | 6052568 | DRL 550 FS | Крышка кабельного листового лотка 550x3000 мм | Крышка с вращающимся фиксатором | Крышка для листовых кабельных лотков и лотков лестничного типа с поворотными фиксаторами. | 5432.53 | 6519.04 | М | 3 | 3 | 120 | C | 6.8167 | 3000 | 550 | 14 | 23.1 | 4012196058631 | KTS.Кабеленесущие системы | https://oborussia.ru/catalog/resheniya-dlya-promyshlennykh-obektov/kabelenesushchie-sistemy/listovye-kabelnye-lotki/kryshka/kryshka-s-povorotnym-fiksatorom/kryshka-s-povorotnym-fiksatorom-fs/
KTS.Кабеленесущие системы | 200.Системы листовых кабельных лотков | 6052571 | DRLU 550 FS | Крышка кабельного листового лотка 550x3000 мм | Неперфорированная крышка | Неперфорированная крышка для листовых и проволочных лотков. | 4240.02 | 5088.02 | М | 3 | 3 | 120 | C | 6.781 | 3000 | 550 | 14 | 23.1 | 4012196031696 | KTS.Кабеленесущие системы | https://oborussia.ru/catalog/resheniya-dlya-promyshlennykh-obektov/kabelenesushchie-sistemy/listovye-kabelnye-lotki/kryshka/kryshka-neperforirovannaya/kryshka-neperforirovannaya/
KTS.Кабеленесущие системы | 200.Системы листовых кабельных лотков | 6052606 | DRL 600 FS | Крышка кабельного листового лотка 600x3000 мм | Крышка с вращающимся фиксатором | Крышка для листовых кабельных лотков и лотков лестничного типа с поворотными фиксаторами. | 5709.9 | 6851.88 | М | 3 | 3 | 120 | C | 7.41 | 3000 | 600 | 14 | 25.2 | 4012196058754 | KTS.Кабеленесущие системы | https://oborussia.ru/catalog/resheniya-dlya-promyshlennykh-obektov/kabelenesushchie-sistemy/listovye-kabelnye-lotki/kryshka/kryshka-s-povorotnym-fiksatorom/kryshka-s-povorotnym-fiksatorom-fs/
KTS.Кабеленесущие системы | 200.Системы листовых кабельных лотков | 6052609 | DRLU 600 FS | Крышка кабельного листового лотка 600x3000 мм | Неперфорированная крышка | Неперфорированная крышка для листовых и проволочных лотков. | 4551.76 | 5462.11 | М | 3 | 3 | 102 | C | 7.37 | 3000 | 600 | 40 | 72 | 4012196031757 | KTS.Кабеленесущие системы | https://oborussia.ru/catalog/resheniya-dlya-promyshlennykh-obektov/kabelenesushchie-sistemy/listovye-kabelnye-lotki/kryshka/kryshka-neperforirovannaya/kryshka-neperforirovannaya/
KTS.Кабеленесущие системы | 200.Системы листовых кабельных лотков | 6052640 | DRLU 050 DD | Крышка кабельного листового лотка 50x3000 мм | Неперфорированная крышка | Неперфорированная крышка для листовых и проволочных лотков. | 1035.94 | 1243.13 | М | 3 | 3 | 1260 | C | 0.5977 | 3000 | 50 | 20 | 3 | 4012196657490 | KTS.Кабеленесущие системы | https://oborussia.ru/catalog/resheniya-dlya-promyshlennykh-obektov/kabelenesushchie-sistemy/listovye-kabelnye-lotki/kryshka/kryshka-neperforirovannaya/kryshka-neperforirovannaya-obo-2/
KTS.Кабеленесущие системы | 200.Системы листовых кабельных лотков | 6052643 | DRLU 100 DD | Крышка кабельного листового лотка 100x3000 мм | Неперфорированная крышка | Неперфорированная крышка для листовых и проволочных лотков. | 1561.03 | 1873.24 | М | 3 | 3 | 840 | C | 0.99 | 3000 | 100 | 20 | 6 | 4012196657551 | KTS.Кабеленесущие системы | https://oborussia.ru/catalog/resheniya-dlya-promyshlennykh-obektov/kabelenesushchie-sistemy/listovye-kabelnye-lotki/kryshka/kryshka-neperforirovannaya/kryshka-neperforirovannaya-obo-2/
KTS.Кабеленесущие системы | 200.Системы листовых кабельных лотков | 6052647 | DRLU 150 FT | Крышка кабельного листового лотка неперфорированная 150x3000 мм, горячеоцинкованная | Неперфорированная крышка | Неперфорированная крышка для листовых и проволочных лотков. | 1511.05 | 1813.26 | М | 3 | 3 | 630 | C | 1.3827 | 3000 | 150 | 20 | 9 | 4012196657612 | KTS.Кабеленесущие системы | https://oborussia.ru/catalog/resheniya-dlya-promyshlennykh-obektov/kabelenesushchie-sistemy/listovye-kabelnye-lotki/kryshka/kryshka-neperforirovannaya/kryshka-neperforirovannaya-obo-2/
KTS.Кабеленесущие системы | 200.Системы листовых кабельных лотков | 6052650 | DRLU 200 DD | Крышка кабельного листового лотка 200x3000 мм | Неперфорированная крышка | Неперфорированная крышка для листовых и проволочных лотков. | 2275.12 | 2730.14 | М | 3 | 3 | 450 | C | 1.775 | 3000 | 200 | 20 | 12 | 4012196657674 | KTS.Кабеленесущие системы | https://oborussia.ru/catalog/resheniya-dlya-promyshlennykh-obektov/kabelenesushchie-sistemy/listovye-kabelnye-lotki/kryshka/kryshka-neperforirovannaya/kryshka-neperforirovannaya-obo-2/
KTS.Кабеленесущие системы | 200.Системы листовых кабельных лотков | 6052656 | DRLU 300 DD | Крышка кабельного листового лотка 300x3000 мм | Неперфорированная крышка | Неперфорированная крышка для листовых и проволочных лотков. | 3205.12 | 3846.14 | М | 3 | 3 | 360 | C | 2.56 | 3000 | 300 | 14 | 12.6 | 4012196336678 | KTS.Кабеленесущие системы | https://oborussia.ru/catalog/resheniya-dlya-promyshlennykh-obektov/kabelenesushchie-sistemy/listovye-kabelnye-lotki/kryshka/kryshka-neperforirovannaya/kryshka-neperforirovannaya-obo-2/
KTS.Кабеленесущие системы | 200.Системы листовых кабельных лотков | 6052662 | DRLU 400 DD | Крышка кабельного листового лотка 400x3000 мм | Неперфорированная крышка | Неперфорированная крышка для листовых и проволочных лотков. | 4293.77 | 5152.52 | М | 3 | 3 | 216 | C | 3.345 | 3000 | 400 | 14 | 16.8 | 4012196336739 | KTS.Кабеленесущие системы | https://oborussia.ru/catalog/resheniya-dlya-promyshlennykh-obektov/kabelenesushchie-sistemy/listovye-kabelnye-lotki/kryshka/kryshka-neperforirovannaya/kryshka-neperforirovannaya-obo-2/
KTS.Кабеленесущие системы | 200.Системы листовых кабельных лотков | 6052703 | DRL 100 DD | Крышка кабельного листового лотка 100x3000 мм | Крышка с вращающимся фиксатором | Крышка для кабельных лотков и лотков лестничного типа с замками задвижки. | 2226.89 | 2672.27 | М | 3 | 3 | 864 | C | 1.0634 | 3000 | 100 | 20 | 6 | 4012196038770 | KTS.Кабеленесущие системы | https://oborussia.ru/catalog/resheniya-dlya-promyshlennykh-obektov/kabelenesushchie-sistemy/listovye-kabelnye-lotki/kryshka/kryshka-s-povorotnym-fiksatorom/kryshka-s-povorotnym-fiksatorom-obo-4/
KTS.Кабеленесущие системы | 200.Системы листовых кабельных лотков | 6052709 | DRL 200 DD | Крышка кабельного листового лотка 200x3000 мм | Крышка с вращающимся фиксатором | Крышка для кабельных лотков и лотков лестничного типа с замками задвижки. | 2739.53 | 3287.44 | М | 3 | 3 | 450 | C | 1.85 | 3000 | 200 | 21 | 12.6 | 4012196038893 | KTS.Кабеленесущие системы | https://oborussia.ru/catalog/resheniya-dlya-promyshlennykh-obektov/kabelenesushchie-sistemy/listovye-kabelnye-lotki/kryshka/kryshka-s-povorotnym-fiksatorom/kryshka-s-povorotnym-fiksatorom-obo-4/
KTS.Кабеленесущие системы | 200.Системы листовых кабельных лотков | 6052712 | DRL 300 DD | Крышка кабельного листового лотка 300x3000 мм | Крышка с вращающимся фиксатором | Крышка для кабельных лотков и лотков лестничного типа с замками задвижки. | 3784.91 | 4541.89 | М | 3 | 3 | 360 | C | 2.6334 | 3000 | 300 | 14 | 12.6 | 4012196038954 | KTS.Кабеленесущие системы | https://oborussia.ru/catalog/resheniya-dlya-promyshlennykh-obektov/kabelenesushchie-sistemy/listovye-kabelnye-lotki/kryshka/kryshka-s-povorotnym-fiksatorom/kryshka-s-povorotnym-fiksatorom-obo-4/
KTS.Кабеленесущие системы | 200.Системы листовых кабельных лотков | 6052715 | DRL 400 DD | Крышка кабельного листового лотка 400x3000 мм | Крышка с вращающимся фиксатором | Крышка для кабельных лотков и лотков лестничного типа с замками задвижки. | 5031.73 | 6038.08 | М | 3 | 3 | 216 | C | 3.4207 | 3000 | 400 | 14 | 16.8 | 4012196039012 | KTS.Кабеленесущие системы | https://oborussia.ru/catalog/resheniya-dlya-promyshlennykh-obektov/kabelenesushchie-sistemy/listovye-kabelnye-lotki/kryshka/kryshka-s-povorotnym-fiksatorom/kryshka-s-povorotnym-fiksatorom-obo-4/
KTS.Кабеленесущие системы | 200.Системы листовых кабельных лотков | 6052810 | DK DRLU A2 | Фиксатор для крышки DRLU, нержавеющая сталь | Фиксатор для крышки | Фиксаторы для крепления крышек на листовых кабельных лотках и кабельных лотках лестничного типа. | 107.79 | 129.35 | ШТ | 30 | 30 | 33600 | C | 0.00842 | 21 | 16 | 17 | 0.005712 | 4012196692347 | KTS.Кабеленесущие системы | https://oborussia.ru/catalog/resheniya-dlya-promyshlennykh-obektov/kabelenesushchie-sistemy/listovye-kabelnye-lotki/kryshka/fiksator-kryshki/fiksator-kryshki-a2/
KTS.Кабеленесущие системы | 200.Системы листовых кабельных лотков | 6052932 | DRL 400 A2 | Крышка кабельного листового лотка 400x3000 мм | Крышка с вращающимся фиксатором | Крышка для листовых лотков и каб.лотков лестничного типа с 3 парами фиксаторов. | 10997.95 | 13197.54 | М | 3 | 3 | 150 | C | 3.404 | 3000 | 400 | 14 | 16.8 | 4012196059058 | KTS.Кабеленесущие системы | https://oborussia.ru/catalog/resheniya-dlya-promyshlennykh-obektov/kabelenesushchie-sistemy/listovye-kabelnye-lotki/kryshka/kryshka-s-povorotnym-fiksatorom/kryshka-s-povorotnym-fiksatorom-obo-6/
KTS.Кабеленесущие системы | 200.Системы листовых кабельных лотков | 6053106 | MKS 310 FT | Кабельный листовой лоток перфорированный 35x100x3000 мм | Кабельный лоток MKS | MKS 35 = Система кабельных лотков для средних нагрузок с высотой боковой стенки 35 мм. | 1652.08 | 1982.5 | М | 3 | 3 | 612 | C | 1.53 | 3000 | 100 | 35 | 10.5 | 4012196059294 | KTS.Кабеленесущие системы | https://oborussia.ru/catalog/resheniya-dlya-promyshlennykh-obektov/kabelenesushchie-sistemy/listovye-kabelnye-lotki/kabelnye-lotki-rezbovoe-soedinenie/listovoy-kabelnyy-lotok-mks-35-ft/
KTS.Кабеленесущие системы | 200.Системы листовых кабельных лотков | 6053165 | MKS 315 FT | Кабельный листовой лоток перфорированный 35x150x3000 мм | Кабельный лоток MKS | MKS 35 = Система кабельных лотков для средних нагрузок с высотой боковой стенки 35 мм. | 2262.56 | 2715.07 | М | 3 | 3 | 408 | C | 1.8873 | 3000 | 150 | 35 | 15.75 | 4012196386352 | KTS.Кабеленесущие системы | https://oborussia.ru/catalog/resheniya-dlya-promyshlennykh-obektov/kabelenesushchie-sistemy/listovye-kabelnye-lotki/kabelnye-lotki-rezbovoe-soedinenie/listovoy-kabelnyy-lotok-mks-35-ft/
KTS.Кабеленесущие системы | 200.Системы листовых кабельных лотков | 6053203 | MKS 320 FT | Кабельный листовой лоток перфорированный 35x200x3000 мм | Кабельный лоток MKS | MKS 35 = Система кабельных лотков для средних нагрузок с высотой боковой стенки 35 мм. | 2398.84 | 2878.61 | М | 3 | 3 | 312 | C | 2.2583 | 3000 | 200 | 35 | 21 | 4012196059355 | KTS.Кабеленесущие системы | https://oborussia.ru/catalog/resheniya-dlya-promyshlennykh-obektov/kabelenesushchie-sistemy/listovye-kabelnye-lotki/kabelnye-lotki-rezbovoe-soedinenie/listovoy-kabelnyy-lotok-mks-35-ft/
KTS.Кабеленесущие системы | 200.Системы листовых кабельных лотков | 6053300 | MKS 330 FT | Кабельный листовой лоток перфорированный 35x300x3000 мм | Кабельный лоток MKS | MKS 35 = Система кабельных лотков для средних нагрузок с высотой боковой стенки 35 мм. | 4078.55 | 4894.26 | М | 3 | 3 | 204 | C | 2.95 | 3000 | 300 | 35 | 31.5 | 4012196059416 | KTS.Кабеленесущие системы | https://oborussia.ru/catalog/resheniya-dlya-promyshlennykh-obektov/kabelenesushchie-sistemy/listovye-kabelnye-lotki/kabelnye-lotki-rezbovoe-soedinenie/listovoy-kabelnyy-lotok-mks-35-ft/
KTS.Кабеленесущие системы | 200.Системы листовых кабельных лотков | 6053548 | MKS 310 FS | Кабельный листовой лоток перфорированный 35x100x3000 мм | Кабельный лоток MKS | MKS 35 = Система кабельных лотков для средних нагрузок с высотой боковой стенки 35 мм. | 1553.14 | 1863.77 | М | 3 | 3 | 612 | C | 1.4413 | 3000 | 100 | 35 | 10.5 | 4012196059478 | KTS.Кабеленесущие системы | https://oborussia.ru/catalog/resheniya-dlya-promyshlennykh-obektov/kabelenesushchie-sistemy/listovye-kabelnye-lotki/kabelnye-lotki-rezbovoe-soedinenie/listovoy-kabelnyy-lotok-mks-35-fs/
KTS.Кабеленесущие системы | 200.Системы листовых кабельных лотков | 6053572 | MKS 315 FS | Кабельный листовой лоток перфорированный 35x150x3000 мм | Кабельный лоток MKS | MKS 35 = Система кабельных лотков для средних нагрузок с высотой боковой стенки 35 мм. | 1669.03 | 2002.84 | М | 3 | 3 | 408 | C | 1.7707 | 3000 | 150 | 35 | 15.75 | 4012196386659 | KTS.Кабеленесущие системы | https://oborussia.ru/catalog/resheniya-dlya-promyshlennykh-obektov/kabelenesushchie-sistemy/listovye-kabelnye-lotki/kabelnye-lotki-rezbovoe-soedinenie/listovoy-kabelnyy-lotok-mks-35-fs/
KTS.Кабеленесущие системы | 200.Системы листовых кабельных лотков | 6053599 | MKS 320 FS | Кабельный листовой лоток перфорированный 35x200x3000 мм | Кабельный лоток MKS | MKS 35 = Система кабельных лотков для средних нагрузок с высотой боковой стенки 35 мм. | 1783.98 | 2140.78 | М | 3 | 3 | 324 | C | 2.1003 | 3000 | 200 | 35 | 21 | 4012196059539 | KTS.Кабеленесущие системы | https://oborussia.ru/catalog/resheniya-dlya-promyshlennykh-obektov/kabelenesushchie-sistemy/listovye-kabelnye-lotki/kabelnye-lotki-rezbovoe-soedinenie/listovoy-kabelnyy-lotok-mks-35-fs/
KTS.Кабеленесущие системы | 200.Системы листовых кабельных лотков | 6053637 | MKS 330 FS | Кабельный листовой лоток перфорированный 35x300x3000 мм | Кабельный лоток MKS | MKS 35 = Система кабельных лотков для средних нагрузок с высотой боковой стенки 35 мм. | 2366.79 | 2840.15 | М | 3 | 3 | 204 | C | 2.76 | 3000 | 300 | 35 | 31.5 | 4012196059591 | KTS.Кабеленесущие системы | https://oborussia.ru/catalog/resheniya-dlya-promyshlennykh-obektov/kabelenesushchie-sistemy/listovye-kabelnye-lotki/kabelnye-lotki-rezbovoe-soedinenie/listovoy-kabelnyy-lotok-mks-35-fs/
KTS.Кабеленесущие системы | 200.Системы листовых кабельных лотков | 6055109 | MKS 610 FS | Кабельный листовой лоток перфорированный 60x100x3000 мм | Кабельный лоток MKS | MKS 60 = Система перфорированных листовых лотков для средних нагрузок с высотой боковой стенки 60 мм. Поверхность FS. В комплекте с продольными соединителями RV 60. | 1845.12 | 2214.14 | М | 3 | 3 | 360 | A | 1.73 | 3000 | 100 | 60 | 18 | 4012196059652 | KTS.Кабеленесущие системы | https://oborussia.ru/catalog/resheniya-dlya-promyshlennykh-obektov/kabelenesushchie-sistemy/listovye-kabelnye-lotki/kabelnye-lotki-rezbovoe-soedinenie/listovoy-kabelnyy-lotok-mks-60-fs/
KTS.Кабеленесущие системы | 200.Системы листовых кабельных лотков | 6055141 | MKS 615 FS | Кабельный листовой лоток перфорированный 60x150x3000 мм | Кабельный лоток MKS | MKS 60 = Система перфорированных листовых лотков для средних нагрузок с высотой боковой стенки 60 мм. Поверхность FS. В комплекте с продольными соединителями RV 60. | 1980.23 | 2376.28 | М | 3 | 3 | 240 | C | 2.14 | 3000 | 162 | 61 | 29.646 | 4012196387731 | KTS.Кабеленесущие системы | https://oborussia.ru/catalog/resheniya-dlya-promyshlennykh-obektov/kabelenesushchie-sistemy/listovye-kabelnye-lotki/kabelnye-lotki-rezbovoe-soedinenie/listovoy-kabelnyy-lotok-mks-60-fs/
KTS.Кабеленесущие системы | 200.Системы листовых кабельных лотков | 6055206 | MKS 620 FS | Кабельный листовой лоток перфорированный 60x200x3000 мм | Кабельный лоток MKS | MKS 60 = Система перфорированных листовых лотков для средних нагрузок с высотой боковой стенки 60 мм. Поверхность FS. В комплекте с продольными соединителями RV 60. | 2218.15 | 2661.78 | М | 3 | 3 | 186 | A | 2.467 | 3000 | 212 | 61 | 38.796 | 4012196059713 | KTS.Кабеленесущие системы | https://oborussia.ru/catalog/resheniya-dlya-promyshlennykh-obektov/kabelenesushchie-sistemy/listovye-kabelnye-lotki/kabelnye-lotki-rezbovoe-soedinenie/listovoy-kabelnyy-lotok-mks-60-fs/
KTS.Кабеленесущие системы | 200.Системы листовых кабельных лотков | 6055303 | MKS 630 FS | Кабельный листовой лоток перфорированный 60x300x3000 мм | Кабельный лоток MKS | MKS 60 = Система перфорированных листовых лотков для средних нагрузок с высотой боковой стенки 60 мм. Поверхность FS. В комплекте с продольными соединителями RV 60. | 2836.78 | 3404.14 | М | 3 | 3 | 132 | C | 3.1267 | 3000 | 312 | 61 | 57.096 | 4012196059775 | KTS.Кабеленесущие системы | https://oborussia.ru/catalog/resheniya-dlya-promyshlennykh-obektov/kabelenesushchie-sistemy/listovye-kabelnye-lotki/kabelnye-lotki-rezbovoe-soedinenie/listovoy-kabelnyy-lotok-mks-60-fs/
KTS.Кабеленесущие системы | 200.Системы листовых кабельных лотков | 6055400 | MKS 640 FS | Кабельный листовой лоток перфорированный 60x400x3000 мм | Кабельный лоток MKS | MKS 60 = Система перфорированных листовых лотков для средних нагрузок с высотой боковой стенки 60 мм. Поверхность FS. В комплекте с продольными соединителями RV 60. | 3561.93 | 4274.32 | М | 3 | 3 | 84 | C | 3.8 | 3000 | 412 | 61 | 75.396 | 4012196059836 | KTS.Кабеленесущие системы | https://oborussia.ru/catalog/resheniya-dlya-promyshlennykh-obektov/kabelenesushchie-sistemy/listovye-kabelnye-lotki/kabelnye-lotki-rezbovoe-soedinenie/listovoy-kabelnyy-lotok-mks-60-fs/
KTS.Кабеленесущие системы | 200.Системы листовых кабельных лотков | 6055508 | MKS 650 FS | Кабельный листовой лоток перфорированный 60x500x3000 мм | Кабельный лоток MKS | MKS 60 = Система перфорированных листовых лотков для средних нагрузок с высотой боковой стенки 60 мм. Поверхность FS. В комплекте с продольными соединителями RV 60. | 4229.19 | 5075.03 | М | 3 | 3 | 72 | C | 4.4733 | 3000 | 512 | 61 | 93.696 | 4012196059898 | KTS.Кабеленесущие системы | https://oborussia.ru/catalog/resheniya-dlya-promyshlennykh-obektov/kabelenesushchie-sistemy/listovye-kabelnye-lotki/kabelnye-lotki-rezbovoe-soedinenie/listovoy-kabelnyy-lotok-mks-60-fs/
KTS.Кабеленесущие системы | 200.Системы листовых кабельных лотков | 6055524 | MKS 660 FS | Кабельный листовой лоток перфорированный 60x600x3000 мм | Кабельный лоток MKS | MKS 60 = Система перфорированных листовых лотков для средних нагрузок с высотой боковой стенки 60 мм. Поверхность FS. В комплекте с продольными соединителями RV 60. | 4870.29 | 5844.35 | М | 3 | 3 | 66 | C | 5.1333 | 3000 | 600 | 60 | 108 | 4012196059959 | KTS.Кабеленесущие системы | https://oborussia.ru/catalog/resheniya-dlya-promyshlennykh-obektov/kabelenesushchie-sistemy/listovye-kabelnye-lotki/kabelnye-lotki-rezbovoe-soedinenie/listovoy-kabelnyy-lotok-mks-60-fs/
KTS.Кабеленесущие системы | 200.Системы листовых кабельных лотков | 6055532 | MKS 610 FT | Кабельный листовой лоток перфорированный 60x100x3000 мм | Кабельный лоток MKS | Система кабельных лотков для средних нагрузок MKS 60 с высотой боковой стенки 60мм. | 2306.96 | 2768.35 | М | 3 | 3 | 360 | A | 1.901 | 3000 | 100 | 60 | 18 | 4012196060016 | KTS.Кабеленесущие системы | https://oborussia.ru/catalog/resheniya-dlya-promyshlennykh-obektov/kabelenesushchie-sistemy/listovye-kabelnye-lotki/kabelnye-lotki-rezbovoe-soedinenie/listovoy-kabelnyy-lotok-mks-60-ft/
KTS.Кабеленесущие системы | 200.Системы листовых кабельных лотков | 6055559 | MKS 615 FT | Кабельный листовой лоток перфорированный 60x150x3000 мм | Кабельный лоток MKS | Система кабельных лотков для средних нагрузок MKS 60 с высотой боковой стенки 60мм. | 3142.43 | 3770.92 | М | 3 | 3 | 240 | C | 2.2567 | 3000 | 150 | 60 | 27 | 4012196387915 | KTS.Кабеленесущие системы | https://oborussia.ru/catalog/resheniya-dlya-promyshlennykh-obektov/kabelenesushchie-sistemy/listovye-kabelnye-lotki/kabelnye-lotki-rezbovoe-soedinenie/listovoy-kabelnyy-lotok-mks-60-ft/
KTS.Кабеленесущие системы | 200.Системы листовых кабельных лотков | 6055575 | MKS 620 FT | Кабельный листовой лоток перфорированный 60x200x3000 мм | Кабельный лоток MKS | Система кабельных лотков для средних нагрузок MKS 60 с высотой боковой стенки 60мм. | 3248.97 | 3898.76 | М | 3 | 3 | 186 | A | 2.6323 | 3000 | 200 | 60 | 36 | 4012196060078 | KTS.Кабеленесущие системы | https://oborussia.ru/catalog/resheniya-dlya-promyshlennykh-obektov/kabelenesushchie-sistemy/listovye-kabelnye-lotki/kabelnye-lotki-rezbovoe-soedinenie/listovoy-kabelnyy-lotok-mks-60-ft/
KTS.Кабеленесущие системы | 200.Системы листовых кабельных лотков | 6055613 | MKS 630 FT | Кабельный листовой лоток перфорированный 60x300x3000 мм | Кабельный лоток MKS | Система кабельных лотков для средних нагрузок MKS 60 с высотой боковой стенки 60мм. | 4817.5 | 5781 | М | 3 | 3 | 132 | C | 3.3233 | 3000 | 300 | 60 | 54 | 4012196060139 | KTS.Кабеленесущие системы | https://oborussia.ru/catalog/resheniya-dlya-promyshlennykh-obektov/kabelenesushchie-sistemy/listovye-kabelnye-lotki/kabelnye-lotki-rezbovoe-soedinenie/listovoy-kabelnyy-lotok-mks-60-ft/
KTS.Кабеленесущие системы | 200.Системы листовых кабельных лотков | 6055664 | MKS 640 FT | Кабельный листовой лоток перфорированный 60x400x3000 мм | Кабельный лоток MKS | Система кабельных лотков для средних нагрузок MKS 60 с высотой боковой стенки 60мм. | 5542.61 | 6651.13 | М | 3 | 3 | 84 | C | 4.0333 | 3000 | 400 | 60 | 72 | 4012196388035 | KTS.Кабеленесущие системы | https://oborussia.ru/catalog/resheniya-dlya-promyshlennykh-obektov/kabelenesushchie-sistemy/listovye-kabelnye-lotki/kabelnye-lotki-rezbovoe-soedinenie/listovoy-kabelnyy-lotok-mks-60-ft/
KTS.Кабеленесущие системы | 200.Системы листовых кабельных лотков | 6055699 | MKS 650 FT | Кабельный листовой лоток перфорированный 60x500x3000 мм | Кабельный лоток MKS | Система кабельных лотков для средних нагрузок MKS 60 с высотой боковой стенки 60мм. | 6294.39 | 7553.27 | М | 3 | 3 | 72 | C | 4.7467 | 3000 | 500 | 60 | 90 | 4012196388097 | KTS.Кабеленесущие системы | https://oborussia.ru/catalog/resheniya-dlya-promyshlennykh-obektov/kabelenesushchie-sistemy/listovye-kabelnye-lotki/kabelnye-lotki-rezbovoe-soedinenie/listovoy-kabelnyy-lotok-mks-60-ft/
KTS.Кабеленесущие системы | 200.Системы листовых кабельных лотков | 6055710 | MKS 660 FT | Кабельный листовой лоток перфорированный 60x600x3000 мм | Кабельный лоток MKS | Система кабельных лотков для средних нагрузок MKS 60 с высотой боковой стенки 60мм. | 6994.88 | 8393.86 | М | 3 | 3 | 66 | C | 5.4567 | 3000 | 600 | 60 | 108 | 4012196388219 | KTS.Кабеленесущие системы | https://oborussia.ru/catalog/resheniya-dlya-promyshlennykh-obektov/kabelenesushchie-sistemy/listovye-kabelnye-lotki/kabelnye-lotki-rezbovoe-soedinenie/listovoy-kabelnyy-lotok-mks-60-ft/
KTS.Кабеленесущие системы | 200.Системы листовых кабельных лотков | 6056105 | SKS 610 FS | Кабельный листовой лоток перфорированный 60x100x3000 мм | Кабельный лоток SKS | SKS 60 = Системаусиленныхперфорированныхлистовых лотков с высотой стенки 60 мм. | 2385 | 2862 | М | 3 | 3 | 360 | C | 2.394 | 3000 | 100 | 60 | 18 | 4012196060191 | KTS.Кабеленесущие системы | https://oborussia.ru/catalog/resheniya-dlya-promyshlennykh-obektov/kabelenesushchie-sistemy/listovye-kabelnye-lotki/kabelnye-lotki-rezbovoe-soedinenie/listovoy-kabelnyy-lotok-sks-60-fs/
KTS.Кабеленесущие системы | 200.Системы листовых кабельных лотков | 6056148 | EKS 610 FS | Кабельный листовой лоток перфорированный 60x100x3000 мм | Кабельный лоток EKS | EKS 60 = Система перфорированных листовых лотков для сверхтяжелых нагрузок с высотой боковой стенки 60 мм. | 4545.84 | 5455.01 | М | 3 | 3 | 270 | C | 3.4134 | 3000 | 100 | 60 | 18 | 4012196542659 | KTS.Кабеленесущие системы | https://oborussia.ru/catalog/resheniya-dlya-promyshlennykh-obektov/kabelenesushchie-sistemy/listovye-kabelnye-lotki/kabelnye-lotki-rezbovoe-soedinenie/listovoy-kabelnyy-lotok-eks-60-fs/
KTS.Кабеленесущие системы | 200.Системы листовых кабельных лотков | 6056156 | SKS 615 FS | Кабельный листовой лоток перфорированный 60x150x3000 мм | Кабельный лоток SKS | SKS 60 = Системаусиленныхперфорированныхлистовых лотков с высотой стенки 60 мм. | 3205.79 | 3846.95 | М | 3 | 3 | 240 | C | 3.1667 | 3000 | 150 | 60 | 27 | 4012196389711 | KTS.Кабеленесущие системы | https://oborussia.ru/catalog/resheniya-dlya-promyshlennykh-obektov/kabelenesushchie-sistemy/listovye-kabelnye-lotki/kabelnye-lotki-rezbovoe-soedinenie/listovoy-kabelnyy-lotok-sks-60-fs/
KTS.Кабеленесущие системы | 200.Системы листовых кабельных лотков | 6056202 | SKS 620 FS | Кабельный листовой лоток перфорированный 60x200x3000 мм | Кабельный лоток SKS | SKS 60 = Системаусиленныхперфорированныхлистовых лотков с высотой стенки 60 мм. | 3311.72 | 3974.06 | М | 3 | 3 | 186 | C | 3.64 | 3000 | 200 | 60 | 36 | 4012196060252 | KTS.Кабеленесущие системы | https://oborussia.ru/catalog/resheniya-dlya-promyshlennykh-obektov/kabelenesushchie-sistemy/listovye-kabelnye-lotki/kabelnye-lotki-rezbovoe-soedinenie/listovoy-kabelnyy-lotok-sks-60-fs/
KTS.Кабеленесущие системы | 200.Системы листовых кабельных лотков | 6056229 | EKS 620 FS | Кабельный листовой лоток перфорированный 60x200x3000 мм | Кабельный лоток EKS | EKS 60 = Система перфорированных листовых лотков для сверхтяжелых нагрузок с высотой боковой стенки 60 мм. | 5775.45 | 6930.54 | М | 3 | 3 | 186 | C | 4.7167 | 3000 | 200 | 60 | 36 | 4012196114672 | KTS.Кабеленесущие системы | https://oborussia.ru/catalog/resheniya-dlya-promyshlennykh-obektov/kabelenesushchie-sistemy/listovye-kabelnye-lotki/kabelnye-lotki-rezbovoe-soedinenie/listovoy-kabelnyy-lotok-eks-60-fs/
KTS.Кабеленесущие системы | 200.Системы листовых кабельных лотков | 6056296 | SKS 630 FS | Кабельный листовой лоток перфорированный 60x300x3000 мм | Кабельный лоток SKS | SKS 60 = Системаусиленныхперфорированныхлистовых лотков с высотой стенки 60 мм. | 4018.39 | 4822.07 | М | 3 | 3 | 120 | C | 4.6367 | 3000 | 300 | 60 | 54 | 4012196060313 | KTS.Кабеленесущие системы | https://oborussia.ru/catalog/resheniya-dlya-promyshlennykh-obektov/kabelenesushchie-sistemy/listovye-kabelnye-lotki/kabelnye-lotki-rezbovoe-soedinenie/listovoy-kabelnyy-lotok-sks-60-fs/
KTS.Кабеленесущие системы | 200.Системы листовых кабельных лотков | 6056326 | EKS 630 FS | Кабельный листовой лоток перфорированный 60x300x3000 мм | Кабельный лоток EKS | EKS 60 = Система перфорированных листовых лотков для сверхтяжелых нагрузок с высотой боковой стенки 60 мм. | 7610.47 | 9132.56 | М | 3 | 3 | 120 | C | 6.02 | 3000 | 300 | 60 | 54 | 4012196389834 | KTS.Кабеленесущие системы | https://oborussia.ru/catalog/resheniya-dlya-promyshlennykh-obektov/kabelenesushchie-sistemy/listovye-kabelnye-lotki/kabelnye-lotki-rezbovoe-soedinenie/listovoy-kabelnyy-lotok-eks-60-fs/
KTS.Кабеленесущие системы | 200.Системы листовых кабельных лотков | 6056407 | SKS 640 FS | Кабельный листовой лоток перфорированный 60x400x3000 мм | Кабельный лоток SKS | SKS 60 = Системаусиленныхперфорированныхлистовых лотков с высотой стенки 60 мм. | 5231.01 | 6277.21 | М | 3 | 3 | 84 | C | 5.6434 | 3000 | 400 | 60 | 72 | 4012196060375 | KTS.Кабеленесущие системы | https://oborussia.ru/catalog/resheniya-dlya-promyshlennykh-obektov/kabelenesushchie-sistemy/listovye-kabelnye-lotki/kabelnye-lotki-rezbovoe-soedinenie/listovoy-kabelnyy-lotok-sks-60-fs/
KTS.Кабеленесущие системы | 200.Системы листовых кабельных лотков | 6056423 | EKS 640 FS | Кабельный листовой лоток перфорированный 60x400x3000 мм | Кабельный лоток EKS | EKS 60 = Система перфорированных листовых лотков для сверхтяжелых нагрузок с высотой боковой стенки 60 мм. | 8366.61 | 10039.93 | М | 3 | 3 | 84 | C | 7.3267 | 3000 | 400 | 60 | 72 | 4012196625215 | KTS.Кабеленесущие системы | https://oborussia.ru/catalog/resheniya-dlya-promyshlennykh-obektov/kabelenesushchie-sistemy/listovye-kabelnye-lotki/kabelnye-lotki-rezbovoe-soedinenie/listovoy-kabelnyy-lotok-eks-60-fs/
KTS.Кабеленесущие системы | 200.Системы листовых кабельных лотков | 6056504 | SKS 650 FS | Кабельный листовой лоток перфорированный 60x500x3000 мм | Кабельный лоток SKS | SKS 60 = Системаусиленныхперфорированныхлистовых лотков с высотой стенки 60 мм. | 6007.84 | 7209.41 | М | 3 | 3 | 72 | C | 6.6334 | 3000 | 500 | 60 | 90 | 4012196060436 | KTS.Кабеленесущие системы | https://oborussia.ru/catalog/resheniya-dlya-promyshlennykh-obektov/kabelenesushchie-sistemy/listovye-kabelnye-lotki/kabelnye-lotki-rezbovoe-soedinenie/listovoy-kabelnyy-lotok-sks-60-fs/
KTS.Кабеленесущие системы | 200.Системы листовых кабельных лотков | 6056520 | EKS 650 FS | Кабельный листовой лоток перфорированный 60x500x3000 мм | Кабельный лоток EKS | EKS 60 = Система перфорированных листовых лотков для сверхтяжелых нагрузок с высотой боковой стенки 60 мм. | 9446.28 | 11335.54 | М | 3 | 3 | 72 | C | 8.63 | 3000 | 500 | 60 | 90 | 4012196625277 | KTS.Кабеленесущие системы | https://oborussia.ru/catalog/resheniya-dlya-promyshlennykh-obektov/kabelenesushchie-sistemy/listovye-kabelnye-lotki/kabelnye-lotki-rezbovoe-soedinenie/listovoy-kabelnyy-lotok-eks-60-fs/
KTS.Кабеленесущие системы | 200.Системы листовых кабельных лотков | 6056601 | SKS 660 FS | Кабельный листовой лоток перфорированный 60x600x3000 мм | Кабельный лоток SKS | SKS 60 = Системаусиленныхперфорированныхлистовых лотков с высотой стенки 60 мм. | 6864.36 | 8237.23 | М | 3 | 3 | 66 | C | 7.6234 | 3000 | 600 | 60 | 108 | 4012196060498 | KTS.Кабеленесущие системы | https://oborussia.ru/catalog/resheniya-dlya-promyshlennykh-obektov/kabelenesushchie-sistemy/listovye-kabelnye-lotki/kabelnye-lotki-rezbovoe-soedinenie/listovoy-kabelnyy-lotok-sks-60-fs/
KTS.Кабеленесущие системы | 200.Системы листовых кабельных лотков | 6056628 | EKS 660 FS | Кабельный листовой лоток перфорированный 60x600x3000 мм | Кабельный лоток EKS | EKS 60 = Система перфорированных листовых лотков для сверхтяжелых нагрузок с высотой боковой стенки 60 мм. | 9725.47 | 11670.56 | М | 3 | 3 | 66 | C | 9.9334 | 3000 | 600 | 60 | 108 | 4012196389896 | KTS.Кабеленесущие системы | https://oborussia.ru/catalog/resheniya-dlya-promyshlennykh-obektov/kabelenesushchie-sistemy/listovye-kabelnye-lotki/kabelnye-lotki-rezbovoe-soedinenie/listovoy-kabelnyy-lotok-eks-60-fs/
KTS.Кабеленесущие системы | 200.Системы листовых кабельных лотков | 6056634 | SKS 605 FT | Кабельный листовой лоток перфорированный 60x50x3000 мм | Кабельный лоток SKS | SKS 60 = Усиленная система кабельных лотков с высотой боковой стенки 60мм. | 3258.39 | 3910.07 | М | 3 | 3 | 444 | C | 2.039 | 3000 | 50 | 61 | 9.15 | 4012196820740 | KTS.Кабеленесущие системы | https://oborussia.ru/catalog/resheniya-dlya-promyshlennykh-obektov/kabelenesushchie-sistemy/listovye-kabelnye-lotki/kabelnye-lotki-rezbovoe-soedinenie/kabelnyy-lotok-sks-605-ft/
KTS.Кабеленесущие системы | 200.Системы листовых кабельных лотков | 6056636 | SKS 610 FT | Кабельный листовой лоток перфорированный 60x100x3000 мм | Кабельный лоток SKS | SKS 60 = Система кабельных лотков для больших нагрузок с высотой боковой стенки 60 мм. | 2903.88 | 3484.66 | М | 3 | 3 | 300 | A | 2.77 | 3000 | 100 | 60 | 18 | 4012196389957 | KTS.Кабеленесущие системы | https://oborussia.ru/catalog/resheniya-dlya-promyshlennykh-obektov/kabelenesushchie-sistemy/listovye-kabelnye-lotki/kabelnye-lotki-rezbovoe-soedinenie/listovoy-kabelnyy-lotok-sks-60-ft/
KTS.Кабеленесущие системы | 200.Системы листовых кабельных лотков | 6056644 | SKS 615 FT | Кабельный листовой лоток перфорированный 60x150x3000 мм | Кабельный лоток SKS | SKS 60 = Система кабельных лотков для больших нагрузок с высотой боковой стенки 60 мм. | 3464.1 | 4156.92 | М | 3 | 3 | 240 | C | 3.287 | 3000 | 150 | 60 | 27 | 4012196390014 | KTS.Кабеленесущие системы | https://oborussia.ru/catalog/resheniya-dlya-promyshlennykh-obektov/kabelenesushchie-sistemy/listovye-kabelnye-lotki/kabelnye-lotki-rezbovoe-soedinenie/listovoy-kabelnyy-lotok-sks-60-ft/
KTS.Кабеленесущие системы | 200.Системы листовых кабельных лотков | 6056652 | SKS 620 FT | Кабельный листовой лоток перфорированный 60x200x3000 мм | Кабельный лоток SKS | SKS 60 = Система кабельных лотков для больших нагрузок с высотой боковой стенки 60 мм. | 4097.01 | 4916.41 | М | 3 | 3 | 186 | A | 3.8 | 3000 | 200 | 60 | 36 | 4012196390076 | KTS.Кабеленесущие системы | https://oborussia.ru/catalog/resheniya-dlya-promyshlennykh-obektov/kabelenesushchie-sistemy/listovye-kabelnye-lotki/kabelnye-lotki-rezbovoe-soedinenie/listovoy-kabelnyy-lotok-sks-60-ft/
KTS.Кабеленесущие системы | 200.Системы листовых кабельных лотков | 6056679 | SKS 630 FT | Кабельный листовой лоток перфорированный 60x300x3000 мм | Кабельный лоток SKS | SKS 60 = Система кабельных лотков для больших нагрузок с высотой боковой стенки 60 мм. | 5064.38 | 6077.26 | М | 3 | 3 | 120 | C | 4.8567 | 3000 | 300 | 60 | 54 | 4012196390137 | KTS.Кабеленесущие системы | https://oborussia.ru/catalog/resheniya-dlya-promyshlennykh-obektov/kabelenesushchie-sistemy/listovye-kabelnye-lotki/kabelnye-lotki-rezbovoe-soedinenie/listovoy-kabelnyy-lotok-sks-60-ft/
KTS.Кабеленесущие системы | 200.Системы листовых кабельных лотков | 6056695 | SKS 640 FT | Кабельный листовой лоток перфорированный 60x400x3000 мм | Кабельный лоток SKS | SKS 60 = Система кабельных лотков для больших нагрузок с высотой боковой стенки 60 мм. | 6549.91 | 7859.89 | М | 3 | 3 | 84 | C | 5.9034 | 3000 | 400 | 60 | 72 | 4012196060559 | KTS.Кабеленесущие системы | https://oborussia.ru/catalog/resheniya-dlya-promyshlennykh-obektov/kabelenesushchie-sistemy/listovye-kabelnye-lotki/kabelnye-lotki-rezbovoe-soedinenie/listovoy-kabelnyy-lotok-sks-60-ft/
KTS.Кабеленесущие системы | 200.Системы листовых кабельных лотков | 6056717 | SKS 650 FT | Кабельный листовой лоток перфорированный 60x500x3000 мм | Кабельный лоток SKS | SKS 60 = Система кабельных лотков для больших нагрузок с высотой боковой стенки 60 мм. | 8066.51 | 9679.81 | М | 3 | 3 | 72 | C | 6.9467 | 3000 | 500 | 60 | 90 | 4012196060610 | KTS.Кабеленесущие системы | https://oborussia.ru/catalog/resheniya-dlya-promyshlennykh-obektov/kabelenesushchie-sistemy/listovye-kabelnye-lotki/kabelnye-lotki-rezbovoe-soedinenie/listovoy-kabelnyy-lotok-sks-60-ft/
KTS.Кабеленесущие системы | 200.Системы листовых кабельных лотков | 6056733 | SKS 660 FT | Кабельный листовой лоток перфорированный 60x600x3000 мм | Кабельный лоток SKS | SKS 60 = Система кабельных лотков для больших нагрузок с высотой боковой стенки 60 мм. | 8481.56 | 10177.87 | М | 3 | 3 | 66 | C | 7.99 | 3000 | 600 | 60 | 108 | 4012196060672 | KTS.Кабеленесущие системы | https://oborussia.ru/catalog/resheniya-dlya-promyshlennykh-obektov/kabelenesushchie-sistemy/listovye-kabelnye-lotki/kabelnye-lotki-rezbovoe-soedinenie/listovoy-kabelnyy-lotok-sks-60-ft/
KTS.Кабеленесущие системы | 200.Системы листовых кабельных лотков | 6056776 | EKS 610 FT | Кабельный листовой лоток перфорированный 60x100x3000 мм | Кабельный лоток EKS | EKS 60 = Система перфорированных листовых лотков для сверхтяжелых нагрузок с высотой боковой стенки 60 мм. | 4950.36 | 5940.43 | М | 3 | 3 | 240 | C | 3.5834 | 3000 | 100 | 60 | 18 | 4012196333677 | KTS.Кабеленесущие системы | https://oborussia.ru/catalog/resheniya-dlya-promyshlennykh-obektov/kabelenesushchie-sistemy/listovye-kabelnye-lotki/kabelnye-lotki-rezbovoe-soedinenie/listovoy-kabelnyy-lotok-eks-60-ft/
KTS.Кабеленесущие системы | 200.Системы листовых кабельных лотков | 6056792 | EKS 620 FT | Кабельный листовой лоток перфорированный 60x200x3000 мм | Кабельный лоток EKS | EKS 60 = Система перфорированных листовых лотков для сверхтяжелых нагрузок с высотой боковой стенки 60 мм. | 6081.28 | 7297.54 | М | 3 | 3 | 186 | C | 4.93 | 3000 | 200 | 60 | 36 | 4012196333738 | KTS.Кабеленесущие системы | https://oborussia.ru/catalog/resheniya-dlya-promyshlennykh-obektov/kabelenesushchie-sistemy/listovye-kabelnye-lotki/kabelnye-lotki-rezbovoe-soedinenie/listovoy-kabelnyy-lotok-eks-60-ft/
KTS.Кабеленесущие системы | 200.Системы листовых кабельных лотков | 6056806 | EKS 630 FT | Кабельный листовой лоток перфорированный 60x300x3000 мм | Кабельный лоток EKS | EKS 60 = Система перфорированных листовых лотков для сверхтяжелых нагрузок с высотой боковой стенки 60 мм. | 8286.39 | 9943.67 | М | 3 | 3 | 132 | C | 6.2934 | 3000 | 300 | 60 | 54 | 4012196333790 | KTS.Кабеленесущие системы | https://oborussia.ru/catalog/resheniya-dlya-promyshlennykh-obektov/kabelenesushchie-sistemy/listovye-kabelnye-lotki/kabelnye-lotki-rezbovoe-soedinenie/listovoy-kabelnyy-lotok-eks-60-ft/
KTS.Кабеленесущие системы | 200.Системы листовых кабельных лотков | 6056970 | EKS 640 FT | Кабельный листовой лоток перфорированный 60x400x3000 мм | Кабельный лоток EKS | EKS 60 = Система перфорированных листовых лотков для сверхтяжелых нагрузок с высотой боковой стенки 60 мм. | 8821.9 | 10586.28 | М | 3 | 3 | 66 | C | 7.6567 | 3000 | 400 | 60 | 72 | 4012196333493 | KTS.Кабеленесущие системы | https://oborussia.ru/catalog/resheniya-dlya-promyshlennykh-obektov/kabelenesushchie-sistemy/listovye-kabelnye-lotki/kabelnye-lotki-rezbovoe-soedinenie/listovoy-kabelnyy-lotok-eks-60-ft/
KTS.Кабеленесущие системы | 200.Системы листовых кабельных лотков | 6056989 | EKS 650 FT | Кабельный листовой лоток перфорированный 60x500x3000 мм | Кабельный лоток EKS | EKS 60 = Система перфорированных листовых лотков для сверхтяжелых нагрузок с высотой боковой стенки 60 мм. | 9719.88 | 11663.86 | М | 3 | 3 | 66 | C | 9.02 | 3000 | 500 | 60 | 90 | 4012196333554 | KTS.Кабеленесущие системы | https://oborussia.ru/catalog/resheniya-dlya-promyshlennykh-obektov/kabelenesushchie-sistemy/listovye-kabelnye-lotki/kabelnye-lotki-rezbovoe-soedinenie/listovoy-kabelnyy-lotok-eks-60-ft/
KTS.Кабеленесущие системы | 200.Системы листовых кабельных лотков | 6056997 | EKS 660 FT | Кабельный листовой лоток перфорированный 60x600x3000 мм | Кабельный лоток EKS | EKS 60 = Система перфорированных листовых лотков для сверхтяжелых нагрузок с высотой боковой стенки 60 мм. | 9997.13 | 11996.56 | М | 3 | 3 | 66 | C | 10.3834 | 3000 | 600 | 60 | 108 | 4012196333615 | KTS.Кабеленесущие системы | https://oborussia.ru/catalog/resheniya-dlya-promyshlennykh-obektov/kabelenesushchie-sistemy/listovye-kabelnye-lotki/kabelnye-lotki-rezbovoe-soedinenie/listovoy-kabelnyy-lotok-eks-60-ft/
KTS.Кабеленесущие системы | 200.Системы листовых кабельных лотков | 6057101 | MKS 810 FS | Кабельный листовой лоток перфорированный 85x100x3000 мм | Кабельный лоток MKS | MKS 85 = Система перфорированных листовых лотков для средних нагрузок с высотой боковой стенки 85 мм. | 2638.9 | 3166.68 | М | 3 | 3 | 252 | C | 2.0767 | 3000 | 100 | 85 | 25.5 | 4012196060733 | KTS.Кабеленесущие системы | https://oborussia.ru/catalog/resheniya-dlya-promyshlennykh-obektov/kabelenesushchie-sistemy/listovye-kabelnye-lotki/kabelnye-lotki-rezbovoe-soedinenie/listovoy-kabelnyy-lotok-mks-85-fs/
KTS.Кабеленесущие системы | 200.Системы листовых кабельных лотков | 6057209 | MKS 820 FS | Кабельный листовой лоток перфорированный 85x200x3000 мм | Кабельный лоток MKS | MKS 85 = Система перфорированных листовых лотков для средних нагрузок с высотой боковой стенки 85 мм. | 3320.28 | 3984.34 | М | 3 | 3 | 132 | A | 2.9233 | 3000 | 200 | 85 | 51 | 4012196060795 | KTS.Кабеленесущие системы | https://oborussia.ru/catalog/resheniya-dlya-promyshlennykh-obektov/kabelenesushchie-sistemy/listovye-kabelnye-lotki/kabelnye-lotki-rezbovoe-soedinenie/listovoy-kabelnyy-lotok-mks-85-fs/
KTS.Кабеленесущие системы | 200.Системы листовых кабельных лотков | 6057306 | MKS 830 FS | Кабельный листовой лоток перфорированный 85x300x3000 мм | Кабельный лоток MKS | MKS 85 = Система перфорированных листовых лотков для средних нагрузок с высотой боковой стенки 85 мм. | 3802.87 | 4563.44 | М | 3 | 3 | 90 | C | 3.5767 | 3000 | 300 | 85 | 76.5 | 4012196060856 | KTS.Кабеленесущие системы | https://oborussia.ru/catalog/resheniya-dlya-promyshlennykh-obektov/kabelenesushchie-sistemy/listovye-kabelnye-lotki/kabelnye-lotki-rezbovoe-soedinenie/listovoy-kabelnyy-lotok-mks-85-fs/
KTS.Кабеленесущие системы | 200.Системы листовых кабельных лотков | 6057403 | MKS 840 FS | Кабельный листовой лоток перфорированный 85x400x3000 мм | Кабельный лоток MKS | MKS 85 = Система перфорированных листовых лотков для средних нагрузок с высотой боковой стенки 85 мм. | 4647.16 | 5576.59 | М | 3 | 3 | 54 | C | 4.23 | 3000 | 400 | 85 | 102 | 4012196060917 | KTS.Кабеленесущие системы | https://oborussia.ru/catalog/resheniya-dlya-promyshlennykh-obektov/kabelenesushchie-sistemy/listovye-kabelnye-lotki/kabelnye-lotki-rezbovoe-soedinenie/listovoy-kabelnyy-lotok-mks-85-fs/
KTS.Кабеленесущие системы | 200.Системы листовых кабельных лотков | 6057500 | MKS 850 FS | Кабельный листовой лоток перфорированный 85x500x3000 мм | Кабельный лоток MKS | MKS 85 = Система перфорированных листовых лотков для средних нагрузок с высотой боковой стенки 85 мм. | 5125.13 | 6150.16 | М | 3 | 3 | 48 | C | 4.88 | 3000 | 500 | 85 | 127.5 | 4012196060979 | KTS.Кабеленесущие системы | https://oborussia.ru/catalog/resheniya-dlya-promyshlennykh-obektov/kabelenesushchie-sistemy/listovye-kabelnye-lotki/kabelnye-lotki-rezbovoe-soedinenie/listovoy-kabelnyy-lotok-mks-85-fs/
KTS.Кабеленесущие системы | 200.Системы листовых кабельных лотков | 6057535 | MKS 860 FS | Кабельный листовой лоток перфорированный 85x600x3000 мм | Кабельный лоток MKS | MKS 85 = Система перфорированных листовых лотков для средних нагрузок с высотой боковой стенки 85 мм. | 6363.91 | 7636.69 | М | 3 | 3 | 42 | C | 5.53 | 3000 | 600 | 85 | 153 | 4012196061037 | KTS.Кабеленесущие системы | https://oborussia.ru/catalog/resheniya-dlya-promyshlennykh-obektov/kabelenesushchie-sistemy/listovye-kabelnye-lotki/kabelnye-lotki-rezbovoe-soedinenie/listovoy-kabelnyy-lotok-mks-85-fs/
KTS.Кабеленесущие системы | 200.Системы листовых кабельных лотков | 6057543 | MKS 810 FT | Кабельный листовой лоток перфорированный 85x100x3000 мм | Кабельный лоток MKS | Система кабельных лотков для средних нагрузок MKS 85 с высотой боковой стенки 85мм. | 2395.59 | 2874.71 | М | 3 | 3 | 252 | C | 2.302 | 3000 | 100 | 85 | 25.5 | 4012196208005 | KTS.Кабеленесущие системы | https://oborussia.ru/catalog/resheniya-dlya-promyshlennykh-obektov/kabelenesushchie-sistemy/listovye-kabelnye-lotki/kabelnye-lotki-rezbovoe-soedinenie/listovoy-kabelnyy-lotok-mks-85-ft/
KTS.Кабеленесущие системы | 200.Системы листовых кабельных лотков | 6057551 | MKS 820 FT | Кабельный листовой лоток перфорированный 85x200x3000 мм | Кабельный лоток MKS | Система кабельных лотков для средних нагрузок MKS 85 с высотой боковой стенки 85мм. | 3385.86 | 4063.03 | М | 3 | 3 | 132 | C | 3.02 | 3000 | 200 | 85 | 51 | 4012196208012 | KTS.Кабеленесущие системы | https://oborussia.ru/catalog/resheniya-dlya-promyshlennykh-obektov/kabelenesushchie-sistemy/listovye-kabelnye-lotki/kabelnye-lotki-rezbovoe-soedinenie/listovoy-kabelnyy-lotok-mks-85-ft/
KTS.Кабеленесущие системы | 200.Системы листовых кабельных лотков | 6057608 | MKS 830 FT | Кабельный листовой лоток перфорированный 85x300x3000 мм | Кабельный лоток MKS | Система кабельных лотков для средних нагрузок MKS 85 с высотой боковой стенки 85мм. | 4358.16 | 5229.79 | М | 3 | 3 | 90 | C | 3.736 | 3000 | 300 | 85 | 76.5 | 4012195763154 | KTS.Кабеленесущие системы | https://oborussia.ru/catalog/resheniya-dlya-promyshlennykh-obektov/kabelenesushchie-sistemy/listovye-kabelnye-lotki/kabelnye-lotki-rezbovoe-soedinenie/listovoy-kabelnyy-lotok-mks-85-ft/
KTS.Кабеленесущие системы | 200.Системы листовых кабельных лотков | 6057616 | MKS 840 FT | Кабельный листовой лоток перфорированный 85x400x3000 мм | Кабельный лоток MKS | Система кабельных лотков для средних нагрузок MKS 85 с высотой боковой стенки 85мм. | 5542.61 | 6651.13 | М | 3 | 3 | 54 | C | 4.4533 | 3000 | 400 | 85 | 102 | 4012196208029 | KTS.Кабеленесущие системы | https://oborussia.ru/catalog/resheniya-dlya-promyshlennykh-obektov/kabelenesushchie-sistemy/listovye-kabelnye-lotki/kabelnye-lotki-rezbovoe-soedinenie/listovoy-kabelnyy-lotok-mks-85-ft/
KTS.Кабеленесущие системы | 200.Системы листовых кабельных лотков | 6057621 | MKS 850 FT | Кабельный листовой лоток перфорированный 85x500x3000 мм | Кабельный лоток MKS | Система кабельных лотков для средних нагрузок MKS 85 с высотой боковой стенки 85мм. | 6793.4 | 8152.08 | М | 3 | 3 | 48 | C | 5.1697 | 3000 | 500 | 85 | 127.5 | 4012196605927 | KTS.Кабеленесущие системы | https://oborussia.ru/catalog/resheniya-dlya-promyshlennykh-obektov/kabelenesushchie-sistemy/listovye-kabelnye-lotki/kabelnye-lotki-rezbovoe-soedinenie/listovoy-kabelnyy-lotok-mks-85-ft/
KTS.Кабеленесущие системы | 200.Системы листовых кабельных лотков | 6057630 | MKS 860 FT | Кабельный листовой лоток перфорированный 85x600x3000 мм | Кабельный лоток MKS | Система кабельных лотков для средних нагрузок MKS 85 с высотой боковой стенки 85мм. | 7390.32 | 8868.38 | М | 3 | 3 | 42 | C | 5.8867 | 3000 | 600 | 85 | 153 | 4012195901686 | KTS.Кабеленесущие системы | https://oborussia.ru/catalog/resheniya-dlya-promyshlennykh-obektov/kabelenesushchie-sistemy/listovye-kabelnye-lotki/kabelnye-lotki-rezbovoe-soedinenie/listovoy-kabelnyy-lotok-mks-85-ft/
KTS.Кабеленесущие системы | 200.Системы листовых кабельных лотков | 6058108 | SKS 810 FS | Кабельный листовой лоток перфорированный 85x100x3000 мм | Кабельный лоток SKS | SKS 85 = Система перфорированных листовых лотков для больших нагрузок с высотой боковой стенки 85 мм. | 3890.92 | 4669.1 | М | 3 | 3 | 252 | C | 3.1034 | 3000 | 100 | 85 | 25.5 | 4012196061099 | KTS.Кабеленесущие системы | https://oborussia.ru/catalog/resheniya-dlya-promyshlennykh-obektov/kabelenesushchie-sistemy/listovye-kabelnye-lotki/kabelnye-lotki-rezbovoe-soedinenie/listovoy-kabelnyy-lotok-sks-85-fs/
KTS.Кабеленесущие системы | 200.Системы листовых кабельных лотков | 6058205 | SKS 820 FS | Кабельный листовой лоток перфорированный 85x200x3000 мм | Кабельный лоток SKS | SKS 85 = Система перфорированных листовых лотков для больших нагрузок с высотой боковой стенки 85 мм. | 4704.38 | 5645.26 | М | 3 | 3 | 132 | C | 4.29 | 3000 | 200 | 85 | 51 | 4012196061150 | KTS.Кабеленесущие системы | https://oborussia.ru/catalog/resheniya-dlya-promyshlennykh-obektov/kabelenesushchie-sistemy/listovye-kabelnye-lotki/kabelnye-lotki-rezbovoe-soedinenie/listovoy-kabelnyy-lotok-sks-85-fs/
KTS.Кабеленесущие системы | 200.Системы листовых кабельных лотков | 6058302 | SKS 830 FS | Кабельный листовой лоток перфорированный 85x300x3000 мм | Кабельный лоток SKS | SKS 85 = Система перфорированных листовых лотков для больших нагрузок с высотой боковой стенки 85 мм. | 5375.34 | 6450.41 | М | 3 | 3 | 90 | C | 5.27 | 3000 | 300 | 85 | 76.5 | 4012196061211 | KTS.Кабеленесущие системы | https://oborussia.ru/catalog/resheniya-dlya-promyshlennykh-obektov/kabelenesushchie-sistemy/listovye-kabelnye-lotki/kabelnye-lotki-rezbovoe-soedinenie/listovoy-kabelnyy-lotok-sks-85-fs/
KTS.Кабеленесущие системы | 200.Системы листовых кабельных лотков | 6058396 | SKS 840 FS | Кабельный листовой лоток перфорированный 85x400x3000 мм | Кабельный лоток SKS | SKS 85 = Система перфорированных листовых лотков для больших нагрузок с высотой боковой стенки 85 мм. | 6438.04 | 7725.65 | М | 3 | 3 | 54 | C | 6.24 | 3000 | 400 | 85 | 102 | 4012196061273 | KTS.Кабеленесущие системы | https://oborussia.ru/catalog/resheniya-dlya-promyshlennykh-obektov/kabelenesushchie-sistemy/listovye-kabelnye-lotki/kabelnye-lotki-rezbovoe-soedinenie/listovoy-kabelnyy-lotok-sks-85-fs/
KTS.Кабеленесущие системы | 200.Системы листовых кабельных лотков | 6058507 | SKS 850 FS | Кабельный листовой лоток перфорированный 85x500x3000 мм | Кабельный лоток SKS | SKS 85 = Система перфорированных листовых лотков для больших нагрузок с высотой боковой стенки 85 мм. | 7773.52 | 9328.22 | М | 3 | 3 | 54 | C | 7.2167 | 3000 | 500 | 85 | 127.5 | 4012196061334 | KTS.Кабеленесущие системы | https://oborussia.ru/catalog/resheniya-dlya-promyshlennykh-obektov/kabelenesushchie-sistemy/listovye-kabelnye-lotki/kabelnye-lotki-rezbovoe-soedinenie/listovoy-kabelnyy-lotok-sks-85-fs/
KTS.Кабеленесущие системы | 200.Системы листовых кабельных лотков | 6058604 | SKS 860 FS | Кабельный листовой лоток перфорированный 85x600x3000 мм | Кабельный лоток SKS | SKS 85 = Система перфорированных листовых лотков для больших нагрузок с высотой боковой стенки 85 мм. | 9318.91 | 11182.69 | М | 3 | 3 | 42 | C | 8.21 | 3000 | 600 | 85 | 153 | 4012196061396 | KTS.Кабеленесущие системы | https://oborussia.ru/catalog/resheniya-dlya-promyshlennykh-obektov/kabelenesushchie-sistemy/listovye-kabelnye-lotki/kabelnye-lotki-rezbovoe-soedinenie/listovoy-kabelnyy-lotok-sks-85-fs/
KTS.Кабеленесущие системы | 200.Системы листовых кабельных лотков | 6058620 | SKS 810 FT | Кабельный листовой лоток перфорированный 85x100x3000 мм | Кабельный лоток SKS | SKS 85 = Система перфорированных листовых лотков для больших нагрузок с высотой боковой стенки 85 мм. | 4252.49 | 5102.99 | М | 3 | 3 | 252 | C | 3.34 | 3000 | 100 | 85 | 25.5 | 4012196061457 | KTS.Кабеленесущие системы | https://oborussia.ru/catalog/resheniya-dlya-promyshlennykh-obektov/kabelenesushchie-sistemy/listovye-kabelnye-lotki/kabelnye-lotki-rezbovoe-soedinenie/listovoy-kabelnyy-lotok-sks-85-ft/
KTS.Кабеленесущие системы | 200.Системы листовых кабельных лотков | 6058647 | SKS 820 FT | Кабельный листовой лоток перфорированный 85x200x3000 мм | Кабельный лоток SKS | SKS 85 = Система перфорированных листовых лотков для больших нагрузок с высотой боковой стенки 85 мм. | 5390.74 | 6468.89 | М | 3 | 3 | 132 | A | 4.3834 | 3000 | 200 | 85 | 51 | 4012196061518 | KTS.Кабеленесущие системы | https://oborussia.ru/catalog/resheniya-dlya-promyshlennykh-obektov/kabelenesushchie-sistemy/listovye-kabelnye-lotki/kabelnye-lotki-rezbovoe-soedinenie/listovoy-kabelnyy-lotok-sks-85-ft/
KTS.Кабеленесущие системы | 200.Системы листовых кабельных лотков | 6058663 | SKS 830 FT | Кабельный листовой лоток перфорированный 85x300x3000 мм | Кабельный лоток SKS | SKS 85 = Система перфорированных листовых лотков для больших нагрузок с высотой боковой стенки 85 мм. | 6686.82 | 8024.18 | М | 3 | 3 | 90 | C | 5.43 | 3000 | 300 | 85 | 76.5 | 4012196061570 | KTS.Кабеленесущие системы | https://oborussia.ru/catalog/resheniya-dlya-promyshlennykh-obektov/kabelenesushchie-sistemy/listovye-kabelnye-lotki/kabelnye-lotki-rezbovoe-soedinenie/listovoy-kabelnyy-lotok-sks-85-ft/
KTS.Кабеленесущие системы | 200.Системы листовых кабельных лотков | 6058698 | SKS 840 FT | Кабельный листовой лоток перфорированный 85x400x3000 мм | Кабельный лоток SKS | SKS 85 = Система перфорированных листовых лотков для больших нагрузок с высотой боковой стенки 85 мм. | 7354.48 | 8825.38 | М | 3 | 3 | 54 | C | 6.44 | 3000 | 400 | 85 | 102 | 4012196061631 | KTS.Кабеленесущие системы | https://oborussia.ru/catalog/resheniya-dlya-promyshlennykh-obektov/kabelenesushchie-sistemy/listovye-kabelnye-lotki/kabelnye-lotki-rezbovoe-soedinenie/listovoy-kabelnyy-lotok-sks-85-ft/
KTS.Кабеленесущие системы | 200.Системы листовых кабельных лотков | 6058728 | SKS 850 FT | Кабельный листовой лоток перфорированный 85x500x3000 мм | Кабельный лоток SKS | SKS 85 = Система перфорированных листовых лотков для больших нагрузок с высотой боковой стенки 85 мм. | 9180.36 | 11016.43 | М | 3 | 3 | 54 | C | 7.5034 | 3000 | 500 | 85 | 127.5 | 4012196061693 | KTS.Кабеленесущие системы | https://oborussia.ru/catalog/resheniya-dlya-promyshlennykh-obektov/kabelenesushchie-sistemy/listovye-kabelnye-lotki/kabelnye-lotki-rezbovoe-soedinenie/listovoy-kabelnyy-lotok-sks-85-ft/
KTS.Кабеленесущие системы | 200.Системы листовых кабельных лотков | 6058744 | SKS 860 FT | Кабельный листовой лоток перфорированный 85x600x3000 мм | Кабельный лоток SKS | SKS 85 = Система перфорированных листовых лотков для больших нагрузок с высотой боковой стенки 85 мм. | 10024.38 | 12029.26 | М | 3 | 3 | 42 | C | 8.5667 | 3000 | 600 | 85 | 153 | 4012196061754 | KTS.Кабеленесущие системы | https://oborussia.ru/catalog/resheniya-dlya-promyshlennykh-obektov/kabelenesushchie-sistemy/listovye-kabelnye-lotki/kabelnye-lotki-rezbovoe-soedinenie/listovoy-kabelnyy-lotok-sks-85-ft/
KTS.Кабеленесущие системы | 200.Системы листовых кабельных лотков | 6059018 | MKSM 610 FT | Кабельный листовой лоток перфорированный 60x100x3050 мм | Кабельный лоток MKSM | Кабельный лоток с интегрированной системой быстрого монтажа. Полезная длина кабельного лотка в собранном состоянии составляет 3000мм. Кабельный лоток имеет сплошную боковую перфорацию 7 х ​​20 мм для установки дополнительных соединительных и монтажных элементов. Начиная с ширины кабельного лотка 200 мм с перфорацией 30%, подходит для использования под спринклерными системами в соответствии с директивой VdS 2092. | 2891 | 3469.2 | М | 3 | 3 | 360 | C | 1.8256 | 3050 | 100 | 60 | 18.3 | 4012195830023 | KTS.Кабеленесущие системы | https://oborussia.ru/
KTS.Кабеленесущие системы | 200.Системы листовых кабельных лотков | 6059162 | MKSM 130 FS | Кабельный листовой лоток перфорированный 110x300x3050 мм | Кабельный лоток MKSM | Кабельный лоток с интегрированной системой быстрого монтажа. Полезная длина кабельного лотка в собранном состоянии составляет 3000мм. Кабельный лоток имеет сплошную боковую перфорацию 7 х ​​20 мм для установки дополнительных соединительных и монтажных элементов. | 5531.17 | 6637.4 | М | 3 | 3 | 60 | C | 3.3108 | 3050 | 300 | 110 | 100.65 | 4012195830948 | KTS.Кабеленесущие системы | https://oborussia.ru/
KTS.Кабеленесущие системы | 200.Системы листовых кабельных лотков | 6059183 | MKSM 150 FT | Кабельный листовой лоток перфорированный 110x500x3050 мм | Кабельный лоток MKSM | Кабельный лоток с интегрированной системой быстрого монтажа. Полезная длина кабельного лотка в собранном состоянии составляет 3000мм. Кабельный лоток имеет сплошную боковую перфорацию 7 х ​​20 мм для установки дополнительных соединительных и монтажных элементов. Начиная с ширины кабельного лотка 200 мм с перфорацией 30%, подходит для использования под спринклерными системами в соответствии с директивой VdS 2092. | 11713.53 | 14056.24 | М | 3 | 3 | 36 | C | 4.4744 | 3050 | 500 | 110 | 167.75 | 4012195831112 | KTS.Кабеленесущие системы | https://oborussia.ru/
KTS.Кабеленесущие системы | 200.Системы листовых кабельных лотков | 6059194 | MKSM 120 A2 | Кабельный листовой лоток перфорированный 110x200x3050 мм | Кабельный лоток MKSM | Кабельный лоток с интегрированной системой быстрого монтажа. Полезная длина кабельного лотка в собранном состоянии составляет 3000мм. Кабельный лоток имеет сплошную боковую перфорацию 7 х ​​20 мм для установки дополнительных соединительных и монтажных элементов. Начиная с ширины кабельного лотка 200 мм с перфорацией 30%, подходит для использования под спринклерными системами в соответствии с директивой VdS 2092. | 8743.89 | 10492.67 | М | 3 | 3 | 90 | C | 2.98 | 3050 | 200 | 110 | 67.1 | 4012195831174 | KTS.Кабеленесущие системы | https://oborussia.ru/
KTS.Кабеленесущие системы | 200.Системы листовых кабельных лотков | 6059407 | MKSMU 140 FT | Кабельный листовой лоток неперфорированный 110x400x3050 мм | Кабельный лоток MKSMU | Неперфорированный кабельный лоток с интегрированной системой быстрого монтажа. Полезная длина кабельного лотка в собранном состоянии составляет 3000мм. | 11569.49 | 13883.39 | М | 3 | 3 | 42 | C | 5.5508 | 3050 | 400 | 110 | 134.2 | 4012195832195 | KTS.Кабеленесущие системы | https://oborussia.ru/
KTS.Кабеленесущие системы | 200.Системы листовых кабельных лотков | 6059411 | MKSMU 160 FT | Кабельный листовой лоток неперфорированный 110x600x3050 мм | Кабельный лоток MKSMU | Неперфорированный кабельный лоток с интегрированной системой быстрого монтажа. Полезная длина кабельного лотка в собранном состоянии составляет 3000мм. | 16111.38 | 19333.66 | М | 3 | 3 | 36 | C | 7.2754 | 3050 | 600 | 110 | 201.3 | 4012195832232 | KTS.Кабеленесущие системы | https://oborussia.ru/
KTS.Кабеленесущие системы | 200.Системы листовых кабельных лотков | 6059466 | SKSM 650 FS | Кабельный листовой лоток перфорированный 60x500x3050 мм | Кабельный лоток SKSM | Кабельный лоток с интегрированной системой быстрого монтажа. Полезная длина кабельного лотка в собранном состоянии составляет 3000мм. Кабельный лоток имеет сплошную боковую перфорацию 7 х ​​20 мм для установки дополнительных соединительных и монтажных элементов. Начиная с ширины кабельного лотка 200 мм с перфорацией 30%, подходит для использования под спринклерными системами в соответствии с директивой VdS 2092. | 7528.69 | 9034.43 | М | 3 | 3 | 66 | C | 5.0485 | 3050 | 500 | 60 | 91.5 | 4012195832560 | KTS.Кабеленесущие системы | https://oborussia.ru/
KTS.Кабеленесущие системы | 200.Системы листовых кабельных лотков | 6059618 | SKSM 120 FS | Кабельный листовой лоток перфорированный 110x200x3050 мм | Кабельный лоток SKSM | Кабельный лоток с интегрированной системой быстрого монтажа. Полезная длина кабельного лотка в собранном состоянии составляет 3000мм. Кабельный лоток имеет сплошную боковую перфорацию 7 х ​​20 мм для установки дополнительных соединительных и монтажных элементов. Начиная с ширины кабельного лотка 200 мм с перфорацией 30%, подходит для использования под спринклерными системами в соответствии с директивой VdS 2092. | 7319.65 | 8783.58 | М | 3 | 3 | 90 | C | 4.3475 | 3050 | 200 | 110 | 67.1 | 4012195829584 | KTS.Кабеленесущие системы | https://oborussia.ru/
KTS.Кабеленесущие системы | 200.Системы листовых кабельных лотков | 6059713 | SKSMU 640 FT | Кабельный листовой лоток неперфорированный 60x400x3050 мм | Кабельный лоток SKSMU | Неперфорированный кабельный лоток с интегрированной системой быстрого монтажа. Полезная длина кабельного лотка в собранном состоянии составляет 3000мм. | 11265.6 | 13518.72 | М | 3 | 3 | 78 | C | 6.8249 | 3050 | 400 | 60 | 73.2 | 4012195830658 | KTS.Кабеленесущие системы | https://oborussia.ru/
KTS.Кабеленесущие системы | 200.Системы листовых кабельных лотков | 6059787 | SKSMU 840 FT | Кабельный листовой лоток неперфорированный 85x400x3050 мм | Кабельный лоток SKSMU | Неперфорированный кабельный лоток с интегрированной системой быстрого монтажа. Полезная длина кабельного лотка в собранном состоянии составляет 3000мм. | 13265.4 | 15918.48 | М | 3 | 3 | 54 | C | 7.4498 | 3050 | 400 | 85 | 103.7 | 4012195833635 | KTS.Кабеленесущие системы | https://oborussia.ru/
KTS.Кабеленесущие системы | 200.Системы листовых кабельных лотков | 6060102 | MKS 110 FS | Кабельный листовой лоток перфорированный 110x100x3000 мм | Кабельный лоток MKS | MKS 110 = Система перфорированных листовых лотков для средних нагрузок с высотой боковой стенки 110 мм. | 3175.02 | 3810.02 | М | 3 | 3 | 180 | C | 2.677 | 3000 | 100 | 110 | 33 | 4012196061815 | KTS.Кабеленесущие системы | https://oborussia.ru/catalog/resheniya-dlya-promyshlennykh-obektov/kabelenesushchie-sistemy/listovye-kabelnye-lotki/kabelnye-lotki-rezbovoe-soedinenie/listovoy-kabelnyy-lotok-mks-110-fs/
KTS.Кабеленесущие системы | 200.Системы листовых кабельных лотков | 6060196 | MKS 120 FS | Кабельный листовой лоток перфорированный 110x200x3000 мм | Кабельный лоток MKS | MKS 110 = Система перфорированных листовых лотков для средних нагрузок с высотой боковой стенки 110 мм. | 3820.76 | 4584.91 | М | 3 | 3 | 108 | C | 3.085 | 3000 | 200 | 110 | 66 | 4012196061877 | KTS.Кабеленесущие системы | https://oborussia.ru/catalog/resheniya-dlya-promyshlennykh-obektov/kabelenesushchie-sistemy/listovye-kabelnye-lotki/kabelnye-lotki-rezbovoe-soedinenie/listovoy-kabelnyy-lotok-mks-110-fs/
KTS.Кабеленесущие системы | 200.Системы листовых кабельных лотков | 6060307 | MKS 130 FS | Кабельный листовой лоток перфорированный 110x300x3000 мм | Кабельный лоток MKS | MKS 110 = Система перфорированных листовых лотков для средних нагрузок с высотой боковой стенки 110 мм. | 4456.33 | 5347.6 | М | 3 | 3 | 72 | C | 3.739 | 3000 | 300 | 110 | 99 | 4012196061938 | KTS.Кабеленесущие системы | https://oborussia.ru/catalog/resheniya-dlya-promyshlennykh-obektov/kabelenesushchie-sistemy/listovye-kabelnye-lotki/kabelnye-lotki-rezbovoe-soedinenie/listovoy-kabelnyy-lotok-mks-110-fs/
KTS.Кабеленесущие системы | 200.Системы листовых кабельных лотков | 6060404 | MKS 140 FS | Кабельный листовой лоток перфорированный 110x400x3000 мм | Кабельный лоток MKS | MKS 110 = Система перфорированных листовых лотков для средних нагрузок с высотой боковой стенки 110 мм. | 4718.32 | 5661.98 | М | 3 | 3 | 42 | C | 4.63 | 3000 | 400 | 110 | 132 | 4012196061990 | KTS.Кабеленесущие системы | https://oborussia.ru/catalog/resheniya-dlya-promyshlennykh-obektov/kabelenesushchie-sistemy/listovye-kabelnye-lotki/kabelnye-lotki-rezbovoe-soedinenie/listovoy-kabelnyy-lotok-mks-110-fs/
KTS.Кабеленесущие системы | 200.Системы листовых кабельных лотков | 6060412 | MKS 150 FS | Кабельный листовой лоток перфорированный 110x500x3000 мм | Кабельный лоток MKS | MKS 110 = Система перфорированных листовых лотков для средних нагрузок с высотой боковой стенки 110 мм. | 5564.65 | 6677.58 | М | 3 | 3 | 36 | C | 5.2833 | 3000 | 500 | 110 | 165 | 4012196062058 | KTS.Кабеленесущие системы | https://oborussia.ru/catalog/resheniya-dlya-promyshlennykh-obektov/kabelenesushchie-sistemy/listovye-kabelnye-lotki/kabelnye-lotki-rezbovoe-soedinenie/listovoy-kabelnyy-lotok-mks-110-fs/
KTS.Кабеленесущие системы | 200.Системы листовых кабельных лотков | 6060528 | MKS 155 FS | Кабельный листовой лоток перфорированный 110x550x3000 мм | Кабельный лоток MKS | MKS 110 = Система перфорированных листовых лотков для средних нагрузок с высотой боковой стенки 110 мм. | 6148.47 | 7378.16 | М | 3 | 3 | 36 | C | 5.367 | 3000 | 550 | 110 | 181.5 | 4012196062119 | KTS.Кабеленесущие системы | https://oborussia.ru/catalog/resheniya-dlya-promyshlennykh-obektov/kabelenesushchie-sistemy/listovye-kabelnye-lotki/kabelnye-lotki-rezbovoe-soedinenie/listovoy-kabelnyy-lotok-mks-110-fs/
KTS.Кабеленесущие системы | 200.Системы листовых кабельных лотков | 6060609 | MKS 110 FT | Кабельный листовой лоток перфорированный 110x100x3000 мм | Кабельный лоток MKS | Система кабельных лотков для средних нагрузок MKS 110 с высотой боковой стенки 110 мм. | 3567.69 | 4281.23 | М | 3 | 3 | 180 | C | 2.689 | 3000 | 100 | 110 | 33 | 4012196392292 | KTS.Кабеленесущие системы | https://oborussia.ru/catalog/resheniya-dlya-promyshlennykh-obektov/kabelenesushchie-sistemy/listovye-kabelnye-lotki/kabelnye-lotki-rezbovoe-soedinenie/listovoy-kabelnyy-lotok-mks-110-ft/
KTS.Кабеленесущие системы | 200.Системы листовых кабельных лотков | 6060625 | MKS 120 FT | Кабельный листовой лоток перфорированный 110x200x3000 мм | Кабельный лоток MKS | Система кабельных лотков для средних нагрузок MKS 110 с высотой боковой стенки 110 мм. | 4950.36 | 5940.43 | М | 3 | 3 | 108 | C | 3.406 | 3000 | 200 | 110 | 66 | 4012196392353 | KTS.Кабеленесущие системы | https://oborussia.ru/catalog/resheniya-dlya-promyshlennykh-obektov/kabelenesushchie-sistemy/listovye-kabelnye-lotki/kabelnye-lotki-rezbovoe-soedinenie/listovoy-kabelnyy-lotok-mks-110-ft/
KTS.Кабеленесущие системы | 200.Системы листовых кабельных лотков | 6060641 | MKS 130 FT | Кабельный листовой лоток перфорированный 110x300x3000 мм | Кабельный лоток MKS | Система кабельных лотков для средних нагрузок MKS 110 с высотой боковой стенки 110 мм. | 6435.07 | 7722.08 | М | 3 | 3 | 72 | C | 4.07 | 3000 | 300 | 110 | 99 | 4012196392414 | KTS.Кабеленесущие системы | https://oborussia.ru/catalog/resheniya-dlya-promyshlennykh-obektov/kabelenesushchie-sistemy/listovye-kabelnye-lotki/kabelnye-lotki-rezbovoe-soedinenie/listovoy-kabelnyy-lotok-mks-110-ft/
KTS.Кабеленесущие системы | 200.Системы листовых кабельных лотков | 6060676 | MKS 140 FT | Кабельный листовой лоток перфорированный 110x400x3000 мм | Кабельный лоток MKS | Система кабельных лотков для средних нагрузок MKS 110 с высотой боковой стенки 110 мм. | 7408.24 | 8889.89 | М | 3 | 3 | 42 | C | 4.84 | 3000 | 400 | 110 | 132 | 4012196392476 | KTS.Кабеленесущие системы | https://oborussia.ru/catalog/resheniya-dlya-promyshlennykh-obektov/kabelenesushchie-sistemy/listovye-kabelnye-lotki/kabelnye-lotki-rezbovoe-soedinenie/listovoy-kabelnyy-lotok-mks-110-ft/
KTS.Кабеленесущие системы | 200.Системы листовых кабельных лотков | 6060692 | MKS 150 FT | Кабельный листовой лоток перфорированный 110x500x3000 мм | Кабельный лоток MKS | Система кабельных лотков для средних нагрузок MKS 110 с высотой боковой стенки 110 мм. | 8799.32 | 10559.18 | М | 3 | 3 | 36 | C | 5.5567 | 3000 | 500 | 110 | 165 | 4012196392537 | KTS.Кабеленесущие системы | https://oborussia.ru/catalog/resheniya-dlya-promyshlennykh-obektov/kabelenesushchie-sistemy/listovye-kabelnye-lotki/kabelnye-lotki-rezbovoe-soedinenie/listovoy-kabelnyy-lotok-mks-110-ft/
KTS.Кабеленесущие системы | 200.Системы листовых кабельных лотков | 6060710 | MKS 160 FT | Кабельный листовой лоток перфорированный 110x600x3000 мм | Кабельный лоток MKS | Система кабельных лотков для средних нагрузок MKS 110 с высотой боковой стенки 110 мм. | 9940.42 | 11928.5 | М | 3 | 3 | 36 | C | 6.2737 | 3000 | 600 | 110 | 198 | 4012196605934 | KTS.Кабеленесущие системы | https://oborussia.ru/catalog/resheniya-dlya-promyshlennykh-obektov/kabelenesushchie-sistemy/listovye-kabelnye-lotki/kabelnye-lotki-rezbovoe-soedinenie/listovoy-kabelnyy-lotok-mks-110-ft/
KTS.Кабеленесущие системы | 200.Системы листовых кабельных лотков | 6061109 | SKS 110 FS | Кабельный листовой лоток перфорированный 110x100x3000 мм | Кабельный лоток SKS | SKS 110 = Система перфорированных листовых лотков для больших нагрузок с высотой боковой стенки 110 мм. | 4202.1 | 5042.52 | М | 3 | 3 | 180 | C | 3.86 | 3000 | 100 | 110 | 33 | 4012196062171 | KTS.Кабеленесущие системы | https://oborussia.ru/catalog/resheniya-dlya-promyshlennykh-obektov/kabelenesushchie-sistemy/listovye-kabelnye-lotki/kabelnye-lotki-rezbovoe-soedinenie/kabelnyy-listovoy-lotok-sks-110-fs/
KTS.Кабеленесущие системы | 200.Системы листовых кабельных лотков | 6061206 | SKS 120 FS | Кабельный листовой лоток перфорированный 110x200x3000 мм | Кабельный лоток SKS | SKS 110 = Система перфорированных листовых лотков для больших нагрузок с высотой боковой стенки 110 мм. | 5840.96 | 7009.15 | М | 3 | 3 | 108 | C | 4.8634 | 3000 | 200 | 110 | 66 | 4012196062232 | KTS.Кабеленесущие системы | https://oborussia.ru/catalog/resheniya-dlya-promyshlennykh-obektov/kabelenesushchie-sistemy/listovye-kabelnye-lotki/kabelnye-lotki-rezbovoe-soedinenie/kabelnyy-listovoy-lotok-sks-110-fs/
KTS.Кабеленесущие системы | 200.Системы листовых кабельных лотков | 6061303 | SKS 130 FS | Кабельный листовой лоток перфорированный 110x300x3000 мм | Кабельный лоток SKS | SKS 110 = Система перфорированных листовых лотков для больших нагрузок с высотой боковой стенки 110 мм. | 6644.29 | 7973.15 | М | 3 | 3 | 72 | C | 5.84 | 3000 | 300 | 110 | 99 | 4012196062294 | KTS.Кабеленесущие системы | https://oborussia.ru/catalog/resheniya-dlya-promyshlennykh-obektov/kabelenesushchie-sistemy/listovye-kabelnye-lotki/kabelnye-lotki-rezbovoe-soedinenie/kabelnyy-listovoy-lotok-sks-110-fs/
KTS.Кабеленесущие системы | 200.Системы листовых кабельных лотков | 6061400 | SKS 140 FS | Кабельный листовой лоток перфорированный 110x400x3000 мм | Кабельный лоток SKS | SKS 110 = Система перфорированных листовых лотков для больших нагрузок с высотой боковой стенки 110 мм. | 7378.01 | 8853.61 | М | 3 | 3 | 42 | C | 6.8167 | 3000 | 400 | 110 | 132 | 4012196062355 | KTS.Кабеленесущие системы | https://oborussia.ru/catalog/resheniya-dlya-promyshlennykh-obektov/kabelenesushchie-sistemy/listovye-kabelnye-lotki/kabelnye-lotki-rezbovoe-soedinenie/kabelnyy-listovoy-lotok-sks-110-fs/
KTS.Кабеленесущие системы | 200.Системы листовых кабельных лотков | 6061508 | SKS 150 FS | Кабельный листовой лоток перфорированный 110x500x3000 мм | Кабельный лоток SKS | SKS 110 = Система перфорированных листовых лотков для больших нагрузок с высотой боковой стенки 110 мм. | 8761.24 | 10513.49 | М | 3 | 3 | 36 | C | 7.7967 | 3000 | 500 | 110 | 165 | 4012196062416 | KTS.Кабеленесущие системы | https://oborussia.ru/catalog/resheniya-dlya-promyshlennykh-obektov/kabelenesushchie-sistemy/listovye-kabelnye-lotki/kabelnye-lotki-rezbovoe-soedinenie/kabelnyy-listovoy-lotok-sks-110-fs/
KTS.Кабеленесущие системы | 200.Системы листовых кабельных лотков | 6061559 | SKS 155 FS | Кабельный листовой лоток перфорированный 110x550x3000 мм | Кабельный лоток SKS | SKS 110 = Система перфорированных листовых лотков для больших нагрузок с высотой боковой стенки 110 мм. | 10021.54 | 12025.85 | М | 3 | 3 | 36 | C | 8.3 | 3000 | 550 | 110 | 181.5 | 4012196062478 | KTS.Кабеленесущие системы | https://oborussia.ru/catalog/resheniya-dlya-promyshlennykh-obektov/kabelenesushchie-sistemy/listovye-kabelnye-lotki/kabelnye-lotki-rezbovoe-soedinenie/kabelnyy-listovoy-lotok-sks-110-fs/
KTS.Кабеленесущие системы | 200.Системы листовых кабельных лотков | 6061605 | SKS 110 FT | Кабельный листовой лоток перфорированный 110x100x3000 мм | Кабельный лоток SKS | SKS 110 = Система перфорированных листовых лотков для больших нагрузок с высотой боковой стенки 110 мм. | 4384.49 | 5261.39 | М | 3 | 3 | 180 | A | 3.8868 | 3000 | 100 | 110 | 33 | 4012196062539 | KTS.Кабеленесущие системы | https://oborussia.ru/catalog/resheniya-dlya-promyshlennykh-obektov/kabelenesushchie-sistemy/listovye-kabelnye-lotki/kabelnye-lotki-rezbovoe-soedinenie/kabelnyy-listovoy-lotok-sks-110-ft/
KTS.Кабеленесущие системы | 200.Системы листовых кабельных лотков | 6061621 | SKS 120 FT | Кабельный листовой лоток перфорированный 110x200x3000 мм | Кабельный лоток SKS | SKS 110 = Система перфорированных листовых лотков для больших нагрузок с высотой боковой стенки 110 мм. | 5979.4 | 7175.28 | М | 3 | 3 | 108 | C | 4.94 | 3000 | 200 | 110 | 66 | 4012196062591 | KTS.Кабеленесущие системы | https://oborussia.ru/catalog/resheniya-dlya-promyshlennykh-obektov/kabelenesushchie-sistemy/listovye-kabelnye-lotki/kabelnye-lotki-rezbovoe-soedinenie/kabelnyy-listovoy-lotok-sks-110-ft/
KTS.Кабеленесущие системы | 200.Системы листовых кабельных лотков | 6061656 | SKS 130 FT | Кабельный листовой лоток перфорированный 110x300x3000 мм | Кабельный лоток SKS | SKS 110 = Система перфорированных листовых лотков для больших нагрузок с высотой боковой стенки 110 мм. | 6917.01 | 8300.41 | М | 3 | 3 | 72 | C | 5.9834 | 3000 | 300 | 110 | 99 | 4012196062652 | KTS.Кабеленесущие системы | https://oborussia.ru/catalog/resheniya-dlya-promyshlennykh-obektov/kabelenesushchie-sistemy/listovye-kabelnye-lotki/kabelnye-lotki-rezbovoe-soedinenie/kabelnyy-listovoy-lotok-sks-110-ft/
KTS.Кабеленесущие системы | 200.Системы листовых кабельных лотков | 6061672 | SKS 140 FT | Кабельный листовой лоток перфорированный 110x400x3000 мм | Кабельный лоток SKS | SKS 110 = Система перфорированных листовых лотков для больших нагрузок с высотой боковой стенки 110 мм. | 9198.27 | 11037.92 | М | 3 | 3 | 42 | C | 6.9734 | 3000 | 400 | 110 | 132 | 4012196062713 | KTS.Кабеленесущие системы | https://oborussia.ru/catalog/resheniya-dlya-promyshlennykh-obektov/kabelenesushchie-sistemy/listovye-kabelnye-lotki/kabelnye-lotki-rezbovoe-soedinenie/kabelnyy-listovoy-lotok-sks-110-ft/
KTS.Кабеленесущие системы | 200.Системы листовых кабельных лотков | 6061702 | SKS 150 FT | Кабельный листовой лоток перфорированный 110x500x3000 мм | Кабельный лоток SKS | SKS 110 = Система перфорированных листовых лотков для больших нагрузок с высотой боковой стенки 110 мм. | 9427.46 | 11312.95 | М | 3 | 3 | 36 | C | 8.07 | 3000 | 500 | 110 | 165 | 4012196062775 | KTS.Кабеленесущие системы | https://oborussia.ru/catalog/resheniya-dlya-promyshlennykh-obektov/kabelenesushchie-sistemy/listovye-kabelnye-lotki/kabelnye-lotki-rezbovoe-soedinenie/kabelnyy-listovoy-lotok-sks-110-ft/
KTS.Кабеленесущие системы | 200.Системы листовых кабельных лотков | 6061729 | SKS 155 FT | Кабельный листовой лоток перфорированный 110x550x3000 мм | Кабельный лоток SKS | SKS 110 = Система перфорированных листовых лотков для больших нагрузок с высотой боковой стенки 110 мм. | 10474.4 | 12569.28 | М | 3 | 3 | 36 | C | 8.56 | 3000 | 550 | 110 | 181.5 | 4012196062836 | KTS.Кабеленесущие системы | https://oborussia.ru/catalog/resheniya-dlya-promyshlennykh-obektov/kabelenesushchie-sistemy/listovye-kabelnye-lotki/kabelnye-lotki-rezbovoe-soedinenie/kabelnyy-listovoy-lotok-sks-110-ft/
KTS.Кабеленесущие системы | 200.Системы листовых кабельных лотков | 6062033 | TSG 45 FS | Разделительная полочка 45x3000 мм | Разделительная полочка | Разделительные полочки для разделения кабелей и проводок, отличающихся напряжением или функциями. | 593.92 | 712.7 | М | 3 | 3 | 1620 | C | 0.467 | 2995 | 26 | 41 | 3.1927 | 4012195694489 | KTS.Кабеленесущие системы | https://oborussia.ru/
KTS.Кабеленесущие системы | 200.Системы листовых кабельных лотков | 6062050 | TSG 30 FS | Разделительная полочка 30x3000 мм | Разделительная полочка | Разделительная полочка для разделения кабеля и проводов различного напряжения или назначения. | 615.52 | 738.62 | М | 3 | 3 | 1980 | C | 0.38 | 2995 | 26 | 26 | 2.0246 | 4012195694496 | KTS.Кабеленесущие системы | https://oborussia.ru/catalog/resheniya-dlya-promyshlennykh-obektov/kabelenesushchie-sistemy/listovye-kabelnye-lotki/aksessuary/razdelitelnaya-polochka/razdelitelnaya-polochka-30-fs/
KTS.Кабеленесущие системы | 200.Системы листовых кабельных лотков | 6062052 | TSG 30 A2 | Разделительная полочка 30x3000 мм | Разделительная полочка | Разделительная полочка для разделения кабеля и проводов различного напряжения или назначения. | 1578.91 | 1894.69 | М | 3 | 3 | 1980 | C | 0.37997 | 2995 | 26 | 26 | 2.0246 | 4012195694502 | KTS.Кабеленесущие системы | https://oborussia.ru/catalog/resheniya-dlya-promyshlennykh-obektov/kabelenesushchie-sistemy/listovye-kabelnye-lotki/aksessuary/razdelitelnaya-polochka/razdelitelnaya-polochka-30-a2/
KTS.Кабеленесущие системы | 200.Системы листовых кабельных лотков | 6062068 | TSG 60 FS | Разделительная полочка 60x3000 мм | Разделительная полочка | Разделительная полочка для разделения кабеля и проводов различного напряжения или назначения. | 608.86 | 730.63 | М | 3 | 3 | 1575 | C | 0.557 | 2995 | 26 | 56 | 4.3607 | 4012195694540 | KTS.Кабеленесущие системы | https://oborussia.ru/catalog/sistemy-dlya-obespecheniya-bezopasnosti-i-zashchity/nesushchie-sistemy-i-sistemy-prokladki-s-proverennoy-ognestoykostyu-/sistemy-podderzhaniya-funktsiy-standartnye-opornye-konstruktsii-i-sistemy-kladki/sistemy-montazha/razdelitelnaya-polochka-60-fs/
KTS.Кабеленесущие системы | 200.Системы листовых кабельных лотков | 6062114 | TSG 85 FS | Разделительная полочка 85x3000 мм | Разделительная полочка | Разделительные полочки для разделения кабелей и проводок, отличающихся напряжением или функциями. | 916.38 | 1099.66 | М | 3 | 3 | 1080 | C | 0.703 | 2995 | 26 | 81 | 6.3075 | 4012195694571 | KTS.Кабеленесущие системы | https://oborussia.ru/
KTS.Кабеленесущие системы | 200.Системы листовых кабельных лотков | 6062122 | TSG 110 FS | Разделительная полочка 110x3000 мм | Разделительная полочка | Разделительные полочки для разделения кабелей и проводок, отличающихся напряжением или функциями. | 1474.88 | 1769.86 | М | 3 | 3 | 900 | C | 0.85 | 2995 | 106 | 26 | 8.2542 | 4012195694588 | KTS.Кабеленесущие системы | https://oborussia.ru/catalog/sistemy-dlya-obespecheniya-bezopasnosti-i-zashchity/ognestoykie-kabelnye-kanaly/ognestoykiy-metallicheskiy-kabelnyy-kanal-pyroline-rapid-plm/razdelitelnye-peregorodki/razdelitelnaya-polochka-obo-12/
KTS.Кабеленесущие системы | 200.Системы листовых кабельных лотков | 6062280 | KS KR A2 | Фиксатор для крепления разделительной полочки кабельного листового лотка | Фиксатор для крепления разделительной полочки кабельного листового лотка | Фиксатор для безвинтового крепления разделительных полочек в кабельных лотках RKSM, MKS и SKS. | 112.77 | 135.32 | ШТ | 30 | 30 | 30240 | B | 0.00537 | 37 | 32 | 22 | 0.026048 | 4012195694618 | KTS.Кабеленесущие системы | https://oborussia.ru/
KTS.Кабеленесущие системы | 200.Системы листовых кабельных лотков | 6062321 | TSG 45 FT | Разделительная полочка 45x3000 мм, горячеоцинкованная | Разделительная полочка | Разделительные полочки для разделения кабелей и проводок, отличающихся напряжением или функциями. | 1292.07 | 1550.48 | М | 3 | 3 | 1620 | C | 0.46812 | 2995 | 26 | 41 | 3.1927 | 4012195694670 | KTS.Кабеленесущие системы | https://oborussia.ru/catalog/resheniya-dlya-promyshlennykh-obektov/kabelenesushchie-sistemy/listovye-kabelnye-lotki/aksessuary/razdelitelnaya-polochka/razdelitelnaya-polochka-45-dd/
KTS.Кабеленесущие системы | 200.Системы листовых кабельных лотков | 6062327 | TSG 60 FT | Разделительная полочка 60x3000 мм, горячеоцинкованная | Разделительная полочка | Разделительные полочки для разделения кабелей и проводок, отличающихся напряжением или функциями. | 1407.18 | 1688.62 | М | 3 | 3 | 1350 | C | 0.557 | 2995 | 26 | 56 | 4.3607 | 4012195694687 | KTS.Кабеленесущие системы | https://oborussia.ru/catalog/resheniya-dlya-promyshlennykh-obektov/kabelenesushchie-sistemy/listovye-kabelnye-lotki/aksessuary/razdelitelnaya-polochka/razdelitelnaya-polochka-60-dd/
KTS.Кабеленесущие системы | 200.Системы листовых кабельных лотков | 6062331 | TSG 85 FT | Разделительная полочка 85x3000 мм, горячеоцинкованная | Разделительная полочка | Разделительная полочка для разделения кабеля и проводов различного напряжения или назначения. | 1451.53 | 1741.84 | М | 3 | 3 | 1080 | C | 0.703 | 2995 | 26 | 81 | 6.3075 | 4012195694694 | KTS.Кабеленесущие системы | https://oborussia.ru/catalog/resheniya-dlya-promyshlennykh-obektov/kabelenesushchie-sistemy/listovye-kabelnye-lotki/aksessuary/razdelitelnaya-polochka/razdelitelnaya-polochka-85-dd/
KTS.Кабеленесущие системы | 200.Системы листовых кабельных лотков | 6062335 | TSG 110 FT | Разделительная полочка 110x3000 мм, горячеоцинкованная | Разделительная полочка | Разделительная полочка для разделения кабеля и проводов различного напряжения или назначения. | 2018.43 | 2422.12 | М | 3 | 3 | 900 | C | 0.85 | 2995 | 26 | 106 | 8.2542 | 4012195694700 | KTS.Кабеленесущие системы | https://oborussia.ru/catalog/resheniya-dlya-promyshlennykh-obektov/kabelenesushchie-sistemy/listovye-kabelnye-lotki/aksessuary/razdelitelnaya-polochka/razdelitelnaya-polochka-110-dd/
KTS.Кабеленесущие системы | 200.Системы листовых кабельных лотков | 6062390 | TSG100Z BKRS FS | Разделительная полочка 100x2x3000 мм | Разделительная полочка | Разделительная перегородка для кабельных лотковBKRS. Крепление с плоскими круглыми болтамиM 6 x 12 мм в перфорации дна. | 2217.89 | 2661.47 | М | 3 | 3 | 360 | C | 1.8767 | 3000 | 52 | 95 | 14.82 | 4012196341788 | KTS.Кабеленесущие системы | https://oborussia.ru/catalog/resheniya-dlya-promyshlennykh-obektov/kabelenesushchie-sistemy/kabelnye-lotki-dlya-promyshlennosti/aksessuary/aksessuary-dlya-kabelnykh-lotkov-bkrs/razdelitelnaya-polochka-z-obraznoy-formy-100-fs/
KTS.Кабеленесущие системы | 200.Системы листовых кабельных лотков | 6063160 | MKSU 610 FS | Кабельный листовой лоток неперфорированный 60x100x3000 мм | Кабельный лоток MKSU | MKSU 60 = Система перфорированных листовых лотков для средних нагрузок с высотой боковой стенки 60 мм. Продольные соединители заказываются отдельно. | 1554.59 | 1865.51 | М | 3 | 3 | 360 | C | 1.89 | 3000 | 100 | 60 | 18 | 4012196063611 | KTS.Кабеленесущие системы | https://oborussia.ru/catalog/resheniya-dlya-promyshlennykh-obektov/kabelenesushchie-sistemy/listovye-kabelnye-lotki/kabelnye-lotki-rezbovoe-soedinenie/listovoy-kabelnyy-lotok-mksu-60-fs/
KTS.Кабеленесущие системы | 200.Системы листовых кабельных лотков | 6063179 | MKSU 615 FS | Кабельный листовой лоток неперфорированный 60x150x3000 мм | Кабельный лоток MKSU | MKSU 60 = Система перфорированных листовых лотков для средних нагрузок с высотой боковой стенки 60 мм. Продольные соединители заказываются отдельно. | 1980.23 | 2376.28 | М | 3 | 3 | 240 | C | 2.293 | 3000 | 150 | 60 | 27 | 4012196394630 | KTS.Кабеленесущие системы | https://oborussia.ru/catalog/resheniya-dlya-promyshlennykh-obektov/kabelenesushchie-sistemy/listovye-kabelnye-lotki/kabelnye-lotki-rezbovoe-soedinenie/listovoy-kabelnyy-lotok-mksu-60-fs/
KTS.Кабеленесущие системы | 200.Системы листовых кабельных лотков | 6063187 | MKSU 620 FS | Кабельный листовой лоток неперфорированный 60x200x3000 мм | Кабельный лоток MKSU | MKSU 60 = Система перфорированных листовых лотков для средних нагрузок с высотой боковой стенки 60 мм. Продольные соединители заказываются отдельно. | 2160.93 | 2593.12 | М | 3 | 3 | 186 | C | 2.667 | 3000 | 200 | 60 | 36 | 4012196063673 | KTS.Кабеленесущие системы | https://oborussia.ru/catalog/resheniya-dlya-promyshlennykh-obektov/kabelenesushchie-sistemy/listovye-kabelnye-lotki/kabelnye-lotki-rezbovoe-soedinenie/listovoy-kabelnyy-lotok-mksu-60-fs/
KTS.Кабеленесущие системы | 200.Системы листовых кабельных лотков | 6063209 | MKSU 630 FS | Кабельный листовой лоток неперфорированный 60x300x3000 мм | Кабельный лоток MKSU | MKSU 60 = Система перфорированных листовых лотков для средних нагрузок с высотой боковой стенки 60 мм. Продольные соединители заказываются отдельно. | 2686.91 | 3224.29 | М | 3 | 3 | 120 | C | 3.47 | 3000 | 300 | 60 | 54 | 4012196063734 | KTS.Кабеленесущие системы | https://oborussia.ru/catalog/resheniya-dlya-promyshlennykh-obektov/kabelenesushchie-sistemy/listovye-kabelnye-lotki/kabelnye-lotki-rezbovoe-soedinenie/listovoy-kabelnyy-lotok-mksu-60-fs/
KTS.Кабеленесущие системы | 200.Системы листовых кабельных лотков | 6063225 | MKSU 640 FS | Кабельный листовой лоток неперфорированный 60x400x3000 мм | Кабельный лоток MKSU | MKSU 60 = Система перфорированных листовых лотков для средних нагрузок с высотой боковой стенки 60 мм. Продольные соединители заказываются отдельно. | 3513.25 | 4215.9 | М | 3 | 3 | 84 | C | 4.26 | 3000 | 400 | 60 | 72 | 4012196063796 | KTS.Кабеленесущие системы | https://oborussia.ru/catalog/resheniya-dlya-promyshlennykh-obektov/kabelenesushchie-sistemy/listovye-kabelnye-lotki/kabelnye-lotki-rezbovoe-soedinenie/listovoy-kabelnyy-lotok-mksu-60-fs/
KTS.Кабеленесущие системы | 200.Системы листовых кабельных лотков | 6063234 | SKSU 610 FS | Кабельный листовой лоток неперфорированный 60x100x3000 мм | Кабельный лоток SKSU | SKSU 60 = Система неперфорированных кабельных лотков для больших нагрузок с высотой боковой стенки 60 мм. | 2863.85 | 3436.62 | М | 3 | 3 | 324 | C | 2.86 | 3000 | 100 | 60 | 18 | 4012195060369 | KTS.Кабеленесущие системы | https://oborussia.ru/catalog/resheniya-dlya-promyshlennykh-obektov/kabelenesushchie-sistemy/listovye-kabelnye-lotki/kabelnye-lotki-rezbovoe-soedinenie/listovoy-kabelnyy-lotok-sksu-60-fs/
KTS.Кабеленесущие системы | 200.Системы листовых кабельных лотков | 6063236 | SKSU 620 FS | Кабельный листовой лоток неперфорированный 60x200x3000 мм | Кабельный лоток SKSU | SKSU 60 = Система неперфорированных кабельных лотков для больших нагрузок с высотой боковой стенки 60 мм. | 3531.13 | 4237.36 | М | 3 | 3 | 186 | C | 3.9967 | 3000 | 200 | 60 | 36 | 4012195060390 | KTS.Кабеленесущие системы | https://oborussia.ru/catalog/resheniya-dlya-promyshlennykh-obektov/kabelenesushchie-sistemy/listovye-kabelnye-lotki/kabelnye-lotki-rezbovoe-soedinenie/listovoy-kabelnyy-lotok-sksu-60-fs/
KTS.Кабеленесущие системы | 200.Системы листовых кабельных лотков | 6063238 | SKSU 630 FS | Кабельный листовой лоток неперфорированный 60x300x3000 мм | Кабельный лоток SKSU | SKSU 60 = Система неперфорированных кабельных лотков для больших нагрузок с высотой боковой стенки 60 мм. | 4338.9 | 5206.68 | М | 3 | 3 | 120 | C | 5.16 | 3000 | 300 | 60 | 54 | 4012195060406 | KTS.Кабеленесущие системы | https://oborussia.ru/catalog/resheniya-dlya-promyshlennykh-obektov/kabelenesushchie-sistemy/listovye-kabelnye-lotki/kabelnye-lotki-rezbovoe-soedinenie/listovoy-kabelnyy-lotok-sksu-60-fs/
KTS.Кабеленесущие системы | 200.Системы листовых кабельных лотков | 6063241 | SKSU 650 FS | Кабельный листовой лоток неперфорированный 60x500x3000 мм | Кабельный лоток SKSU | SKSU 60 = Система неперфорированных кабельных лотков для больших нагрузок с высотой боковой стенки 60 мм. | 6214.95 | 7457.94 | М | 3 | 3 | 66 | C | 7.5667 | 3000 | 500 | 60 | 90 | 4012196063857 | KTS.Кабеленесущие системы | https://oborussia.ru/catalog/resheniya-dlya-promyshlennykh-obektov/kabelenesushchie-sistemy/listovye-kabelnye-lotki/kabelnye-lotki-rezbovoe-soedinenie/listovoy-kabelnyy-lotok-sksu-60-fs/
KTS.Кабеленесущие системы | 200.Системы листовых кабельных лотков | 6063276 | SKSU 660 FS | Кабельный листовой лоток неперфорированный 60x600x3000 мм | Кабельный лоток SKSU | SKSU 60 = Система неперфорированных кабельных лотков для больших нагрузок с высотой боковой стенки 60 мм. | 7087.5 | 8505 | М | 3 | 3 | 66 | C | 8.77 | 3000 | 600 | 60 | 108 | 4012196063918 | KTS.Кабеленесущие системы | https://oborussia.ru/catalog/resheniya-dlya-promyshlennykh-obektov/kabelenesushchie-sistemy/listovye-kabelnye-lotki/kabelnye-lotki-rezbovoe-soedinenie/listovoy-kabelnyy-lotok-sksu-60-fs/
KTS.Кабеленесущие системы | 200.Системы листовых кабельных лотков | 6063312 | MKSU 810 FS | Кабельный листовой лоток неперфорированный 85x100x3000 мм | Кабельный лоток MKSU | MKSU 85 - Система неперфорированных листовых лотков для средних нагрузок с высотой боковой стенки 85 мм. | 1812.3 | 2174.76 | М | 3 | 3 | 252 | C | 2.3 | 3000 | 100 | 85 | 25.5 | 4012195805984 | KTS.Кабеленесущие системы | https://oborussia.ru/catalog/resheniya-dlya-promyshlennykh-obektov/kabelenesushchie-sistemy/listovye-kabelnye-lotki/kabelnye-lotki-rezbovoe-soedinenie/listovoy-kabelnyy-lotok-mksu-85-fs/
KTS.Кабеленесущие системы | 200.Системы листовых кабельных лотков | 6063314 | MKSU 820 FS | Кабельный листовой лоток неперфорированный 85x200x3000 мм | Кабельный лоток MKSU | MKSU 85 - Система неперфорированных листовых лотков для средних нагрузок с высотой боковой стенки 85 мм. | 2471 | 2965.2 | М | 3 | 3 | 108 | C | 3.0834 | 3000 | 200 | 85 | 51 | 4012195756217 | KTS.Кабеленесущие системы | https://oborussia.ru/catalog/resheniya-dlya-promyshlennykh-obektov/kabelenesushchie-sistemy/listovye-kabelnye-lotki/kabelnye-lotki-rezbovoe-soedinenie/listovoy-kabelnyy-lotok-mksu-85-fs/
KTS.Кабеленесущие системы | 200.Системы листовых кабельных лотков | 6063330 | MKSU 830 FS | Кабельный листовой лоток неперфорированный 85x300x3000 мм | Кабельный лоток MKSU | MKSU 85 - Система неперфорированных листовых лотков для средних нагрузок с высотой боковой стенки 85 мм. | 3043.19 | 3651.83 | М | 3 | 3 | 72 | C | 3.8667 | 3000 | 300 | 85 | 76.5 | 4012195756200 | KTS.Кабеленесущие системы | https://oborussia.ru/catalog/resheniya-dlya-promyshlennykh-obektov/kabelenesushchie-sistemy/listovye-kabelnye-lotki/kabelnye-lotki-rezbovoe-soedinenie/listovoy-kabelnyy-lotok-mksu-85-fs/
KTS.Кабеленесущие системы | 200.Системы листовых кабельных лотков | 6063332 | MKSU 840 FS | Кабельный листовой лоток неперфорированный 85x400x3000 мм | Кабельный лоток MKSU | MKSU 85 - Система неперфорированных листовых лотков для средних нагрузок с высотой боковой стенки 85 мм. | 3930.33 | 4716.4 | М | 3 | 3 | 54 | C | 4.65 | 3000 | 400 | 85 | 102 | 4012195806028 | KTS.Кабеленесущие системы | https://oborussia.ru/catalog/resheniya-dlya-promyshlennykh-obektov/kabelenesushchie-sistemy/listovye-kabelnye-lotki/kabelnye-lotki-rezbovoe-soedinenie/listovoy-kabelnyy-lotok-mksu-85-fs/
KTS.Кабеленесущие системы | 200.Системы листовых кабельных лотков | 6063334 | MKSU 850 FS | Кабельный листовой лоток неперфорированный 85x500x3000 мм | Кабельный лоток MKSU | MKSU 85 - Система неперфорированных листовых лотков для средних нагрузок с высотой боковой стенки 85 мм. | 5257.13 | 6308.56 | М | 3 | 3 | 48 | C | 5.437 | 3000 | 500 | 85 | 127.5 | 4012195806035 | KTS.Кабеленесущие системы | https://oborussia.ru/catalog/resheniya-dlya-promyshlennykh-obektov/kabelenesushchie-sistemy/listovye-kabelnye-lotki/kabelnye-lotki-rezbovoe-soedinenie/listovoy-kabelnyy-lotok-mksu-85-fs/
KTS.Кабеленесущие системы | 200.Системы листовых кабельных лотков | 6063336 | MKSU 860 FS | Кабельный листовой лоток неперфорированный 85x600x3000 мм | Кабельный листовой лоток | MKSU 85 - Система неперфорированных листовых лотков для средних нагрузок с высотой боковой стенки 85 мм. | 4146.18 | 4975.42 | М | 3 | 3 | 42 | C | 6.22 | 3000 | 600 | 85 | 153 | 4012195806042 | KTS.Кабеленесущие системы | https://oborussia.ru/catalog/resheniya-dlya-promyshlennykh-obektov/kabelenesushchie-sistemy/listovye-kabelnye-lotki/kabelnye-lotki-rezbovoe-soedinenie/listovoy-kabelnyy-lotok-mksu-85-fs/
KTS.Кабеленесущие системы | 200.Системы листовых кабельных лотков | 6063403 | SKSU 110 FS | Кабельный листовой лоток неперфорированный 110x100x3000 мм | Кабельный лоток SKSU | SKSU 110 = Система неперфорированных кабельных лотков для больших нагрузок с высотой боковой стенки 110 мм. | 3996.79 | 4796.15 | М | 3 | 3 | 180 | C | 4.04 | 3000 | 100 | 110 | 33 | 4012196395231 | KTS.Кабеленесущие системы | https://oborussia.ru/catalog/resheniya-dlya-promyshlennykh-obektov/kabelenesushchie-sistemy/listovye-kabelnye-lotki/kabelnye-lotki-rezbovoe-soedinenie/listovoy-kabelnyy-lotok-sksu-110-fs/
KTS.Кабеленесущие системы | 200.Системы листовых кабельных лотков | 6063438 | SKSU 120 FS | Кабельный листовой лоток неперфорированный 110x200x3000 мм | Кабельный лоток SKSU | SKSU 110 = Система неперфорированных кабельных лотков для больших нагрузок с высотой боковой стенки 110 мм. | 5257.13 | 6308.56 | М | 3 | 3 | 108 | C | 5.2 | 3000 | 200 | 110 | 66 | 4012196395293 | KTS.Кабеленесущие системы | https://oborussia.ru/catalog/resheniya-dlya-promyshlennykh-obektov/kabelenesushchie-sistemy/listovye-kabelnye-lotki/kabelnye-lotki-rezbovoe-soedinenie/listovoy-kabelnyy-lotok-sksu-110-fs/
KTS.Кабеленесущие системы | 200.Системы листовых кабельных лотков | 6063454 | SKSU 130 FS | Кабельный листовой лоток неперфорированный 110x300x3000 мм | Кабельный лоток SKSU | SKSU 110 = Система неперфорированных кабельных лотков для больших нагрузок с высотой боковой стенки 110 мм. | 6241.13 | 7489.36 | М | 3 | 3 | 72 | C | 6.37 | 3000 | 300 | 110 | 99 | 4012196395354 | KTS.Кабеленесущие системы | https://oborussia.ru/catalog/resheniya-dlya-promyshlennykh-obektov/kabelenesushchie-sistemy/listovye-kabelnye-lotki/kabelnye-lotki-rezbovoe-soedinenie/listovoy-kabelnyy-lotok-sksu-110-fs/
KTS.Кабеленесущие системы | 200.Системы листовых кабельных лотков | 6063470 | SKSU 140 FS | Кабельный листовой лоток неперфорированный 110x400x3000 мм | Кабельный лоток SKSU | SKSU 110 = Система неперфорированных кабельных лотков для больших нагрузок с высотой боковой стенки 110 мм. | 7659.02 | 9190.82 | М | 3 | 3 | 42 | C | 7.547 | 3000 | 400 | 110 | 132 | 4012196395415 | KTS.Кабеленесущие системы | https://oborussia.ru/catalog/resheniya-dlya-promyshlennykh-obektov/kabelenesushchie-sistemy/listovye-kabelnye-lotki/kabelnye-lotki-rezbovoe-soedinenie/listovoy-kabelnyy-lotok-sksu-110-fs/
KTS.Кабеленесущие системы | 200.Системы листовых кабельных лотков | 6063497 | SKSU 150 FS | Кабельный листовой лоток неперфорированный 110x500x3000 мм | Кабельный лоток SKSU | SKSU 110 = Система неперфорированных кабельных лотков для больших нагрузок с высотой боковой стенки 110 мм. | 9135.18 | 10962.22 | М | 3 | 3 | 36 | C | 8.72 | 3000 | 500 | 110 | 165 | 4012196395477 | KTS.Кабеленесущие системы | https://oborussia.ru/catalog/resheniya-dlya-promyshlennykh-obektov/kabelenesushchie-sistemy/listovye-kabelnye-lotki/kabelnye-lotki-rezbovoe-soedinenie/listovoy-kabelnyy-lotok-sksu-110-fs/
KTS.Кабеленесущие системы | 200.Системы листовых кабельных лотков | 6063500 | SKSU 155 FS | Кабельный листовой лоток неперфорированный 110x550x3000 мм | Кабельный лоток SKSU | SKSU 110 = Система неперфорированных кабельных лотков для больших нагрузок с высотой боковой стенки 110 мм. | 11540.73 | 13848.88 | М | 3 | 3 | 36 | C | 9.3534 | 3000 | 550 | 110 | 181.5 | 4012195038702 | KTS.Кабеленесущие системы | https://oborussia.ru/catalog/resheniya-dlya-promyshlennykh-obektov/kabelenesushchie-sistemy/listovye-kabelnye-lotki/kabelnye-lotki-rezbovoe-soedinenie/listovoy-kabelnyy-lotok-sksu-110-fs/
KTS.Кабеленесущие системы | 200.Системы листовых кабельных лотков | 6063950 | SKSU 640 FS | Кабельный листовой лоток неперфорированный 60x400x3000 мм | Кабельный лоток SKSU | SKSU 60 = Система неперфорированных кабельных лотков для больших нагрузок с высотой боковой стенки 60 мм. | 5343.6 | 6412.32 | М | 3 | 3 | 84 | C | 6.39 | 3000 | 400 | 60 | 72 | 4012195060413 | KTS.Кабеленесущие системы | https://oborussia.ru/catalog/resheniya-dlya-promyshlennykh-obektov/kabelenesushchie-sistemy/listovye-kabelnye-lotki/kabelnye-lotki-rezbovoe-soedinenie/listovoy-kabelnyy-lotok-sksu-60-fs/
KTS.Кабеленесущие системы | 200.Системы листовых кабельных лотков | 6063980 | SKSU 810 FS | Кабельный листовой лоток неперфорированный 85x100x3000 мм | Кабельный лоток | SKSU 85 = Система усиленных кабельных лотков, неперфорированная, с высотой стенки 85мм. | 2133.76 | 2560.51 | М | 3 | 6 | 252 | C | 3.4833 | 3000 | 85 | 100 | 25.5 | 4012196605965 | KTS.Кабеленесущие системы | https://oborussia.ru/catalog/resheniya-dlya-promyshlennykh-obektov/kabelenesushchie-sistemy/listovye-kabelnye-lotki/kabelnye-lotki-rezbovoe-soedinenie/listovoy-kabelnyy-lotok-sksu-85-fs/
KTS.Кабеленесущие системы | 200.Системы листовых кабельных лотков | 6063982 | SKSU 820 FS | Кабельный листовой лоток неперфорированный 85x200x3000 мм | Кабельный лоток | SKSU 85 = Система усиленных кабельных лотков, неперфорированная, с высотой стенки 85мм. | 2859.25 | 3431.1 | М | 3 | 6 | 132 | C | 4.6733 | 3000 | 85 | 200 | 51 | 4012196605972 | KTS.Кабеленесущие системы | https://oborussia.ru/catalog/resheniya-dlya-promyshlennykh-obektov/kabelenesushchie-sistemy/listovye-kabelnye-lotki/kabelnye-lotki-rezbovoe-soedinenie/listovoy-kabelnyy-lotok-sksu-85-fs/
KTS.Кабеленесущие системы | 200.Системы листовых кабельных лотков | 6063984 | SKSU 830 FS | Кабельный листовой лоток неперфорированный 85x300x3000 мм | Кабельный лоток | SKSU 85 = Система усиленных кабельных лотков, неперфорированная, с высотой стенки 85мм. | 3457.01 | 4148.41 | М | 3 | 6 | 90 | C | 5.8633 | 3000 | 85 | 300 | 76.5 | 4012196605989 | KTS.Кабеленесущие системы | https://oborussia.ru/catalog/resheniya-dlya-promyshlennykh-obektov/kabelenesushchie-sistemy/listovye-kabelnye-lotki/kabelnye-lotki-rezbovoe-soedinenie/listovoy-kabelnyy-lotok-sksu-85-fs/
KTS.Кабеленесущие системы | 200.Системы листовых кабельных лотков | 6063986 | SKSU 840 FS | Кабельный листовой лоток неперфорированный 85x400x3000 мм | Кабельный лоток | SKSU 85 = Система усиленных кабельных лотков, неперфорированная, с высотой стенки 85мм. | 4124.24 | 4949.09 | М | 3 | 6 | 54 | C | 7.05 | 3000 | 85 | 400 | 102 | 4012196605996 | KTS.Кабеленесущие системы | https://oborussia.ru/catalog/resheniya-dlya-promyshlennykh-obektov/kabelenesushchie-sistemy/listovye-kabelnye-lotki/kabelnye-lotki-rezbovoe-soedinenie/listovoy-kabelnyy-lotok-sksu-85-fs/
KTS.Кабеленесущие системы | 200.Системы листовых кабельных лотков | 6063988 | SKSU 850 FS | Кабельный листовой лоток неперфорированный 85x500x3000 мм | Кабельный лоток | SKSU 85 = Система усиленных кабельных лотков, неперфорированная, с высотой стенки 85мм. | 4559.13 | 5470.96 | М | 3 | 6 | 42 | C | 8.25 | 3000 | 85 | 500 | 127.5 | 4012196606009 | KTS.Кабеленесущие системы | https://oborussia.ru/catalog/resheniya-dlya-promyshlennykh-obektov/kabelenesushchie-sistemy/listovye-kabelnye-lotki/kabelnye-lotki-rezbovoe-soedinenie/listovoy-kabelnyy-lotok-sksu-85-fs/
KTS.Кабеленесущие системы | 200.Системы листовых кабельных лотков | 6063990 | SKSU 860 FS | Кабельный листовой лоток неперфорированный 85x600x3000 мм | Кабельный лоток | SKSU 85 = Система усиленных кабельных лотков, неперфорированная, с высотой стенки 85мм. | 5169.16 | 6202.99 | М | 3 | 6 | 42 | C | 9.43 | 3000 | 85 | 600 | 153 | 4012196606016 | KTS.Кабеленесущие системы | https://oborussia.ru/catalog/resheniya-dlya-promyshlennykh-obektov/kabelenesushchie-sistemy/listovye-kabelnye-lotki/kabelnye-lotki-rezbovoe-soedinenie/listovoy-kabelnyy-lotok-sksu-85-fs/
KTS.Кабеленесущие системы | 200.Системы листовых кабельных лотков | 6064302 | MKSU 610 FT | Кабельный листовой лоток неперфорированный 60x100x3000 мм | Кабельный лоток MKSU | MKSU 60 = Система перфорированных листовых лотков для средних нагрузок с высотой боковой стенки 60 мм. | 2805.01 | 3366.01 | М | 3 | 3 | 360 | A | 2.09 | 3000 | 100 | 60 | 18 | 4012196396795 | KTS.Кабеленесущие системы | https://oborussia.ru/catalog/resheniya-dlya-promyshlennykh-obektov/kabelenesushchie-sistemy/listovye-kabelnye-lotki/kabelnye-lotki-rezbovoe-soedinenie/listovoy-kabelnyy-lotok-mksu-60-ft/
KTS.Кабеленесущие системы | 200.Системы листовых кабельных лотков | 6064307 | SKSU 610 FT | Кабельный листовой лоток неперфорированный 60x100x3000 мм | Кабельный лоток SKSU | SKSU 60 = Система неперфорированных кабельных лотков для больших нагрузок с высотой боковой стенки 60 мм. | 3553.75 | 4264.5 | М | 3 | 3 | 300 | A | 3.0267 | 3000 | 100 | 60 | 18 | 4012195069836 | KTS.Кабеленесущие системы | https://oborussia.ru/catalog/resheniya-dlya-promyshlennykh-obektov/kabelenesushchie-sistemy/listovye-kabelnye-lotki/kabelnye-lotki-rezbovoe-soedinenie/listovoy-kabelnyy-lotok-sksu-60-ft/
KTS.Кабеленесущие системы | 200.Системы листовых кабельных лотков | 6064319 | MKSU 615 FT | Кабельный листовой лоток неперфорированный 60x150x3000 мм | Кабельный лоток MKSU | MKSU 60 = Система перфорированных листовых лотков для средних нагрузок с высотой боковой стенки 60 мм. | 3636.78 | 4364.14 | М | 3 | 3 | 240 | C | 2.5 | 3000 | 150 | 60 | 27 | 4012196026760 | KTS.Кабеленесущие системы | https://oborussia.ru/catalog/resheniya-dlya-promyshlennykh-obektov/kabelenesushchie-sistemy/listovye-kabelnye-lotki/kabelnye-lotki-rezbovoe-soedinenie/listovoy-kabelnyy-lotok-mksu-60-ft/
KTS.Кабеленесущие системы | 200.Системы листовых кабельных лотков | 6064345 | MKSU 620 FT | Кабельный листовой лоток неперфорированный 60x200x3000 мм | Кабельный лоток MKSU | MKSU 60 = Система перфорированных листовых лотков для средних нагрузок с высотой боковой стенки 60 мм. | 4972.13 | 5966.56 | М | 3 | 3 | 186 | C | 2.9 | 3000 | 200 | 60 | 36 | 4012196396856 | KTS.Кабеленесущие системы | https://oborussia.ru/catalog/resheniya-dlya-promyshlennykh-obektov/kabelenesushchie-sistemy/listovye-kabelnye-lotki/kabelnye-lotki-rezbovoe-soedinenie/listovoy-kabelnyy-lotok-mksu-60-ft/
KTS.Кабеленесущие системы | 200.Системы листовых кабельных лотков | 6064353 | SKSU 620 FT | Кабельный листовой лоток неперфорированный 60x200x3000 мм | Кабельный лоток SKSU | SKSU 60 = Система неперфорированных кабельных лотков для больших нагрузок с высотой боковой стенки 60 мм. | 5377.84 | 6453.41 | М | 3 | 3 | 186 | C | 4.2734 | 3000 | 200 | 60 | 36 | 4012196050888 | KTS.Кабеленесущие системы | https://oborussia.ru/catalog/resheniya-dlya-promyshlennykh-obektov/kabelenesushchie-sistemy/listovye-kabelnye-lotki/kabelnye-lotki-rezbovoe-soedinenie/listovoy-kabelnyy-lotok-sksu-60-ft/
KTS.Кабеленесущие системы | 200.Системы листовых кабельных лотков | 6064396 | MKSU 630 FT | Кабельный листовой лоток неперфорированный 60x300x3000 мм | Кабельный лоток MKSU | MKSU 60 = Система перфорированных листовых лотков для средних нагрузок с высотой боковой стенки 60 мм. | 5577.62 | 6693.14 | М | 3 | 3 | 120 | C | 3.78 | 3000 | 300 | 60 | 54 | 4012196396979 | KTS.Кабеленесущие системы | https://oborussia.ru/catalog/resheniya-dlya-promyshlennykh-obektov/kabelenesushchie-sistemy/listovye-kabelnye-lotki/kabelnye-lotki-rezbovoe-soedinenie/listovoy-kabelnyy-lotok-mksu-60-ft/
KTS.Кабеленесущие системы | 200.Системы листовых кабельных лотков | 6064409 | SKSU 630 FT | Кабельный листовой лоток неперфорированный 60x300x3000 мм | Кабельный лоток SKSU | SKSU 60 = Система неперфорированных кабельных лотков для больших нагрузок с высотой боковой стенки 60 мм. | 7703.41 | 9244.09 | М | 3 | 3 | 120 | C | 5.5467 | 3000 | 300 | 60 | 54 | 4012195069843 | KTS.Кабеленесущие системы | https://oborussia.ru/catalog/resheniya-dlya-promyshlennykh-obektov/kabelenesushchie-sistemy/listovye-kabelnye-lotki/kabelnye-lotki-rezbovoe-soedinenie/listovoy-kabelnyy-lotok-sksu-60-ft/
KTS.Кабеленесущие системы | 200.Системы листовых кабельных лотков | 6064426 | MKSU 640 FT | Кабельный листовой лоток неперфорированный 60x400x3000 мм | Кабельный лоток MKSU | MKSU 60 = Система перфорированных листовых лотков для средних нагрузок с высотой боковой стенки 60 мм. | 6594.21 | 7913.05 | М | 3 | 3 | 84 | C | 4.64 | 3000 | 400 | 60 | 72 | 4012196397099 | KTS.Кабеленесущие системы | https://oborussia.ru/catalog/resheniya-dlya-promyshlennykh-obektov/kabelenesushchie-sistemy/listovye-kabelnye-lotki/kabelnye-lotki-rezbovoe-soedinenie/listovoy-kabelnyy-lotok-mksu-60-ft/
KTS.Кабеленесущие системы | 200.Системы листовых кабельных лотков | 6064435 | SKSU 640 FT | Кабельный листовой лоток неперфорированный 60x400x3000 мм | Кабельный лоток SKSU | SKSU 60 = Система неперфорированных кабельных лотков для больших нагрузок с высотой боковой стенки 60 мм. | 8989.85 | 10787.82 | М | 3 | 3 | 84 | C | 6.87 | 3000 | 400 | 60 | 72 | 4012195069874 | KTS.Кабеленесущие системы | https://oborussia.ru/catalog/resheniya-dlya-promyshlennykh-obektov/kabelenesushchie-sistemy/listovye-kabelnye-lotki/kabelnye-lotki-rezbovoe-soedinenie/listovoy-kabelnyy-lotok-sksu-60-ft/
KTS.Кабеленесущие системы | 200.Системы листовых кабельных лотков | 6064515 | SKSU 650 FT | Кабельный листовой лоток неперфорированный 60x500x3000 мм | Кабельный лоток SKSU | SKSU 60 = Система неперфорированных кабельных лотков для больших нагрузок с высотой боковой стенки 60 мм. | 9498.1 | 11397.72 | М | 3 | 3 | 72 | C | 8.02 | 3000 | 500 | 60 | 90 | 4012196308958 | KTS.Кабеленесущие системы | https://oborussia.ru/catalog/resheniya-dlya-promyshlennykh-obektov/kabelenesushchie-sistemy/listovye-kabelnye-lotki/kabelnye-lotki-rezbovoe-soedinenie/listovoy-kabelnyy-lotok-sksu-60-ft/
KTS.Кабеленесущие системы | 200.Системы листовых кабельных лотков | 6064523 | SKSU 660 FT | Кабельный листовой лоток неперфорированный 60x600x3000 мм | Кабельный лоток SKSU | SKSU 60 = Система неперфорированных кабельных лотков для больших нагрузок с высотой боковой стенки 60 мм. | 13281.1 | 15937.32 | М | 3 | 3 | 66 | C | 9.2967 | 3000 | 600 | 60 | 108 | 4012196397273 | KTS.Кабеленесущие системы | https://oborussia.ru/catalog/resheniya-dlya-promyshlennykh-obektov/kabelenesushchie-sistemy/listovye-kabelnye-lotki/kabelnye-lotki-rezbovoe-soedinenie/listovoy-kabelnyy-lotok-sksu-60-ft/
KTS.Кабеленесущие системы | 200.Системы листовых кабельных лотков | 6064556 | MKSU 810 FT | Кабельный листовой лоток неперфорированный 85x100x3000 мм | Кабельный лоток MKSU | MKSU 85 = Система листовых кабельных лотков для средних нагрузок с высотой боковой стенки 85мм. | 3341.53 | 4009.84 | М | 3 | 3 | 252 | C | 2.485 | 3000 | 100 | 85 | 25.5 | 4012195806059 | KTS.Кабеленесущие системы | https://oborussia.ru/catalog/resheniya-dlya-promyshlennykh-obektov/kabelenesushchie-sistemy/listovye-kabelnye-lotki/kabelnye-lotki-rezbovoe-soedinenie/listovoy-kabelnyy-lotok-mksu-85-ft/
KTS.Кабеленесущие системы | 200.Системы листовых кабельных лотков | 6064558 | SKSU 810 FT | Лоток листовой неперфорированный 1,5 мм 85х100х3000 мм | Кабельный лоток SKSU | SKSU 85 = Система усиленных кабельных лотков, неперфорированная, с высотой стенки 85мм. | 3685.67 | 4422.8 | М | 3 | 6 | 252 | C | 3.56 | 3000 | 100 | 85 | 25.5 | 4012196397334 | KTS.Кабеленесущие системы | https://oborussia.ru/catalog/resheniya-dlya-promyshlennykh-obektov/kabelenesushchie-sistemy/listovye-kabelnye-lotki/kabelnye-lotki-rezbovoe-soedinenie/listovoy-kabelnyy-lotok-sksu-85-ft/
KTS.Кабеленесущие системы | 200.Системы листовых кабельных лотков | 6064559 | MKSU 820 FT | Кабельный листовой лоток неперфорированный 85x200x3000 мм | Кабельный лоток MKSU | MKSU 85 = Система листовых кабельных лотков для средних нагрузок с высотой боковой стенки 85мм. | 5365.44 | 6438.53 | М | 3 | 3 | 132 | C | 3.335 | 3000 | 200 | 85 | 51 | 4012195806066 | KTS.Кабеленесущие системы | https://oborussia.ru/catalog/resheniya-dlya-promyshlennykh-obektov/kabelenesushchie-sistemy/listovye-kabelnye-lotki/kabelnye-lotki-rezbovoe-soedinenie/listovoy-kabelnyy-lotok-mksu-85-ft/
KTS.Кабеленесущие системы | 200.Системы листовых кабельных лотков | 6064560 | SKSU 820 FT | Лоток листовой неперфорированный 1,5 мм 85х200х3000 мм | Кабельный лоток SKSU | SKSU 85 = Система усиленных кабельных лотков, неперфорированная, с высотой стенки 85мм. | 4592.96 | 5511.55 | М | 3 | 6 | 132 | C | 4.7767 | 3000 | 200 | 85 | 51 | 4012196331338 | KTS.Кабеленесущие системы | https://oborussia.ru/catalog/resheniya-dlya-promyshlennykh-obektov/kabelenesushchie-sistemy/listovye-kabelnye-lotki/kabelnye-lotki-rezbovoe-soedinenie/listovoy-kabelnyy-lotok-sksu-85-ft/
KTS.Кабеленесущие системы | 200.Системы листовых кабельных лотков | 6064561 | MKSU 830 FT | Кабельный листовой лоток неперфорированный 85x300x3000 мм | Кабельный лоток MKSU | MKSU 85 = Система листовых кабельных лотков для средних нагрузок с высотой боковой стенки 85мм. | 5812.44 | 6974.93 | М | 3 | 3 | 90 | C | 4.177 | 3000 | 300 | 85 | 76.5 | 4012195806073 | KTS.Кабеленесущие системы | https://oborussia.ru/catalog/resheniya-dlya-promyshlennykh-obektov/kabelenesushchie-sistemy/listovye-kabelnye-lotki/kabelnye-lotki-rezbovoe-soedinenie/listovoy-kabelnyy-lotok-mksu-85-ft/
KTS.Кабеленесущие системы | 200.Системы листовых кабельных лотков | 6064562 | SKSU 830 FT | Лоток листовой неперфорированный 1,5 мм 85х300х3000 мм | Кабельный лоток SKSU | SKSU 85 = Система усиленных кабельных лотков, неперфорированная, с высотой стенки 85мм. | 5728.49 | 6874.19 | М | 3 | 6 | 90 | C | 5.9933 | 3000 | 300 | 85 | 76.5 | 4012196020058 | KTS.Кабеленесущие системы | https://oborussia.ru/catalog/resheniya-dlya-promyshlennykh-obektov/kabelenesushchie-sistemy/listovye-kabelnye-lotki/kabelnye-lotki-rezbovoe-soedinenie/listovoy-kabelnyy-lotok-sksu-85-ft/
KTS.Кабеленесущие системы | 200.Системы листовых кабельных лотков | 6064564 | MKSU 840 FT | Кабельный листовой лоток неперфорированный 85x400x3000 мм | Кабельный лоток MKSU | MKSU 85 = Система листовых кабельных лотков для средних нагрузок с высотой боковой стенки 85мм. | 6842.39 | 8210.87 | М | 3 | 3 | 54 | C | 5.025 | 3000 | 400 | 85 | 102 | 4012195806080 | KTS.Кабеленесущие системы | https://oborussia.ru/catalog/resheniya-dlya-promyshlennykh-obektov/kabelenesushchie-sistemy/listovye-kabelnye-lotki/kabelnye-lotki-rezbovoe-soedinenie/listovoy-kabelnyy-lotok-mksu-85-ft/
KTS.Кабеленесущие системы | 200.Системы листовых кабельных лотков | 6064566 | SKSU 840 FT | Лоток листовой неперфорированный 1,5 мм 85х400х3000 мм | Кабельный лоток SKSU | SKSU 85 = Система усиленных кабельных лотков, неперфорированная, с высотой стенки 85мм. | 6995.37 | 8394.44 | М | 3 | 6 | 54 | C | 7.21 | 3000 | 400 | 85 | 102 | 4012196087167 | KTS.Кабеленесущие системы | https://oborussia.ru/catalog/resheniya-dlya-promyshlennykh-obektov/kabelenesushchie-sistemy/listovye-kabelnye-lotki/kabelnye-lotki-rezbovoe-soedinenie/listovoy-kabelnyy-lotok-sksu-85-ft/
KTS.Кабеленесущие системы | 200.Системы листовых кабельных лотков | 6064568 | MKSU 850 FT | Кабельный листовой лоток неперфорированный 85x500x3000 мм | Кабельный лоток MKSU | MKSU 85 = Система листовых кабельных лотков для средних нагрузок с высотой боковой стенки 85мм. | 8521.21 | 10225.45 | М | 3 | 3 | 54 | C | 5.875 | 3000 | 500 | 85 | 127.5 | 4012195806097 | KTS.Кабеленесущие системы | https://oborussia.ru/catalog/resheniya-dlya-promyshlennykh-obektov/kabelenesushchie-sistemy/listovye-kabelnye-lotki/kabelnye-lotki-rezbovoe-soedinenie/listovoy-kabelnyy-lotok-mksu-85-ft/
KTS.Кабеленесущие системы | 200.Системы листовых кабельных лотков | 6064569 | SKSU 850 FT | Кабельный листовой лоток неперфорированный 1,5 мм 85x500x3000 мм | Кабельный лоток SKSU | SKSU 85 = Система усиленных кабельных лотков, неперфорированная, с высотой стенки 85мм. | 8821.9 | 10586.28 | М | 3 | 6 | 42 | C | 8.43 | 3000 | 85 | 500 | 127.5 | 4012196605958 | KTS.Кабеленесущие системы | https://oborussia.ru/catalog/resheniya-dlya-promyshlennykh-obektov/kabelenesushchie-sistemy/listovye-kabelnye-lotki/kabelnye-lotki-rezbovoe-soedinenie/listovoy-kabelnyy-lotok-sksu-85-ft/
KTS.Кабеленесущие системы | 200.Системы листовых кабельных лотков | 6064571 | MKSU 860 FT | Кабельный листовой лоток неперфорированный 85x600x3000 мм | Кабельный лоток MKSU | MKSU 85 = Система листовых кабельных лотков для средних нагрузок с высотой боковой стенки 85мм. | 9966.15 | 11959.38 | М | 3 | 3 | 42 | C | 6.717 | 3000 | 600 | 85 | 153 | 4012195806103 | KTS.Кабеленесущие системы | https://oborussia.ru/catalog/resheniya-dlya-promyshlennykh-obektov/kabelenesushchie-sistemy/listovye-kabelnye-lotki/kabelnye-lotki-rezbovoe-soedinenie/listovoy-kabelnyy-lotok-mksu-85-ft/
KTS.Кабеленесущие системы | 200.Системы листовых кабельных лотков | 6064573 | SKSU 860 FT | Кабельный листовой лоток неперфорированный 1,5 мм 85x600x3000 мм | Кабельный лоток SKSU | SKSU 85 = Система усиленных кабельных лотков, неперфорированная, с высотой стенки 85мм. | 9325.61 | 11190.73 | М | 3 | 6 | 42 | C | 9.6467 | 3000 | 600 | 85 | 153 | 4012196087150 | KTS.Кабеленесущие системы | https://oborussia.ru/catalog/resheniya-dlya-promyshlennykh-obektov/kabelenesushchie-sistemy/listovye-kabelnye-lotki/kabelnye-lotki-rezbovoe-soedinenie/listovoy-kabelnyy-lotok-sksu-85-ft/
KTS.Кабеленесущие системы | 200.Системы листовых кабельных лотков | 6064795 | SKSU 110 FT | Кабельный листовой лоток неперфорированный 110x100x3000 мм | Кабельный лоток SKSU | SKSU 110 = Система неперфорированных кабельных лотков для больших нагрузок с высотой боковой стенки 110 мм. | 6602.91 | 7923.49 | М | 3 | 3 | 180 | A | 4.067 | 3000 | 100 | 110 | 33 | 4012196397754 | KTS.Кабеленесущие системы | https://oborussia.ru/catalog/resheniya-dlya-promyshlennykh-obektov/kabelenesushchie-sistemy/listovye-kabelnye-lotki/kabelnye-lotki-rezbovoe-soedinenie/kabelnyy-lotok-sksu-110-ft/
KTS.Кабеленесущие системы | 200.Системы листовых кабельных лотков | 6064833 | SKSU 120 FT | Кабельный листовой лоток неперфорированный 110x200x3000 мм | Кабельный лоток SKSU | SKSU 110 = Система неперфорированных кабельных лотков для больших нагрузок с высотой боковой стенки 110 мм. | 7698.81 | 9238.57 | М | 3 | 3 | 108 | A | 5.5134 | 3000 | 200 | 110 | 66 | 4012196397877 | KTS.Кабеленесущие системы | https://oborussia.ru/catalog/resheniya-dlya-promyshlennykh-obektov/kabelenesushchie-sistemy/listovye-kabelnye-lotki/kabelnye-lotki-rezbovoe-soedinenie/kabelnyy-lotok-sksu-110-ft/
KTS.Кабеленесущие системы | 200.Системы листовых кабельных лотков | 6064884 | SKSU 130 FT | Кабельный листовой лоток неперфорированный 110x300x3000 мм | Кабельный лоток SKSU | SKSU 110 = Система неперфорированных кабельных лотков для больших нагрузок с высотой боковой стенки 110 мм. | 9432.16 | 11318.59 | М | 3 | 3 | 72 | C | 6.94 | 3000 | 300 | 110 | 99 | 4012196397990 | KTS.Кабеленесущие системы | https://oborussia.ru/catalog/resheniya-dlya-promyshlennykh-obektov/kabelenesushchie-sistemy/listovye-kabelnye-lotki/kabelnye-lotki-rezbovoe-soedinenie/kabelnyy-lotok-sksu-110-ft/
KTS.Кабеленесущие системы | 200.Системы листовых кабельных лотков | 6064922 | SKSU 140 FT | Кабельный листовой лоток неперфорированный 110x400x3000 мм | Кабельный лоток SKSU | SKSU 110 = Система неперфорированных кабельных лотков для больших нагрузок с высотой боковой стенки 110 мм. | 10762.83 | 12915.4 | М | 3 | 3 | 42 | C | 8.2267 | 3000 | 400 | 110 | 132 | 4012195069690 | KTS.Кабеленесущие системы | https://oborussia.ru/catalog/resheniya-dlya-promyshlennykh-obektov/kabelenesushchie-sistemy/listovye-kabelnye-lotki/kabelnye-lotki-rezbovoe-soedinenie/kabelnyy-lotok-sksu-110-ft/
KTS.Кабеленесущие системы | 200.Системы листовых кабельных лотков | 6064965 | SKSU 150 FT | Кабельный листовой лоток неперфорированный 110x500x3000 мм | Кабельный лоток SKSU | SKSU 110 = Система неперфорированных кабельных лотков для больших нагрузок с высотой боковой стенки 110 мм. | 11725.89 | 14071.07 | М | 3 | 3 | 36 | C | 9.2467 | 3000 | 500 | 110 | 165 | 4012196398232 | KTS.Кабеленесущие системы | https://oborussia.ru/catalog/resheniya-dlya-promyshlennykh-obektov/kabelenesushchie-sistemy/listovye-kabelnye-lotki/kabelnye-lotki-rezbovoe-soedinenie/kabelnyy-lotok-sksu-110-ft/
KTS.Кабеленесущие системы | 200.Системы листовых кабельных лотков | 6064973 | SKSU 155 FT | Кабельный листовой лоток неперфорированный 110x550x3000 мм | Кабельный лоток SKSU | SKSU 110 = Система неперфорированных кабельных лотков для больших нагрузок с высотой боковой стенки 110 мм. | 12052.32 | 14462.78 | М | 3 | 3 | 36 | C | 9.9167 | 3000 | 550 | 110 | 181.5 | 4012196102433 | KTS.Кабеленесущие системы | https://oborussia.ru/catalog/resheniya-dlya-promyshlennykh-obektov/kabelenesushchie-sistemy/listovye-kabelnye-lotki/kabelnye-lotki-rezbovoe-soedinenie/kabelnyy-lotok-sksu-110-ft/
KTS.Кабеленесущие системы | 200.Системы листовых кабельных лотков | 6065477 | AH 35 WS A2 | Дистанционная скоба для крышки 35x30 мм | Распорка | Дистанционный держатель для монтажа крышки на лестничных и листовых кабельных лотках для больших расстояний. Высота дистанции 35 мм, нержавеющая сталь 1.4301. | 1979.8 | 2375.76 | ШТ | 8 | 8 | 1792 | B | 0.145 | 96 | 50 | 30 | 0.144 | 4012196055913 | KTS.Кабеленесущие системы | https://oborussia.ru/
KTS.Кабеленесущие системы | 200.Системы листовых кабельных лотков | 6065600 | DKU A2 | Фиксатор крышки для перфорированного лотка | Фиксатор крышки | Фиксатор крышки предназначен для универсального крепления неперфорированной крышки к листовым и проволочным лоткам, а также мини-каналам AZ. | 84.73 | 101.68 | ШТ | 20 | 20 | 21600 | B | 0.00794 | 47 | 28 | 20 | 0.02632 | 4012196441372 | KTS.Кабеленесущие системы | https://oborussia.ru/catalog/resheniya-dlya-promyshlennykh-obektov/kabelenesushchie-sistemy/listovye-kabelnye-lotki/kryshka/fiksator-kryshki/fiksator-kryshki-universalnyy-a2/
KTS.Кабеленесущие системы | 200.Системы листовых кабельных лотков | 6067085 | RLVK 35 FS | Соединитель кабельного листового лотка 35x100 мм | Соединитель для фасонных деталей | Продольный соединитель для соединения кабельных лотков и фасонных деталей с высотой боковой стенки 35 мм. | 220.64 | 264.77 | ШТ | 10 | 10 | 11520 | B | 0.051 | 100 | 4 | 31 | 0.0124 | 4012196065356 | KTS.Кабеленесущие системы | https://oborussia.ru/catalog/resheniya-dlya-promyshlennykh-obektov/kabelenesushchie-sistemy/listovye-kabelnye-lotki/soedinitel/prodolnyy-soedinitel/prodolnyy-soedinitel-fs-obo-4/
KTS.Кабеленесущие системы | 200.Системы листовых кабельных лотков | 6067091 | RLVK 60 FS RU | Соединитель кабельного листового лотка LKS 60x100 мм | Соединитель для фасонных деталей | Продольный соединитель для прямого соединения кабельных лотков и фасонных деталей с высотой боковой стенки 60 мм. | 50 | 60 | ШТ | 10 | 10 | 5760 | A | 0.09976 | 100 | 3 | 55 | 0.0165 | 4012196626472 | KTS.Кабеленесущие системы | https://oborussia.ru/catalog/resheniya-dlya-promyshlennykh-obektov/kabelenesushchie-sistemy/listovye-kabelnye-lotki/soedinitel/prodolnyy-soedinitel/
KTS.Кабеленесущие системы | 200.Системы листовых кабельных лотков | 6067093 | RLVK 60 FS | Соединитель кабельного листового лотка 60x100 мм | Соединитель для фасонных деталей | Продольный соединитель для прямого соединения кабельных лотков и фасонных деталей с высотой боковой стенки 60 мм. | 243.73 | 292.48 | ШТ | 10 | 10 | 5760 | A | 0.09976 | 100 | 3 | 55 | 0.0165 | 4012196065417 | KTS.Кабеленесущие системы | https://oborussia.ru/catalog/resheniya-dlya-promyshlennykh-obektov/kabelenesushchie-sistemy/listovye-kabelnye-lotki/soedinitel/prodolnyy-soedinitel/prodolnyy-soedinitel-fs-obo-7/
KTS.Кабеленесущие системы | 200.Системы листовых кабельных лотков | 6067107 | RWVL 35 FS | Соединитель кабельного листового лотка /угловой 35x200 мм | Продольный/угловой соединитель | Продольный и угловой соединитель для кабельных лотков и фасонных деталей с высотой боковой стенки 35 мм. | 412.28 | 494.74 | ШТ | 10 | 10 | 7200 | B | 0.105 | 200 | 4 | 31 | 0.0248 | 4012196065479 | KTS.Кабеленесущие системы | https://oborussia.ru/
KTS.Кабеленесущие системы | 200.Системы листовых кабельных лотков | 6067115 | RWVL 60 FS | Соединитель кабельного листового лотка /угловой 60x200 мм | Продольный/угловой соединитель | Продольный и угловой соединитель для кабельных лотков и фасонных деталей с высотой боковой стенки 60 мм. | 322.87 | 387.44 | ШТ | 10 | 10 | 4000 | A | 0.164 | 200 | 4 | 55 | 0.044 | 4012196065530 | KTS.Кабеленесущие системы | https://oborussia.ru/catalog/resheniya-dlya-promyshlennykh-obektov/kabelenesushchie-sistemy/listovye-kabelnye-lotki/soedinitel/ugloboy-soedinitel/prodolnyy-i-uglovoy-soedinitel-60-fs/
KTS.Кабеленесущие системы | 200.Системы листовых кабельных лотков | 6067117 | RWVL 60 FS RU | Соединитель кабельного листового лотка LKS /угловой 60x200 мм | Соединитель кабельного листового лотка | Продольный и угловой соединитель для кабельных лотков и фасонных деталей с высотой боковой стенки 60 мм. | 186.2 | 223.44 | ШТ | 10 | 10 | 4000 | A | 0.164 | 200 | 4 | 55 | 0.044 | 4012196626496 | KTS.Кабеленесущие системы | https://oborussia.ru/catalog/resheniya-dlya-promyshlennykh-obektov/kabelenesushchie-sistemy/listovye-kabelnye-lotki/soedinitel/prodolnyy-soedinitel/
KTS.Кабеленесущие системы | 200.Системы листовых кабельных лотков | 6067123 | RLVL 85 FS | Соединитель кабельного листового лотка /угловой 85x200 мм | Продольный/угловой соединитель | Продольный и угловой соединитель для кабельных лотков и фасонных деталей с высотой боковой стенки 85 мм. | 663.7 | 796.44 | ШТ | 10 | 10 | 3000 | B | 0.273 | 200 | 4 | 81 | 0.0648 | 4012196065592 | KTS.Кабеленесущие системы | https://oborussia.ru/catalog/resheniya-dlya-promyshlennykh-obektov/kabelenesushchie-sistemy/listovye-kabelnye-lotki/soedinitel/prodolnyy-i-uglovoy-soedinitel-/prodolnyy-i-uglovoy-soedinitel-fs-obo-2/
KTS.Кабеленесущие системы | 200.Системы листовых кабельных лотков | 6067123_RU | RLVL 85 FS RU | Соединитель продольный RLVL 85 FS для лотка LKS 85 мм | Продольный соединитель | Продольный и угловой соединитель для кабельных лотков и фасонных деталей с высотой боковой стенки 85 мм. | 60 | 72 | ШТ | 1 | 10 | 3000 | C | 0.273 | 200 | 4 | 81 | 0.0648 | 4012196065608 | KTS.Кабеленесущие системы | https://oborussia.ru/
KTS.Кабеленесущие системы | 200.Системы листовых кабельных лотков | 6067131 | RLVL 110 FS | Соединитель кабельного листового лотка /угловой 110x200 мм | Продольный/угловой соединитель | Продольный и угловой соединитель для кабельных лотков и фасонных деталей с высотой боковой стенки 110 мм. | 577.63 | 693.16 | ШТ | 10 | 10 | 2000 | A | 0.338 | 200 | 4 | 106 | 0.0848 | 4012196065653 | KTS.Кабеленесущие системы | https://oborussia.ru/catalog/resheniya-dlya-promyshlennykh-obektov/kabelenesushchie-sistemy/listovye-kabelnye-lotki/soedinitel/prodolnyy-i-uglovoy-soedinitel-/prodolnyy-i-uglovoy-soedinitel-110-fs/
KTS.Кабеленесущие системы | 200.Системы листовых кабельных лотков | 6067131_RU | RLVL 110 FS RU | Соединитель продольный RLVL 110 FS для лотка LKS 110 мм | Продольный соединитель | Продольный и угловой соединитель для кабельных лотков и фасонных деталей с высотой боковой стенки 110 мм. | 67 | 80.4 | ШТ | 1 | 10 | 2000 | C | 0.338 | 200 | 4 | 106 | 0.0848 | 4012196065660 | KTS.Кабеленесущие системы | https://oborussia.ru/
KTS.Кабеленесущие системы | 200.Системы листовых кабельных лотков | 6067301 | RLVK 35 FT | Соединитель кабельного листового лотка 35x100 мм | Соединитель для фасонных деталей | Продольный соединитель для соединения кабельных лотков и фасонных деталей с высотой боковой стенки 35 мм. | 261.29 | 313.55 | ШТ | 10 | 10 | 11520 | B | 0.051 | 100 | 4 | 31 | 0.0124 | 4012196065714 | KTS.Кабеленесущие системы | https://oborussia.ru/catalog/resheniya-dlya-promyshlennykh-obektov/kabelenesushchie-sistemy/listovye-kabelnye-lotki/soedinitel/prodolnyy-soedinitel/prodolnyy-soedinitel-ft-obo-4/
KTS.Кабеленесущие системы | 200.Системы листовых кабельных лотков | 6067328 | RWVL 35 FT | Соединитель кабельного листового лотка /угловой 35x200 мм | Продольный/угловой соединитель | Продольный и угловой соединитель для кабельных лотков и фасонных деталей с высотой боковой стенки 35 мм. | 503.44 | 604.13 | ШТ | 10 | 10 | 7200 | B | 0.105 | 200 | 4 | 31 | 0.0248 | 4012196065776 | KTS.Кабеленесущие системы | https://oborussia.ru/catalog/resheniya-dlya-promyshlennykh-obektov/kabelenesushchie-sistemy/listovye-kabelnye-lotki/soedinitel/ugloboy-soedinitel/prodolnyy-i-uglovoy-soedinitel-ft-obo-3/
KTS.Кабеленесущие системы | 200.Системы листовых кабельных лотков | 6067603 | RLVK 60 FT | Соединитель кабельного листового лотка 60x100 мм | Соединитель для фасонных деталей | Для прямых соединений кабельных лотков, фасонных деталей и разделительных полочек (FT) с высотой боковой стенки 60 мм. | 351.3 | 421.56 | ШТ | 10 | 10 | 5760 | A | 0.103 | 100 | 3 | 55 | 0.0165 | 4012196065899 | KTS.Кабеленесущие системы | https://oborussia.ru/catalog/resheniya-dlya-promyshlennykh-obektov/kabelenesushchie-sistemy/listovye-kabelnye-lotki/soedinitel/prodolnyy-soedinitel/prodolnyy-soedinitel-ft-obo-7/
KTS.Кабеленесущие системы | 200.Системы листовых кабельных лотков | 6067611 | RWVL 60 FT | Соединитель кабельного листового лотка /угловой 60x200 мм | Продольный/угловой соединитель | Продольный и угловой соединитель для кабельных лотков и фасонных деталей с высотой боковой стенки 60 мм. | 485.7 | 582.84 | ШТ | 1 | 10 | 4000 | A | 0.174 | 200 | 4 | 55 | 0.044 | 4012196065950 | KTS.Кабеленесущие системы | https://oborussia.ru/catalog/resheniya-dlya-promyshlennykh-obektov/kabelenesushchie-sistemy/listovye-kabelnye-lotki/soedinitel/ugloboy-soedinitel/prodolnyy-i-uglovoy-soedinitel-60-ft/
KTS.Кабеленесущие системы | 200.Системы листовых кабельных лотков | 6067816 | RLVL 85 FT | Соединитель кабельного листового лотка /угловой 85x200 мм | Продольный/угловой соединитель | Для прямых соединений кабельных лотков, фасонных деталей и разделительных полочек (FT) с высотой боковой стенки 85 мм. | 892.42 | 1070.9 | ШТ | 1 | 10 | 3000 | B | 0.283 | 200 | 4 | 81 | 0.0648 | 4012196066131 | KTS.Кабеленесущие системы | https://oborussia.ru/catalog/resheniya-dlya-promyshlennykh-obektov/kabelenesushchie-sistemy/listovye-kabelnye-lotki/soedinitel/prodolnyy-i-uglovoy-soedinitel-/prodolnyy-i-uglovoy-soedinitel-ft-obo-2/
KTS.Кабеленесущие системы | 200.Системы листовых кабельных лотков | 6067913 | RLVL 110 FT | Соединитель кабельного листового лотка /угловой 110x200 мм | Продольный/угловой соединитель | Продольный и угловой соединитель для кабельных лотков и фасонных деталей с высотой боковой стенки 110 мм. | 803.96 | 964.75 | ШТ | 1 | 10 | 2000 | A | 0.351 | 200 | 4 | 106 | 0.0848 | 4012196066193 | KTS.Кабеленесущие системы | https://oborussia.ru/catalog/resheniya-dlya-promyshlennykh-obektov/kabelenesushchie-sistemy/listovye-kabelnye-lotki/soedinitel/prodolnyy-i-uglovoy-soedinitel-/prodolnyy-i-uglovoy-soedinitel-110-ft/
KTS.Кабеленесущие системы | 200.Системы листовых кабельных лотков | 6067948 | RLVL 110 A2 | Соединитель кабельного листового лотка /угловой 110x200 мм | Продольный/угловой соединитель | Продольный и угловой соединитель для кабельных лотков и фасонных деталей с высотой боковой стенки 110 мм. | 1958.07 | 2349.68 | ШТ | 10 | 10 | 2000 | C | 0.334 | 200 | 4 | 110 | 0.088 | 4012196400690 | KTS.Кабеленесущие системы | https://oborussia.ru/catalog/resheniya-dlya-promyshlennykh-obektov/kabelenesushchie-sistemy/listovye-kabelnye-lotki/soedinitel/prodolnyy-i-uglovoy-soedinitel-/prodolnyy-i-uglovoy-soedinitel-110-a2/
KTS.Кабеленесущие системы | 200.Системы листовых кабельных лотков | 6067970 | TSGV A2 | Соединитель разделительной полочки | Соединитель для разделительных полочек | Соединитель для безболтового крепления разделительных полочек TSG на боковой стенке любой высоты. | 229.9 | 275.88 | ШТ | 10 | 10 | 16800 | B | 0.00899 | 60 | 15 | 20 | 0.018 | 4012195694724 | KTS.Кабеленесущие системы | https://oborussia.ru/
KTS.Кабеленесущие системы | 200.Системы листовых кабельных лотков | 6067972 | REV 60 FS | Угловое соединение для лотка 60 мм | Угловой соединитель | Угловой соединитель для кабельных лотков с высотой боковой стенки 60 мм. | 1288.21 | 1545.85 | ШТ | 10 | 10 | 1400 | B | 0.32 | 343 | 208 | 55 | 3.9239 | 4012196066315 | KTS.Кабеленесущие системы | https://oborussia.ru/catalog/resheniya-dlya-promyshlennykh-obektov/kabelenesushchie-sistemy/listovye-kabelnye-lotki/soedinitel/uglovoy-soedinitel/uglovoy-soedinitel-60-fs/
KTS.Кабеленесущие системы | 200.Системы листовых кабельных лотков | 6067973 | REV 60 FS RU | Угловой соединитель для лотка LKS | Угловой соединитель | Угловой соединитель для кабельных лотков с высотой боковой стенки 60 мм. | 436.51 | 523.81 | ШТ | 10 | 10 | 1400 | C | 0.22 | 400 | 131 | 55 | 2.882 | 4012196606221 | KTS.Кабеленесущие системы | https://oborussia.ru/catalog/resheniya-dlya-promyshlennykh-obektov/kabelenesushchie-sistemy/listovye-kabelnye-lotki/soedinitel/uglovoy-soedinitel/uglovoy-soedinitel-60-fs/
KTS.Кабеленесущие системы | 200.Системы листовых кабельных лотков | 6068146 | RV 605 FS | Комплект продольных соединителей 60x50 мм | Комплект продольных соединителей | Комплект быстроразъемных соединителей для прямого соединения кабельных лотков и фасонных деталей с высотой боковой стенки 60 мм. | 387.5 | 465 | ШТ | 10 | 10 | 1680 | B | 0.181 | 200 | 50 | 59 | 0.59 | 4012196049325 | KTS.Кабеленесущие системы | https://oborussia.ru/catalog/resheniya-dlya-promyshlennykh-obektov/kabelenesushchie-sistemy/kabelnye-lotki-dlya-promyshlennosti/soedinitel/prodolnyy-soedinitel-az/komplekt-prodolnykh-soediniteley/
KTS.Кабеленесущие системы | 200.Системы листовых кабельных лотков | 6068150 | RV 607 FS | Комплект продольных соединителей 60x75 мм | Комплект продольных соединителей | Комплект быстроразъемных соединителей для прямого соединения кабельных лотков и фасонных деталей с высотой боковой стенки 60 мм. | 387.5 | 465 | ШТ | 10 | 10 | 1680 | B | 0.188 | 200 | 75 | 59 | 0.885 | 4012196897070 | KTS.Кабеленесущие системы | https://oborussia.ru/catalog/resheniya-dlya-promyshlennykh-obektov/kabelenesushchie-sistemy/kabelnye-lotki-dlya-promyshlennosti/soedinitel/prodolnyy-soedinitel-az/komplekt-prodolnykh-soediniteley/
KTS.Кабеленесущие системы | 200.Системы листовых кабельных лотков | 6068152 | RV 607 DD | Комплект продольных соединителей 60x75 мм | Комплект продольных соединителей | Комплект быстроразъемных соединителей для прямого соединения кабельных лотков и фасонных деталей с высотой боковой стенки 60 мм. | 1014.96 | 1217.95 | ШТ | 1 | 10 | 1680 | C | 0.188 | 200 | 75 | 59 | 0.885 | 4012195671312 | KTS.Кабеленесущие системы | https://oborussia.ru/catalog/resheniya-dlya-promyshlennykh-obektov/kabelenesushchie-sistemy/kabelnye-lotki-dlya-promyshlennosti/soedinitel/prodolnyy-soedinitel-az/komplekt-prodolnykh-soediniteley-rv-60-dd/
KTS.Кабеленесущие системы | 200.Системы листовых кабельных лотков | 6068154 | RV 610 FS | Комплект продольных соединителей 60x100 мм | Комплект продольных соединителей | Комплект быстроразъемных соединителей для прямого соединения кабельных лотков и фасонных деталей с высотой боковой стенки 60 мм. | 387.5 | 465 | ШТ | 10 | 10 | 1680 | B | 0.194 | 200 | 100 | 59 | 1.18 | 4012196066797 | KTS.Кабеленесущие системы | https://oborussia.ru/catalog/resheniya-dlya-promyshlennykh-obektov/kabelenesushchie-sistemy/kabelnye-lotki-dlya-promyshlennosti/soedinitel/prodolnyy-soedinitel-az/komplekt-prodolnykh-soediniteley/
KTS.Кабеленесущие системы | 200.Системы листовых кабельных лотков | 6068162 | RV 615 FS | Комплект продольных соединителей 60x150 мм | Комплект продольных соединителей | Комплект быстроразъемных соединителей для прямого соединения кабельных лотков и фасонных деталей с высотой боковой стенки 60 мм. | 395.35 | 474.42 | ШТ | 10 | 10 | 1680 | B | 0.207 | 200 | 150 | 59 | 1.77 | 4012196066858 | KTS.Кабеленесущие системы | https://oborussia.ru/catalog/resheniya-dlya-promyshlennykh-obektov/kabelenesushchie-sistemy/kabelnye-lotki-dlya-promyshlennosti/soedinitel/prodolnyy-soedinitel-az/komplekt-prodolnykh-soediniteley/
KTS.Кабеленесущие системы | 200.Системы листовых кабельных лотков | 6068170 | RV 620 FS | Комплект продольных соединителей 60x200 мм | Комплект продольных соединителей | Комплект быстроразъемных соединителей для прямого соединения кабельных лотков и фасонных деталей с высотой боковой стенки 60 мм. | 395.35 | 474.42 | ШТ | 10 | 10 | 1680 | B | 0.209 | 200 | 200 | 59 | 2.36 | 4012196066919 | KTS.Кабеленесущие системы | https://oborussia.ru/catalog/resheniya-dlya-promyshlennykh-obektov/kabelenesushchie-sistemy/kabelnye-lotki-dlya-promyshlennosti/soedinitel/prodolnyy-soedinitel-az/komplekt-prodolnykh-soediniteley/
KTS.Кабеленесущие системы | 200.Системы листовых кабельных лотков | 6068189 | RV 630 FS | Комплект продольных соединителей 60x300 мм | Комплект продольных соединителей | Комплект быстроразъемных соединителей для прямого соединения кабельных лотков и фасонных деталей с высотой боковой стенки 60 мм. | 398.7 | 478.44 | ШТ | 10 | 10 | 1440 | B | 0.245 | 200 | 300 | 59 | 3.54 | 4012196066971 | KTS.Кабеленесущие системы | https://oborussia.ru/catalog/resheniya-dlya-promyshlennykh-obektov/kabelenesushchie-sistemy/kabelnye-lotki-dlya-promyshlennosti/soedinitel/prodolnyy-soedinitel-az/komplekt-prodolnykh-soediniteley/
KTS.Кабеленесущие системы | 200.Системы листовых кабельных лотков | 6068197 | RV 640 FS | Комплект продольных соединителей 60x400 мм | Комплект продольных соединителей | Комплект быстроразъемных соединителей для прямого соединения кабельных лотков и фасонных деталей с высотой боковой стенки 60 мм. | 506.97 | 608.36 | ШТ | 10 | 10 | 960 | B | 0.322 | 200 | 400 | 59 | 4.72 | 4012196067039 | KTS.Кабеленесущие системы | https://oborussia.ru/catalog/resheniya-dlya-promyshlennykh-obektov/kabelenesushchie-sistemy/kabelnye-lotki-dlya-promyshlennosti/soedinitel/prodolnyy-soedinitel-az/komplekt-prodolnykh-soediniteley/
KTS.Кабеленесущие системы | 200.Системы листовых кабельных лотков | 6068200 | RV 650 FS | Комплект продольных соединителей 60x500 мм | Комплект продольных соединителей | Комплект быстроразъемных соединителей для прямого соединения кабельных лотков и фасонных деталей с высотой боковой стенки 60 мм. | 789.88 | 947.86 | ШТ | 10 | 10 | 800 | B | 0.362 | 200 | 500 | 59 | 5.9 | 4012196067091 | KTS.Кабеленесущие системы | https://oborussia.ru/catalog/resheniya-dlya-promyshlennykh-obektov/kabelenesushchie-sistemy/kabelnye-lotki-dlya-promyshlennosti/soedinitel/prodolnyy-soedinitel-az/komplekt-prodolnykh-soediniteley/
KTS.Кабеленесущие системы | 200.Системы листовых кабельных лотков | 6068922 | KTSMV 640 FS | Комплект продольных соединителей 60x400x200 мм | Комплект продольных соединителей | Соединитель кабельного лотка с быстрым креплением для соединения перфорированных кабельных лотков с высотой боковой стенки60 мм без винтов. | 3428 | 4113.6 | ШТ | 1 | 1 | 900 | B | 0.507 | 200 | 400 | 60 | 4.8 | 4012195889540 | KTS.Кабеленесущие системы | https://oborussia.ru/
KTS.Кабеленесущие системы | 200.Системы листовых кабельных лотков | 6068946 | KTSMV 650 DD | Комплект продольных соединителей 60x500x200 мм | Комплект продольных соединителей | Соединитель кабельного лотка с быстрым креплением для соединения перфорированных кабельных лотков с высотой боковой стенки60 мм без винтов. | 3466.63 | 4159.96 | ШТ | 1 | 1 | 650 | C | 0.574 | 200 | 500 | 60 | 6 | 4012195890577 | KTS.Кабеленесущие системы | https://oborussia.ru/
KTS.Кабеленесущие системы | 200.Системы листовых кабельных лотков | 6069122 | KTSMV 150 DD | Комплект продольных соединителей 110x500x200 мм | Комплект продольных соединителей | Соединитель кабельного лотка с быстрым креплением для соединения перфорированных кабельных лотков с высотой боковой стенки 110 мм без винтов. | 3971.4 | 4765.68 | ШТ | 1 | 1 | 130 | B | 0.71 | 200 | 500 | 110 | 11 | 4012195890294 | KTS.Кабеленесущие системы | https://oborussia.ru/
KTS.Кабеленесущие системы | 200.Системы листовых кабельных лотков | 6069320 | REV 85 DD | Угловое соединение для лотка 85 мм | Угловой соединитель | Угловой соединитель для кабельных лотков с высотой боковой стенки 85 мм. | 2465.3 | 2958.36 | ШТ | 1 | 10 | 800 | B | 0.61 | 343 | 216 | 80 | 5.927 | 4012196067756 | KTS.Кабеленесущие системы | https://oborussia.ru/catalog/resheniya-dlya-promyshlennykh-obektov/kabelenesushchie-sistemy/listovye-kabelnye-lotki/soedinitel/uglovoy-soedinitel/uglovoy-soedinitel-dd/
KTS.Кабеленесущие системы | 200.Системы листовых кабельных лотков | 6069339 | REV 110 DD | Угловое соединение 110x200 мм | Угловой соединитель | Угловой соединитель для кабельных лотков, высота боковой стенки которых составляет 110 мм. | 2847.18 | 3416.62 | ШТ | 1 | 10 | 600 | B | 0.72 | 343 | 226 | 105 | 8.1394 | 4012196067817 | KTS.Кабеленесущие системы | https://oborussia.ru/catalog/resheniya-dlya-promyshlennykh-obektov/kabelenesushchie-sistemy/listovye-kabelnye-lotki/soedinitel/uglovoy-soedinitel/uglovoy-soedinitel-110-dd/
KTS.Кабеленесущие системы | 200.Системы листовых кабельных лотков | 6072895 | KSB 4 PVC | Бордюрная полоска KSB 4 PVC | Лента для окантовки | Лента для защиты кромок со стальной вкладкой, предназначенная для покрытия обрезных концов пластины. Лента черного цвета, устойчивая к воздействию ультрафиолета. | 1405.96 | 1687.15 | М | 10 | 10 | 1600 | A | 0.15 | 300 | 200 | 65 | 3.9 | 4012196295579 | KTS.Кабеленесущие системы | https://oborussia.ru/catalog/resheniya-dlya-promyshlennykh-obektov/kabelenesushchie-sistemy/listovye-kabelnye-lotki/aksessuary/lenta-dlya-zashchity-kromok-i-kabelya/lenta-dlya-zashchity-kromok-10-5/
KTS.Кабеленесущие системы | 200.Системы листовых кабельных лотков | 6072909 | KSB 2 PVC | Бордюрная полоска KSB 2 PVC | Лента для окантовки | Лента для защиты кромок со стальной вкладкой, предназначенная для покрытия обрезных концов пластины. Лента черного цвета, устойчивая к воздействию ультрафиолета. | 807.71 | 969.25 | М | 10 | 10 | 3000 | A | 0.08 | 300 | 200 | 65 | 3.9 | 4012196295395 | KTS.Кабеленесущие системы | https://oborussia.ru/catalog/resheniya-dlya-promyshlennykh-obektov/kabelenesushchie-sistemy/listovye-kabelnye-lotki/aksessuary/lenta-dlya-zashchity-kromok-i-kabelya/lenta-dlya-zashchity-kromok-chernaya/
KTS.Кабеленесущие системы | 200.Системы листовых кабельных лотков | 6085016 | DKS 610 FS | Кабельный листовой лоток перфорированный 60x100x3000 мм | Кабельный лоток DKS | DKS 60 = Система перфорированных кабельных лотков с высотой боковой стенки 60 мм. | 1864.02 | 2236.82 | М | 3 | 3 | 360 | C | 1.61 | 3000 | 100 | 60 | 18 | 4012196069736 | KTS.Кабеленесущие системы | https://oborussia.ru/catalog/resheniya-dlya-promyshlennykh-obektov/kabelenesushchie-sistemy/listovye-kabelnye-lotki/kabelnye-lotki-rezbovoe-soedinenie/listovoy-kabelnyy-lotok-dks-60-fs/
KTS.Кабеленесущие системы | 200.Системы листовых кабельных лотков | 6085032 | DKS 620 FS | Кабельный листовой лоток перфорированный 60x200x3000 мм | Кабельный лоток DKS | DKS 60 = Система перфорированных кабельных лотков с высотой боковой стенки 60 мм. | 2922.16 | 3506.59 | М | 3 | 3 | 186 | C | 2.1768 | 3000 | 200 | 60 | 36 | 4012196069798 | KTS.Кабеленесущие системы | https://oborussia.ru/catalog/resheniya-dlya-promyshlennykh-obektov/kabelenesushchie-sistemy/listovye-kabelnye-lotki/kabelnye-lotki-rezbovoe-soedinenie/listovoy-kabelnyy-lotok-dks-60-fs/
KTS.Кабеленесущие системы | 200.Системы листовых кабельных лотков | 6085059 | DKS 630 FS | Кабельный листовой лоток перфорированный 60x300x3000 мм | Кабельный лоток DKS | DKS 60 = Система перфорированных кабельных лотков с высотой боковой стенки 60 мм. | 3193.86 | 3832.63 | М | 3 | 3 | 120 | C | 2.7067 | 3000 | 300 | 60 | 54 | 4012196069859 | KTS.Кабеленесущие системы | https://oborussia.ru/catalog/resheniya-dlya-promyshlennykh-obektov/kabelenesushchie-sistemy/listovye-kabelnye-lotki/kabelnye-lotki-rezbovoe-soedinenie/listovoy-kabelnyy-lotok-dks-60-fs/
KTS.Кабеленесущие системы | 200.Системы листовых кабельных лотков | 6085326 | DKS 610 FT | Кабельный листовой лоток перфорированный 60x100x3000 мм | Кабельный лоток DKS | DKS 60 = Система перфорированных кабельных лотков с высотой боковой стенки 60 мм. | 2162.3 | 2594.76 | М | 3 | 3 | 360 | C | 1.7567 | 3000 | 100 | 60 | 18 | 4012196070091 | KTS.Кабеленесущие системы | https://oborussia.ru/catalog/resheniya-dlya-promyshlennykh-obektov/kabelenesushchie-sistemy/listovye-kabelnye-lotki/kabelnye-lotki-rezbovoe-soedinenie/listovoy-kabelnyy-lotok-dks-60-ft/
KTS.Кабеленесущие системы | 200.Системы листовых кабельных лотков | 6085342 | DKS 620 FT | Кабельный листовой лоток перфорированный 60x200x3000 мм | Кабельный лоток DKS | DKS 60 = Система перфорированных кабельных лотков с высотой боковой стенки 60 мм. | 3017.2 | 3620.64 | М | 3 | 3 | 186 | C | 2.3733 | 3000 | 200 | 60 | 36 | 4012196070152 | KTS.Кабеленесущие системы | https://oborussia.ru/catalog/resheniya-dlya-promyshlennykh-obektov/kabelenesushchie-sistemy/listovye-kabelnye-lotki/kabelnye-lotki-rezbovoe-soedinenie/listovoy-kabelnyy-lotok-dks-60-ft/
KTS.Кабеленесущие системы | 200.Системы листовых кабельных лотков | 6085369 | DKS 630 FT | Кабельный листовой лоток перфорированный 60x300x3000 мм | Кабельный лоток DKS | DKS 60 = Система перфорированных кабельных лотков с высотой боковой стенки 60 мм. | 4491.91 | 5390.29 | М | 3 | 3 | 120 | C | 2.95 | 3000 | 300 | 60 | 54 | 4012196070213 | KTS.Кабеленесущие системы | https://oborussia.ru/catalog/resheniya-dlya-promyshlennykh-obektov/kabelenesushchie-sistemy/listovye-kabelnye-lotki/kabelnye-lotki-rezbovoe-soedinenie/listovoy-kabelnyy-lotok-dks-60-ft/
KTS.Кабеленесущие системы | 200.Системы листовых кабельных лотков | 6086470 | DKS 810 FT | Кабельный листовой лоток перфорированный 85x100x3000 мм | Кабельный лоток DKS | DKS 85 = Система перфорированных кабельных лотков с высотой боковой стенки 85 мм. | 3439.04 | 4126.85 | М | 3 | 3 | 252 | C | 2.156 | 3000 | 100 | 85 | 25.5 | 4012196071173 | KTS.Кабеленесущие системы | https://oborussia.ru/catalog/resheniya-dlya-promyshlennykh-obektov/kabelenesushchie-sistemy/listovye-kabelnye-lotki/kabelnye-lotki-rezbovoe-soedinenie/listovoy-kabelnyy-lotok-85-ft/
KTS.Кабеленесущие системы | 200.Системы листовых кабельных лотков | 6086497 | DKS 820 FT | Кабельный листовой лоток перфорированный 85x200x3000 мм | Кабельный лоток DKS | DKS 85 = Система перфорированных кабельных лотков с высотой боковой стенки 85 мм. | 4159.05 | 4990.86 | М | 3 | 3 | 132 | C | 2.76 | 3000 | 200 | 85 | 51 | 4012196071234 | KTS.Кабеленесущие системы | https://oborussia.ru/catalog/resheniya-dlya-promyshlennykh-obektov/kabelenesushchie-sistemy/listovye-kabelnye-lotki/kabelnye-lotki-rezbovoe-soedinenie/listovoy-kabelnyy-lotok-85-ft/
KTS.Кабеленесущие системы | 200.Системы листовых кабельных лотков | 6086519 | DKS 830 FT | Кабельный листовой лоток перфорированный 85x300x3000 мм | Кабельный лоток DKS | DKS 85 = Система перфорированных кабельных лотков с высотой боковой стенки 85 мм. | 5435.81 | 6522.97 | М | 3 | 3 | 90 | C | 3.3334 | 3000 | 300 | 85 | 76.5 | 4012196071296 | KTS.Кабеленесущие системы | https://oborussia.ru/catalog/resheniya-dlya-promyshlennykh-obektov/kabelenesushchie-sistemy/listovye-kabelnye-lotki/kabelnye-lotki-rezbovoe-soedinenie/listovoy-kabelnyy-lotok-85-ft/
KTS.Кабеленесущие системы | 200.Системы листовых кабельных лотков | 6087116 | IKS 610 FS | Кабельный листовой лоток перфорированный 60x100x3000 мм | Кабельный лоток IKS | IKS 60 = Система перфорированных листовых лотков с высотой боковой стенки 60 мм. | 1982.06 | 2378.47 | М | 3 | 3 | 360 | C | 1.5534 | 3000 | 100 | 60 | 18 | 4012196168439 | KTS.Кабеленесущие системы | https://oborussia.ru/catalog/resheniya-dlya-promyshlennykh-obektov/kabelenesushchie-sistemy/listovye-kabelnye-lotki/kabelnye-lotki-rezbovoe-soedinenie/listovoy-kabelnyy-lotok-iks-60-fs/
KTS.Кабеленесущие системы | 200.Системы листовых кабельных лотков | 6087132 | IKS 620 FS | Кабельный листовой лоток перфорированный 60x200x3000 мм | Кабельный лоток IKS | IKS 60 = Система перфорированных листовых лотков с высотой боковой стенки 60 мм. | 2549.78 | 3059.74 | М | 3 | 3 | 186 | C | 2.12 | 3000 | 200 | 60 | 36 | 4012196335053 | KTS.Кабеленесущие системы | https://oborussia.ru/catalog/resheniya-dlya-promyshlennykh-obektov/kabelenesushchie-sistemy/listovye-kabelnye-lotki/kabelnye-lotki-rezbovoe-soedinenie/listovoy-kabelnyy-lotok-iks-60-fs/
KTS.Кабеленесущие системы | 200.Системы листовых кабельных лотков | 6087140 | IKS 630 FS | Кабельный листовой лоток перфорированный 60x300x3000 мм | Кабельный лоток IKS | IKS 60 = Система перфорированных листовых лотков с высотой боковой стенки 60 мм. | 3344.68 | 4013.62 | М | 3 | 3 | 120 | C | 2.6507 | 3000 | 300 | 60 | 54 | 4012196335114 | KTS.Кабеленесущие системы | https://oborussia.ru/catalog/resheniya-dlya-promyshlennykh-obektov/kabelenesushchie-sistemy/listovye-kabelnye-lotki/kabelnye-lotki-rezbovoe-soedinenie/listovoy-kabelnyy-lotok-iks-60-fs/
KTS.Кабеленесущие системы | 200.Системы листовых кабельных лотков | 6087159 | IKS 640 FS | Кабельный листовой лоток перфорированный 60x400x3000 мм | Кабельный лоток IKS | IKS 60 = Система перфорированных листовых лотков с высотой боковой стенки 60 мм. | 4559.59 | 5471.51 | М | 3 | 3 | 78 | C | 4.8514 | 3000 | 400 | 60 | 72 | 4012196335176 | KTS.Кабеленесущие системы | https://oborussia.ru/catalog/resheniya-dlya-promyshlennykh-obektov/kabelenesushchie-sistemy/listovye-kabelnye-lotki/kabelnye-lotki-rezbovoe-soedinenie/listovoy-kabelnyy-lotok-iks-60-fs/
KTS.Кабеленесущие системы | 200.Системы листовых кабельных лотков | 6087965 | KSR-DR 920 PE | Предохранительная вставка | Предохранительное кольцо | Предохранительное кольцо для защиты кабеля при вводе через боковые стенки кабельных лотков IKS. | 102.37 | 122.84 | ШТ | 25 | 25 | 12000 | C | 0.00637 | 101 | 43 | 8 | 0.034744 | 4012196346639 | KTS.Кабеленесущие системы | https://oborussia.ru/catalog/resheniya-dlya-promyshlennykh-obektov/kabelenesushchie-sistemy/kabelnye-lotki-dlya-promyshlennosti/aksessuary/aksessuary-dlya-mini-kanala-az/predokhranitelnoe-koltso/
KTS.Кабеленесущие системы | 200.Системы листовых кабельных лотков | 6835705_RU | LKS 110 FS RU | Лоток кабельный перфорированный LKS 110 FS RU, 110x100x3000 мм, 0,7 мм (аналог 100x100) | Лоток кабельный перфорированный | Лоток кабельный перфорированный LKS 110 FS RU, 110x100x3000 мм, 0,7 мм | 581.94 | 698.33 | М | 3 | 3 | 180 | C | 1.763 | 3000 | 100 | 110 | 33 | 2200000264459 | KTS.Кабеленесущие системы | https://oborussia.ru/
KTS.Кабеленесущие системы | 200.Системы листовых кабельных лотков | 6835706_RU | LKS 115 FS RU | Лоток кабельный перфорированный LKS 115 FS RU, 110x150x3000 мм, 0,7 мм (аналог 100x150) | Лоток кабельный перфорированный | Лоток кабельный перфорированный LKS 115 FS RU, 110x150x3000 мм, 0,7 мм | 816.93 | 980.32 | М | 3 | 3 | 108 | C | 2.014 | 3000 | 150 | 110 | 49.5 | 2200000264480 | KTS.Кабеленесущие системы | https://oborussia.ru/
KTS.Кабеленесущие системы | 200.Системы листовых кабельных лотков | 6835707_RU | LKS 120 FS RU | Лоток кабельный перфорированный LKS 120 FS RU, 110x200x3000 мм, 0,7 мм (аналог 100x200) | Лоток кабельный перфорированный | Лоток кабельный перфорированный LKS 120 FS RU, 110x200x3000 мм, 0,7 мм | 865.09 | 1038.11 | М | 3 | 3 | 108 | C | 2.266 | 3000 | 200 | 110 | 66 | 2200000264527 | KTS.Кабеленесущие системы | https://oborussia.ru/
KTS.Кабеленесущие системы | 200.Системы листовых кабельных лотков | 6835708_RU | LKS 130 FS RU | Лоток кабельный перфорированный LKS 130 FS RU, 110x300x3000 мм, 0,7 мм (аналог 100x300) | Лоток кабельный перфорированный | Лоток кабельный перфорированный LKS 130 FS RU, 110x300x3000 мм, 0,7 мм | 1360.29 | 1632.35 | М | 3 | 3 | 72 | C | 2.783 | 3000 | 300 | 110 | 99 | 2200000264558 | KTS.Кабеленесущие системы | https://oborussia.ru/
KTS.Кабеленесущие системы | 200.Системы листовых кабельных лотков | 6835710_RU | LKS 140 FS RU | Лоток кабельный перфорированный LKS 140 FS RU, 110x400x3000 мм, 0,9 мм (аналог 100x400) | Лоток кабельный перфорированный | Лоток кабельный перфорированный LKS 140 FS RU, 110x400x3000 мм, 0,9 мм | 1968.46 | 2362.15 | М | 3 | 3 | 42 | C | 3.96 | 3000 | 400 | 110 | 132 | 2200000264657 | KTS.Кабеленесущие системы | https://oborussia.ru/
KTS.Кабеленесущие системы | 200.Системы листовых кабельных лотков | 6835712_RU | LKS 150 FS RU | Лоток кабельный перфорированный LKS 150 FS RU, 110x500x3000 мм, 0,9 мм (аналог 100x500) | Лоток кабельный перфорированный | Лоток кабельный перфорированный LKS 150 FS RU, 110x500x3000 мм, 0,9 мм | 2093.12 | 2511.74 | М | 3 | 3 | 36 | C | 4.574 | 3000 | 500 | 110 | 165 | 2200000264725 | KTS.Кабеленесущие системы | https://oborussia.ru/
KTS.Кабеленесущие системы | 200.Системы листовых кабельных лотков | 6835714_RU | LKS 160 FS RU | Лоток кабельный перфорированный LKS 160 FS RU, 110x600x3000 мм, 0,9 мм (аналог 100x600) | Лоток кабельный перфорированный | Лоток кабельный перфорированный LKS 160 FS RU, 110x600x3000 мм, 0,9 мм | 2430.7 | 2916.84 | М | 3 | 3 | 36 | C | 5.134 | 3000 | 600 | 110 | 198 | 2200000264787 | KTS.Кабеленесущие системы | https://oborussia.ru/
KTS.Кабеленесущие системы | 200.Системы листовых кабельных лотков | 6835715_RU | LKS 810 FS RU | Лоток кабельный перфорированный LKS 810 FS RU, 85x100x3000 мм, 0,7 мм (аналог 80x100) | Лоток кабельный перфорированный | Лоток кабельный перфорированный LKS 810 FS RU, 85x100x3000 мм, 0,7 мм | 510.19 | 612.23 | М | 3 | 3 | 252 | C | 1.571 | 3000 | 100 | 85 | 25.5 | 2200000264954 | KTS.Кабеленесущие системы | https://oborussia.ru/
KTS.Кабеленесущие системы | 200.Системы листовых кабельных лотков | 6835716_RU | LKS 815 FS RU | Лоток кабельный перфорированный LKS 815 FS RU, 85x150x3000 мм, 0,7 мм (аналог 80x150) | Лоток кабельный перфорированный | Лоток кабельный перфорированный LKS 815 FS RU, 85x150x3000 мм, 0,7 мм | 663.83 | 796.6 | М | 3 | 3 | 132 | C | 1.768 | 3000 | 150 | 85 | 38.25 | 2200000264985 | KTS.Кабеленесущие системы | https://oborussia.ru/
KTS.Кабеленесущие системы | 200.Системы листовых кабельных лотков | 6835717_RU | LKS 820 FS RU | Лоток кабельный перфорированный LKS 820 FS RU, 85x200x3000 мм, 0,7 мм (аналог 80x200) | Лоток кабельный перфорированный | Лоток кабельный перфорированный LKS 820 FS RU, 85x200x3000 мм, 0,7 мм | 714.51 | 857.41 | М | 3 | 3 | 132 | C | 2.02 | 3000 | 200 | 85 | 51 | 2200000265012 | KTS.Кабеленесущие системы | https://oborussia.ru/
KTS.Кабеленесущие системы | 200.Системы листовых кабельных лотков | 6835718_RU | LKS 830 FS RU | Лоток кабельный перфорированный LKS 830 FS RU, 85x300x3000 мм, 0,7 мм (аналог 80x300) | Лоток кабельный перфорированный | Лоток кабельный перфорированный LKS 830 FS RU, 85x300x3000 мм, 0,7 мм | 867.47 | 1040.96 | М | 3 | 3 | 90 | C | 2.573 | 3000 | 300 | 85 | 76.5 | 2200000265043 | KTS.Кабеленесущие системы | https://oborussia.ru/
KTS.Кабеленесущие системы | 200.Системы листовых кабельных лотков | 6835719_RU | LKS 840 FS RU | Лоток кабельный перфорированный LKS 840 FS RU, 85x400x3000 мм, 0,9 мм (аналог 80x400) | Лоток кабельный перфорированный | Лоток кабельный перфорированный LKS 840 FS RU, 85x400x3000 мм, 0,9 мм | 1355.96 | 1627.15 | М | 3 | 3 | 54 | C | 3.651 | 3000 | 400 | 85 | 102 | 2200000265074 | KTS.Кабеленесущие системы | https://oborussia.ru/
KTS.Кабеленесущие системы | 200.Системы листовых кабельных лотков | 6835720_RU | LKS 850 FS RU | Лоток кабельный перфорированный LKS 850 FS RU, 85x500x3000 мм, 0,9 мм (аналог 80x500) | Лоток кабельный перфорированный | Лоток кабельный перфорированный LKS 850 FS RU, 85x500x3000 мм, 0,9 мм | 1735.78 | 2082.94 | М | 3 | 3 | 48 | C | 4.237 | 3000 | 500 | 85 | 127.5 | 2200000343208 | KTS.Кабеленесущие системы | https://oborussia.ru/
KTS.Кабеленесущие системы | 200.Системы листовых кабельных лотков | 6835721_RU | LKS 860 FS RU | Лоток кабельный перфорированный LKS 860 FS RU, 85x600x3000 мм, 0,9 мм (аналог 80x600) | Лоток кабельный перфорированный | Лоток кабельный перфорированный LKS 860 FS RU, 85x600x3000 мм, 0,9 мм | 2248.31 | 2697.97 | М | 3 | 3 | 42 | C | 4.824 | 3000 | 600 | 85 | 153 | 2200000265104 | KTS.Кабеленесущие системы | https://oborussia.ru/
KTS.Кабеленесущие системы | 200.Системы листовых кабельных лотков | 6835771_RU | LKSU 810 FS RU | Лоток кабельный неперфорированный LKSU 810 FS RU, 85x100x3000 мм, 0,7 мм (аналог 80x100) | Кабельный лоток LKSU | LKSU 85 = Система неперфорированных листовых лотков для легких нагрузок с высотой боковой стенки 85 мм. Магнитное затухание от влияния экрана: без крышки 20 дБ, с крышкой 50 дБ. | 524.86 | 629.83 | М | 3 | 3 | 252 | C | 1.63 | 3000 | 100 | 85 | 25.5 | 2200000345097 | KTS.Кабеленесущие системы | https://oborussia.ru/
KTS.Кабеленесущие системы | 200.Системы листовых кабельных лотков | 6835772_RU | LKSU 815 FS RU | Лоток кабельный неперфорированный LKSU 815 FS RU, 85x150x3000 мм, 0,7 мм (аналог 80x150) | Кабельный лоток LKSU | LKSU 85 = Система неперфорированных листовых лотков для легких нагрузок с высотой боковой стенки 85 мм. Магнитное затухание от влияния экрана: без крышки 20 дБ, с крышкой 50 дБ. | 663.83 | 796.6 | М | 3 | 3 | 132 | C | 1.907 | 3000 | 150 | 85 | 38.25 | 2200000345134 | KTS.Кабеленесущие системы | https://oborussia.ru/
KTS.Кабеленесущие системы | 200.Системы листовых кабельных лотков | 6835773_RU | LKSU 820 FS RU | Лоток кабельный неперфорированный LKSU 820 FS RU, 85x200x3000 мм, 0,7 мм (аналог 80x200) | Кабельный лоток LKSU | LKSU 85 = Система неперфорированных листовых лотков для легких нагрузок с высотой боковой стенки 85 мм. Магнитное затухание от влияния экрана: без крышки 20 дБ, с крышкой 50 дБ. | 714.51 | 857.41 | М | 3 | 3 | 132 | C | 2.18 | 3000 | 200 | 85 | 51 | 2200000345165 | KTS.Кабеленесущие системы | https://oborussia.ru/
KTS.Кабеленесущие системы | 200.Системы листовых кабельных лотков | 6835774_RU | LKSU 830 FS RU | Лоток кабельный неперфорированный LKSU 830 FS RU, 85x300x3000 мм, 0,7 мм (аналог 80x300) | Кабельный лоток LKSU | LKSU 85 = Система неперфорированных листовых лотков для легких нагрузок с высотой боковой стенки 85 мм. Магнитное затухание от влияния экрана: без крышки 20 дБ, с крышкой 50 дБ. | 867.47 | 1040.96 | М | 3 | 3 | 90 | C | 2.733 | 3000 | 300 | 85 | 76.5 | 2200000345196 | KTS.Кабеленесущие системы | https://oborussia.ru/
KTS.Кабеленесущие системы | 200.Системы листовых кабельных лотков | 6835775_RU | LKSU 840 FS RU | Лоток кабельный неперфорированный LKSU 840 FS RU, 85x400x3000 мм, 0,9 мм (аналог 80x400) | Кабельный лоток LKSU | LKSU 85 = Система неперфорированных листовых лотков для легких нагрузок с высотой боковой стенки 85 мм. Магнитное затухание от влияния экрана: без крышки 20 дБ, с крышкой 50 дБ. | 1355.96 | 1627.15 | М | 3 | 3 | 54 | C | 4.213 | 3000 | 400 | 85 | 102 | 2200000345226 | KTS.Кабеленесущие системы | https://oborussia.ru/
KTS.Кабеленесущие системы | 200.Системы листовых кабельных лотков | 6835776_RU | LKSU 850 FS RU | Лоток кабельный неперфорированный LKSU 850 FS RU, 85x500x3000 мм, 0,9 мм (аналог 80x500) | Кабельный лоток LKSU | LKSU 85 = Система неперфорированных листовых лотков для легких нагрузок с высотой боковой стенки 85 мм. Магнитное затухание от влияния экрана: без крышки 20 дБ, с крышкой 50 дБ. | 1869.77 | 2243.72 | М | 3 | 3 | 48 | C | 4.92 | 3000 | 500 | 85 | 127.5 | 2200000345257 | KTS.Кабеленесущие системы | https://oborussia.ru/
KTS.Кабеленесущие системы | 200.Системы листовых кабельных лотков | 6835777_RU | LKSU 860 FS RU | Лоток кабельный неперфорированный LKSU 860 FS RU, 85x600x3000 мм, 0,9 мм (аналог 80x600) | Кабельный лоток LKSU | LKSU 85 = Система неперфорированных листовых лотков для легких нагрузок с высотой боковой стенки 85 мм. Магнитное затухание от влияния экрана: без крышки 20 дБ, с крышкой 50 дБ. | 2235.84 | 2683.01 | М | 3 | 3 | 42 | C | 5.63 | 3000 | 600 | 85 | 153 | 2200000345288 | KTS.Кабеленесущие системы | https://oborussia.ru/
KTS.Кабеленесущие системы | 200.Системы листовых кабельных лотков | 6835778_RU | LKSU 110 FS RU | Лоток кабельный неперфорированный LKSU 110 FS RU, 110x100x3000 мм, 0,7 мм (аналог 100x100) | Кабельный лоток LKSU | LKSU 110 = Система неперфорированных листовых лотков для легких нагрузок с высотой боковой стенки 110 мм. Магнитное затухание от влияния экрана: без крышки 20 дБ, с крышкой 50 дБ. | 577.62 | 693.14 | М | 3 | 3 | 180 | C | 1.903 | 3000 | 100 | 110 | 33 | 2200000345370 | KTS.Кабеленесущие системы | https://oborussia.ru/
KTS.Кабеленесущие системы | 200.Системы листовых кабельных лотков | 6835779_RU | LKSU 115 FS RU | Лоток кабельный неперфорированный LKSU 115 FS RU, 110x150x3000 мм, 0,7 мм (аналог 100x150) | Кабельный лоток LKSU | LKSU 110 = Система неперфорированных листовых лотков для легких нагрузок с высотой боковой стенки 110 мм. Магнитное затухание от влияния экрана: без крышки 20 дБ, с крышкой 50 дБ. | 757.79 | 909.35 | М | 3 | 3 | 108 | C | 2.18 | 3000 | 150 | 110 | 49.5 | 2200000345400 | KTS.Кабеленесущие системы | https://oborussia.ru/
KTS.Кабеленесущие системы | 200.Системы листовых кабельных лотков | 6835780_RU | LKSU 120 FS RU | Лоток кабельный неперфорированный LKSU 120 FS RU, 110x200x3000 мм, 0,7 мм (аналог 100x200) | Кабельный лоток LKSU | LKSU 110 = Система неперфорированных листовых лотков для легких нагрузок с высотой боковой стенки 110 мм. Магнитное затухание от влияния экрана: без крышки 20 дБ, с крышкой 50 дБ. | 866.66 | 1039.99 | М | 3 | 3 | 108 | C | 2.453 | 3000 | 200 | 110 | 66 | 2200000345431 | KTS.Кабеленесущие системы | https://oborussia.ru/
KTS.Кабеленесущие системы | 200.Системы листовых кабельных лотков | 6835781_RU | LKSU 130 FS RU | Лоток кабельный неперфорированный LKSU 130 FS RU, 110x300x3000 мм, 0,7 мм (аналог 100x300) | Кабельный лоток LKSU | LKSU 110 = Система неперфорированных листовых лотков для легких нагрузок с высотой боковой стенки 110 мм. Магнитное затухание от влияния экрана: без крышки 20 дБ, с крышкой 50 дБ. | 1286.73 | 1544.08 | М | 3 | 3 | 72 | C | 3.007 | 3000 | 300 | 110 | 99 | 2200000345462 | KTS.Кабеленесущие системы | https://oborussia.ru/
KTS.Кабеленесущие системы | 200.Системы листовых кабельных лотков | 6835782_RU | LKSU 140 FS RU | Лоток кабельный неперфорированный LKSU 140 FS RU, 110x400x3000 мм, 0,9 мм (аналог 100x400) | Кабельный лоток LKSU | LKSU 110 = Система неперфорированных листовых лотков для легких нагрузок с высотой боковой стенки 110 мм. Магнитное затухание от влияния экрана: без крышки 20 дБ, с крышкой 50 дБ. | 1852 | 2222.4 | М | 3 | 3 | 42 | C | 4.563 | 3000 | 400 | 110 | 132 | 2200000345493 | KTS.Кабеленесущие системы | https://oborussia.ru/
KTS.Кабеленесущие системы | 200.Системы листовых кабельных лотков | 6835783_RU | LKSU 150 FS RU | Лоток кабельный неперфорированный LKSU 150 FS RU, 110x500x3000 мм, 0,9 мм (аналог 100x500) | Кабельный лоток LKSU | LKSU 110 = Система неперфорированных листовых лотков для легких нагрузок с высотой боковой стенки 110 мм. Магнитное затухание от влияния экрана: без крышки 20 дБ, с крышкой 50 дБ. | 2049.7 | 2459.64 | М | 3 | 3 | 36 | C | 5.283 | 3000 | 500 | 110 | 165 | 2200000345523 | KTS.Кабеленесущие системы | https://oborussia.ru/
KTS.Кабеленесущие системы | 200.Системы листовых кабельных лотков | 6835784_RU | LKSU 160 FS RU | Лоток кабельный неперфорированный LKSU 160 FS RU, 110x600x3000 мм, 0,9 мм (аналог 100x600) | Кабельный лоток LKSU | LKSU 110 = Система неперфорированных листовых лотков для легких нагрузок с высотой боковой стенки 110 мм. Магнитное затухание от влияния экрана: без крышки 20 дБ, с крышкой 50 дБ. | 2372.18 | 2846.62 | М | 3 | 3 | 36 | C | 5.993 | 3000 | 600 | 110 | 198 | 2200000345554 | KTS.Кабеленесущие системы | https://oborussia.ru/
KTS.Кабеленесущие системы | 200.Системы листовых кабельных лотков | 7000383 | RB 45 640 FS | Угловая секция 45° 60x400 мм | Угловая секция 45° | Горизонтальная угловая секция 45° для всех типов кабельных лотков, высота боковой стенки которых составляет 60 мм. | 7738.23 | 9285.88 | ШТ | 1 | 1 | 68 | C | 3.01 | 568 | 518 | 62 | 18.2419 | 4012196210374 | KTS.Кабеленесущие системы | https://oborussia.ru/catalog/resheniya-dlya-promyshlennykh-obektov/kabelenesushchie-sistemy/listovye-kabelnye-lotki/fasonnye-detali-dlya-kabelnykh-lotkov-rezbovoe-soedinenie/gorizontalnye-uglovye-sektsii-rezbovoe-soedinenie/uglovaya-sektsiya-45-fs-obo-2/
KTS.Кабеленесущие системы | 200.Системы листовых кабельных лотков | 7000405 | RB 45 650 FS | Угловая секция 45° 60x500 мм | Угловая секция 45° | Горизонтальная угловая секция 45° для всех типов кабельных лотков, высота боковой стенки которых составляет 60 мм. | 10297.06 | 12356.47 | ШТ | 1 | 1 | 48 | C | 3.859 | 639 | 618 | 62 | 24.4839 | 4012196210435 | KTS.Кабеленесущие системы | https://oborussia.ru/catalog/resheniya-dlya-promyshlennykh-obektov/kabelenesushchie-sistemy/listovye-kabelnye-lotki/fasonnye-detali-dlya-kabelnykh-lotkov-rezbovoe-soedinenie/gorizontalnye-uglovye-sektsii-rezbovoe-soedinenie/uglovaya-sektsiya-45-fs-obo-2/
KTS.Кабеленесущие системы | 200.Системы листовых кабельных лотков | 7000421 | RB 45 660 FS | Угловая секция 45° 60x600 мм | Угловая секция 45° | Горизонтальная угловая секция 45° для всех типов кабельных лотков, высота боковой стенки которых составляет 60 мм. | 12652.6 | 15183.12 | ШТ | 1 | 1 | 34 | C | 4.804 | 710 | 718 | 62 | 31.6064 | 4012196210497 | KTS.Кабеленесущие системы | https://oborussia.ru/catalog/resheniya-dlya-promyshlennykh-obektov/kabelenesushchie-sistemy/listovye-kabelnye-lotki/fasonnye-detali-dlya-kabelnykh-lotkov-rezbovoe-soedinenie/gorizontalnye-uglovye-sektsii-rezbovoe-soedinenie/uglovaya-sektsiya-45-fs-obo-2/
KTS.Кабеленесущие системы | 200.Системы листовых кабельных лотков | 7000472 | RB 45 810 FS | Угловая секция 45° 85x100 мм | Угловая секция 45° | Горизонтальная угловая секция 45° для всех типов кабельных лотков, высота боковой стенки которых составляет 85 мм. | 4167.07 | 5000.48 | ШТ | 1 | 1 | 160 | C | 0.6 | 304 | 130 | 88 | 3.4778 | 4012196818419 | KTS.Кабеленесущие системы | https://oborussia.ru/catalog/resheniya-dlya-promyshlennykh-obektov/kabelenesushchie-sistemy/listovye-kabelnye-lotki/fasonnye-detali-dlya-kabelnykh-lotkov-rezbovoe-soedinenie/gorizontalnye-uglovye-sektsii-rezbovoe-soedinenie/uglovaya-sektsiya-45-85-fs/
KTS.Кабеленесущие системы | 200.Системы листовых кабельных лотков | 7000499 | RB 45 820 FS | Угловая секция 45° 85x200 мм | Угловая секция 45° | Горизонтальная угловая секция 45° для всех типов кабельных лотков, высота боковой стенки которых составляет 85 мм. | 4398.87 | 5278.64 | ШТ | 1 | 1 | 120 | B | 0.85 | 342 | 234 | 88 | 7.0425 | 4012196818471 | KTS.Кабеленесущие системы | https://oborussia.ru/catalog/resheniya-dlya-promyshlennykh-obektov/kabelenesushchie-sistemy/listovye-kabelnye-lotki/fasonnye-detali-dlya-kabelnykh-lotkov-rezbovoe-soedinenie/gorizontalnye-uglovye-sektsii-rezbovoe-soedinenie/uglovaya-sektsiya-45-85-fs/
KTS.Кабеленесущие системы | 200.Системы листовых кабельных лотков | 7000510 | RB 45 830 FS | Угловая секция 45° 85x300 мм | Угловая секция 45° | Горизонтальная угловая секция 45° для всех типов кабельных лотков, высота боковой стенки которых составляет 85 мм. | 5486.73 | 6584.08 | ШТ | 1 | 1 | 84 | B | 1.2 | 419 | 334 | 88 | 12.3152 | 4012196818532 | KTS.Кабеленесущие системы | https://oborussia.ru/catalog/resheniya-dlya-promyshlennykh-obektov/kabelenesushchie-sistemy/listovye-kabelnye-lotki/fasonnye-detali-dlya-kabelnykh-lotkov-rezbovoe-soedinenie/gorizontalnye-uglovye-sektsii-rezbovoe-soedinenie/uglovaya-sektsiya-45-85-fs/
KTS.Кабеленесущие системы | 200.Системы листовых кабельных лотков | 7000529 | RB 45 840 FS | Угловая секция 45° 85x400 мм | Угловая секция 45° | Горизонтальная угловая секция 45° для всех типов кабельных лотков, высота боковой стенки которых составляет 85 мм. | 8282.15 | 9938.58 | ШТ | 1 | 1 | 42 | B | 3.2 | 568 | 518 | 87 | 25.5975 | 4012196210732 | KTS.Кабеленесущие системы | https://oborussia.ru/catalog/resheniya-dlya-promyshlennykh-obektov/kabelenesushchie-sistemy/listovye-kabelnye-lotki/fasonnye-detali-dlya-kabelnykh-lotkov-rezbovoe-soedinenie/gorizontalnye-uglovye-sektsii-rezbovoe-soedinenie/uglovaya-sektsiya-45-85-fs-obo-2/
KTS.Кабеленесущие системы | 200.Системы листовых кабельных лотков | 7000545 | RB 45 850 FS | Угловая секция 45° 85x500 мм | Угловая секция 45° | Горизонтальная угловая секция 45° для всех типов кабельных лотков, высота боковой стенки которых составляет 85 мм. | 10940.42 | 13128.5 | ШТ | 1 | 1 | 32 | B | 3.8 | 639 | 618 | 87 | 34.3565 | 4012196210794 | KTS.Кабеленесущие системы | https://oborussia.ru/catalog/resheniya-dlya-promyshlennykh-obektov/kabelenesushchie-sistemy/listovye-kabelnye-lotki/fasonnye-detali-dlya-kabelnykh-lotkov-rezbovoe-soedinenie/gorizontalnye-uglovye-sektsii-rezbovoe-soedinenie/uglovaya-sektsiya-45-85-fs-obo-2/
KTS.Кабеленесущие системы | 200.Системы листовых кабельных лотков | 7000561 | RB 45 860 FS | Угловая секция 45° 85x600 мм | Угловая секция 45° | Горизонтальная угловая секция 45° для всех типов кабельных лотков, высота боковой стенки которых составляет 85 мм. | 15774.42 | 18929.3 | ШТ | 1 | 1 | 24 | B | 4.9 | 710 | 718 | 86 | 43.8411 | 4012196210855 | KTS.Кабеленесущие системы | https://oborussia.ru/catalog/resheniya-dlya-promyshlennykh-obektov/kabelenesushchie-sistemy/listovye-kabelnye-lotki/fasonnye-detali-dlya-kabelnykh-lotkov-rezbovoe-soedinenie/gorizontalnye-uglovye-sektsii-rezbovoe-soedinenie/uglovaya-sektsiya-45-85-fs-obo-2/
KTS.Кабеленесущие системы | 200.Системы листовых кабельных лотков | 7000634 | RB 45 110 FS | Угловая секция 45° 110x100 мм | Угловая секция 45° | Горизонтальная угловая секция 45° для всех типов кабельных лотков, высота боковой стенки которых составляет 110 мм. | 4427.23 | 5312.68 | ШТ | 1 | 1 | 204 | C | 0.7 | 304 | 130 | 117 | 4.6238 | 4012196818594 | KTS.Кабеленесущие системы | https://oborussia.ru/catalog/resheniya-dlya-promyshlennykh-obektov/kabelenesushchie-sistemy/listovye-kabelnye-lotki/fasonnye-detali-dlya-kabelnykh-lotkov-rezbovoe-soedinenie/gorizontalnye-uglovye-sektsii-rezbovoe-soedinenie/uglovaya-sektsiya-45-110-fs/
KTS.Кабеленесущие системы | 200.Системы листовых кабельных лотков | 7000650 | RB 45 120 FS | Угловая секция 45° 110x200 мм | Угловая секция 45° | Горизонтальная угловая секция 45° для всех типов кабельных лотков, высота боковой стенки которых составляет 110 мм. | 4625.92 | 5551.1 | ШТ | 1 | 1 | 120 | B | 1 | 342 | 234 | 117 | 9.3633 | 4012196818778 | KTS.Кабеленесущие системы | https://oborussia.ru/catalog/resheniya-dlya-promyshlennykh-obektov/kabelenesushchie-sistemy/listovye-kabelnye-lotki/fasonnye-detali-dlya-kabelnykh-lotkov-rezbovoe-soedinenie/gorizontalnye-uglovye-sektsii-rezbovoe-soedinenie/uglovaya-sektsiya-45-110-fs/
KTS.Кабеленесущие системы | 200.Системы листовых кабельных лотков | 7000677 | RB 45 130 FS | Угловая секция 45° 110x300 мм | Угловая секция 45° | Горизонтальная угловая секция 45° для всех типов кабельных лотков, высота боковой стенки которых составляет 110 мм. | 5609.75 | 6731.7 | ШТ | 1 | 1 | 84 | B | 1.35 | 419 | 334 | 117 | 16.3737 | 4012196818839 | KTS.Кабеленесущие системы | https://oborussia.ru/catalog/resheniya-dlya-promyshlennykh-obektov/kabelenesushchie-sistemy/listovye-kabelnye-lotki/fasonnye-detali-dlya-kabelnykh-lotkov-rezbovoe-soedinenie/gorizontalnye-uglovye-sektsii-rezbovoe-soedinenie/uglovaya-sektsiya-45-110-fs/
KTS.Кабеленесущие системы | 200.Системы листовых кабельных лотков | 7000685 | RB 45 140 FS | Угловая секция 45° 110x400 мм | Угловая секция 45° | Горизонтальная угловая секция 45° для всех типов кабельных лотков, высота боковой стенки которых составляет 110 мм. | 9696.4 | 11635.68 | ШТ | 1 | 1 | 30 | B | 3.4 | 568 | 518 | 113 | 33.2473 | 4012196211098 | KTS.Кабеленесущие системы | https://oborussia.ru/catalog/resheniya-dlya-promyshlennykh-obektov/kabelenesushchie-sistemy/listovye-kabelnye-lotki/fasonnye-detali-dlya-kabelnykh-lotkov-rezbovoe-soedinenie/gorizontalnye-uglovye-sektsii-rezbovoe-soedinenie/uglovaya-sektsiya-45-110-fs-obo-2/
KTS.Кабеленесущие системы | 200.Системы листовых кабельных лотков | 7000707 | RB 45 150 FS | Угловая секция 45° 110x500 мм | Угловая секция 45° | Горизонтальная угловая секция 45° для всех типов кабельных лотков, высота боковой стенки которых составляет 110 мм. | 12226.92 | 14672.3 | ШТ | 1 | 1 | 20 | C | 4 | 639 | 618 | 113 | 44.6239 | 4012196211159 | KTS.Кабеленесущие системы | https://oborussia.ru/catalog/resheniya-dlya-promyshlennykh-obektov/kabelenesushchie-sistemy/listovye-kabelnye-lotki/fasonnye-detali-dlya-kabelnykh-lotkov-rezbovoe-soedinenie/gorizontalnye-uglovye-sektsii-rezbovoe-soedinenie/uglovaya-sektsiya-45-110-fs-obo-2/
KTS.Кабеленесущие системы | 200.Системы листовых кабельных лотков | 7001290 | RB 90 640 FS | Угловая секция 90° 60x400 мм | Угловая секция 90° | Горизонтальная угловая секция 90° для всех типов кабельных лотков, высота боковой стенки которых составляет 60 мм. | 9814.66 | 11777.59 | ШТ | 1 | 1 | 34 | B | 4.723 | 655 | 655 | 62 | 26.5996 | 4012196211630 | KTS.Кабеленесущие системы | https://oborussia.ru/catalog/sistemy-dlya-obespecheniya-bezopasnosti-i-zashchity/nesushchie-sistemy-i-sistemy-prokladki-s-proverennoy-ognestoykostyu-/montazh-putey-evakuatsii-montazh-podvesnogo-potolka/listovoy-kabelnyy-lotok/uglovaya-sektsiya-90-fs-obo-2/
KTS.Кабеленесущие системы | 200.Системы листовых кабельных лотков | 7001304 | RB 90 650 FS | Угловая секция 90° 60x500 мм | Угловая секция 90° | Горизонтальная угловая секция 90° для всех типов кабельных лотков, высота боковой стенки которых составляет 60 мм. | 13026.27 | 15631.52 | ШТ | 1 | 1 | 32 | B | 5.27 | 500 | 500 | 62 | 15.5 | 4012196211692 | KTS.Кабеленесущие системы | https://oborussia.ru/catalog/sistemy-dlya-obespecheniya-bezopasnosti-i-zashchity/nesushchie-sistemy-i-sistemy-prokladki-s-proverennoy-ognestoykostyu-/montazh-putey-evakuatsii-montazh-podvesnogo-potolka/listovoy-kabelnyy-lotok/uglovaya-sektsiya-90-fs-obo-2/
KTS.Кабеленесущие системы | 200.Системы листовых кабельных лотков | 7001312 | RB 90 660 FS | Угловая секция 90° 60x600 мм | Угловая секция 90° | Горизонтальная угловая секция 90° для всех типов кабельных лотков, высота боковой стенки которых составляет 60 мм. | 14241.87 | 17090.24 | ШТ | 1 | 1 | 22 | B | 6.8 | 855 | 855 | 62 | 45.3235 | 4012196211753 | KTS.Кабеленесущие системы | https://oborussia.ru/catalog/sistemy-dlya-obespecheniya-bezopasnosti-i-zashchity/nesushchie-sistemy-i-sistemy-prokladki-s-proverennoy-ognestoykostyu-/montazh-putey-evakuatsii-montazh-podvesnogo-potolka/listovoy-kabelnyy-lotok/uglovaya-sektsiya-90-fs-obo-2/
KTS.Кабеленесущие системы | 200.Системы листовых кабельных лотков | 7001762 | RB 90 810 FS | Угловая секция 90° 85x100 мм | Угловая секция 90° | Горизонтальная угловая секция 90° для всех типов кабельных лотков, высота боковой стенки которых составляет 85 мм. | 4602.24 | 5522.69 | ШТ | 1 | 1 | 180 | B | 0.65 | 252 | 252 | 93 | 5.9059 | 4012196818891 | KTS.Кабеленесущие системы | https://oborussia.ru/catalog/resheniya-dlya-promyshlennykh-obektov/kabelenesushchie-sistemy/listovye-kabelnye-lotki/fasonnye-detali-dlya-kabelnykh-lotkov-rezbovoe-soedinenie/gorizontalnye-uglovye-sektsii-rezbovoe-soedinenie/uglovaya-sektsiya-90-85-fs/
KTS.Кабеленесущие системы | 200.Системы листовых кабельных лотков | 7001789 | RB 90 820 FS | Угловая секция 90° 85x200 мм | Угловая секция 90° | Горизонтальная угловая секция 90° для всех типов кабельных лотков, высота боковой стенки которых составляет 85 мм. | 5496.17 | 6595.4 | ШТ | 1 | 1 | 96 | B | 1.5 | 302 | 302 | 93 | 8.482 | 4012196819317 | KTS.Кабеленесущие системы | https://oborussia.ru/catalog/resheniya-dlya-promyshlennykh-obektov/kabelenesushchie-sistemy/listovye-kabelnye-lotki/fasonnye-detali-dlya-kabelnykh-lotkov-rezbovoe-soedinenie/gorizontalnye-uglovye-sektsii-rezbovoe-soedinenie/uglovaya-sektsiya-90-85-fs/
KTS.Кабеленесущие системы | 200.Системы листовых кабельных лотков | 7001800 | RB 90 830 FS | Угловая секция 90° 85x300 мм | Угловая секция 90° | Горизонтальная угловая секция 90° для всех типов кабельных лотков, высота боковой стенки которых составляет 85 мм. | 6342.88 | 7611.46 | ШТ | 1 | 1 | 60 | B | 1.8 | 402 | 402 | 93 | 15.0292 | 4012196819379 | KTS.Кабеленесущие системы | https://oborussia.ru/catalog/resheniya-dlya-promyshlennykh-obektov/kabelenesushchie-sistemy/listovye-kabelnye-lotki/fasonnye-detali-dlya-kabelnykh-lotkov-rezbovoe-soedinenie/gorizontalnye-uglovye-sektsii-rezbovoe-soedinenie/uglovaya-sektsiya-90-85-fs/
KTS.Кабеленесущие системы | 200.Системы листовых кабельных лотков | 7001819 | RB 90 840 FS | Угловая секция 90° 85x400 мм | Угловая секция 90° | Горизонтальная угловая секция 90° для всех типов кабельных лотков, высота боковой стенки которых составляет 85 мм. | 11508 | 13809.6 | ШТ | 1 | 1 | 24 | B | 5 | 655 | 655 | 87 | 37.3252 | 4012196211999 | KTS.Кабеленесущие системы | https://oborussia.ru/catalog/resheniya-dlya-promyshlennykh-obektov/kabelenesushchie-sistemy/listovye-kabelnye-lotki/fasonnye-detali-dlya-kabelnykh-lotkov-rezbovoe-soedinenie/gorizontalnye-uglovye-sektsii-rezbovoe-soedinenie/uglovaya-sektsiya-90-85-fs-obo-2/
KTS.Кабеленесущие системы | 200.Системы листовых кабельных лотков | 7001835 | RB 90 850 FS | Угловая секция 90° 85x500 мм | Угловая секция 90° | Горизонтальная угловая секция 90° для всех типов кабельных лотков, высота боковой стенки которых составляет 85 мм. | 15625.31 | 18750.37 | ШТ | 1 | 1 | 24 | C | 6.5 | 755 | 755 | 87 | 49.5922 | 4012196212057 | KTS.Кабеленесущие системы | https://oborussia.ru/catalog/resheniya-dlya-promyshlennykh-obektov/kabelenesushchie-sistemy/listovye-kabelnye-lotki/fasonnye-detali-dlya-kabelnykh-lotkov-rezbovoe-soedinenie/gorizontalnye-uglovye-sektsii-rezbovoe-soedinenie/uglovaya-sektsiya-90-85-fs-obo-2/
KTS.Кабеленесущие системы | 200.Системы листовых кабельных лотков | 7001851 | RB 90 860 FS | Угловая секция 90° 85x600 мм | Угловая секция 90° | Горизонтальная угловая секция 90° для всех типов кабельных лотков, высота боковой стенки которых составляет 85 мм. | 15836.3 | 19003.56 | ШТ | 1 | 1 | 16 | B | 8.2 | 855 | 855 | 87 | 63.5992 | 4012196212118 | KTS.Кабеленесущие системы | https://oborussia.ru/catalog/resheniya-dlya-promyshlennykh-obektov/kabelenesushchie-sistemy/listovye-kabelnye-lotki/fasonnye-detali-dlya-kabelnykh-lotkov-rezbovoe-soedinenie/gorizontalnye-uglovye-sektsii-rezbovoe-soedinenie/uglovaya-sektsiya-90-85-fs-obo-2/
KTS.Кабеленесущие системы | 200.Системы листовых кабельных лотков | 7001894 | RB 90 110 FS | Угловая секция 90° 110x100 мм | Угловая секция 90° | Горизонтальная угловая секция 90° для всех типов кабельных лотков, высота боковой стенки которых составляет 110 мм. | 4815.9 | 5779.08 | ШТ | 1 | 1 | 180 | B | 0.8 | 252 | 252 | 118 | 7.4935 | 4012196819430 | KTS.Кабеленесущие системы | https://oborussia.ru/catalog/resheniya-dlya-promyshlennykh-obektov/kabelenesushchie-sistemy/listovye-kabelnye-lotki/fasonnye-detali-dlya-kabelnykh-lotkov-rezbovoe-soedinenie/gorizontalnye-uglovye-sektsii-rezbovoe-soedinenie/uglovaya-sektsiya-90-110-fs-obo-4/
KTS.Кабеленесущие системы | 200.Системы листовых кабельных лотков | 7001916 | RB 90 120 FS | Угловая секция 90° 110x200 мм | Угловая секция 90° | Горизонтальная угловая секция 90° для всех типов кабельных лотков, высота боковой стенки которых составляет 110 мм. | 5257.38 | 6308.86 | ШТ | 1 | 1 | 96 | B | 1.4 | 304 | 304 | 118 | 10.9051 | 4012196819492 | KTS.Кабеленесущие системы | https://oborussia.ru/catalog/resheniya-dlya-promyshlennykh-obektov/kabelenesushchie-sistemy/listovye-kabelnye-lotki/fasonnye-detali-dlya-kabelnykh-lotkov-rezbovoe-soedinenie/gorizontalnye-uglovye-sektsii-rezbovoe-soedinenie/uglovaya-sektsiya-90-110-fs-obo-4/
KTS.Кабеленесущие системы | 200.Системы листовых кабельных лотков | 7001932 | RB 90 130 FS | Угловая секция 90° 110x300 мм | Угловая секция 90° | Горизонтальная угловая секция 90° для всех типов кабельных лотков, высота боковой стенки которых составляет 110 мм. | 6440.77 | 7728.92 | ШТ | 1 | 1 | 60 | A | 2.1 | 404 | 404 | 118 | 19.2595 | 4012196819553 | KTS.Кабеленесущие системы | https://oborussia.ru/catalog/resheniya-dlya-promyshlennykh-obektov/kabelenesushchie-sistemy/listovye-kabelnye-lotki/fasonnye-detali-dlya-kabelnykh-lotkov-rezbovoe-soedinenie/gorizontalnye-uglovye-sektsii-rezbovoe-soedinenie/uglovaya-sektsiya-90-110-fs-obo-4/
KTS.Кабеленесущие системы | 200.Системы листовых кабельных лотков | 7001940 | RB 90 140 FS | Угловая секция 90° 110x400 мм | Угловая секция 90° | Горизонтальная угловая секция 90° для всех типов кабельных лотков, высота боковой стенки которых составляет 110 мм. | 13669.61 | 16403.53 | ШТ | 1 | 1 | 20 | B | 5.4 | 655 | 655 | 112 | 48.0508 | 4012196212354 | KTS.Кабеленесущие системы | https://oborussia.ru/catalog/resheniya-dlya-promyshlennykh-obektov/kabelenesushchie-sistemy/listovye-kabelnye-lotki/fasonnye-detali-dlya-kabelnykh-lotkov-rezbovoe-soedinenie/gorizontalnye-uglovye-sektsii-rezbovoe-soedinenie/uglovaya-sektsiya-90-110-fs-obo-5/
KTS.Кабеленесущие системы | 200.Системы листовых кабельных лотков | 7001967 | RB 90 150 FS | Угловая секция 90° 110x500 мм | Угловая секция 90° | Горизонтальная угловая секция 90° для всех типов кабельных лотков, высота боковой стенки которых составляет 110 мм. | 16710.63 | 20052.76 | ШТ | 1 | 1 | 18 | C | 7 | 754 | 754 | 112 | 63.6738 | 4012196212415 | KTS.Кабеленесущие системы | https://oborussia.ru/catalog/resheniya-dlya-promyshlennykh-obektov/kabelenesushchie-sistemy/listovye-kabelnye-lotki/fasonnye-detali-dlya-kabelnykh-lotkov-rezbovoe-soedinenie/gorizontalnye-uglovye-sektsii-rezbovoe-soedinenie/uglovaya-sektsiya-90-110-fs-obo-5/
KTS.Кабеленесущие системы | 200.Системы листовых кабельных лотков | 7001975 | RB 90 155 FS | Угловая секция 90° 110x550 мм | Угловая секция 90° | Горизонтальная угловая секция 90° для всех типов кабельных лотков, высота боковой стенки которых составляет 110 мм. | 18801.31 | 22561.57 | ШТ | 1 | 1 | 16 | B | 7.8 | 805 | 805 | 112 | 72.5788 | 4012196212477 | KTS.Кабеленесущие системы | https://oborussia.ru/catalog/resheniya-dlya-promyshlennykh-obektov/kabelenesushchie-sistemy/listovye-kabelnye-lotki/fasonnye-detali-dlya-kabelnykh-lotkov-rezbovoe-soedinenie/gorizontalnye-uglovye-sektsii-rezbovoe-soedinenie/uglovaya-sektsiya-90-110-fs-obo-5/
KTS.Кабеленесущие системы | 200.Системы листовых кабельных лотков | 7002394 | RAA 640 FS | Т-образное/крестовое соединение 60x400 мм | Т-образное/крестовое соединение | Т-образное/крестовое соединение для горизонтального и вертикального монтажа. Для всех типов кабельных лотков, высота боковой стенки которых составляет 60 мм. | 5547.76 | 6657.31 | ШТ | 1 | 1 | 72 | C | 2.2 | 300 | 910 | 62 | 16.926 | 4012196212897 | KTS.Кабеленесущие системы | https://oborussia.ru/catalog/resheniya-dlya-promyshlennykh-obektov/kabelenesushchie-sistemy/listovye-kabelnye-lotki/fasonnye-detali-dlya-kabelnykh-lotkov-rezbovoe-soedinenie/t-obraznye-sektsii-rezbovoe-soedinenie/t-obraznoe-krestovoe-soedinenie-60-fs-obo-2/
KTS.Кабеленесущие системы | 200.Системы листовых кабельных лотков | 7002416 | RAA 650 FS | Т-образное/крестовое соединение 60x500 мм | Т-образное/крестовое соединение | Т-образное/крестовое соединение для горизонтального и вертикального монтажа. Для всех типов кабельных лотков, высота боковой стенки которых составляет 60 мм. | 6471.88 | 7766.26 | ШТ | 1 | 1 | 60 | B | 2.55 | 300 | 1010 | 62 | 18.786 | 4012196212958 | KTS.Кабеленесущие системы | https://oborussia.ru/catalog/resheniya-dlya-promyshlennykh-obektov/kabelenesushchie-sistemy/listovye-kabelnye-lotki/fasonnye-detali-dlya-kabelnykh-lotkov-rezbovoe-soedinenie/t-obraznye-sektsii-rezbovoe-soedinenie/t-obraznoe-krestovoe-soedinenie-60-fs-obo-2/
KTS.Кабеленесущие системы | 200.Системы листовых кабельных лотков | 7002432 | RAA 660 FS | Т-образное/крестовое соединение 60x600 мм | Т-образное/крестовое соединение | Т-образное/крестовое соединение для горизонтального и вертикального монтажа. Для всех типов кабельных лотков, высота боковой стенки которых составляет 60 мм. | 6680.91 | 8017.09 | ШТ | 1 | 1 | 60 | B | 2.85 | 1110 | 300 | 62 | 20.646 | 4012196213016 | KTS.Кабеленесущие системы | https://oborussia.ru/catalog/resheniya-dlya-promyshlennykh-obektov/kabelenesushchie-sistemy/listovye-kabelnye-lotki/fasonnye-detali-dlya-kabelnykh-lotkov-rezbovoe-soedinenie/t-obraznye-sektsii-rezbovoe-soedinenie/t-obraznoe-krestovoe-soedinenie-60-fs-obo-2/
KTS.Кабеленесущие системы | 200.Системы листовых кабельных лотков | 7002475 | RAA 810 FS | Т-образное/крестовое соединение 85x100 мм | Т-образное/крестовое соединение | Т-образное/крестовое соединение для горизонтального и вертикального монтажа. Для всех типов листовых кабельных лотков, высота боковой стенки которых составляет 85 мм. | 3055.55 | 3666.66 | ШТ | 1 | 1 | 360 | C | 0.4 | 125 | 200 | 65 | 1.625 | 4012196819614 | KTS.Кабеленесущие системы | https://oborussia.ru/catalog/resheniya-dlya-promyshlennykh-obektov/kabelenesushchie-sistemy/listovye-kabelnye-lotki/fasonnye-detali-dlya-kabelnykh-lotkov-rezbovoe-soedinenie/t-obraznye-sektsii-rezbovoe-soedinenie/t-obraznaya-sektsiya-85-fs-obo-2/
KTS.Кабеленесущие системы | 200.Системы листовых кабельных лотков | 7002491 | RAA 820 FS | Т-образное/крестовое соединение 85x200 мм | Т-образное/крестовое соединение | Т-образное/крестовое соединение для горизонтального и вертикального монтажа. Для всех типов листовых кабельных лотков, высота боковой стенки которых составляет 85 мм. | 3258.74 | 3910.49 | ШТ | 1 | 1 | 396 | B | 0.45 | 125 | 300 | 65 | 2.4375 | 4012196819676 | KTS.Кабеленесущие системы | https://oborussia.ru/catalog/resheniya-dlya-promyshlennykh-obektov/kabelenesushchie-sistemy/listovye-kabelnye-lotki/fasonnye-detali-dlya-kabelnykh-lotkov-rezbovoe-soedinenie/t-obraznye-sektsii-rezbovoe-soedinenie/t-obraznaya-sektsiya-85-fs-obo-2/
KTS.Кабеленесущие системы | 200.Системы листовых кабельных лотков | 7002513 | RAA 830 FS | Т-образное/крестовое соединение 85x300 мм | Т-образное/крестовое соединение | Т-образное/крестовое соединение для горизонтального и вертикального монтажа. Для всех типов листовых кабельных лотков, высота боковой стенки которых составляет 85 мм. | 3512.52 | 4215.02 | ШТ | 1 | 1 | 240 | B | 0.6 | 125 | 400 | 65 | 3.25 | 4012196819737 | KTS.Кабеленесущие системы | https://oborussia.ru/catalog/resheniya-dlya-promyshlennykh-obektov/kabelenesushchie-sistemy/listovye-kabelnye-lotki/fasonnye-detali-dlya-kabelnykh-lotkov-rezbovoe-soedinenie/t-obraznye-sektsii-rezbovoe-soedinenie/t-obraznaya-sektsiya-85-fs-obo-2/
KTS.Кабеленесущие системы | 200.Системы листовых кабельных лотков | 7002521 | RAA 840 FS | Т-образное/крестовое соединение 85x400 мм | Т-образное/крестовое соединение | Т-образное/крестовое соединение для горизонтального и вертикального монтажа. Для всех типов листовых кабельных лотков, высота боковой стенки которых составляет 85 мм. | 7434.93 | 8921.92 | ШТ | 1 | 1 | 32 | C | 2.3 | 300 | 910 | 87 | 23.751 | 4012196213252 | KTS.Кабеленесущие системы | https://oborussia.ru/catalog/resheniya-dlya-promyshlennykh-obektov/kabelenesushchie-sistemy/listovye-kabelnye-lotki/fasonnye-detali-dlya-kabelnykh-lotkov-rezbovoe-soedinenie/t-obraznye-sektsii-rezbovoe-soedinenie/t-obraznaya-sektsiya-85-fs/
KTS.Кабеленесущие системы | 200.Системы листовых кабельных лотков | 7002556 | RAA 850 FS | Т-образное/крестовое соединение 85x500 мм | Т-образное/крестовое соединение | Т-образное/крестовое соединение для горизонтального и вертикального монтажа. Для всех типов листовых кабельных лотков, высота боковой стенки которых составляет 85 мм. | 8183.97 | 9820.76 | ШТ | 1 | 1 | 20 | B | 2.65 | 300 | 1010 | 87 | 26.361 | 4012196213313 | KTS.Кабеленесущие системы | https://oborussia.ru/catalog/resheniya-dlya-promyshlennykh-obektov/kabelenesushchie-sistemy/listovye-kabelnye-lotki/fasonnye-detali-dlya-kabelnykh-lotkov-rezbovoe-soedinenie/t-obraznye-sektsii-rezbovoe-soedinenie/t-obraznaya-sektsiya-85-fs/
KTS.Кабеленесущие системы | 200.Системы листовых кабельных лотков | 7002572 | RAA 860 FS | Т-образное/крестовое соединение 85x600 мм | Т-образное/крестовое соединение | Т-образное/крестовое соединение для горизонтального и вертикального монтажа. Для всех типов листовых кабельных лотков, высота боковой стенки которых составляет 85 мм. | 8987.33 | 10784.8 | ШТ | 1 | 1 | 20 | B | 2.95 | 300 | 1110 | 87 | 28.971 | 4012196213375 | KTS.Кабеленесущие системы | https://oborussia.ru/catalog/resheniya-dlya-promyshlennykh-obektov/kabelenesushchie-sistemy/listovye-kabelnye-lotki/fasonnye-detali-dlya-kabelnykh-lotkov-rezbovoe-soedinenie/t-obraznye-sektsii-rezbovoe-soedinenie/t-obraznaya-sektsiya-85-fs/
KTS.Кабеленесущие системы | 200.Системы листовых кабельных лотков | 7002637 | RAA 110 FS | Т-образное/крестовое соединение 110x100 мм | Т-образное/крестовое соединение | Т-образное/крестовое соединение для горизонтального и вертикального монтажа. Для всех типов кабельных лотков, высота боковой стенки которых составляет 110 мм. | 3223.27 | 3867.92 | ШТ | 1 | 1 | 478 | C | 0.45 | 125 | 200 | 65 | 1.625 | 4012196819799 | KTS.Кабеленесущие системы | https://oborussia.ru/catalog/resheniya-dlya-promyshlennykh-obektov/kabelenesushchie-sistemy/listovye-kabelnye-lotki/fasonnye-detali-dlya-kabelnykh-lotkov-rezbovoe-soedinenie/t-obraznye-sektsii-rezbovoe-soedinenie/t-obraznaya-sektsiya-110-fs-obo-7/
KTS.Кабеленесущие системы | 200.Системы листовых кабельных лотков | 7002653 | RAA 120 FS | Т-образное/крестовое соединение 110x200 мм | Т-образное/крестовое соединение | Т-образное/крестовое соединение для горизонтального и вертикального монтажа. Для всех типов кабельных лотков, высота боковой стенки которых составляет 110 мм. | 3547.32 | 4256.78 | ШТ | 1 | 1 | 200 | B | 0.55 | 125 | 300 | 65 | 2.4375 | 4012196819850 | KTS.Кабеленесущие системы | https://oborussia.ru/catalog/resheniya-dlya-promyshlennykh-obektov/kabelenesushchie-sistemy/listovye-kabelnye-lotki/fasonnye-detali-dlya-kabelnykh-lotkov-rezbovoe-soedinenie/t-obraznye-sektsii-rezbovoe-soedinenie/t-obraznaya-sektsiya-110-fs-obo-7/
KTS.Кабеленесущие системы | 200.Системы листовых кабельных лотков | 7002688 | RAA 130 FS | Т-образное/крестовое соединение 110x300 мм | Т-образное/крестовое соединение | Т-образное/крестовое соединение для горизонтального и вертикального монтажа. Для всех типов кабельных лотков, высота боковой стенки которых составляет 110 мм. | 3837.59 | 4605.11 | ШТ | 1 | 1 | 396 | B | 0.7 | 125 | 400 | 65 | 3.25 | 4012196819911 | KTS.Кабеленесущие системы | https://oborussia.ru/catalog/resheniya-dlya-promyshlennykh-obektov/kabelenesushchie-sistemy/listovye-kabelnye-lotki/fasonnye-detali-dlya-kabelnykh-lotkov-rezbovoe-soedinenie/t-obraznye-sektsii-rezbovoe-soedinenie/t-obraznaya-sektsiya-110-fs-obo-7/
KTS.Кабеленесущие системы | 200.Системы листовых кабельных лотков | 7002696 | RAA 140 FS | Т-образное/крестовое соединение 110x400 мм | Т-образное/крестовое соединение | Т-образное/крестовое соединение для горизонтального и вертикального монтажа. Для всех типов кабельных лотков, высота боковой стенки которых составляет 110 мм. | 7765.89 | 9319.07 | ШТ | 1 | 1 | 36 | B | 2.5 | 300 | 910 | 112 | 30.576 | 4012196213610 | KTS.Кабеленесущие системы | https://oborussia.ru/catalog/resheniya-dlya-promyshlennykh-obektov/kabelenesushchie-sistemy/listovye-kabelnye-lotki/fasonnye-detali-dlya-kabelnykh-lotkov-rezbovoe-soedinenie/t-obraznye-sektsii-rezbovoe-soedinenie/t-obraznaya-sektsiya-110-fs-obo-8/
KTS.Кабеленесущие системы | 200.Системы листовых кабельных лотков | 7002726 | RAA 150 FS | Т-образное/крестовое соединение 110x500 мм | Т-образное/крестовое соединение | Т-образное/крестовое соединение для горизонтального и вертикального монтажа. Для всех типов кабельных лотков, высота боковой стенки которых составляет 110 мм. | 8271.1 | 9925.32 | ШТ | 1 | 1 | 36 | B | 2.85 | 300 | 1010 | 112 | 33.936 | 4012196213672 | KTS.Кабеленесущие системы | https://oborussia.ru/catalog/resheniya-dlya-promyshlennykh-obektov/kabelenesushchie-sistemy/listovye-kabelnye-lotki/fasonnye-detali-dlya-kabelnykh-lotkov-rezbovoe-soedinenie/t-obraznye-sektsii-rezbovoe-soedinenie/t-obraznaya-sektsiya-110-fs-obo-8/
KTS.Кабеленесущие системы | 200.Системы листовых кабельных лотков | 7002734 | RAA 155 FS | Т-образное/крестовое соединение 110x550 мм | Т-образное/крестовое соединение | Т-образное/крестовое соединение для горизонтального и вертикального монтажа. Для всех типов кабельных лотков, высота боковой стенки которых составляет 110 мм. | 9135.44 | 10962.53 | ШТ | 1 | 1 | 36 | C | 3 | 300 | 1060 | 112 | 35.616 | 4012196213733 | KTS.Кабеленесущие системы | https://oborussia.ru/catalog/resheniya-dlya-promyshlennykh-obektov/kabelenesushchie-sistemy/listovye-kabelnye-lotki/fasonnye-detali-dlya-kabelnykh-lotkov-rezbovoe-soedinenie/t-obraznye-sektsii-rezbovoe-soedinenie/t-obraznaya-sektsiya-110-fs-obo-8/
KTS.Кабеленесущие системы | 200.Системы листовых кабельных лотков | 7003390 | RT 640 FS | T-образная секция 60x400 мм | T-образная секция | T-образная секция для всех типов кабельных лотков с высотой боковой стенки 60 мм. | 12449.23 | 14939.08 | ШТ | 1 | 1 | 24 | B | 6.97 | 655 | 910 | 62 | 36.9551 | 4012196214150 | KTS.Кабеленесущие системы | https://oborussia.ru/catalog/resheniya-dlya-promyshlennykh-obektov/kabelenesushchie-sistemy/listovye-kabelnye-lotki/fasonnye-detali-dlya-kabelnykh-lotkov-rezbovoe-soedinenie/t-obraznye-sektsii-rezbovoe-soedinenie/t-obraznaya-sektsiya-60-fs-obo-3/
KTS.Кабеленесущие системы | 200.Системы листовых кабельных лотков | 7003412 | RT 650 FS | T-образная секция 60x500 мм | T-образная секция | T-образная секция для всех типов кабельных лотков с высотой боковой стенки 60 мм. | 16285.8 | 19542.96 | ШТ | 1 | 1 | 22 | C | 8.04 | 755 | 1010 | 62 | 47.2781 | 4012196214211 | KTS.Кабеленесущие системы | https://oborussia.ru/catalog/resheniya-dlya-promyshlennykh-obektov/kabelenesushchie-sistemy/listovye-kabelnye-lotki/fasonnye-detali-dlya-kabelnykh-lotkov-rezbovoe-soedinenie/t-obraznye-sektsii-rezbovoe-soedinenie/t-obraznaya-sektsiya-60-fs-obo-3/
KTS.Кабеленесущие системы | 200.Системы листовых кабельных лотков | 7003439 | RT 660 FS | T-образная секция 60x600 мм | T-образная секция | T-образная секция для всех типов кабельных лотков с высотой боковой стенки 60 мм. | 20958.46 | 25150.15 | ШТ | 1 | 1 | 20 | B | 10.01 | 855 | 1110 | 62 | 58.8411 | 4012196214273 | KTS.Кабеленесущие системы | https://oborussia.ru/catalog/resheniya-dlya-promyshlennykh-obektov/kabelenesushchie-sistemy/listovye-kabelnye-lotki/fasonnye-detali-dlya-kabelnykh-lotkov-rezbovoe-soedinenie/t-obraznye-sektsii-rezbovoe-soedinenie/t-obraznaya-sektsiya-60-fs-obo-3/
KTS.Кабеленесущие системы | 200.Системы листовых кабельных лотков | 7003633 | RT 110 FS | T-образная секция 110x100 мм | T-образная секция | T-образная секция для всех типов кабельных лотков с высотой боковой стенки 110 мм. | 5690.17 | 6828.2 | ШТ | 1 | 1 | 200 | B | 1.05 | 175 | 300 | 118 | 6.195 | 4012196820153 | KTS.Кабеленесущие системы | https://oborussia.ru/catalog/resheniya-dlya-promyshlennykh-obektov/kabelenesushchie-sistemy/listovye-kabelnye-lotki/fasonnye-detali-dlya-kabelnykh-lotkov-rezbovoe-soedinenie/t-obraznye-sektsii-rezbovoe-soedinenie/t-obraznaya-sektsiya-110-fs-obo-2/
KTS.Кабеленесущие системы | 200.Системы листовых кабельных лотков | 7003668 | RT 120 FS | T-образная секция 110x200 мм | T-образная секция | T-образная секция для всех типов кабельных лотков с высотой боковой стенки 110 мм. | 6361.85 | 7634.22 | ШТ | 1 | 1 | 120 | B | 1.6 | 275 | 400 | 118 | 12.98 | 4012196820214 | KTS.Кабеленесущие системы | https://oborussia.ru/catalog/resheniya-dlya-promyshlennykh-obektov/kabelenesushchie-sistemy/listovye-kabelnye-lotki/fasonnye-detali-dlya-kabelnykh-lotkov-rezbovoe-soedinenie/t-obraznye-sektsii-rezbovoe-soedinenie/t-obraznaya-sektsiya-110-fs-obo-2/
KTS.Кабеленесущие системы | 200.Системы листовых кабельных лотков | 7003684 | RT 130 FS | T-образная секция 110x300 мм | T-образная секция | T-образная секция для всех типов кабельных лотков с высотой боковой стенки 110 мм. | 9053.13 | 10863.76 | ШТ | 1 | 1 | 72 | C | 2.35 | 377 | 500 | 118 | 22.243 | 4012196820276 | KTS.Кабеленесущие системы | https://oborussia.ru/catalog/resheniya-dlya-promyshlennykh-obektov/kabelenesushchie-sistemy/listovye-kabelnye-lotki/fasonnye-detali-dlya-kabelnykh-lotkov-rezbovoe-soedinenie/t-obraznye-sektsii-rezbovoe-soedinenie/t-obraznaya-sektsiya-110-fs-obo-2/
KTS.Кабеленесущие системы | 200.Системы листовых кабельных лотков | 7003692 | RT 140 FS | T-образная секция 110x400 мм | T-образная секция | T-образная секция для всех типов кабельных лотков с высотой боковой стенки 110 мм. | 16152.85 | 19383.42 | ШТ | 1 | 1 | 13 | C | 7.7 | 655 | 910 | 112 | 66.7576 | 4012196214877 | KTS.Кабеленесущие системы | https://oborussia.ru/catalog/resheniya-dlya-promyshlennykh-obektov/kabelenesushchie-sistemy/listovye-kabelnye-lotki/fasonnye-detali-dlya-kabelnykh-lotkov-rezbovoe-soedinenie/t-obraznye-sektsii-rezbovoe-soedinenie/t-obraznaya-sektsiya-110-fs-obo-5/
KTS.Кабеленесущие системы | 200.Системы листовых кабельных лотков | 7003714 | RT 150 FS | T-образная секция 110x500 мм | T-образная секция | T-образная секция для всех типов кабельных лотков с высотой боковой стенки 110 мм. | 19279.3 | 23135.16 | ШТ | 1 | 1 | 12 | B | 9.5 | 755 | 1010 | 112 | 85.4056 | 4012196214938 | KTS.Кабеленесущие системы | https://oborussia.ru/catalog/resheniya-dlya-promyshlennykh-obektov/kabelenesushchie-sistemy/listovye-kabelnye-lotki/fasonnye-detali-dlya-kabelnykh-lotkov-rezbovoe-soedinenie/t-obraznye-sektsii-rezbovoe-soedinenie/t-obraznaya-sektsiya-110-fs-obo-5/
KTS.Кабеленесущие системы | 200.Системы листовых кабельных лотков | 7004397 | RK 640 FS | Крестообразная секция 60x400 мм | Крестообразная секция | Горизонтальная крестообразная секция для всех типов кабельных лотков с высотой боковой стенки 60 мм. | 22689.61 | 27227.53 | ШТ | 1 | 1 | 20 | C | 8 | 910 | 910 | 62 | 51.3422 | 4012196215416 | KTS.Кабеленесущие системы | https://oborussia.ru/catalog/resheniya-dlya-promyshlennykh-obektov/kabelenesushchie-sistemy/listovye-kabelnye-lotki/fasonnye-detali-dlya-kabelnykh-lotkov-rezbovoe-soedinenie/krestoobraznye-sektsii-rezbovye-soedineniya/krestoobraznaya-sektsiya-60-fs-obo-2/
KTS.Кабеленесущие системы | 200.Системы листовых кабельных лотков | 7004419 | RK 650 FS | Крестообразная секция 60x500 мм | Крестообразная секция | Горизонтальная крестообразная секция для всех типов кабельных лотков с высотой боковой стенки 60 мм. | 27197.29 | 32636.75 | ШТ | 1 | 1 | 22 | C | 11.2 | 1010 | 1010 | 62 | 63.2462 | 4012196215478 | KTS.Кабеленесущие системы | https://oborussia.ru/catalog/resheniya-dlya-promyshlennykh-obektov/kabelenesushchie-sistemy/listovye-kabelnye-lotki/fasonnye-detali-dlya-kabelnykh-lotkov-rezbovoe-soedinenie/krestoobraznye-sektsii-rezbovye-soedineniya/krestoobraznaya-sektsiya-60-fs-obo-2/
KTS.Кабеленесущие системы | 200.Системы листовых кабельных лотков | 7004435 | RK 660 FS | Крестообразная секция 60x600 мм | Крестообразная секция | Горизонтальная крестообразная секция для всех типов кабельных лотков с высотой боковой стенки 60 мм. | 39253.94 | 47104.73 | ШТ | 1 | 1 | 14 | B | 12.91 | 1110 | 1110 | 62 | 76.3902 | 4012196215539 | KTS.Кабеленесущие системы | https://oborussia.ru/catalog/resheniya-dlya-promyshlennykh-obektov/kabelenesushchie-sistemy/listovye-kabelnye-lotki/fasonnye-detali-dlya-kabelnykh-lotkov-rezbovoe-soedinenie/krestoobraznye-sektsii-rezbovye-soedineniya/krestoobraznaya-sektsiya-60-fs-obo-2/
KTS.Кабеленесущие системы | 200.Системы листовых кабельных лотков | 7004648 | RK 110 FS | Крестообразная секция 110x100 мм | Крестообразная секция | Горизонтальная крестообразная секция для всех типов кабельных лотков с высотой боковой стенки 110 мм. | 6262.51 | 7515.01 | ШТ | 1 | 1 | 120 | C | 1.1 | 250 | 250 | 115 | 7.1875 | 4012196820511 | KTS.Кабеленесущие системы | https://oborussia.ru/catalog/resheniya-dlya-promyshlennykh-obektov/kabelenesushchie-sistemy/listovye-kabelnye-lotki/fasonnye-detali-dlya-kabelnykh-lotkov-rezbovoe-soedinenie/krestoobraznye-sektsii-rezbovye-soedineniya/krestoobraznaya-sektsiya-110-fs/
KTS.Кабеленесущие системы | 200.Системы листовых кабельных лотков | 7004664 | RK 120 FS | Крестообразная секция 110x200 мм | Крестообразная секция | Горизонтальная крестообразная секция для всех типов кабельных лотков с высотой боковой стенки 110 мм. | 8168.58 | 9802.3 | ШТ | 1 | 1 | 120 | B | 1.6 | 350 | 350 | 115 | 14.0875 | 4012196820573 | KTS.Кабеленесущие системы | https://oborussia.ru/catalog/resheniya-dlya-promyshlennykh-obektov/kabelenesushchie-sistemy/listovye-kabelnye-lotki/fasonnye-detali-dlya-kabelnykh-lotkov-rezbovoe-soedinenie/krestoobraznye-sektsii-rezbovye-soedineniya/krestoobraznaya-sektsiya-110-fs/
KTS.Кабеленесущие системы | 200.Системы листовых кабельных лотков | 7004680 | RK 130 FS | Крестообразная секция 110x300 мм | Крестообразная секция | Горизонтальная крестообразная секция для всех типов кабельных лотков с высотой боковой стенки 110 мм. | 9440.98 | 11329.18 | ШТ | 1 | 1 | 36 | C | 2.2 | 450 | 450 | 115 | 23.2875 | 4012196820634 | KTS.Кабеленесущие системы | https://oborussia.ru/catalog/resheniya-dlya-promyshlennykh-obektov/kabelenesushchie-sistemy/listovye-kabelnye-lotki/fasonnye-detali-dlya-kabelnykh-lotkov-rezbovoe-soedinenie/krestoobraznye-sektsii-rezbovye-soedineniya/krestoobraznaya-sektsiya-110-fs/
KTS.Кабеленесущие системы | 200.Системы листовых кабельных лотков | 7004699 | RK 140 FS | Крестообразная секция 110x400 мм | Крестообразная секция | Горизонтальная крестообразная секция для всех типов кабельных лотков с высотой боковой стенки 110 мм. | 29822.36 | 35786.83 | ШТ | 1 | 1 | 10 | C | 9.06 | 910 | 910 | 112 | 92.7472 | 4012196216130 | KTS.Кабеленесущие системы | https://oborussia.ru/catalog/resheniya-dlya-promyshlennykh-obektov/kabelenesushchie-sistemy/listovye-kabelnye-lotki/fasonnye-detali-dlya-kabelnykh-lotkov-rezbovoe-soedinenie/krestoobraznye-sektsii-rezbovye-soedineniya/krestoobraznaya-sektsiya-110-fs-obo-2/
KTS.Кабеленесущие системы | 200.Системы листовых кабельных лотков | 7004710 | RK 150 FS | Крестообразная секция 110x500 мм | Крестообразная секция | Горизонтальная крестообразная секция для всех типов кабельных лотков с высотой боковой стенки 110 мм. | 36922.06 | 44306.47 | ШТ | 1 | 1 | 10 | C | 11 | 1010 | 1010 | 112 | 114.2512 | 4012196216192 | KTS.Кабеленесущие системы | https://oborussia.ru/catalog/resheniya-dlya-promyshlennykh-obektov/kabelenesushchie-sistemy/listovye-kabelnye-lotki/fasonnye-detali-dlya-kabelnykh-lotkov-rezbovoe-soedinenie/krestoobraznye-sektsii-rezbovye-soedineniya/krestoobraznaya-sektsiya-110-fs-obo-2/
KTS.Кабеленесущие системы | 200.Системы листовых кабельных лотков | 7005431 | RGBEV 610 FS RU | Элемент вертик регулир угла для лотка LKS 100 мм | Элемент вертик регулир угла | Элемент вертикального регулируемого угла для всех типов кабельных лотков с высотой боковой стенки 60мм. | 893.72 | 1072.46 | ШТ | 1 | 1 | 600 | C | 0.3 | 288 | 106 | 60 | 1.8317 | 4012196606238 | KTS.Кабеленесущие системы | https://oborussia.ru/catalog/resheniya-dlya-promyshlennykh-obektov/kabelenesushchie-sistemy/listovye-kabelnye-lotki/fasonnye-detali-dlya-kabelnykh-lotkov-rezbovoe-soedinenie/element-reguliruemoy-uglovoy-sektsii-vertikalnoe-rezbovoe-soedinenie/element-vertikalnogo-reguliruemogo-ugla-60-fs-7005431/
KTS.Кабеленесущие системы | 200.Системы листовых кабельных лотков | 7005432 | RGBEV 615 FS RU | Элемент вертик регулир угла для лотка LKS 150 мм | Элемент вертик регулир угла | Элемент вертикального регулируемого угла для всех типов кабельных лотков с высотой боковой стенки 60мм. | 997.49 | 1196.99 | ШТ | 1 | 1 | 400 | C | 0.34 | 288 | 150 | 60 | 2.592 | 4012196649426 | KTS.Кабеленесущие системы | https://oborussia.ru/catalog/resheniya-dlya-promyshlennykh-obektov/kabelenesushchie-sistemy/listovye-kabelnye-lotki/fasonnye-detali-dlya-kabelnykh-lotkov-rezbovoe-soedinenie/element-reguliruemoy-uglovoy-sektsii-vertikalnoe-rezbovoe-soedinenie/element-vertikalnogo-reguliruemogo-ugla-60-fs-7005431/
KTS.Кабеленесущие системы | 200.Системы листовых кабельных лотков | 7005433 | RGBEV 620 FS RU | Элемент вертик регулир угла для лотка LKS 200 мм | Элемент вертик регулир угла | Элемент вертикального регулируемого угла для всех типов кабельных лотков с высотой боковой стенки 60мм. | 1032.06 | 1238.47 | ШТ | 1 | 1 | 300 | C | 0.39 | 288 | 206 | 60 | 3.5597 | 4012196606245 | KTS.Кабеленесущие системы | https://oborussia.ru/catalog/resheniya-dlya-promyshlennykh-obektov/kabelenesushchie-sistemy/listovye-kabelnye-lotki/fasonnye-detali-dlya-kabelnykh-lotkov-rezbovoe-soedinenie/element-reguliruemoy-uglovoy-sektsii-vertikalnoe-rezbovoe-soedinenie/element-vertikalnogo-reguliruemogo-ugla-60-fs-7005431/
KTS.Кабеленесущие системы | 200.Системы листовых кабельных лотков | 7005435 | RGBEV 630 FS RU | Элемент вертик регулир угла для лотка LKS 300 мм | Элемент вертик регулир угла | Элемент вертикального регулируемого угла для всех типов кабельных лотков с высотой боковой стенки 60мм. | 1291.53 | 1549.84 | ШТ | 1 | 1 | 200 | C | 0.49 | 288 | 306 | 60 | 5.2877 | 4012196606252 | KTS.Кабеленесущие системы | https://oborussia.ru/catalog/resheniya-dlya-promyshlennykh-obektov/kabelenesushchie-sistemy/listovye-kabelnye-lotki/fasonnye-detali-dlya-kabelnykh-lotkov-rezbovoe-soedinenie/element-reguliruemoy-uglovoy-sektsii-vertikalnoe-rezbovoe-soedinenie/element-vertikalnogo-reguliruemogo-ugla-60-fs-7005431/
KTS.Кабеленесущие системы | 200.Системы листовых кабельных лотков | 7005437 | RGBEV 640 FS RU | Элемент вертик регулир угла для лотка LKS 400 мм | Элемент вертик регулир угла | Элемент вертикального регулируемого угла для всех типов кабельных лотков с высотой боковой стенки 60мм. | 2426.88 | 2912.26 | ШТ | 1 | 1 | 140 | C | 0.59 | 288 | 400 | 60 | 6.912 | 4012196626328 | KTS.Кабеленесущие системы | https://oborussia.ru/catalog/resheniya-dlya-promyshlennykh-obektov/kabelenesushchie-sistemy/listovye-kabelnye-lotki/fasonnye-detali-dlya-kabelnykh-lotkov-rezbovoe-soedinenie/element-reguliruemoy-uglovoy-sektsii-vertikalnoe-rezbovoe-soedinenie/element-vertikalnogo-reguliruemogo-ugla-60-fs-7005431/
KTS.Кабеленесущие системы | 200.Системы листовых кабельных лотков | 7005439 | RGBEV 650 FS RU | Элемент вертик регулир угла для лотка LKS 500 мм | Элемент вертик регулир угла | Элемент вертикального регулируемого угла для всех типов кабельных лотков с высотой боковой стенки 60мм. | 2916.61 | 3499.93 | ШТ | 1 | 1 | 120 | C | 0.69 | 288 | 500 | 60 | 8.64 | 4012196626335 | KTS.Кабеленесущие системы | https://oborussia.ru/catalog/resheniya-dlya-promyshlennykh-obektov/kabelenesushchie-sistemy/listovye-kabelnye-lotki/fasonnye-detali-dlya-kabelnykh-lotkov-rezbovoe-soedinenie/element-reguliruemoy-uglovoy-sektsii-vertikalnoe-rezbovoe-soedinenie/element-vertikalnogo-reguliruemogo-ugla-60-fs-7005431/
KTS.Кабеленесущие системы | 200.Системы листовых кабельных лотков | 7005441 | RGBEV 660 FS RU | Элемент вертик регулир угла для лотка LKS 600 мм | Элемент вертик регулир угла | Элемент вертикального регулируемого угла для всех типов кабельных лотков с высотой боковой стенки 60мм. | 3283.97 | 3940.76 | ШТ | 1 | 1 | 100 | C | 0.79 | 288 | 600 | 60 | 10.368 | 4012196626342 | KTS.Кабеленесущие системы | https://oborussia.ru/catalog/resheniya-dlya-promyshlennykh-obektov/kabelenesushchie-sistemy/listovye-kabelnye-lotki/fasonnye-detali-dlya-kabelnykh-lotkov-rezbovoe-soedinenie/element-reguliruemoy-uglovoy-sektsii-vertikalnoe-rezbovoe-soedinenie/element-vertikalnogo-reguliruemogo-ugla-60-fs-7005431/
KTS.Кабеленесущие системы | 200.Системы листовых кабельных лотков | 7007005 | RBV 610 S FS | Вертикальный угол 90° внутренний 60x100 мм | Вертикальная угловая секция 90° | Восходящая вертикальная угловая секция 90° для всех типов кабельных лотков с высотой боковой стенки 60 мм. | 4136.52 | 4963.82 | ШТ | 1 | 1 | 168 | B | 0.66 | 274 | 103 | 274 | 7.7328 | 4012195047322 | KTS.Кабеленесущие системы | https://oborussia.ru/catalog/resheniya-dlya-promyshlennykh-obektov/kabelenesushchie-sistemy/listovye-kabelnye-lotki/fasonnye-detali-dlya-kabelnykh-lotkov-rezbovoe-soedinenie/vertikalnye-uglovye-sektsii-rezbovoe-soedinenie/vertikalnaya-uglovaya-sektsiya-90-voskhodyashchaya/
KTS.Кабеленесущие системы | 200.Системы листовых кабельных лотков | 7007006 | RBV 610 S FT | Вертикальный угол 90° внутренний 60x100 мм | Вертикальная угловая секция 90° | Восходящая вертикальная угловая секция 90° для всех типов кабельных лотков с высотой боковой стенки 60 мм. | 6518.31 | 7821.97 | ШТ | 1 | 1 | 168 | A | 0.71 | 274 | 103 | 274 | 7.7328 | 4012195703730 | KTS.Кабеленесущие системы | https://oborussia.ru/catalog/resheniya-dlya-promyshlennykh-obektov/kabelenesushchie-sistemy/listovye-kabelnye-lotki/fasonnye-detali-dlya-kabelnykh-lotkov-rezbovoe-soedinenie/vertikalnye-uglovye-sektsii-rezbovoe-soedinenie/vertikalnaya-sharnirnaya-duga-90-voskhodyashchaya-ft/
KTS.Кабеленесущие системы | 200.Системы листовых кабельных лотков | 7007009 | RBV 615 S FS | Вертикальный угол 90° внутренний 60x150 мм | Вертикальная угловая секция 90° | Восходящая вертикальная угловая секция 90° для всех типов кабельных лотков с высотой боковой стенки 60 мм. | 4397.54 | 5277.05 | ШТ | 1 | 1 | 100 | B | 0.78 | 274 | 153 | 274 | 11.4866 | 4012195047339 | KTS.Кабеленесущие системы | https://oborussia.ru/catalog/resheniya-dlya-promyshlennykh-obektov/kabelenesushchie-sistemy/listovye-kabelnye-lotki/fasonnye-detali-dlya-kabelnykh-lotkov-rezbovoe-soedinenie/vertikalnye-uglovye-sektsii-rezbovoe-soedinenie/vertikalnaya-uglovaya-sektsiya-90-voskhodyashchaya/
KTS.Кабеленесущие системы | 200.Системы листовых кабельных лотков | 7007010 | RBV 615 S FT | Вертикальный угол 90° внутренний 60x150 мм | Вертикальная угловая секция 90° | Восходящая вертикальная угловая секция 90° для всех типов кабельных лотков с высотой боковой стенки 60 мм. | 6898.14 | 8277.77 | ШТ | 1 | 1 | 100 | B | 0.84 | 274 | 153 | 274 | 11.4866 | 4012195811015 | KTS.Кабеленесущие системы | https://oborussia.ru/catalog/resheniya-dlya-promyshlennykh-obektov/kabelenesushchie-sistemy/listovye-kabelnye-lotki/fasonnye-detali-dlya-kabelnykh-lotkov-rezbovoe-soedinenie/vertikalnye-uglovye-sektsii-rezbovoe-soedinenie/vertikalnaya-sharnirnaya-duga-90-voskhodyashchaya-ft/
KTS.Кабеленесущие системы | 200.Системы листовых кабельных лотков | 7007013 | RBV 620 S FS | Вертикальный угол 90° внутренний 60x200 мм | Вертикальная угловая секция 90° | Восходящая вертикальная угловая секция 90° для всех типов кабельных лотков с высотой боковой стенки 60 мм. | 4510.85 | 5413.02 | ШТ | 1 | 1 | 78 | B | 0.95 | 274 | 203 | 274 | 15.2404 | 4012195047346 | KTS.Кабеленесущие системы | https://oborussia.ru/catalog/resheniya-dlya-promyshlennykh-obektov/kabelenesushchie-sistemy/listovye-kabelnye-lotki/fasonnye-detali-dlya-kabelnykh-lotkov-rezbovoe-soedinenie/vertikalnye-uglovye-sektsii-rezbovoe-soedinenie/vertikalnaya-uglovaya-sektsiya-90-voskhodyashchaya/
KTS.Кабеленесущие системы | 200.Системы листовых кабельных лотков | 7007014 | RBV 620 S FT | Вертикальный угол 90° внутренний 60x200 мм | Вертикальная угловая секция 90° | Восходящая вертикальная угловая секция 90° для всех типов кабельных лотков с высотой боковой стенки 60 мм. | 7837.36 | 9404.83 | ШТ | 1 | 1 | 78 | B | 1.03 | 274 | 203 | 274 | 15.2404 | 4012195703747 | KTS.Кабеленесущие системы | https://oborussia.ru/catalog/resheniya-dlya-promyshlennykh-obektov/kabelenesushchie-sistemy/listovye-kabelnye-lotki/fasonnye-detali-dlya-kabelnykh-lotkov-rezbovoe-soedinenie/vertikalnye-uglovye-sektsii-rezbovoe-soedinenie/vertikalnaya-sharnirnaya-duga-90-voskhodyashchaya-ft/
KTS.Кабеленесущие системы | 200.Системы листовых кабельных лотков | 7007017 | RBV 630 S FS | Вертикальный угол 90° внутренний 60x300 мм | Вертикальная угловая секция 90° | Восходящая вертикальная угловая секция 90° для всех типов кабельных лотков с высотой боковой стенки 60 мм. | 5301.52 | 6361.82 | ШТ | 1 | 1 | 52 | B | 1.24 | 274 | 303 | 274 | 22.748 | 4012195047377 | KTS.Кабеленесущие системы | https://oborussia.ru/catalog/resheniya-dlya-promyshlennykh-obektov/kabelenesushchie-sistemy/listovye-kabelnye-lotki/fasonnye-detali-dlya-kabelnykh-lotkov-rezbovoe-soedinenie/vertikalnye-uglovye-sektsii-rezbovoe-soedinenie/vertikalnaya-uglovaya-sektsiya-90-voskhodyashchaya/
KTS.Кабеленесущие системы | 200.Системы листовых кабельных лотков | 7007018 | RBV 630 S FT | Вертикальный угол 90° внутренний 60x300 мм | Вертикальная угловая секция 90° | Восходящая вертикальная угловая секция 90° для всех типов кабельных лотков с высотой боковой стенки 60 мм. | 8239.39 | 9887.27 | ШТ | 1 | 1 | 52 | B | 1.34 | 274 | 303 | 274 | 22.748 | 4012195863342 | KTS.Кабеленесущие системы | https://oborussia.ru/catalog/resheniya-dlya-promyshlennykh-obektov/kabelenesushchie-sistemy/listovye-kabelnye-lotki/fasonnye-detali-dlya-kabelnykh-lotkov-rezbovoe-soedinenie/vertikalnye-uglovye-sektsii-rezbovoe-soedinenie/vertikalnaya-sharnirnaya-duga-90-voskhodyashchaya-ft/
KTS.Кабеленесущие системы | 200.Системы листовых кабельных лотков | 7007021 | RBV 640 S FS | Вертикальный угол 90° внутренний 60x400 мм | Вертикальная угловая секция 90° | Восходящая вертикальная угловая секция 90° для всех типов кабельных лотков с высотой боковой стенки 60 мм. | 6048.9 | 7258.68 | ШТ | 1 | 1 | 42 | B | 1.53 | 274 | 403 | 274 | 30.2556 | 4012195047384 | KTS.Кабеленесущие системы | https://oborussia.ru/catalog/resheniya-dlya-promyshlennykh-obektov/kabelenesushchie-sistemy/listovye-kabelnye-lotki/fasonnye-detali-dlya-kabelnykh-lotkov-rezbovoe-soedinenie/vertikalnye-uglovye-sektsii-rezbovoe-soedinenie/vertikalnaya-uglovaya-sektsiya-90-voskhodyashchaya/
KTS.Кабеленесущие системы | 200.Системы листовых кабельных лотков | 7007022 | RBV 640 S FT | Вертикальный угол 90° внутренний 60x400 мм | Вертикальная угловая секция 90° | Восходящая вертикальная угловая секция 90° для всех типов кабельных лотков с высотой боковой стенки 60 мм. | 9445.48 | 11334.58 | ШТ | 1 | 1 | 42 | B | 1.63 | 274 | 403 | 274 | 30.2556 | 4012195863380 | KTS.Кабеленесущие системы | https://oborussia.ru/catalog/resheniya-dlya-promyshlennykh-obektov/kabelenesushchie-sistemy/listovye-kabelnye-lotki/fasonnye-detali-dlya-kabelnykh-lotkov-rezbovoe-soedinenie/vertikalnye-uglovye-sektsii-rezbovoe-soedinenie/vertikalnaya-sharnirnaya-duga-90-voskhodyashchaya-ft/
KTS.Кабеленесущие системы | 200.Системы листовых кабельных лотков | 7007025 | RBV 650 S FS | Вертикальный угол 90° внутренний 60x500 мм | Вертикальная угловая секция 90° | Восходящая вертикальная угловая секция 90° для всех типов кабельных лотков с высотой боковой стенки 60 мм. | 7247.52 | 8697.02 | ШТ | 1 | 1 | 50 | B | 1.81 | 274 | 503 | 274 | 37.7632 | 4012195047391 | KTS.Кабеленесущие системы | https://oborussia.ru/catalog/resheniya-dlya-promyshlennykh-obektov/kabelenesushchie-sistemy/listovye-kabelnye-lotki/fasonnye-detali-dlya-kabelnykh-lotkov-rezbovoe-soedinenie/vertikalnye-uglovye-sektsii-rezbovoe-soedinenie/vertikalnaya-uglovaya-sektsiya-90-voskhodyashchaya/
KTS.Кабеленесущие системы | 200.Системы листовых кабельных лотков | 7007026 | RBV 650 S FT | Вертикальный угол 90° внутренний 60x500 мм | Вертикальная угловая секция 90° | Восходящая вертикальная угловая секция 90° для всех типов кабельных лотков с высотой боковой стенки 60 мм. | 9984.76 | 11981.71 | ШТ | 1 | 1 | 50 | B | 1.9 | 274 | 503 | 274 | 37.7632 | 4012195863397 | KTS.Кабеленесущие системы | https://oborussia.ru/catalog/resheniya-dlya-promyshlennykh-obektov/kabelenesushchie-sistemy/listovye-kabelnye-lotki/fasonnye-detali-dlya-kabelnykh-lotkov-rezbovoe-soedinenie/vertikalnye-uglovye-sektsii-rezbovoe-soedinenie/vertikalnaya-sharnirnaya-duga-90-voskhodyashchaya-ft/
KTS.Кабеленесущие системы | 200.Системы листовых кабельных лотков | 7007029 | RBV 660 S FS | Вертикальный угол 90° внутренний 60x600 мм | Вертикальная угловая секция 90° | Восходящая вертикальная угловая секция 90° для всех типов кабельных лотков с высотой боковой стенки 60 мм. | 7483.4 | 8980.08 | ШТ | 1 | 1 | 40 | B | 2.1 | 274 | 603 | 274 | 45.2708 | 4012195047407 | KTS.Кабеленесущие системы | https://oborussia.ru/catalog/resheniya-dlya-promyshlennykh-obektov/kabelenesushchie-sistemy/listovye-kabelnye-lotki/fasonnye-detali-dlya-kabelnykh-lotkov-rezbovoe-soedinenie/vertikalnye-uglovye-sektsii-rezbovoe-soedinenie/vertikalnaya-uglovaya-sektsiya-90-voskhodyashchaya/
KTS.Кабеленесущие системы | 200.Системы листовых кабельных лотков | 7007030 | RBV 660 S FT | Вертикальный угол 90° внутренний 60x600 мм | Вертикальная угловая секция 90° | Восходящая вертикальная угловая секция 90° для всех типов кабельных лотков с высотой боковой стенки 60 мм. | 10608.22 | 12729.86 | ШТ | 1 | 1 | 40 | B | 2.21 | 274 | 603 | 274 | 45.2708 | 4012195863403 | KTS.Кабеленесущие системы | https://oborussia.ru/catalog/resheniya-dlya-promyshlennykh-obektov/kabelenesushchie-sistemy/listovye-kabelnye-lotki/fasonnye-detali-dlya-kabelnykh-lotkov-rezbovoe-soedinenie/vertikalnye-uglovye-sektsii-rezbovoe-soedinenie/vertikalnaya-sharnirnaya-duga-90-voskhodyashchaya-ft/
KTS.Кабеленесущие системы | 200.Системы листовых кабельных лотков | 7007055 | RBV 610 F FS | Вертикальный угол 90° внешний 60x100 мм | Вертикальная угловая секция 90° | Вертикальная угловая секция 90° в ниспадающем исполнении для всех типов кабельных лотков с высотой боковой стенки 60 мм. | 4136.52 | 4963.82 | ШТ | 1 | 1 | 168 | A | 0.61 | 228 | 53 | 228 | 2.7552 | 4012195047445 | KTS.Кабеленесущие системы | https://oborussia.ru/catalog/resheniya-dlya-promyshlennykh-obektov/kabelenesushchie-sistemy/listovye-kabelnye-lotki/fasonnye-detali-dlya-kabelnykh-lotkov-rezbovoe-soedinenie/vertikalnye-uglovye-sektsii-rezbovoe-soedinenie/vertikalnaya-uglovaya-sektsiya-90-niskhodyashchaya-dlya-60-fs/
KTS.Кабеленесущие системы | 200.Системы листовых кабельных лотков | 7007056 | RBV 610 F FT | Вертикальный угол 90° внешний 60x100 мм | Вертикальная угловая секция 90° | Вертикальная угловая секция 90° в ниспадающем исполнении для всех типов кабельных лотков с высотой боковой стенки 60 мм. | 6518.31 | 7821.97 | ШТ | 1 | 1 | 168 | A | 0.66 | 274 | 103 | 274 | 7.7328 | 4012195476818 | KTS.Кабеленесущие системы | https://oborussia.ru/catalog/resheniya-dlya-promyshlennykh-obektov/kabelenesushchie-sistemy/listovye-kabelnye-lotki/fasonnye-detali-dlya-kabelnykh-lotkov-rezbovoe-soedinenie/vertikalnye-uglovye-sektsii-rezbovoe-soedinenie/vertikalnaya-uglovaya-sektsiya-90-niskhodyashchaya-ft/
KTS.Кабеленесущие системы | 200.Системы листовых кабельных лотков | 7007059 | RBV 615 F FS | Вертикальный угол 90° внешний 60x150 мм | Вертикальная угловая секция 90° | Вертикальная угловая секция 90° в ниспадающем исполнении для всех типов кабельных лотков с высотой боковой стенки 60 мм. | 4397.54 | 5277.05 | ШТ | 1 | 1 | 100 | B | 0.73 | 228 | 153 | 228 | 7.9536 | 4012195047452 | KTS.Кабеленесущие системы | https://oborussia.ru/catalog/resheniya-dlya-promyshlennykh-obektov/kabelenesushchie-sistemy/listovye-kabelnye-lotki/fasonnye-detali-dlya-kabelnykh-lotkov-rezbovoe-soedinenie/vertikalnye-uglovye-sektsii-rezbovoe-soedinenie/vertikalnaya-uglovaya-sektsiya-90-niskhodyashchaya-dlya-60-fs/
KTS.Кабеленесущие системы | 200.Системы листовых кабельных лотков | 7007060 | RBV 615 F FT | Вертикальный угол 90° внешний 60x150 мм | Вертикальная угловая секция 90° | Вертикальная угловая секция 90° в ниспадающем исполнении для всех типов кабельных лотков с высотой боковой стенки 60 мм. | 6898.14 | 8277.77 | ШТ | 1 | 1 | 100 | B | 0.8 | 274 | 153 | 274 | 11.4866 | 4012195811022 | KTS.Кабеленесущие системы | https://oborussia.ru/catalog/resheniya-dlya-promyshlennykh-obektov/kabelenesushchie-sistemy/listovye-kabelnye-lotki/fasonnye-detali-dlya-kabelnykh-lotkov-rezbovoe-soedinenie/vertikalnye-uglovye-sektsii-rezbovoe-soedinenie/vertikalnaya-uglovaya-sektsiya-90-niskhodyashchaya-ft/
KTS.Кабеленесущие системы | 200.Системы листовых кабельных лотков | 7007063 | RBV 620 F FS | Вертикальный угол 90° внешний 60x200 мм | Вертикальная угловая секция 90° | Вертикальная угловая секция 90° в ниспадающем исполнении для всех типов кабельных лотков с высотой боковой стенки 60 мм. | 4510.85 | 5413.02 | ШТ | 1 | 1 | 78 | B | 0.84 | 228 | 203 | 228 | 10.5528 | 4012195047469 | KTS.Кабеленесущие системы | https://oborussia.ru/catalog/resheniya-dlya-promyshlennykh-obektov/kabelenesushchie-sistemy/listovye-kabelnye-lotki/fasonnye-detali-dlya-kabelnykh-lotkov-rezbovoe-soedinenie/vertikalnye-uglovye-sektsii-rezbovoe-soedinenie/vertikalnaya-uglovaya-sektsiya-90-niskhodyashchaya-dlya-60-fs/
KTS.Кабеленесущие системы | 200.Системы листовых кабельных лотков | 7007064 | RBV 620 F FT | Вертикальный угол 90° внешний 60x200 мм | Вертикальная угловая секция 90° | Вертикальная угловая секция 90° в ниспадающем исполнении для всех типов кабельных лотков с высотой боковой стенки 60 мм. | 7837.36 | 9404.83 | ШТ | 1 | 1 | 78 | B | 0.92 | 274 | 203 | 274 | 15.2404 | 4012195703785 | KTS.Кабеленесущие системы | https://oborussia.ru/catalog/resheniya-dlya-promyshlennykh-obektov/kabelenesushchie-sistemy/listovye-kabelnye-lotki/fasonnye-detali-dlya-kabelnykh-lotkov-rezbovoe-soedinenie/vertikalnye-uglovye-sektsii-rezbovoe-soedinenie/vertikalnaya-uglovaya-sektsiya-90-niskhodyashchaya-ft/
KTS.Кабеленесущие системы | 200.Системы листовых кабельных лотков | 7007067 | RBV 630 F FS | Вертикальный угол 90° внешний 60x300 мм | Вертикальная угловая секция 90° | Вертикальная угловая секция 90° в ниспадающем исполнении для всех типов кабельных лотков с высотой боковой стенки 60 мм. | 5301.52 | 6361.82 | ШТ | 1 | 1 | 52 | B | 1.07 | 228 | 303 | 228 | 15.7512 | 4012195047490 | KTS.Кабеленесущие системы | https://oborussia.ru/catalog/resheniya-dlya-promyshlennykh-obektov/kabelenesushchie-sistemy/listovye-kabelnye-lotki/fasonnye-detali-dlya-kabelnykh-lotkov-rezbovoe-soedinenie/vertikalnye-uglovye-sektsii-rezbovoe-soedinenie/vertikalnaya-uglovaya-sektsiya-90-niskhodyashchaya-dlya-60-fs/
KTS.Кабеленесущие системы | 200.Системы листовых кабельных лотков | 7007068 | RBV 630 F FT | Вертикальный угол 90° внешний 60x300 мм | Вертикальная угловая секция 90° | Вертикальная угловая секция 90° в ниспадающем исполнении для всех типов кабельных лотков с высотой боковой стенки 60 мм. | 8239.39 | 9887.27 | ШТ | 1 | 1 | 52 | B | 1.16 | 274 | 303 | 274 | 22.748 | 4012195863298 | KTS.Кабеленесущие системы | https://oborussia.ru/catalog/resheniya-dlya-promyshlennykh-obektov/kabelenesushchie-sistemy/listovye-kabelnye-lotki/fasonnye-detali-dlya-kabelnykh-lotkov-rezbovoe-soedinenie/vertikalnye-uglovye-sektsii-rezbovoe-soedinenie/vertikalnaya-uglovaya-sektsiya-90-niskhodyashchaya-ft/
KTS.Кабеленесущие системы | 200.Системы листовых кабельных лотков | 7007071 | RBV 640 F FS | Вертикальный угол 90° внешний 60x400 мм | Вертикальная угловая секция 90° | Вертикальная угловая секция 90° в ниспадающем исполнении для всех типов кабельных лотков с высотой боковой стенки 60 мм. | 6048.9 | 7258.68 | ШТ | 1 | 1 | 42 | B | 1.3 | 228 | 403 | 228 | 20.9496 | 4012195047506 | KTS.Кабеленесущие системы | https://oborussia.ru/catalog/resheniya-dlya-promyshlennykh-obektov/kabelenesushchie-sistemy/listovye-kabelnye-lotki/fasonnye-detali-dlya-kabelnykh-lotkov-rezbovoe-soedinenie/vertikalnye-uglovye-sektsii-rezbovoe-soedinenie/vertikalnaya-uglovaya-sektsiya-90-niskhodyashchaya-dlya-60-fs/
KTS.Кабеленесущие системы | 200.Системы листовых кабельных лотков | 7007072 | RBV 640 F FT | Вертикальный угол 90° внешний 60x400 мм | Вертикальная угловая секция 90° | Вертикальная угловая секция 90° в ниспадающем исполнении для всех типов кабельных лотков с высотой боковой стенки 60 мм. | 9445.48 | 11334.58 | ШТ | 1 | 1 | 42 | B | 1.42 | 274 | 403 | 274 | 30.2556 | 4012195863304 | KTS.Кабеленесущие системы | https://oborussia.ru/catalog/resheniya-dlya-promyshlennykh-obektov/kabelenesushchie-sistemy/listovye-kabelnye-lotki/fasonnye-detali-dlya-kabelnykh-lotkov-rezbovoe-soedinenie/vertikalnye-uglovye-sektsii-rezbovoe-soedinenie/vertikalnaya-uglovaya-sektsiya-90-niskhodyashchaya-ft/
KTS.Кабеленесущие системы | 200.Системы листовых кабельных лотков | 7007075 | RBV 650 F FS | Вертикальный угол 90° внешний 60x500 мм | Вертикальная угловая секция 90° | Вертикальная угловая секция 90° в ниспадающем исполнении для всех типов кабельных лотков с высотой боковой стенки 60 мм. | 7247.52 | 8697.02 | ШТ | 1 | 1 | 50 | B | 1.53 | 228 | 503 | 228 | 26.148 | 4012195047513 | KTS.Кабеленесущие системы | https://oborussia.ru/catalog/resheniya-dlya-promyshlennykh-obektov/kabelenesushchie-sistemy/listovye-kabelnye-lotki/fasonnye-detali-dlya-kabelnykh-lotkov-rezbovoe-soedinenie/vertikalnye-uglovye-sektsii-rezbovoe-soedinenie/vertikalnaya-uglovaya-sektsiya-90-niskhodyashchaya-dlya-60-fs/
KTS.Кабеленесущие системы | 200.Системы листовых кабельных лотков | 7007076 | RBV 650 F FT | Вертикальный угол 90° внешний 60x500 мм | Вертикальная угловая секция 90° | Вертикальная угловая секция 90° в ниспадающем исполнении для всех типов кабельных лотков с высотой боковой стенки 60 мм. | 9984.76 | 11981.71 | ШТ | 1 | 1 | 50 | B | 1.67 | 274 | 503 | 274 | 37.7632 | 4012195863311 | KTS.Кабеленесущие системы | https://oborussia.ru/catalog/resheniya-dlya-promyshlennykh-obektov/kabelenesushchie-sistemy/listovye-kabelnye-lotki/fasonnye-detali-dlya-kabelnykh-lotkov-rezbovoe-soedinenie/vertikalnye-uglovye-sektsii-rezbovoe-soedinenie/vertikalnaya-uglovaya-sektsiya-90-niskhodyashchaya-ft/
KTS.Кабеленесущие системы | 200.Системы листовых кабельных лотков | 7007079 | RBV 660 F FS | Вертикальный угол 90° внешний 60x600 мм | Вертикальная угловая секция 90° | Вертикальная угловая секция 90° в ниспадающем исполнении для всех типов кабельных лотков с высотой боковой стенки 60 мм. | 7483.4 | 8980.08 | ШТ | 1 | 1 | 25 | B | 1.76 | 228 | 603 | 228 | 31.3464 | 4012195047520 | KTS.Кабеленесущие системы | https://oborussia.ru/catalog/resheniya-dlya-promyshlennykh-obektov/kabelenesushchie-sistemy/listovye-kabelnye-lotki/fasonnye-detali-dlya-kabelnykh-lotkov-rezbovoe-soedinenie/vertikalnye-uglovye-sektsii-rezbovoe-soedinenie/vertikalnaya-uglovaya-sektsiya-90-niskhodyashchaya-dlya-60-fs/
KTS.Кабеленесущие системы | 200.Системы листовых кабельных лотков | 7007080 | RBV 660 F FT | Вертикальный угол 90° внешний 60x600 мм | Вертикальная угловая секция 90° | Вертикальная угловая секция 90° в ниспадающем исполнении для всех типов кабельных лотков с высотой боковой стенки 60 мм. | 10608.22 | 12729.86 | ШТ | 1 | 1 | 25 | B | 1.92 | 274 | 603 | 274 | 45.2708 | 4012195863328 | KTS.Кабеленесущие системы | https://oborussia.ru/catalog/resheniya-dlya-promyshlennykh-obektov/kabelenesushchie-sistemy/listovye-kabelnye-lotki/fasonnye-detali-dlya-kabelnykh-lotkov-rezbovoe-soedinenie/vertikalnye-uglovye-sektsii-rezbovoe-soedinenie/vertikalnaya-uglovaya-sektsiya-90-niskhodyashchaya-ft/
KTS.Кабеленесущие системы | 200.Системы листовых кабельных лотков | 7007174 | RBV 310 S FS | Вертикальный угол 90° внутренний 35x100 мм | Вертикальная угловая секция 90° | Вертикальная угловая секция 90° восходящая, для всех типов кабельных лотков с высотой боковой стенки 35 мм. | 4112.41 | 4934.89 | ШТ | 1 | 1 | 144 | B | 0.556 | 249 | 103 | 249 | 6.3861 | 4012195711421 | KTS.Кабеленесущие системы | https://oborussia.ru/catalog/resheniya-dlya-promyshlennykh-obektov/kabelenesushchie-sistemy/listovye-kabelnye-lotki/fasonnye-detali-dlya-kabelnykh-lotkov-rezbovoe-soedinenie/vertikalnye-uglovye-sektsii-rezbovoe-soedinenie/vertikalnaya-uglovaya-sektsiya-90-voskhodyashchaya-35-fs/
KTS.Кабеленесущие системы | 200.Системы листовых кабельных лотков | 7007176 | RBV 310 S FT | Вертикальный угол 90° внутренний 35x100 мм | Вертикальная угловая секция 90° | Восходящая вертикальная угловая секция 90° для всех типов кабельных лотков с высотой боковой стенки 35 мм. | 6459.08 | 7750.9 | ШТ | 1 | 1 | 144 | B | 0.611 | 249 | 103 | 249 | 6.3861 | 4012195863236 | KTS.Кабеленесущие системы | https://oborussia.ru/catalog/resheniya-dlya-promyshlennykh-obektov/kabelenesushchie-sistemy/listovye-kabelnye-lotki/fasonnye-detali-dlya-kabelnykh-lotkov-rezbovoe-soedinenie/vertikalnye-uglovye-sektsii-rezbovoe-soedinenie/vertikalnaya-uglovaya-sektsiya-90-voskhodyashchaya-ft-obo-3/
KTS.Кабеленесущие системы | 200.Системы листовых кабельных лотков | 7007178 | RBV 315 S FS | Вертикальный угол 90° внутренний 35x150 мм | Вертикальная угловая секция 90° | Вертикальная угловая секция 90° восходящая, для всех типов кабельных лотков с высотой боковой стенки 35 мм. | 4249.81 | 5099.77 | ШТ | 1 | 1 | 88 | C | 0.664 | 249 | 153 | 249 | 9.4862 | 4012195711438 | KTS.Кабеленесущие системы | https://oborussia.ru/catalog/resheniya-dlya-promyshlennykh-obektov/kabelenesushchie-sistemy/listovye-kabelnye-lotki/fasonnye-detali-dlya-kabelnykh-lotkov-rezbovoe-soedinenie/vertikalnye-uglovye-sektsii-rezbovoe-soedinenie/vertikalnaya-uglovaya-sektsiya-90-voskhodyashchaya-35-fs/
KTS.Кабеленесущие системы | 200.Системы листовых кабельных лотков | 7007180 | RBV 315 S FT | Вертикальный угол 90° внутренний 35x150 мм | Вертикальная угловая секция 90° | Восходящая вертикальная угловая секция 90° для всех типов кабельных лотков с высотой боковой стенки 35 мм. | 6671.17 | 8005.4 | ШТ | 1 | 1 | 88 | C | 0.73 | 249 | 153 | 249 | 9.4862 | 4012195863250 | KTS.Кабеленесущие системы | https://oborussia.ru/catalog/resheniya-dlya-promyshlennykh-obektov/kabelenesushchie-sistemy/listovye-kabelnye-lotki/fasonnye-detali-dlya-kabelnykh-lotkov-rezbovoe-soedinenie/vertikalnye-uglovye-sektsii-rezbovoe-soedinenie/vertikalnaya-uglovaya-sektsiya-90-voskhodyashchaya-ft-obo-3/
KTS.Кабеленесущие системы | 200.Системы листовых кабельных лотков | 7007182 | RBV 320 S FS | Вертикальный угол 90° внутренний 35x200 мм | Вертикальная угловая секция 90° | Вертикальная угловая секция 90° восходящая, для всех типов кабельных лотков с высотой боковой стенки 35 мм. | 4486.74 | 5384.09 | ШТ | 1 | 1 | 78 | C | 0.773 | 249 | 203 | 249 | 12.5862 | 4012195711445 | KTS.Кабеленесущие системы | https://oborussia.ru/catalog/resheniya-dlya-promyshlennykh-obektov/kabelenesushchie-sistemy/listovye-kabelnye-lotki/fasonnye-detali-dlya-kabelnykh-lotkov-rezbovoe-soedinenie/vertikalnye-uglovye-sektsii-rezbovoe-soedinenie/vertikalnaya-uglovaya-sektsiya-90-voskhodyashchaya-35-fs/
KTS.Кабеленесущие системы | 200.Системы листовых кабельных лотков | 7007184 | RBV 320 S FT | Вертикальный угол 90° внутренний 35x200 мм | Вертикальная угловая секция 90° | Восходящая вертикальная угловая секция 90° для всех типов кабельных лотков с высотой боковой стенки 35 мм. | 7655.8 | 9186.96 | ШТ | 1 | 1 | 78 | B | 0.85 | 249 | 203 | 249 | 12.5862 | 4012195863267 | KTS.Кабеленесущие системы | https://oborussia.ru/catalog/resheniya-dlya-promyshlennykh-obektov/kabelenesushchie-sistemy/listovye-kabelnye-lotki/fasonnye-detali-dlya-kabelnykh-lotkov-rezbovoe-soedinenie/vertikalnye-uglovye-sektsii-rezbovoe-soedinenie/vertikalnaya-uglovaya-sektsiya-90-voskhodyashchaya-ft-obo-3/
KTS.Кабеленесущие системы | 200.Системы листовых кабельных лотков | 7007186 | RBV 330 S FS | Вертикальный угол 90° внутренний 35x300 мм | Вертикальная угловая секция 90° | Вертикальная угловая секция 90° восходящая, для всех типов кабельных лотков с высотой боковой стенки 35 мм. | 5228.87 | 6274.64 | ШТ | 1 | 1 | 52 | C | 0.99 | 249 | 303 | 249 | 18.7863 | 4012195711452 | KTS.Кабеленесущие системы | https://oborussia.ru/catalog/resheniya-dlya-promyshlennykh-obektov/kabelenesushchie-sistemy/listovye-kabelnye-lotki/fasonnye-detali-dlya-kabelnykh-lotkov-rezbovoe-soedinenie/vertikalnye-uglovye-sektsii-rezbovoe-soedinenie/vertikalnaya-uglovaya-sektsiya-90-voskhodyashchaya-35-fs/
KTS.Кабеленесущие системы | 200.Системы листовых кабельных лотков | 7007188 | RBV 330 S FT | Вертикальный угол 90° внутренний 35x300 мм | Вертикальная угловая секция 90° | Восходящая вертикальная угловая секция 90° для всех типов кабельных лотков с высотой боковой стенки 35 мм. | 8000.93 | 9601.12 | ШТ | 1 | 1 | 52 | C | 1.009 | 249 | 303 | 249 | 18.7863 | 4012195863274 | KTS.Кабеленесущие системы | https://oborussia.ru/catalog/resheniya-dlya-promyshlennykh-obektov/kabelenesushchie-sistemy/listovye-kabelnye-lotki/fasonnye-detali-dlya-kabelnykh-lotkov-rezbovoe-soedinenie/vertikalnye-uglovye-sektsii-rezbovoe-soedinenie/vertikalnaya-uglovaya-sektsiya-90-voskhodyashchaya-ft-obo-3/
KTS.Кабеленесущие системы | 200.Системы листовых кабельных лотков | 7007204 | RBV 310 F FS | Вертикальный угол 90° внешний 35x100 мм | Вертикальная угловая секция 90° | Вертикальная угловая секция 90° нисходящая, для всех типов кабельных лотков с высотой боковой стенки 35 мм. | 4112.41 | 4934.89 | ШТ | 1 | 1 | 144 | B | 0.513 | 249 | 103 | 249 | 6.3861 | 4012195711476 | KTS.Кабеленесущие системы | https://oborussia.ru/catalog/resheniya-dlya-promyshlennykh-obektov/kabelenesushchie-sistemy/listovye-kabelnye-lotki/fasonnye-detali-dlya-kabelnykh-lotkov-rezbovoe-soedinenie/vertikalnye-uglovye-sektsii-rezbovoe-soedinenie/vertikalnaya-uglovaya-sektsiya-90-niskhodyashchaya-35-fs/
KTS.Кабеленесущие системы | 200.Системы листовых кабельных лотков | 7007206 | RBV 310 F FT | Вертикальный угол 90° внешний 35x100 мм | Вертикальная угловая секция 90° | Нисходящая вертикальная угловая секция 90° для всех типов кабельных лотков с высотой боковой стенки 35 мм. | 6459.08 | 7750.9 | ШТ | 1 | 1 | 144 | B | 0.56 | 249 | 103 | 249 | 6.3861 | 4012195863199 | KTS.Кабеленесущие системы | https://oborussia.ru/catalog/resheniya-dlya-promyshlennykh-obektov/kabelenesushchie-sistemy/listovye-kabelnye-lotki/fasonnye-detali-dlya-kabelnykh-lotkov-rezbovoe-soedinenie/vertikalnye-uglovye-sektsii-rezbovoe-soedinenie/vertikalnaya-uglovaya-sektsiya-90-niskhodyashchaya-ft-obo-4/
KTS.Кабеленесущие системы | 200.Системы листовых кабельных лотков | 7007208 | RBV 315 F FS | Вертикальный угол 90° внешний 35x150 мм | Вертикальная угловая секция 90° | Вертикальная угловая секция 90° нисходящая, для всех типов кабельных лотков с высотой боковой стенки 35 мм. | 4249.81 | 5099.77 | ШТ | 1 | 1 | 88 | B | 0.6 | 249 | 153 | 249 | 9.4862 | 4012195711483 | KTS.Кабеленесущие системы | https://oborussia.ru/catalog/resheniya-dlya-promyshlennykh-obektov/kabelenesushchie-sistemy/listovye-kabelnye-lotki/fasonnye-detali-dlya-kabelnykh-lotkov-rezbovoe-soedinenie/vertikalnye-uglovye-sektsii-rezbovoe-soedinenie/vertikalnaya-uglovaya-sektsiya-90-niskhodyashchaya-35-fs/
KTS.Кабеленесущие системы | 200.Системы листовых кабельных лотков | 7007210 | RBV 315 F FT | Вертикальный угол 90° внешний 35x150 мм | Вертикальная угловая секция 90° | Нисходящая вертикальная угловая секция 90° для всех типов кабельных лотков с высотой боковой стенки 35 мм. | 6671.17 | 8005.4 | ШТ | 1 | 1 | 88 | C | 0.66 | 249 | 153 | 249 | 9.4862 | 4012195863205 | KTS.Кабеленесущие системы | https://oborussia.ru/catalog/resheniya-dlya-promyshlennykh-obektov/kabelenesushchie-sistemy/listovye-kabelnye-lotki/fasonnye-detali-dlya-kabelnykh-lotkov-rezbovoe-soedinenie/vertikalnye-uglovye-sektsii-rezbovoe-soedinenie/vertikalnaya-uglovaya-sektsiya-90-niskhodyashchaya-ft-obo-4/
KTS.Кабеленесущие системы | 200.Системы листовых кабельных лотков | 7007212 | RBV 320 F FS | Вертикальный угол 90° внешний 35x200 мм | Вертикальная угловая секция 90° | Вертикальная угловая секция 90° нисходящая, для всех типов кабельных лотков с высотой боковой стенки 35 мм. | 4486.74 | 5384.09 | ШТ | 1 | 1 | 78 | B | 0.687 | 249 | 203 | 249 | 12.5862 | 4012195711513 | KTS.Кабеленесущие системы | https://oborussia.ru/catalog/resheniya-dlya-promyshlennykh-obektov/kabelenesushchie-sistemy/listovye-kabelnye-lotki/fasonnye-detali-dlya-kabelnykh-lotkov-rezbovoe-soedinenie/vertikalnye-uglovye-sektsii-rezbovoe-soedinenie/vertikalnaya-uglovaya-sektsiya-90-niskhodyashchaya-35-fs/
KTS.Кабеленесущие системы | 200.Системы листовых кабельных лотков | 7007214 | RBV 320 F FT | Вертикальный угол 90° внешний 35x200 мм | Вертикальная угловая секция 90° | Нисходящая вертикальная угловая секция 90° для всех типов кабельных лотков с высотой боковой стенки 35 мм. | 7655.8 | 9186.96 | ШТ | 1 | 1 | 78 | B | 0.76 | 249 | 203 | 249 | 12.5862 | 4012195863212 | KTS.Кабеленесущие системы | https://oborussia.ru/catalog/resheniya-dlya-promyshlennykh-obektov/kabelenesushchie-sistemy/listovye-kabelnye-lotki/fasonnye-detali-dlya-kabelnykh-lotkov-rezbovoe-soedinenie/vertikalnye-uglovye-sektsii-rezbovoe-soedinenie/vertikalnaya-uglovaya-sektsiya-90-niskhodyashchaya-ft-obo-4/
KTS.Кабеленесущие системы | 200.Системы листовых кабельных лотков | 7007216 | RBV 330 F FS | Вертикальный угол 90° внешний 35x300 мм | Вертикальная угловая секция 90° | Вертикальная угловая секция 90° нисходящая, для всех типов кабельных лотков с высотой боковой стенки 35 мм. | 5228.87 | 6274.64 | ШТ | 1 | 1 | 52 | C | 0.861 | 249 | 303 | 249 | 18.7863 | 4012195711520 | KTS.Кабеленесущие системы | https://oborussia.ru/catalog/resheniya-dlya-promyshlennykh-obektov/kabelenesushchie-sistemy/listovye-kabelnye-lotki/fasonnye-detali-dlya-kabelnykh-lotkov-rezbovoe-soedinenie/vertikalnye-uglovye-sektsii-rezbovoe-soedinenie/vertikalnaya-uglovaya-sektsiya-90-niskhodyashchaya-35-fs/
KTS.Кабеленесущие системы | 200.Системы листовых кабельных лотков | 7007218 | RBV 330 F FT | Вертикальный угол 90° внешний 35x300 мм | Вертикальная угловая секция 90° | Нисходящая вертикальная угловая секция 90° для всех типов кабельных лотков с высотой боковой стенки 35 мм. | 8000.93 | 9601.12 | ШТ | 1 | 1 | 52 | B | 0.95 | 249 | 303 | 249 | 18.7863 | 4012195863229 | KTS.Кабеленесущие системы | https://oborussia.ru/catalog/resheniya-dlya-promyshlennykh-obektov/kabelenesushchie-sistemy/listovye-kabelnye-lotki/fasonnye-detali-dlya-kabelnykh-lotkov-rezbovoe-soedinenie/vertikalnye-uglovye-sektsii-rezbovoe-soedinenie/vertikalnaya-uglovaya-sektsiya-90-niskhodyashchaya-ft-obo-4/
KTS.Кабеленесущие системы | 200.Системы листовых кабельных лотков | 7007230 | RBV 810 S FS | Вертикальный угол 90° внутренний 85x100 мм | Вертикальная угловая секция 90° | Вертикальная угловая секция 90° восходящая, для всех типов кабельных лотков с высотой боковой стенки 85 мм. | 5867.65 | 7041.18 | ШТ | 1 | 1 | 144 | B | 0.971 | 299 | 104 | 299 | 9.2977 | 4012195711537 | KTS.Кабеленесущие системы | https://oborussia.ru/catalog/resheniya-dlya-promyshlennykh-obektov/kabelenesushchie-sistemy/listovye-kabelnye-lotki/fasonnye-detali-dlya-kabelnykh-lotkov-rezbovoe-soedinenie/vertikalnye-uglovye-sektsii-rezbovoe-soedinenie/vertikalnaya-uglovaya-sektsiya-90-voskhodyashchaya-fs/
KTS.Кабеленесущие системы | 200.Системы листовых кабельных лотков | 7007231 | RBV 810 S FT | Вертикальный угол 90° внутренний 85x100 мм | Вертикальная угловая секция 90° | Вертикальная угловая секция 90° восходящая, для всех типов кабельных лотков с высотой боковой стенки 85 мм. | 8455.67 | 10146.8 | ШТ | 1 | 1 | 144 | B | 0.971 | 299 | 104 | 299 | 9.2977 | 4012195863502 | KTS.Кабеленесущие системы | https://oborussia.ru/catalog/resheniya-dlya-promyshlennykh-obektov/kabelenesushchie-sistemy/listovye-kabelnye-lotki/fasonnye-detali-dlya-kabelnykh-lotkov-rezbovoe-soedinenie/vertikalnye-uglovye-sektsii-rezbovoe-soedinenie/vertikalnaya-uglovaya-sektsiya-90-voskhodyashchaya-ft/
KTS.Кабеленесущие системы | 200.Системы листовых кабельных лотков | 7007234 | RBV 820 S FS | Вертикальный угол 90° внутренний 85x200 мм | Вертикальная угловая секция 90° | Вертикальная угловая секция 90° восходящая, для всех типов кабельных лотков с высотой боковой стенки 85 мм. | 6492.36 | 7790.83 | ШТ | 1 | 1 | 78 | B | 1.326 | 299 | 204 | 299 | 18.2378 | 4012195711544 | KTS.Кабеленесущие системы | https://oborussia.ru/catalog/resheniya-dlya-promyshlennykh-obektov/kabelenesushchie-sistemy/listovye-kabelnye-lotki/fasonnye-detali-dlya-kabelnykh-lotkov-rezbovoe-soedinenie/vertikalnye-uglovye-sektsii-rezbovoe-soedinenie/vertikalnaya-uglovaya-sektsiya-90-voskhodyashchaya-fs/
KTS.Кабеленесущие системы | 200.Системы листовых кабельных лотков | 7007235 | RBV 820 S FT | Вертикальный угол 90° внутренний 85x200 мм | Вертикальная угловая секция 90° | Вертикальная угловая секция 90° восходящая, для всех типов кабельных лотков с высотой боковой стенки 85 мм. | 9158.5 | 10990.2 | ШТ | 1 | 1 | 78 | B | 1.326 | 299 | 204 | 299 | 18.2378 | 4012195863519 | KTS.Кабеленесущие системы | https://oborussia.ru/catalog/resheniya-dlya-promyshlennykh-obektov/kabelenesushchie-sistemy/listovye-kabelnye-lotki/fasonnye-detali-dlya-kabelnykh-lotkov-rezbovoe-soedinenie/vertikalnye-uglovye-sektsii-rezbovoe-soedinenie/vertikalnaya-uglovaya-sektsiya-90-voskhodyashchaya-ft/
KTS.Кабеленесущие системы | 200.Системы листовых кабельных лотков | 7007238 | RBV 830 S FS | Вертикальный угол 90° внутренний 85x300 мм | Вертикальная угловая секция 90° | Вертикальная угловая секция 90° восходящая, для всех типов кабельных лотков с высотой боковой стенки 85 мм. | 7188.66 | 8626.39 | ШТ | 1 | 1 | 52 | C | 1.562 | 299 | 304 | 299 | 27.1779 | 4012195711575 | KTS.Кабеленесущие системы | https://oborussia.ru/catalog/resheniya-dlya-promyshlennykh-obektov/kabelenesushchie-sistemy/listovye-kabelnye-lotki/fasonnye-detali-dlya-kabelnykh-lotkov-rezbovoe-soedinenie/vertikalnye-uglovye-sektsii-rezbovoe-soedinenie/vertikalnaya-uglovaya-sektsiya-90-voskhodyashchaya-fs/
KTS.Кабеленесущие системы | 200.Системы листовых кабельных лотков | 7007239 | RBV 830 S FT | Вертикальный угол 90° внутренний 85x300 мм | Вертикальная угловая секция 90° | Вертикальная угловая секция 90° восходящая, для всех типов кабельных лотков с высотой боковой стенки 85 мм. | 10003.77 | 12004.52 | ШТ | 1 | 1 | 52 | B | 1.562 | 299 | 304 | 299 | 27.1779 | 4012195863526 | KTS.Кабеленесущие системы | https://oborussia.ru/catalog/resheniya-dlya-promyshlennykh-obektov/kabelenesushchie-sistemy/listovye-kabelnye-lotki/fasonnye-detali-dlya-kabelnykh-lotkov-rezbovoe-soedinenie/vertikalnye-uglovye-sektsii-rezbovoe-soedinenie/vertikalnaya-uglovaya-sektsiya-90-voskhodyashchaya-ft/
KTS.Кабеленесущие системы | 200.Системы листовых кабельных лотков | 7007242 | RBV 840 S FS | Вертикальный угол 90° внутренний 85x400 мм | Вертикальная угловая секция 90° | Вертикальная угловая секция 90° восходящая, для всех типов кабельных лотков с высотой боковой стенки 85 мм. | 7955.18 | 9546.22 | ШТ | 1 | 1 | 42 | B | 1.799 | 299 | 404 | 299 | 36.118 | 4012195711582 | KTS.Кабеленесущие системы | https://oborussia.ru/catalog/resheniya-dlya-promyshlennykh-obektov/kabelenesushchie-sistemy/listovye-kabelnye-lotki/fasonnye-detali-dlya-kabelnykh-lotkov-rezbovoe-soedinenie/vertikalnye-uglovye-sektsii-rezbovoe-soedinenie/vertikalnaya-uglovaya-sektsiya-90-voskhodyashchaya-fs/
KTS.Кабеленесущие системы | 200.Системы листовых кабельных лотков | 7007243 | RBV 840 S FT | Вертикальный угол 90° внутренний 85x400 мм | Вертикальная угловая секция 90° | Вертикальная угловая секция 90° восходящая, для всех типов кабельных лотков с высотой боковой стенки 85 мм. | 10458.49 | 12550.19 | ШТ | 1 | 1 | 42 | B | 1.799 | 299 | 404 | 299 | 36.118 | 4012195863564 | KTS.Кабеленесущие системы | https://oborussia.ru/catalog/resheniya-dlya-promyshlennykh-obektov/kabelenesushchie-sistemy/listovye-kabelnye-lotki/fasonnye-detali-dlya-kabelnykh-lotkov-rezbovoe-soedinenie/vertikalnye-uglovye-sektsii-rezbovoe-soedinenie/vertikalnaya-uglovaya-sektsiya-90-voskhodyashchaya-ft/
KTS.Кабеленесущие системы | 200.Системы листовых кабельных лотков | 7007246 | RBV 850 S FS | Вертикальный угол 90° внутренний 85x500 мм | Вертикальная угловая секция 90° | Вертикальная угловая секция 90° восходящая, для всех типов кабельных лотков с высотой боковой стенки 85 мм. | 9069.9 | 10883.88 | ШТ | 1 | 1 | 30 | B | 2.035 | 299 | 504 | 299 | 45.0581 | 4012195711599 | KTS.Кабеленесущие системы | https://oborussia.ru/catalog/resheniya-dlya-promyshlennykh-obektov/kabelenesushchie-sistemy/listovye-kabelnye-lotki/fasonnye-detali-dlya-kabelnykh-lotkov-rezbovoe-soedinenie/vertikalnye-uglovye-sektsii-rezbovoe-soedinenie/vertikalnaya-uglovaya-sektsiya-90-voskhodyashchaya-fs/
KTS.Кабеленесущие системы | 200.Системы листовых кабельных лотков | 7007247 | RBV 850 S FT | Вертикальный угол 90° внутренний 85x500 мм | Вертикальная угловая секция 90° | Вертикальная угловая секция 90° восходящая, для всех типов кабельных лотков с высотой боковой стенки 85 мм. | 11319.73 | 13583.68 | ШТ | 1 | 1 | 30 | B | 2.035 | 299 | 504 | 299 | 45.0581 | 4012195863571 | KTS.Кабеленесущие системы | https://oborussia.ru/catalog/resheniya-dlya-promyshlennykh-obektov/kabelenesushchie-sistemy/listovye-kabelnye-lotki/fasonnye-detali-dlya-kabelnykh-lotkov-rezbovoe-soedinenie/vertikalnye-uglovye-sektsii-rezbovoe-soedinenie/vertikalnaya-uglovaya-sektsiya-90-voskhodyashchaya-ft/
KTS.Кабеленесущие системы | 200.Системы листовых кабельных лотков | 7007250 | RBV 860 S FS | Вертикальный угол 90° внутренний 85x600 мм | Вертикальная угловая секция 90° | Вертикальная угловая секция 90° восходящая, для всех типов кабельных лотков с высотой боковой стенки 85 мм. | 9826.85 | 11792.22 | ШТ | 1 | 1 | 25 | B | 2.271 | 299 | 604 | 299 | 53.9982 | 4012195711605 | KTS.Кабеленесущие системы | https://oborussia.ru/catalog/resheniya-dlya-promyshlennykh-obektov/kabelenesushchie-sistemy/listovye-kabelnye-lotki/fasonnye-detali-dlya-kabelnykh-lotkov-rezbovoe-soedinenie/vertikalnye-uglovye-sektsii-rezbovoe-soedinenie/vertikalnaya-uglovaya-sektsiya-90-voskhodyashchaya-fs/
KTS.Кабеленесущие системы | 200.Системы листовых кабельных лотков | 7007251 | RBV 860 S FT | Вертикальный угол 90° внутренний 85x600 мм | Вертикальная угловая секция 90° | Вертикальная угловая секция 90° восходящая, для всех типов кабельных лотков с высотой боковой стенки 85 мм. | 12467.59 | 14961.11 | ШТ | 1 | 1 | 25 | C | 2.271 | 299 | 604 | 299 | 53.9982 | 4012195863588 | KTS.Кабеленесущие системы | https://oborussia.ru/catalog/resheniya-dlya-promyshlennykh-obektov/kabelenesushchie-sistemy/listovye-kabelnye-lotki/fasonnye-detali-dlya-kabelnykh-lotkov-rezbovoe-soedinenie/vertikalnye-uglovye-sektsii-rezbovoe-soedinenie/vertikalnaya-uglovaya-sektsiya-90-voskhodyashchaya-ft/
KTS.Кабеленесущие системы | 200.Системы листовых кабельных лотков | 7007270 | RBV 810 F FS | Вертикальный угол 90° внешний 85x100 мм | Вертикальная угловая секция 90° | Вертикальная угловая секция 90° нисходящая, для всех типов кабельных лотков с высотой боковой стенки 85 мм. | 5867.65 | 7041.18 | ШТ | 1 | 1 | 144 | C | 0.866 | 299 | 104 | 299 | 9.2977 | 4012195711636 | KTS.Кабеленесущие системы | https://oborussia.ru/catalog/resheniya-dlya-promyshlennykh-obektov/kabelenesushchie-sistemy/listovye-kabelnye-lotki/fasonnye-detali-dlya-kabelnykh-lotkov-rezbovoe-soedinenie/vertikalnye-uglovye-sektsii-rezbovoe-soedinenie/vertikalnaya-uglovaya-sektsiya-90-niskhodyashchaya-dlya-fs/
KTS.Кабеленесущие системы | 200.Системы листовых кабельных лотков | 7007271 | RBV 810 F FT | Вертикальный угол 90° внешний 85x100 мм | Вертикальная угловая секция 90° | Вертикальная угловая секция 90° нисходящая, для всех типов кабельных лотков с высотой боковой стенки 85 мм. | 8455.67 | 10146.8 | ШТ | 1 | 1 | 144 | B | 0.866 | 299 | 104 | 299 | 9.2977 | 4012195863410 | KTS.Кабеленесущие системы | https://oborussia.ru/catalog/resheniya-dlya-promyshlennykh-obektov/kabelenesushchie-sistemy/listovye-kabelnye-lotki/fasonnye-detali-dlya-kabelnykh-lotkov-rezbovoe-soedinenie/vertikalnye-uglovye-sektsii-rezbovoe-soedinenie/vertikalnaya-uglovaya-sektsiya-90-niskhodyashchaya-ft-obo-2/
KTS.Кабеленесущие системы | 200.Системы листовых кабельных лотков | 7007274 | RBV 820 F FS | Вертикальный угол 90° внешний 85x200 мм | Вертикальная угловая секция 90° | Вертикальная угловая секция 90° нисходящая, для всех типов кабельных лотков с высотой боковой стенки 85 мм. | 6492.36 | 7790.83 | ШТ | 1 | 1 | 78 | B | 1.042 | 299 | 204 | 299 | 18.2378 | 4012195711643 | KTS.Кабеленесущие системы | https://oborussia.ru/catalog/resheniya-dlya-promyshlennykh-obektov/kabelenesushchie-sistemy/listovye-kabelnye-lotki/fasonnye-detali-dlya-kabelnykh-lotkov-rezbovoe-soedinenie/vertikalnye-uglovye-sektsii-rezbovoe-soedinenie/vertikalnaya-uglovaya-sektsiya-90-niskhodyashchaya-dlya-fs/
KTS.Кабеленесущие системы | 200.Системы листовых кабельных лотков | 7007275 | RBV 820 F FT | Вертикальный угол 90° внешний 85x200 мм | Вертикальная угловая секция 90° | Вертикальная угловая секция 90° нисходящая, для всех типов кабельных лотков с высотой боковой стенки 85 мм. | 9158.5 | 10990.2 | ШТ | 1 | 1 | 78 | B | 1.042 | 299 | 204 | 299 | 18.2378 | 4012195863427 | KTS.Кабеленесущие системы | https://oborussia.ru/catalog/resheniya-dlya-promyshlennykh-obektov/kabelenesushchie-sistemy/listovye-kabelnye-lotki/fasonnye-detali-dlya-kabelnykh-lotkov-rezbovoe-soedinenie/vertikalnye-uglovye-sektsii-rezbovoe-soedinenie/vertikalnaya-uglovaya-sektsiya-90-niskhodyashchaya-ft-obo-2/
KTS.Кабеленесущие системы | 200.Системы листовых кабельных лотков | 7007278 | RBV 830 F FS | Вертикальный угол 90° внешний 85x300 мм | Вертикальная угловая секция 90° | Вертикальная угловая секция 90° нисходящая, для всех типов кабельных лотков с высотой боковой стенки 85 мм. | 7188.66 | 8626.39 | ШТ | 1 | 1 | 52 | C | 1.218 | 299 | 304 | 299 | 27.1779 | 4012195711650 | KTS.Кабеленесущие системы | https://oborussia.ru/catalog/resheniya-dlya-promyshlennykh-obektov/kabelenesushchie-sistemy/listovye-kabelnye-lotki/fasonnye-detali-dlya-kabelnykh-lotkov-rezbovoe-soedinenie/vertikalnye-uglovye-sektsii-rezbovoe-soedinenie/vertikalnaya-uglovaya-sektsiya-90-niskhodyashchaya-dlya-fs/
KTS.Кабеленесущие системы | 200.Системы листовых кабельных лотков | 7007279 | RBV 830 F FT | Вертикальный угол 90° внешний 85x300 мм | Вертикальная угловая секция 90° | Вертикальная угловая секция 90° нисходящая, для всех типов кабельных лотков с высотой боковой стенки 85 мм. | 10003.77 | 12004.52 | ШТ | 1 | 1 | 52 | B | 1.218 | 299 | 304 | 299 | 27.1779 | 4012195863434 | KTS.Кабеленесущие системы | https://oborussia.ru/catalog/resheniya-dlya-promyshlennykh-obektov/kabelenesushchie-sistemy/listovye-kabelnye-lotki/fasonnye-detali-dlya-kabelnykh-lotkov-rezbovoe-soedinenie/vertikalnye-uglovye-sektsii-rezbovoe-soedinenie/vertikalnaya-uglovaya-sektsiya-90-niskhodyashchaya-ft-obo-2/
KTS.Кабеленесущие системы | 200.Системы листовых кабельных лотков | 7007282 | RBV 840 F FS | Вертикальный угол 90° внешний 85x400 мм | Вертикальная угловая секция 90° | Вертикальная угловая секция 90° нисходящая, для всех типов кабельных лотков с высотой боковой стенки 85 мм. | 7955.18 | 9546.22 | ШТ | 1 | 1 | 42 | B | 1.395 | 299 | 404 | 299 | 36.118 | 4012195711667 | KTS.Кабеленесущие системы | https://oborussia.ru/catalog/resheniya-dlya-promyshlennykh-obektov/kabelenesushchie-sistemy/listovye-kabelnye-lotki/fasonnye-detali-dlya-kabelnykh-lotkov-rezbovoe-soedinenie/vertikalnye-uglovye-sektsii-rezbovoe-soedinenie/vertikalnaya-uglovaya-sektsiya-90-niskhodyashchaya-dlya-fs/
KTS.Кабеленесущие системы | 200.Системы листовых кабельных лотков | 7007283 | RBV 840 F FT | Вертикальный угол 90° внешний 85x400 мм | Вертикальная угловая секция 90° | Вертикальная угловая секция 90° нисходящая, для всех типов кабельных лотков с высотой боковой стенки 85 мм. | 10458.49 | 12550.19 | ШТ | 1 | 1 | 42 | B | 1.395 | 299 | 404 | 299 | 36.118 | 4012195863441 | KTS.Кабеленесущие системы | https://oborussia.ru/catalog/resheniya-dlya-promyshlennykh-obektov/kabelenesushchie-sistemy/listovye-kabelnye-lotki/fasonnye-detali-dlya-kabelnykh-lotkov-rezbovoe-soedinenie/vertikalnye-uglovye-sektsii-rezbovoe-soedinenie/vertikalnaya-uglovaya-sektsiya-90-niskhodyashchaya-ft-obo-2/
KTS.Кабеленесущие системы | 200.Системы листовых кабельных лотков | 7007286 | RBV 850 F FS | Вертикальный угол 90° внешний 85x500 мм | Вертикальная угловая секция 90° | Вертикальная угловая секция 90° нисходящая, для всех типов кабельных лотков с высотой боковой стенки 85 мм. | 9069.9 | 10883.88 | ШТ | 1 | 1 | 30 | B | 1.571 | 299 | 504 | 299 | 45.0581 | 4012195711698 | KTS.Кабеленесущие системы | https://oborussia.ru/catalog/resheniya-dlya-promyshlennykh-obektov/kabelenesushchie-sistemy/listovye-kabelnye-lotki/fasonnye-detali-dlya-kabelnykh-lotkov-rezbovoe-soedinenie/vertikalnye-uglovye-sektsii-rezbovoe-soedinenie/vertikalnaya-uglovaya-sektsiya-90-niskhodyashchaya-dlya-fs/
KTS.Кабеленесущие системы | 200.Системы листовых кабельных лотков | 7007287 | RBV 850 F FT | Вертикальный угол 90° внешний 85x500 мм | Вертикальная угловая секция 90° | Вертикальная угловая секция 90° нисходящая, для всех типов кабельных лотков с высотой боковой стенки 85 мм. | 11319.73 | 13583.68 | ШТ | 1 | 1 | 30 | C | 1.571 | 299 | 504 | 299 | 45.0581 | 4012195863458 | KTS.Кабеленесущие системы | https://oborussia.ru/catalog/resheniya-dlya-promyshlennykh-obektov/kabelenesushchie-sistemy/listovye-kabelnye-lotki/fasonnye-detali-dlya-kabelnykh-lotkov-rezbovoe-soedinenie/vertikalnye-uglovye-sektsii-rezbovoe-soedinenie/vertikalnaya-uglovaya-sektsiya-90-niskhodyashchaya-ft-obo-2/
KTS.Кабеленесущие системы | 200.Системы листовых кабельных лотков | 7007290 | RBV 860 F FS | Вертикальный угол 90° внешний 85x600 мм | Вертикальная угловая секция 90° | Вертикальная угловая секция 90° нисходящая, для всех типов кабельных лотков с высотой боковой стенки 85 мм. | 9826.85 | 11792.22 | ШТ | 1 | 1 | 25 | B | 1.747 | 299 | 604 | 299 | 53.9982 | 4012195711704 | KTS.Кабеленесущие системы | https://oborussia.ru/catalog/resheniya-dlya-promyshlennykh-obektov/kabelenesushchie-sistemy/listovye-kabelnye-lotki/fasonnye-detali-dlya-kabelnykh-lotkov-rezbovoe-soedinenie/vertikalnye-uglovye-sektsii-rezbovoe-soedinenie/vertikalnaya-uglovaya-sektsiya-90-niskhodyashchaya-dlya-fs/
KTS.Кабеленесущие системы | 200.Системы листовых кабельных лотков | 7007291 | RBV 860 F FT | Вертикальный угол 90° внешний 85x600 мм | Вертикальная угловая секция 90° | Вертикальная угловая секция 90° нисходящая, для всех типов кабельных лотков с высотой боковой стенки 85 мм. | 12467.59 | 14961.11 | ШТ | 1 | 1 | 25 | B | 1.747 | 299 | 604 | 299 | 53.9982 | 4012195863465 | KTS.Кабеленесущие системы | https://oborussia.ru/catalog/resheniya-dlya-promyshlennykh-obektov/kabelenesushchie-sistemy/listovye-kabelnye-lotki/fasonnye-detali-dlya-kabelnykh-lotkov-rezbovoe-soedinenie/vertikalnye-uglovye-sektsii-rezbovoe-soedinenie/vertikalnaya-uglovaya-sektsiya-90-niskhodyashchaya-ft-obo-2/
KTS.Кабеленесущие системы | 200.Системы листовых кабельных лотков | 7007310 | RBV 110 S FS | Вертикальный угол 90° внутренний 110x100 мм | Вертикальная угловая секция 90° | Вертикальная угловая секция 90° восходящая, для всех типов кабельных лотков с высотой боковой стенки 110 мм. | 6388.68 | 7666.42 | ШТ | 1 | 1 | 100 | C | 1.201 | 324 | 103 | 324 | 10.8125 | 4012195711711 | KTS.Кабеленесущие системы | https://oborussia.ru/catalog/resheniya-dlya-promyshlennykh-obektov/kabelenesushchie-sistemy/listovye-kabelnye-lotki/fasonnye-detali-dlya-kabelnykh-lotkov-rezbovoe-soedinenie/vertikalnye-uglovye-sektsii-rezbovoe-soedinenie/vertikalnaya-uglovaya-sektsiya-90-voskhodyashchaya-fs-obo-2/
KTS.Кабеленесущие системы | 200.Системы листовых кабельных лотков | 7007312 | RBV 115 S FS | Вертикальный угол 90° внутренний 110x150 мм | Вертикальная угловая секция 90° | Вертикальная угловая секция 90° восходящая, для всех типов кабельных лотков с высотой боковой стенки 110 мм. | 6722.05 | 8066.46 | ШТ | 1 | 1 | 78 | C | 1.35 | 324 | 153 | 324 | 16.0613 | 4012195995579 | KTS.Кабеленесущие системы | https://oborussia.ru/catalog/resheniya-dlya-promyshlennykh-obektov/kabelenesushchie-sistemy/listovye-kabelnye-lotki/fasonnye-detali-dlya-kabelnykh-lotkov-rezbovoe-soedinenie/vertikalnye-uglovye-sektsii-rezbovoe-soedinenie/vertikalnaya-uglovaya-sektsiya-90-voskhodyashchaya-fs-obo-2/
KTS.Кабеленесущие системы | 200.Системы листовых кабельных лотков | 7007313 | RBV 115 S FT | Вертикальный угол 90° внутренний 110x150 мм | Вертикальная угловая секция 90° | Вертикальная угловая секция 90° восходящая, для всех типов кабельных лотков с высотой боковой стенки 110 мм. | 9860.29 | 11832.35 | ШТ | 1 | 1 | 78 | B | 1.47 | 324 | 153 | 324 | 16.0613 | 4012195995593 | KTS.Кабеленесущие системы | https://oborussia.ru/catalog/resheniya-dlya-promyshlennykh-obektov/kabelenesushchie-sistemy/listovye-kabelnye-lotki/fasonnye-detali-dlya-kabelnykh-lotkov-rezbovoe-soedinenie/vertikalnye-uglovye-sektsii-rezbovoe-soedinenie/vertikalnaya-uglovaya-sektsiya-90-voskhodyashchaya-ft-obo-2/
KTS.Кабеленесущие системы | 200.Системы листовых кабельных лотков | 7007314 | RBV 120 S FS | Вертикальный угол 90° внутренний 110x200 мм | Вертикальная угловая секция 90° | Вертикальная угловая секция 90° восходящая, для всех типов кабельных лотков с высотой боковой стенки 110 мм. | 7066.04 | 8479.25 | ШТ | 1 | 1 | 60 | B | 1.513 | 324 | 203 | 324 | 21.3101 | 4012195711728 | KTS.Кабеленесущие системы | https://oborussia.ru/catalog/resheniya-dlya-promyshlennykh-obektov/kabelenesushchie-sistemy/listovye-kabelnye-lotki/fasonnye-detali-dlya-kabelnykh-lotkov-rezbovoe-soedinenie/vertikalnye-uglovye-sektsii-rezbovoe-soedinenie/vertikalnaya-uglovaya-sektsiya-90-voskhodyashchaya-fs-obo-2/
KTS.Кабеленесущие системы | 200.Системы листовых кабельных лотков | 7007318 | RBV 130 S FS | Вертикальный угол 90° внутренний 110x300 мм | Вертикальная угловая секция 90° | Вертикальная угловая секция 90° восходящая, для всех типов кабельных лотков с высотой боковой стенки 110 мм. | 7797.83 | 9357.4 | ШТ | 1 | 1 | 40 | B | 1.824 | 324 | 303 | 324 | 31.8077 | 4012195711759 | KTS.Кабеленесущие системы | https://oborussia.ru/catalog/resheniya-dlya-promyshlennykh-obektov/kabelenesushchie-sistemy/listovye-kabelnye-lotki/fasonnye-detali-dlya-kabelnykh-lotkov-rezbovoe-soedinenie/vertikalnye-uglovye-sektsii-rezbovoe-soedinenie/vertikalnaya-uglovaya-sektsiya-90-voskhodyashchaya-fs-obo-2/
KTS.Кабеленесущие системы | 200.Системы листовых кабельных лотков | 7007319 | RBV 130 S FT | Вертикальный угол 90° внутренний 110x300 мм | Вертикальная угловая секция 90° | Вертикальная угловая секция 90° восходящая, для всех типов кабельных лотков с высотой боковой стенки 110 мм. | 11319.73 | 13583.68 | ШТ | 1 | 1 | 40 | C | 1.824 | 324 | 303 | 324 | 31.8077 | 4012195863618 | KTS.Кабеленесущие системы | https://oborussia.ru/catalog/resheniya-dlya-promyshlennykh-obektov/kabelenesushchie-sistemy/listovye-kabelnye-lotki/fasonnye-detali-dlya-kabelnykh-lotkov-rezbovoe-soedinenie/vertikalnye-uglovye-sektsii-rezbovoe-soedinenie/vertikalnaya-uglovaya-sektsiya-90-voskhodyashchaya-ft-obo-2/
KTS.Кабеленесущие системы | 200.Системы листовых кабельных лотков | 7007322 | RBV 140 S FS | Вертикальный угол 90° внутренний 110x400 мм | Вертикальная угловая секция 90° | Вертикальная угловая секция 90° восходящая, для всех типов кабельных лотков с высотой боковой стенки 110 мм. | 8790.98 | 10549.18 | ШТ | 1 | 1 | 20 | B | 2.136 | 324 | 403 | 324 | 42.3053 | 4012195711766 | KTS.Кабеленесущие системы | https://oborussia.ru/catalog/resheniya-dlya-promyshlennykh-obektov/kabelenesushchie-sistemy/listovye-kabelnye-lotki/fasonnye-detali-dlya-kabelnykh-lotkov-rezbovoe-soedinenie/vertikalnye-uglovye-sektsii-rezbovoe-soedinenie/vertikalnaya-uglovaya-sektsiya-90-voskhodyashchaya-fs-obo-2/
KTS.Кабеленесущие системы | 200.Системы листовых кабельных лотков | 7007326 | RBV 150 S FS | Вертикальный угол 90° внутренний 110x500 мм | Вертикальная угловая секция 90° | Вертикальная угловая секция 90° восходящая, для всех типов кабельных лотков с высотой боковой стенки 110 мм. | 10525.18 | 12630.22 | ШТ | 1 | 1 | 30 | B | 2.448 | 324 | 503 | 324 | 52.8029 | 4012195711773 | KTS.Кабеленесущие системы | https://oborussia.ru/catalog/resheniya-dlya-promyshlennykh-obektov/kabelenesushchie-sistemy/listovye-kabelnye-lotki/fasonnye-detali-dlya-kabelnykh-lotkov-rezbovoe-soedinenie/vertikalnye-uglovye-sektsii-rezbovoe-soedinenie/vertikalnaya-uglovaya-sektsiya-90-voskhodyashchaya-fs-obo-2/
KTS.Кабеленесущие системы | 200.Системы листовых кабельных лотков | 7007327 | RBV 150 S FT | Вертикальный угол 90° внутренний 110x500 мм | Вертикальная угловая секция 90° | Вертикальная угловая секция 90° восходящая, для всех типов кабельных лотков с высотой боковой стенки 110 мм. | 13272.98 | 15927.58 | ШТ | 1 | 1 | 30 | B | 2.448 | 324 | 503 | 324 | 52.8029 | 4012195863625 | KTS.Кабеленесущие системы | https://oborussia.ru/catalog/resheniya-dlya-promyshlennykh-obektov/kabelenesushchie-sistemy/listovye-kabelnye-lotki/fasonnye-detali-dlya-kabelnykh-lotkov-rezbovoe-soedinenie/vertikalnye-uglovye-sektsii-rezbovoe-soedinenie/vertikalnaya-uglovaya-sektsiya-90-voskhodyashchaya-ft-obo-2/
KTS.Кабеленесущие системы | 200.Системы листовых кабельных лотков | 7007330 | RBV 155 S FS | Вертикальный угол 90° внутренний 110x550 мм | Вертикальная угловая секция 90° | Вертикальная угловая секция 90° восходящая, для всех типов кабельных лотков с высотой боковой стенки 110 мм. | 10662.58 | 12795.1 | ШТ | 1 | 1 | 25 | B | 2.604 | 324 | 553 | 324 | 58.0517 | 4012195711780 | KTS.Кабеленесущие системы | https://oborussia.ru/catalog/resheniya-dlya-promyshlennykh-obektov/kabelenesushchie-sistemy/listovye-kabelnye-lotki/fasonnye-detali-dlya-kabelnykh-lotkov-rezbovoe-soedinenie/vertikalnye-uglovye-sektsii-rezbovoe-soedinenie/vertikalnaya-uglovaya-sektsiya-90-voskhodyashchaya-fs-obo-2/
KTS.Кабеленесущие системы | 200.Системы листовых кабельных лотков | 7007331 | RBV 155 S FT | Вертикальный угол 90° внутренний 110x550 мм | Вертикальная угловая секция 90° | Вертикальная угловая секция 90° восходящая, для всех типов кабельных лотков с высотой боковой стенки 110 мм. | 15493.14 | 18591.77 | ШТ | 1 | 1 | 25 | B | 2.604 | 324 | 553 | 324 | 58.0517 | 4012195863632 | KTS.Кабеленесущие системы | https://oborussia.ru/catalog/resheniya-dlya-promyshlennykh-obektov/kabelenesushchie-sistemy/listovye-kabelnye-lotki/fasonnye-detali-dlya-kabelnykh-lotkov-rezbovoe-soedinenie/vertikalnye-uglovye-sektsii-rezbovoe-soedinenie/vertikalnaya-uglovaya-sektsiya-90-voskhodyashchaya-ft-obo-2/
KTS.Кабеленесущие системы | 200.Системы листовых кабельных лотков | 7007350 | RBV 110 F FS | Вертикальный угол 90° внешний 110x100 мм | Вертикальная угловая секция 90° | Вертикальная угловая секция 90° нисходящая, для всех типов кабельных лотков с высотой боковой стенки 110 мм. | 6388.68 | 7666.42 | ШТ | 1 | 1 | 100 | C | 1.063 | 324 | 103 | 324 | 10.8125 | 4012195711810 | KTS.Кабеленесущие системы | https://oborussia.ru/catalog/resheniya-dlya-promyshlennykh-obektov/kabelenesushchie-sistemy/listovye-kabelnye-lotki/fasonnye-detali-dlya-kabelnykh-lotkov-rezbovoe-soedinenie/vertikalnye-uglovye-sektsii-rezbovoe-soedinenie/vertikalnaya-uglovaya-sektsiya-90-niskhodyashchaya-fs/
KTS.Кабеленесущие системы | 200.Системы листовых кабельных лотков | 7007352 | RBV 115 F FS | Вертикальный угол 90° внешний 110x150 мм | Вертикальная угловая секция 90° | Вертикальная угловая секция 90° нисходящая, для всех типов кабельных лотков с высотой боковой стенки 110 мм. | 6722.05 | 8066.46 | ШТ | 1 | 1 | 78 | B | 1.14 | 324 | 153 | 324 | 16.0613 | 4012195995616 | KTS.Кабеленесущие системы | https://oborussia.ru/catalog/resheniya-dlya-promyshlennykh-obektov/kabelenesushchie-sistemy/listovye-kabelnye-lotki/fasonnye-detali-dlya-kabelnykh-lotkov-rezbovoe-soedinenie/vertikalnye-uglovye-sektsii-rezbovoe-soedinenie/vertikalnaya-uglovaya-sektsiya-90-niskhodyashchaya-fs/
KTS.Кабеленесущие системы | 200.Системы листовых кабельных лотков | 7007353 | RBV 115 F FT | Вертикальный угол 90° внешний 110x150 мм | Вертикальная угловая секция 90° | Вертикальная угловая секция 90° нисходящая, для всех типов кабельных лотков с высотой боковой стенки 110 мм. | 9860.29 | 11832.35 | ШТ | 1 | 1 | 78 | B | 1.24 | 324 | 153 | 324 | 16.0613 | 4012195995630 | KTS.Кабеленесущие системы | https://oborussia.ru/catalog/resheniya-dlya-promyshlennykh-obektov/kabelenesushchie-sistemy/listovye-kabelnye-lotki/fasonnye-detali-dlya-kabelnykh-lotkov-rezbovoe-soedinenie/vertikalnye-uglovye-sektsii-rezbovoe-soedinenie/vertikalnaya-uglovaya-sektsiya-90-niskhodyashchaya-ft-obo-3/
KTS.Кабеленесущие системы | 200.Системы листовых кабельных лотков | 7007354 | RBV 120 F FS | Вертикальный угол 90° внешний 110x200 мм | Вертикальная угловая секция 90° | Вертикальная угловая секция 90° нисходящая, для всех типов кабельных лотков с высотой боковой стенки 110 мм. | 7066.04 | 8479.25 | ШТ | 1 | 1 | 60 | B | 1.24 | 324 | 203 | 324 | 21.3101 | 4012195711827 | KTS.Кабеленесущие системы | https://oborussia.ru/catalog/resheniya-dlya-promyshlennykh-obektov/kabelenesushchie-sistemy/listovye-kabelnye-lotki/fasonnye-detali-dlya-kabelnykh-lotkov-rezbovoe-soedinenie/vertikalnye-uglovye-sektsii-rezbovoe-soedinenie/vertikalnaya-uglovaya-sektsiya-90-niskhodyashchaya-fs/
KTS.Кабеленесущие системы | 200.Системы листовых кабельных лотков | 7007358 | RBV 130 F FS | Вертикальный угол 90° внешний 110x300 мм | Вертикальная угловая секция 90° | Вертикальная угловая секция 90° нисходящая, для всех типов кабельных лотков с высотой боковой стенки 110 мм. | 7797.83 | 9357.4 | ШТ | 1 | 1 | 40 | B | 1.416 | 324 | 303 | 324 | 31.8077 | 4012195711834 | KTS.Кабеленесущие системы | https://oborussia.ru/catalog/resheniya-dlya-promyshlennykh-obektov/kabelenesushchie-sistemy/listovye-kabelnye-lotki/fasonnye-detali-dlya-kabelnykh-lotkov-rezbovoe-soedinenie/vertikalnye-uglovye-sektsii-rezbovoe-soedinenie/vertikalnaya-uglovaya-sektsiya-90-niskhodyashchaya-fs/
KTS.Кабеленесущие системы | 200.Системы листовых кабельных лотков | 7007359 | RBV 130 F FT | Вертикальный угол 90° внешний 110x300 мм | Вертикальная угловая секция 90° | Вертикальная угловая секция 90° нисходящая, для всех типов кабельных лотков с высотой боковой стенки 110 мм. | 11319.73 | 13583.68 | ШТ | 1 | 1 | 40 | C | 1.416 | 324 | 303 | 324 | 31.8077 | 4012195863649 | KTS.Кабеленесущие системы | https://oborussia.ru/catalog/resheniya-dlya-promyshlennykh-obektov/kabelenesushchie-sistemy/listovye-kabelnye-lotki/fasonnye-detali-dlya-kabelnykh-lotkov-rezbovoe-soedinenie/vertikalnye-uglovye-sektsii-rezbovoe-soedinenie/vertikalnaya-uglovaya-sektsiya-90-niskhodyashchaya-ft-obo-3/
KTS.Кабеленесущие системы | 200.Системы листовых кабельных лотков | 7007362 | RBV 140 F FS | Вертикальный угол 90° внешний 110x400 мм | Вертикальная угловая секция 90° | Вертикальная угловая секция 90° нисходящая, для всех типов кабельных лотков с высотой боковой стенки 110 мм. | 8790.98 | 10549.18 | ШТ | 1 | 1 | 20 | B | 1.592 | 324 | 403 | 324 | 42.3053 | 4012195711841 | KTS.Кабеленесущие системы | https://oborussia.ru/catalog/resheniya-dlya-promyshlennykh-obektov/kabelenesushchie-sistemy/listovye-kabelnye-lotki/fasonnye-detali-dlya-kabelnykh-lotkov-rezbovoe-soedinenie/vertikalnye-uglovye-sektsii-rezbovoe-soedinenie/vertikalnaya-uglovaya-sektsiya-90-niskhodyashchaya-fs/
KTS.Кабеленесущие системы | 200.Системы листовых кабельных лотков | 7007366 | RBV 150 F FS | Вертикальный угол 90° внешний 110x500 мм | Вертикальная угловая секция 90° | Вертикальная угловая секция 90° нисходящая, для всех типов кабельных лотков с высотой боковой стенки 110 мм. | 10525.18 | 12630.22 | ШТ | 1 | 1 | 30 | B | 1.769 | 324 | 503 | 324 | 52.8029 | 4012195711872 | KTS.Кабеленесущие системы | https://oborussia.ru/catalog/resheniya-dlya-promyshlennykh-obektov/kabelenesushchie-sistemy/listovye-kabelnye-lotki/fasonnye-detali-dlya-kabelnykh-lotkov-rezbovoe-soedinenie/vertikalnye-uglovye-sektsii-rezbovoe-soedinenie/vertikalnaya-uglovaya-sektsiya-90-niskhodyashchaya-fs/
KTS.Кабеленесущие системы | 200.Системы листовых кабельных лотков | 7007367 | RBV 150 F FT | Вертикальный угол 90° внешний 110x500 мм | Вертикальная угловая секция 90° | Вертикальная угловая секция 90° нисходящая, для всех типов кабельных лотков с высотой боковой стенки 110 мм. | 13272.98 | 15927.58 | ШТ | 1 | 1 | 30 | B | 1.769 | 324 | 503 | 324 | 52.8029 | 4012195863687 | KTS.Кабеленесущие системы | https://oborussia.ru/catalog/resheniya-dlya-promyshlennykh-obektov/kabelenesushchie-sistemy/listovye-kabelnye-lotki/fasonnye-detali-dlya-kabelnykh-lotkov-rezbovoe-soedinenie/vertikalnye-uglovye-sektsii-rezbovoe-soedinenie/vertikalnaya-uglovaya-sektsiya-90-niskhodyashchaya-ft-obo-3/
KTS.Кабеленесущие системы | 200.Системы листовых кабельных лотков | 7007370 | RBV 155 F FS | Вертикальный угол 90° внешний 110x550 мм | Вертикальная угловая секция 90° | Вертикальная угловая секция 90° нисходящая, для всех типов кабельных лотков с высотой боковой стенки 110 мм. | 10662.58 | 12795.1 | ШТ | 1 | 1 | 25 | C | 1.857 | 324 | 553 | 324 | 58.0517 | 4012195711889 | KTS.Кабеленесущие системы | https://oborussia.ru/catalog/resheniya-dlya-promyshlennykh-obektov/kabelenesushchie-sistemy/listovye-kabelnye-lotki/fasonnye-detali-dlya-kabelnykh-lotkov-rezbovoe-soedinenie/vertikalnye-uglovye-sektsii-rezbovoe-soedinenie/vertikalnaya-uglovaya-sektsiya-90-niskhodyashchaya-fs/
KTS.Кабеленесущие системы | 200.Системы листовых кабельных лотков | 7007371 | RBV 155 F FT | Вертикальный угол 90° внешний 110x550 мм | Вертикальная угловая секция 90° | Вертикальная угловая секция 90° нисходящая, для всех типов кабельных лотков с высотой боковой стенки 110 мм. | 15493.14 | 18591.77 | ШТ | 1 | 1 | 25 | B | 1.857 | 324 | 553 | 324 | 58.0517 | 4012195863694 | KTS.Кабеленесущие системы | https://oborussia.ru/catalog/resheniya-dlya-promyshlennykh-obektov/kabelenesushchie-sistemy/listovye-kabelnye-lotki/fasonnye-detali-dlya-kabelnykh-lotkov-rezbovoe-soedinenie/vertikalnye-uglovye-sektsii-rezbovoe-soedinenie/vertikalnaya-uglovaya-sektsiya-90-niskhodyashchaya-ft-obo-3/
KTS.Кабеленесущие системы | 200.Системы листовых кабельных лотков | 7007398 | RBV 110 S FT | Вертикальный угол 90° внутренний 110x100 мм | Вертикальная угловая секция 90° | Вертикальная угловая секция 90° восходящая, для всех типов кабельных лотков с высотой боковой стенки 110 мм. | 8887.15 | 10664.58 | ШТ | 1 | 1 | 100 | B | 1.2 | 324 | 103 | 324 | 10.8125 | 4012195850908 | KTS.Кабеленесущие системы | https://oborussia.ru/catalog/resheniya-dlya-promyshlennykh-obektov/kabelenesushchie-sistemy/listovye-kabelnye-lotki/fasonnye-detali-dlya-kabelnykh-lotkov-rezbovoe-soedinenie/vertikalnye-uglovye-sektsii-rezbovoe-soedinenie/vertikalnaya-uglovaya-sektsiya-90-voskhodyashchaya-ft-obo-2/
KTS.Кабеленесущие системы | 200.Системы листовых кабельных лотков | 7007400 | RBV 120 S FT | Вертикальный угол 90° внутренний 110x200 мм | Вертикальная угловая секция 90° | Вертикальная угловая секция 90° восходящая, для всех типов кабельных лотков с высотой боковой стенки 110 мм. | 10148.33 | 12178 | ШТ | 1 | 1 | 60 | A | 1.63 | 324 | 203 | 324 | 21.3101 | 4012195809197 | KTS.Кабеленесущие системы | https://oborussia.ru/catalog/resheniya-dlya-promyshlennykh-obektov/kabelenesushchie-sistemy/listovye-kabelnye-lotki/fasonnye-detali-dlya-kabelnykh-lotkov-rezbovoe-soedinenie/vertikalnye-uglovye-sektsii-rezbovoe-soedinenie/vertikalnaya-uglovaya-sektsiya-90-voskhodyashchaya-ft-obo-2/
KTS.Кабеленесущие системы | 200.Системы листовых кабельных лотков | 7007404 | RBV 140 S FT | Вертикальный угол 90° внутренний 110x400 мм | Вертикальная угловая секция 90° | Вертикальная угловая секция 90° восходящая, для всех типов кабельных лотков с высотой боковой стенки 110 мм. | 11938.03 | 14325.64 | ШТ | 1 | 1 | 20 | B | 2.31 | 324 | 403 | 324 | 42.3053 | 4012195809203 | KTS.Кабеленесущие системы | https://oborussia.ru/catalog/resheniya-dlya-promyshlennykh-obektov/kabelenesushchie-sistemy/listovye-kabelnye-lotki/fasonnye-detali-dlya-kabelnykh-lotkov-rezbovoe-soedinenie/vertikalnye-uglovye-sektsii-rezbovoe-soedinenie/vertikalnaya-uglovaya-sektsiya-90-voskhodyashchaya-ft-obo-2/
KTS.Кабеленесущие системы | 200.Системы листовых кабельных лотков | 7007468 | RBV 110 F FT | Вертикальный угол 90° внешний 110x100 мм | Вертикальная угловая секция 90° | Вертикальная угловая секция 90° нисходящая, для всех типов кабельных лотков с высотой боковой стенки 110 мм. | 8887.15 | 10664.58 | ШТ | 1 | 1 | 100 | B | 1.2 | 324 | 103 | 324 | 10.8125 | 4012195850922 | KTS.Кабеленесущие системы | https://oborussia.ru/catalog/resheniya-dlya-promyshlennykh-obektov/kabelenesushchie-sistemy/listovye-kabelnye-lotki/fasonnye-detali-dlya-kabelnykh-lotkov-rezbovoe-soedinenie/vertikalnye-uglovye-sektsii-rezbovoe-soedinenie/vertikalnaya-uglovaya-sektsiya-90-niskhodyashchaya-ft-obo-3/
KTS.Кабеленесущие системы | 200.Системы листовых кабельных лотков | 7007470 | RBV 120 F FT | Вертикальный угол 90° внешний 110x200 мм | Вертикальная угловая секция 90° | Вертикальная угловая секция 90° нисходящая, для всех типов кабельных лотков с высотой боковой стенки 110 мм. | 10148.33 | 12178 | ШТ | 1 | 1 | 60 | C | 1.34 | 324 | 203 | 324 | 21.3101 | 4012195809210 | KTS.Кабеленесущие системы | https://oborussia.ru/catalog/resheniya-dlya-promyshlennykh-obektov/kabelenesushchie-sistemy/listovye-kabelnye-lotki/fasonnye-detali-dlya-kabelnykh-lotkov-rezbovoe-soedinenie/vertikalnye-uglovye-sektsii-rezbovoe-soedinenie/vertikalnaya-uglovaya-sektsiya-90-niskhodyashchaya-ft-obo-3/
KTS.Кабеленесущие системы | 200.Системы листовых кабельных лотков | 7007474 | RBV 140 F FT | Вертикальный угол 90° внешний 110x400 мм | Вертикальная угловая секция 90° | Вертикальная угловая секция 90° нисходящая, для всех типов кабельных лотков с высотой боковой стенки 110 мм. | 11938.03 | 14325.64 | ШТ | 1 | 1 | 20 | B | 1.72 | 324 | 403 | 324 | 42.3053 | 4012195809227 | KTS.Кабеленесущие системы | https://oborussia.ru/catalog/resheniya-dlya-promyshlennykh-obektov/kabelenesushchie-sistemy/listovye-kabelnye-lotki/fasonnye-detali-dlya-kabelnykh-lotkov-rezbovoe-soedinenie/vertikalnye-uglovye-sektsii-rezbovoe-soedinenie/vertikalnaya-uglovaya-sektsiya-90-niskhodyashchaya-ft-obo-3/
KTS.Кабеленесущие системы | 200.Системы листовых кабельных лотков | 7027005 | RKM 620 FS | Крестообразная секция 60x200 мм | Крестообразная секция | Крестообразная секция с системой соединителей для быстрого монтажа. Для всех типов кабельных лотков, высота боковой стенки которых составляет 60 мм. | 8046.79 | 9656.15 | ШТ | 1 | 1 | 135 | B | 1.598 | 400 | 400 | 63 | 10.08 | 4012195927402 | KTS.Кабеленесущие системы | https://oborussia.ru/
KTS.Кабеленесущие системы | 200.Системы листовых кабельных лотков | 7065116 | RB 45 310 FT | Угловая секция 45° 35x100 мм | Угловая секция 45° | Горизонтальная угловая секция 45° для всех типов кабельных лотков, высота боковой стенки которых составляет 35 мм. | 5445.08 | 6534.1 | ШТ | 1 | 1 | 264 | B | 0.43 | 304 | 130 | 42 | 1.6598 | 4012196990740 | KTS.Кабеленесущие системы | https://oborussia.ru/catalog/resheniya-dlya-promyshlennykh-obektov/kabelenesushchie-sistemy/listovye-kabelnye-lotki/fasonnye-detali-dlya-kabelnykh-lotkov-rezbovoe-soedinenie/gorizontalnye-uglovye-sektsii-rezbovoe-soedinenie/uglovaya-sektsiya-45-35-ft/
KTS.Кабеленесущие системы | 200.Системы листовых кабельных лотков | 7065167 | RB 45 315 FT | Угловая секция 45° 35x150 мм | Угловая секция 45° | Горизонтальная угловая секция 45° для всех типов кабельных лотков, высота боковой стенки которых составляет 35 мм. | 5665.96 | 6799.15 | ШТ | 1 | 1 | 286 | B | 0.55 | 304 | 184 | 42 | 2.3493 | 4012196926893 | KTS.Кабеленесущие системы | https://oborussia.ru/catalog/resheniya-dlya-promyshlennykh-obektov/kabelenesushchie-sistemy/listovye-kabelnye-lotki/fasonnye-detali-dlya-kabelnykh-lotkov-rezbovoe-soedinenie/gorizontalnye-uglovye-sektsii-rezbovoe-soedinenie/uglovaya-sektsiya-45-35-ft/
KTS.Кабеленесущие системы | 200.Системы листовых кабельных лотков | 7065213 | RB 45 320 FT | Угловая секция 45° 35x200 мм | Угловая секция 45° | Горизонтальная угловая секция 45° для всех типов кабельных лотков, высота боковой стенки которых составляет 35 мм. | 5934.2 | 7121.04 | ШТ | 1 | 1 | 200 | B | 0.65 | 342 | 234 | 42 | 3.3612 | 4012196990801 | KTS.Кабеленесущие системы | https://oborussia.ru/catalog/resheniya-dlya-promyshlennykh-obektov/kabelenesushchie-sistemy/listovye-kabelnye-lotki/fasonnye-detali-dlya-kabelnykh-lotkov-rezbovoe-soedinenie/gorizontalnye-uglovye-sektsii-rezbovoe-soedinenie/uglovaya-sektsiya-45-35-ft/
KTS.Кабеленесущие системы | 200.Системы листовых кабельных лотков | 7065310 | RB 45 330 FT | Угловая секция 45° 35x300 мм | Угловая секция 45° | Горизонтальная угловая секция 45° для всех типов кабельных лотков, высота боковой стенки которых составляет 35 мм. | 6722.24 | 8066.69 | ШТ | 1 | 1 | 154 | B | 0.97 | 419 | 334 | 42 | 5.8777 | 4012196990863 | KTS.Кабеленесущие системы | https://oborussia.ru/catalog/resheniya-dlya-promyshlennykh-obektov/kabelenesushchie-sistemy/listovye-kabelnye-lotki/fasonnye-detali-dlya-kabelnykh-lotkov-rezbovoe-soedinenie/gorizontalnye-uglovye-sektsii-rezbovoe-soedinenie/uglovaya-sektsiya-45-35-ft/
KTS.Кабеленесущие системы | 200.Системы листовых кабельных лотков | 7066112 | RB 45 610 FT | Угловая секция 45° 60x100 мм | Угловая секция 45° | Горизонтальная угловая секция 45° для всех типов кабельных лотков, высота боковой стенки которых составляет 60 мм. | 5918.68 | 7102.42 | ШТ | 1 | 1 | 286 | B | 0.62 | 304 | 130 | 67 | 2.6478 | 4012196990924 | KTS.Кабеленесущие системы | https://oborussia.ru/catalog/resheniya-dlya-promyshlennykh-obektov/kabelenesushchie-sistemy/listovye-kabelnye-lotki/fasonnye-detali-dlya-kabelnykh-lotkov-rezbovoe-soedinenie/gorizontalnye-uglovye-sektsii-rezbovoe-soedinenie/uglovaya-sektsiya-ft-45/
KTS.Кабеленесущие системы | 200.Системы листовых кабельных лотков | 7066158 | RB 45 615 FT | Угловая секция 45° 60x150 мм | Угловая секция 45° | Горизонтальная угловая секция 45° для всех типов кабельных лотков, высота боковой стенки которых составляет 60 мм. | 6124.45 | 7349.34 | ШТ | 1 | 1 | 286 | B | 0.722 | 304 | 185 | 67 | 3.7681 | 4012196901579 | KTS.Кабеленесущие системы | https://oborussia.ru/catalog/resheniya-dlya-promyshlennykh-obektov/kabelenesushchie-sistemy/listovye-kabelnye-lotki/fasonnye-detali-dlya-kabelnykh-lotkov-rezbovoe-soedinenie/gorizontalnye-uglovye-sektsii-rezbovoe-soedinenie/uglovaya-sektsiya-ft-45/
KTS.Кабеленесущие системы | 200.Системы листовых кабельных лотков | 7066228 | RB 45 620 FT | Угловая секция 45° 60x200 мм | Угловая секция 45° | Горизонтальная угловая секция 45° для всех типов кабельных лотков, высота боковой стенки которых составляет 60 мм. | 7376.3 | 8851.56 | ШТ | 1 | 1 | 264 | B | 0.874 | 342 | 234 | 67 | 5.3619 | 4012196990986 | KTS.Кабеленесущие системы | https://oborussia.ru/catalog/resheniya-dlya-promyshlennykh-obektov/kabelenesushchie-sistemy/listovye-kabelnye-lotki/fasonnye-detali-dlya-kabelnykh-lotkov-rezbovoe-soedinenie/gorizontalnye-uglovye-sektsii-rezbovoe-soedinenie/uglovaya-sektsiya-ft-45/
KTS.Кабеленесущие системы | 200.Системы листовых кабельных лотков | 7066317 | RB 45 630 FT | Угловая секция 45° 60x300 мм | Угловая секция 45° | Горизонтальная угловая секция 45° для всех типов кабельных лотков, высота боковой стенки которых составляет 60 мм. | 8396.12 | 10075.34 | ШТ | 1 | 1 | 142 | B | 1.227 | 419 | 334 | 67 | 9.3764 | 4012196991044 | KTS.Кабеленесущие системы | https://oborussia.ru/catalog/resheniya-dlya-promyshlennykh-obektov/kabelenesushchie-sistemy/listovye-kabelnye-lotki/fasonnye-detali-dlya-kabelnykh-lotkov-rezbovoe-soedinenie/gorizontalnye-uglovye-sektsii-rezbovoe-soedinenie/uglovaya-sektsiya-ft-45/
KTS.Кабеленесущие системы | 200.Системы листовых кабельных лотков | 7066406 | RB 45 640 FT | Угловая секция 45° 60x400 мм | Угловая секция 45° | Горизонтальная угловая секция 45° для всех типов кабельных лотков, высота боковой стенки которых составляет 60 мм. | 12681.67 | 15218 | ШТ | 1 | 1 | 68 | B | 3.01 | 568 | 518 | 62 | 18.2419 | 4012196224838 | KTS.Кабеленесущие системы | https://oborussia.ru/catalog/resheniya-dlya-promyshlennykh-obektov/kabelenesushchie-sistemy/listovye-kabelnye-lotki/fasonnye-detali-dlya-kabelnykh-lotkov-rezbovoe-soedinenie/gorizontalnye-uglovye-sektsii-rezbovoe-soedinenie/uglovaya-sektsiya-ft-45-obo-2/
KTS.Кабеленесущие системы | 200.Системы листовых кабельных лотков | 7066503 | RB 45 650 FT | Угловая секция 45° 60x500 мм | Угловая секция 45° | Горизонтальная угловая секция 45° для всех типов кабельных лотков, высота боковой стенки которых составляет 60 мм. | 15891.18 | 19069.42 | ШТ | 1 | 1 | 44 | B | 4.128 | 639 | 618 | 62 | 24.4839 | 4012196224890 | KTS.Кабеленесущие системы | https://oborussia.ru/catalog/resheniya-dlya-promyshlennykh-obektov/kabelenesushchie-sistemy/listovye-kabelnye-lotki/fasonnye-detali-dlya-kabelnykh-lotkov-rezbovoe-soedinenie/gorizontalnye-uglovye-sektsii-rezbovoe-soedinenie/uglovaya-sektsiya-ft-45-obo-2/
KTS.Кабеленесущие системы | 200.Системы листовых кабельных лотков | 7066600 | RB 45 660 FT | Угловая секция 45° 60x600 мм | Угловая секция 45° | Горизонтальная угловая секция 45° для всех типов кабельных лотков, высота боковой стенки которых составляет 60 мм. | 18047.67 | 21657.2 | ШТ | 1 | 1 | 32 | B | 5.156 | 710 | 718 | 62 | 31.6064 | 4012196224951 | KTS.Кабеленесущие системы | https://oborussia.ru/catalog/resheniya-dlya-promyshlennykh-obektov/kabelenesushchie-sistemy/listovye-kabelnye-lotki/fasonnye-detali-dlya-kabelnykh-lotkov-rezbovoe-soedinenie/gorizontalnye-uglovye-sektsii-rezbovoe-soedinenie/uglovaya-sektsiya-ft-45-obo-2/
KTS.Кабеленесущие системы | 200.Системы листовых кабельных лотков | 7067119 | RB 45 810 FT | Угловая секция 45° 85x100 мм | Угловая секция 45° | Горизонтальная угловая секция 45° для всех типов кабельных лотков, высота боковой стенки которых составляет 85 мм. | 6391.58 | 7669.9 | ШТ | 1 | 1 | 160 | C | 0.65 | 304 | 130 | 88 | 3.4778 | 4012196991105 | KTS.Кабеленесущие системы | https://oborussia.ru/catalog/resheniya-dlya-promyshlennykh-obektov/kabelenesushchie-sistemy/listovye-kabelnye-lotki/fasonnye-detali-dlya-kabelnykh-lotkov-rezbovoe-soedinenie/gorizontalnye-uglovye-sektsii-rezbovoe-soedinenie/uglovaya-sektsiya-45-85-ft/
KTS.Кабеленесущие системы | 200.Системы листовых кабельных лотков | 7067216 | RB 45 820 FT | Угловая секция 45° 85x200 мм | Угловая секция 45° | Горизонтальная угловая секция 45° для всех типов кабельных лотков, высота боковой стенки которых составляет 85 мм. | 7819.25 | 9383.1 | ШТ | 1 | 1 | 120 | B | 0.9 | 342 | 234 | 88 | 7.0425 | 4012196991167 | KTS.Кабеленесущие системы | https://oborussia.ru/catalog/resheniya-dlya-promyshlennykh-obektov/kabelenesushchie-sistemy/listovye-kabelnye-lotki/fasonnye-detali-dlya-kabelnykh-lotkov-rezbovoe-soedinenie/gorizontalnye-uglovye-sektsii-rezbovoe-soedinenie/uglovaya-sektsiya-45-85-ft/
KTS.Кабеленесущие системы | 200.Системы листовых кабельных лотков | 7067313 | RB 45 830 FT | Угловая секция 45° 85x300 мм | Угловая секция 45° | Горизонтальная угловая секция 45° для всех типов кабельных лотков, высота боковой стенки которых составляет 85 мм. | 8993.13 | 10791.76 | ШТ | 1 | 1 | 84 | C | 1.3 | 419 | 334 | 88 | 12.3152 | 4012196991228 | KTS.Кабеленесущие системы | https://oborussia.ru/catalog/resheniya-dlya-promyshlennykh-obektov/kabelenesushchie-sistemy/listovye-kabelnye-lotki/fasonnye-detali-dlya-kabelnykh-lotkov-rezbovoe-soedinenie/gorizontalnye-uglovye-sektsii-rezbovoe-soedinenie/uglovaya-sektsiya-45-85-ft/
KTS.Кабеленесущие системы | 200.Системы листовых кабельных лотков | 7067402 | RB 45 840 FT | Угловая секция 45° 85x400 мм | Угловая секция 45° | Горизонтальная угловая секция 45° для всех типов кабельных лотков, высота боковой стенки которых составляет 85 мм. | 13964.25 | 16757.1 | ШТ | 1 | 1 | 30 | B | 3.4 | 568 | 518 | 87 | 25.5975 | 4012196225194 | KTS.Кабеленесущие системы | https://oborussia.ru/catalog/resheniya-dlya-promyshlennykh-obektov/kabelenesushchie-sistemy/listovye-kabelnye-lotki/fasonnye-detali-dlya-kabelnykh-lotkov-rezbovoe-soedinenie/gorizontalnye-uglovye-sektsii-rezbovoe-soedinenie/uglovaya-sektsiya-45-85-ft-obo-2/
KTS.Кабеленесущие системы | 200.Системы листовых кабельных лотков | 7067496 | RB 45 850 FT | Угловая секция 45° 85x500 мм | Угловая секция 45° | Горизонтальная угловая секция 45° для всех типов кабельных лотков, высота боковой стенки которых составляет 85 мм. | 17065.08 | 20478.1 | ШТ | 1 | 1 | 32 | C | 4 | 639 | 618 | 87 | 34.3565 | 4012196225255 | KTS.Кабеленесущие системы | https://oborussia.ru/catalog/resheniya-dlya-promyshlennykh-obektov/kabelenesushchie-sistemy/listovye-kabelnye-lotki/fasonnye-detali-dlya-kabelnykh-lotkov-rezbovoe-soedinenie/gorizontalnye-uglovye-sektsii-rezbovoe-soedinenie/uglovaya-sektsiya-45-85-ft-obo-2/
KTS.Кабеленесущие системы | 200.Системы листовых кабельных лотков | 7067607 | RB 45 860 FT | Угловая секция 45° 85x600 мм | Угловая секция 45° | Горизонтальная угловая секция 45° для всех типов кабельных лотков, высота боковой стенки которых составляет 85 мм. | 19340.3 | 23208.36 | ШТ | 1 | 1 | 22 | B | 5.25 | 710 | 718 | 86 | 43.8411 | 4012196225316 | KTS.Кабеленесущие системы | https://oborussia.ru/catalog/resheniya-dlya-promyshlennykh-obektov/kabelenesushchie-sistemy/listovye-kabelnye-lotki/fasonnye-detali-dlya-kabelnykh-lotkov-rezbovoe-soedinenie/gorizontalnye-uglovye-sektsii-rezbovoe-soedinenie/uglovaya-sektsiya-45-85-ft-obo-2/
KTS.Кабеленесущие системы | 200.Системы листовых кабельных лотков | 7068115 | RB 45 110 FT | Угловая секция 45° 110x100 мм | Угловая секция 45° | Горизонтальная угловая секция 45° для всех типов кабельных лотков, высота боковой стенки которых составляет 110 мм. | 7165.13 | 8598.16 | ШТ | 1 | 1 | 204 | B | 0.75 | 304 | 130 | 117 | 4.6238 | 4012196991280 | KTS.Кабеленесущие системы | https://oborussia.ru/catalog/resheniya-dlya-promyshlennykh-obektov/kabelenesushchie-sistemy/listovye-kabelnye-lotki/fasonnye-detali-dlya-kabelnykh-lotkov-rezbovoe-soedinenie/gorizontalnye-uglovye-sektsii-rezbovoe-soedinenie/uglovaya-sektsiya-45-110-ft/
KTS.Кабеленесущие системы | 200.Системы листовых кабельных лотков | 7068212 | RB 45 120 FT | Угловая секция 45° 110x200 мм | Угловая секция 45° | Горизонтальная угловая секция 45° для всех типов кабельных лотков, высота боковой стенки которых составляет 110 мм. | 8298.25 | 9957.9 | ШТ | 1 | 1 | 120 | C | 1.1 | 342 | 234 | 117 | 9.3633 | 4012196991341 | KTS.Кабеленесущие системы | https://oborussia.ru/catalog/resheniya-dlya-promyshlennykh-obektov/kabelenesushchie-sistemy/listovye-kabelnye-lotki/fasonnye-detali-dlya-kabelnykh-lotkov-rezbovoe-soedinenie/gorizontalnye-uglovye-sektsii-rezbovoe-soedinenie/uglovaya-sektsiya-45-110-ft/
KTS.Кабеленесущие системы | 200.Системы листовых кабельных лотков | 7068328 | RB 45 130 FT | Угловая секция 45° 110x300 мм | Угловая секция 45° | Горизонтальная угловая секция 45° для всех типов кабельных лотков, высота боковой стенки которых составляет 110 мм. | 9533.94 | 11440.73 | ШТ | 1 | 1 | 84 | C | 1.45 | 419 | 334 | 117 | 16.3737 | 4012196991402 | KTS.Кабеленесущие системы | https://oborussia.ru/catalog/resheniya-dlya-promyshlennykh-obektov/kabelenesushchie-sistemy/listovye-kabelnye-lotki/fasonnye-detali-dlya-kabelnykh-lotkov-rezbovoe-soedinenie/gorizontalnye-uglovye-sektsii-rezbovoe-soedinenie/uglovaya-sektsiya-45-110-ft/
KTS.Кабеленесущие системы | 200.Системы листовых кабельных лотков | 7068409 | RB 45 140 FT | Угловая секция 45° 110x400 мм | Угловая секция 45° | Горизонтальная угловая секция 45° для всех типов кабельных лотков, высота боковой стенки которых составляет 110 мм. | 14489.86 | 17387.83 | ШТ | 1 | 1 | 32 | C | 3.65 | 568 | 518 | 113 | 33.2473 | 4012196225552 | KTS.Кабеленесущие системы | https://oborussia.ru/catalog/resheniya-dlya-promyshlennykh-obektov/kabelenesushchie-sistemy/listovye-kabelnye-lotki/fasonnye-detali-dlya-kabelnykh-lotkov-rezbovoe-soedinenie/gorizontalnye-uglovye-sektsii-rezbovoe-soedinenie/uglovaya-sektsiya-45-110-ft-obo-2/
KTS.Кабеленесущие системы | 200.Системы листовых кабельных лотков | 7068506 | RB 45 150 FT | Угловая секция 45° 110x500 мм | Угловая секция 45° | Горизонтальная угловая секция 45° для всех типов кабельных лотков, высота боковой стенки которых составляет 110 мм. | 17460.68 | 20952.82 | ШТ | 1 | 1 | 22 | C | 4.25 | 639 | 618 | 113 | 44.6239 | 4012196225613 | KTS.Кабеленесущие системы | https://oborussia.ru/catalog/resheniya-dlya-promyshlennykh-obektov/kabelenesushchie-sistemy/listovye-kabelnye-lotki/fasonnye-detali-dlya-kabelnykh-lotkov-rezbovoe-soedinenie/gorizontalnye-uglovye-sektsii-rezbovoe-soedinenie/uglovaya-sektsiya-45-110-ft-obo-2/
KTS.Кабеленесущие системы | 200.Системы листовых кабельных лотков | 7070205 | SSLB 100 FS | Соединительный элемент кабельного листового лотка 100 мм | Стыковая планка | Широкие стыковые планки для листовых кабельных лотков и кабельных лотков для больших расстояний. | 264.18 | 317.02 | ШТ | 20 | 20 | 4480 | C | 0.077 | 82 | 85 | 4 | 0.02788 | 4012196079971 | KTS.Кабеленесущие системы | https://oborussia.ru/catalog/sistemy-dlya-obespecheniya-bezopasnosti-i-zashchity/nesushchie-sistemy-i-sistemy-prokladki-s-proverennoy-ognestoykostyu-/sistemy-podderzhaniya-funktsiy-standartnye-opornye-konstruktsii-i-sistemy-kladki/kabelnyy-lotok/stykovaya-planka-obo-4/
KTS.Кабеленесущие системы | 200.Системы листовых кабельных лотков | 7070209 | SSLB 150 FS | Соединительный элемент кабельного листового лотка 150 мм | Стыковая планка | Широкие стыковые планки для листовых кабельных лотков и кабельных лотков для больших расстояний. | 286.58 | 343.9 | ШТ | 20 | 20 | 4480 | C | 0.14 | 82 | 135 | 4 | 0.04428 | 4012196094820 | KTS.Кабеленесущие системы | https://oborussia.ru/catalog/sistemy-dlya-obespecheniya-bezopasnosti-i-zashchity/nesushchie-sistemy-i-sistemy-prokladki-s-proverennoy-ognestoykostyu-/sistemy-podderzhaniya-funktsiy-standartnye-opornye-konstruktsii-i-sistemy-kladki/kabelnyy-lotok/stykovaya-planka-obo-4/
KTS.Кабеленесущие системы | 200.Системы листовых кабельных лотков | 7070213 | SSLB 200 FS | Соединительный элемент кабельного листового лотка 200 мм | Стыковая планка | Широкие стыковые планки для листовых кабельных лотков и кабельных лотков для больших расстояний. | 395.72 | 474.86 | ШТ | 20 | 20 | 4480 | C | 0.185 | 82 | 185 | 4 | 0.06068 | 4012196094882 | KTS.Кабеленесущие системы | https://oborussia.ru/catalog/sistemy-dlya-obespecheniya-bezopasnosti-i-zashchity/nesushchie-sistemy-i-sistemy-prokladki-s-proverennoy-ognestoykostyu-/sistemy-podderzhaniya-funktsiy-standartnye-opornye-konstruktsii-i-sistemy-kladki/kabelnyy-lotok/stykovaya-planka-obo-4/
KTS.Кабеленесущие системы | 200.Системы листовых кабельных лотков | 7070217 | SSLB 300 FS | Соединительный элемент кабельного листового лотка 300 мм | Стыковая планка | Широкие стыковые планки для листовых кабельных лотков и кабельных лотков для больших расстояний. | 467.45 | 560.94 | ШТ | 1 | 20 | 2880 | C | 0.292 | 82 | 285 | 4 | 0.09348 | 4012196094943 | KTS.Кабеленесущие системы | https://oborussia.ru/catalog/sistemy-dlya-obespecheniya-bezopasnosti-i-zashchity/nesushchie-sistemy-i-sistemy-prokladki-s-proverennoy-ognestoykostyu-/sistemy-podderzhaniya-funktsiy-standartnye-opornye-konstruktsii-i-sistemy-kladki/kabelnyy-lotok/stykovaya-planka-obo-4/
KTS.Кабеленесущие системы | 200.Системы листовых кабельных лотков | 7070221 | SSLB 400 FS | Соединительный элемент кабельного листового лотка 400 мм | Стыковая планка | Широкие стыковые планки для листовых кабельных лотков и кабельных лотков для больших расстояний. | 638.7 | 766.44 | ШТ | 20 | 20 | 1920 | C | 0.382 | 82 | 385 | 4 | 0.12628 | 4012196095001 | KTS.Кабеленесущие системы | https://oborussia.ru/catalog/sistemy-dlya-obespecheniya-bezopasnosti-i-zashchity/nesushchie-sistemy-i-sistemy-prokladki-s-proverennoy-ognestoykostyu-/sistemy-podderzhaniya-funktsiy-standartnye-opornye-konstruktsii-i-sistemy-kladki/kabelnyy-lotok/stykovaya-planka-obo-4/
KTS.Кабеленесущие системы | 200.Системы листовых кабельных лотков | 7070225 | SSLB 500 FS | Соединительный элемент кабельного листового лотка 500 мм | Стыковая планка | Широкие стыковые планки для листовых кабельных лотков и кабельных лотков для больших расстояний. | 792.6 | 951.12 | ШТ | 20 | 20 | 800 | C | 0.49 | 82 | 485 | 4 | 0.15908 | 4012196095063 | KTS.Кабеленесущие системы | https://oborussia.ru/catalog/sistemy-dlya-obespecheniya-bezopasnosti-i-zashchity/nesushchie-sistemy-i-sistemy-prokladki-s-proverennoy-ognestoykostyu-/sistemy-podderzhaniya-funktsiy-standartnye-opornye-konstruktsii-i-sistemy-kladki/kabelnyy-lotok/stykovaya-planka-obo-4/
KTS.Кабеленесущие системы | 200.Системы листовых кабельных лотков | 7070229 | SSLB 550 FS | Соединительный элемент кабельного листового лотка 550 мм | Стыковая планка | Широкие стыковые планки для листовых кабельных лотков и кабельных лотков для больших расстояний. | 858.55 | 1030.26 | ШТ | 20 | 20 | 500 | C | 0.535 | 82 | 535 | 4 | 0.17548 | 4012196095124 | KTS.Кабеленесущие системы | https://oborussia.ru/catalog/sistemy-dlya-obespecheniya-bezopasnosti-i-zashchity/nesushchie-sistemy-i-sistemy-prokladki-s-proverennoy-ognestoykostyu-/sistemy-podderzhaniya-funktsiy-standartnye-opornye-konstruktsii-i-sistemy-kladki/kabelnyy-lotok/stykovaya-planka-obo-4/
KTS.Кабеленесущие системы | 200.Системы листовых кабельных лотков | 7070233 | SSLB 600 FS | Соединительный элемент кабельного листового лотка 600 мм | Стыковая планка | Широкие стыковые планки для листовых кабельных лотков и кабельных лотков для больших расстояний. | 919.48 | 1103.38 | ШТ | 20 | 20 | 500 | C | 0.58 | 82 | 585 | 4 | 0.19188 | 4012196095186 | KTS.Кабеленесущие системы | https://oborussia.ru/
KTS.Кабеленесущие системы | 200.Системы листовых кабельных лотков | 7070306 | SSLB 100 FT | Соединительный элемент кабельного листового лотка 100 мм, горячеоцинкованный | Стыковая планка | Широкие стыковые планки для листовых кабельных лотков и кабельных лотков для больших расстояний. | 338.7 | 406.44 | ШТ | 20 | 20 | 4480 | C | 0.077 | 82 | 85 | 4 | 0.02788 | 4012196095247 | KTS.Кабеленесущие системы | https://oborussia.ru/catalog/resheniya-dlya-promyshlennykh-obektov/kabelenesushchie-sistemy/listovye-kabelnye-lotki/aksessuary/stykovaya-planka/stykovaya-planka-obo-2/
KTS.Кабеленесущие системы | 200.Системы листовых кабельных лотков | 7070310 | SSLB 150 DD | Соединительный элемент кабельного листового лотка 150 мм | Стыковая планка | Широкие стыковые планки для листовых кабельных лотков и кабельных лотков для больших расстояний. | 392.24 | 470.69 | ШТ | 20 | 20 | 4480 | C | 0.14 | 82 | 135 | 4 | 0.04428 | 4012196095308 | KTS.Кабеленесущие системы | https://oborussia.ru/catalog/resheniya-dlya-promyshlennykh-obektov/kabelenesushchie-sistemy/listovye-kabelnye-lotki/aksessuary/stykovaya-planka/stykovaya-planka-obo-2/
KTS.Кабеленесущие системы | 200.Системы листовых кабельных лотков | 7070314 | SSLB 200 FT | Соединительный элемент кабельного листового лотка 200 мм, горячеоцинкованный | Стыковая планка | Широкие стыковые планки для листовых кабельных лотков и кабельных лотков для больших расстояний. | 469.07 | 562.88 | ШТ | 20 | 20 | 4480 | C | 0.185 | 82 | 185 | 4 | 0.06068 | 4012196095360 | KTS.Кабеленесущие системы | https://oborussia.ru/catalog/resheniya-dlya-promyshlennykh-obektov/kabelenesushchie-sistemy/listovye-kabelnye-lotki/aksessuary/stykovaya-planka/stykovaya-planka-obo-2/
KTS.Кабеленесущие системы | 200.Системы листовых кабельных лотков | 7070318 | SSLB 300 DD | Соединительный элемент кабельного листового лотка 300 мм | Стыковая планка | Широкие стыковые планки для листовых кабельных лотков и кабельных лотков для больших расстояний. | 550.48 | 660.58 | ШТ | 1 | 20 | 2880 | C | 0.292 | 82 | 285 | 4 | 0.09348 | 4012196095421 | KTS.Кабеленесущие системы | https://oborussia.ru/catalog/resheniya-dlya-promyshlennykh-obektov/kabelenesushchie-sistemy/listovye-kabelnye-lotki/aksessuary/stykovaya-planka/stykovaya-planka-obo-2/
KTS.Кабеленесущие системы | 200.Системы листовых кабельных лотков | 7070322 | SSLB 400 FT | Соединительный элемент кабельного листового лотка 400 мм, горячеоцинкованный | Стыковая планка | Широкие стыковые планки для листовых кабельных лотков и кабельных лотков для больших расстояний. | 774.11 | 928.93 | ШТ | 20 | 20 | 1920 | C | 0.382 | 82 | 385 | 4 | 0.12628 | 4012196095483 | KTS.Кабеленесущие системы | https://oborussia.ru/catalog/resheniya-dlya-promyshlennykh-obektov/kabelenesushchie-sistemy/listovye-kabelnye-lotki/aksessuary/stykovaya-planka/stykovaya-planka-obo-2/
KTS.Кабеленесущие системы | 200.Системы листовых кабельных лотков | 7070326 | SSLB 500 FT | Соединительный элемент кабельного листового лотка 500 мм, горячеоцинкованный | Стыковая планка | Широкие стыковые планки для листовых кабельных лотков и кабельных лотков для больших расстояний. | 856.66 | 1027.99 | ШТ | 20 | 20 | 800 | C | 0.49 | 82 | 485 | 4 | 0.15908 | 4012196095544 | KTS.Кабеленесущие системы | https://oborussia.ru/catalog/resheniya-dlya-promyshlennykh-obektov/kabelenesushchie-sistemy/listovye-kabelnye-lotki/aksessuary/stykovaya-planka/stykovaya-planka-obo-2/
KTS.Кабеленесущие системы | 200.Системы листовых кабельных лотков | 7070330 | SSLB 550 DD | Соединительный элемент кабельного листового лотка 550 мм | Стыковая планка | Широкие стыковые планки для листовых кабельных лотков и кабельных лотков для больших расстояний. | 988.2 | 1185.84 | ШТ | 20 | 20 | 480 | C | 0.535 | 82 | 535 | 4 | 0.17548 | 4012196095605 | KTS.Кабеленесущие системы | https://oborussia.ru/
KTS.Кабеленесущие системы | 200.Системы листовых кабельных лотков | 7070334 | SSLB 600 DD | Соединительный элемент кабельного листового лотка 600 мм | Стыковая планка | Широкие стыковые планки для листовых кабельных лотков и кабельных лотков для больших расстояний. | 1139.56 | 1367.47 | ШТ | 20 | 20 | 500 | C | 0.58 | 82 | 585 | 4 | 0.19188 | 4012196095667 | KTS.Кабеленесущие системы | https://oborussia.ru/catalog/resheniya-dlya-promyshlennykh-obektov/kabelenesushchie-sistemy/listovye-kabelnye-lotki/aksessuary/stykovaya-planka/stykovaya-planka-obo-2/
KTS.Кабеленесущие системы | 200.Системы листовых кабельных лотков | 7070353 | SSLB 100 A2 | Соединительный элемент кабельного листового лотка 100 мм | Стыковая планка | Широкие стыковые планки для листовых кабельных лотков и кабельных лотков для больших расстояний. | 446.55 | 535.86 | ШТ | 20 | 20 | 4480 | C | 0.077 | 82 | 85 | 4 | 0.02788 | 4012196095728 | KTS.Кабеленесущие системы | https://oborussia.ru/catalog/resheniya-dlya-promyshlennykh-obektov/kabelenesushchie-sistemy/listovye-kabelnye-lotki/aksessuary/stykovaya-planka/stykovaya-planka-obo-3/
KTS.Кабеленесущие системы | 200.Системы листовых кабельных лотков | 7070361 | SSLB 200 A2 | Соединительный элемент кабельного листового лотка 200 мм | Стыковая планка | Широкие стыковые планки для листовых кабельных лотков и кабельных лотков для больших расстояний. | 632.58 | 759.1 | ШТ | 20 | 20 | 4480 | C | 0.185 | 82 | 185 | 4 | 0.06068 | 4012196095780 | KTS.Кабеленесущие системы | https://oborussia.ru/catalog/resheniya-dlya-promyshlennykh-obektov/kabelenesushchie-sistemy/listovye-kabelnye-lotki/aksessuary/stykovaya-planka/stykovaya-planka-obo-3/
KTS.Кабеленесущие системы | 200.Системы листовых кабельных лотков | 7075405 | RGBEV 640 FT | Секция вертикального угла 60x400 мм | Элемент вертик регулир угла | Элемент вертикального регулируемого угла для всех типов кабельных лотков с высотой боковой стенки 60 мм. | 11913.41 | 14296.09 | ШТ | 1 | 1 | 170 | C | 1.23 | 288 | 400 | 73 | 8.4096 | 4012196228256 | KTS.Кабеленесущие системы | https://oborussia.ru/catalog/resheniya-dlya-promyshlennykh-obektov/kabelenesushchie-sistemy/listovye-kabelnye-lotki/fasonnye-detali-dlya-kabelnykh-lotkov-rezbovoe-soedinenie/element-reguliruemoy-uglovoy-sektsii-vertikalnoe-rezbovoe-soedinenie/element-vertikalnogo-reguliruemogo-ugla-ft/
KTS.Кабеленесущие системы | 200.Системы листовых кабельных лотков | 7076096 | RGBEV 810 FT | Секция вертикального угла 85x100 мм | Элемент вертик регулир угла | Элемент вертикального регулируемого угла для всех типов кабельных лотков с высотой боковой стенки 85 мм. | 8712.67 | 10455.2 | ШТ | 1 | 1 | 300 | B | 0.767 | 331 | 100 | 98 | 3.2438 | 4012196228430 | KTS.Кабеленесущие системы | https://oborussia.ru/catalog/resheniya-dlya-promyshlennykh-obektov/kabelenesushchie-sistemy/listovye-kabelnye-lotki/fasonnye-detali-dlya-kabelnykh-lotkov-rezbovoe-soedinenie/element-reguliruemoy-uglovoy-sektsii-vertikalnoe-rezbovoe-soedinenie/element-vertikalnogo-reguliruemogo-ugla-85-ft/
KTS.Кабеленесущие системы | 200.Системы листовых кабельных лотков | 7076207 | RGBEV 820 FT | Секция вертикального угла 85x200 мм | Элемент вертик регулир угла | Элемент вертикального регулируемого угла для всех типов кабельных лотков с высотой боковой стенки 85 мм. | 10850.64 | 13020.77 | ШТ | 1 | 1 | 200 | C | 0.985 | 331 | 200 | 98 | 6.4876 | 4012196228492 | KTS.Кабеленесущие системы | https://oborussia.ru/catalog/resheniya-dlya-promyshlennykh-obektov/kabelenesushchie-sistemy/listovye-kabelnye-lotki/fasonnye-detali-dlya-kabelnykh-lotkov-rezbovoe-soedinenie/element-reguliruemoy-uglovoy-sektsii-vertikalnoe-rezbovoe-soedinenie/element-vertikalnogo-reguliruemogo-ugla-85-ft/
KTS.Кабеленесущие системы | 200.Системы листовых кабельных лотков | 7079109 | RGBV 610 FT | Вертикальный регулируемый угол 60x100 мм | Регулируемый угол | Вертикальный регулируемый угол 90° , для всех типов кабельных лотков с высотой боковой стенки 60 мм. | 19191.4 | 23029.68 | ШТ | 1 | 1 | 180 | B | 1.86 | 288 | 100 | 73 | 2.1024 | 4012196229390 | KTS.Кабеленесущие системы | https://oborussia.ru/catalog/resheniya-dlya-promyshlennykh-obektov/kabelenesushchie-sistemy/listovye-kabelnye-lotki/fasonnye-detali-dlya-kabelnykh-lotkov-rezbovoe-soedinenie/element-reguliruemoy-uglovoy-sektsii-vertikalnoe-rezbovoe-soedinenie/reguliruemyy-ugol-90-vertikalnyy-ft/
KTS.Кабеленесущие системы | 200.Системы листовых кабельных лотков | 7079206 | RGBV 620 FT | Вертикальный регулируемый угол 60x200 мм | Регулируемый угол | Вертикальный регулируемый угол 90° , для всех типов кабельных лотков с высотой боковой стенки 60 мм. | 20908.68 | 25090.42 | ШТ | 1 | 1 | 150 | B | 2.39 | 288 | 200 | 73 | 4.2048 | 4012196229451 | KTS.Кабеленесущие системы | https://oborussia.ru/catalog/resheniya-dlya-promyshlennykh-obektov/kabelenesushchie-sistemy/listovye-kabelnye-lotki/fasonnye-detali-dlya-kabelnykh-lotkov-rezbovoe-soedinenie/element-reguliruemoy-uglovoy-sektsii-vertikalnoe-rezbovoe-soedinenie/reguliruemyy-ugol-90-vertikalnyy-ft/
KTS.Кабеленесущие системы | 200.Системы листовых кабельных лотков | 7079303 | RGBV 630 FT | Вертикальный регулируемый угол 60x300 мм | Регулируемый угол | Вертикальный регулируемый угол 90° , для всех типов кабельных лотков с высотой боковой стенки 60 мм. | 22896.39 | 27475.67 | ШТ | 1 | 1 | 100 | B | 2.95 | 288 | 300 | 73 | 6.3072 | 4012196229512 | KTS.Кабеленесущие системы | https://oborussia.ru/catalog/resheniya-dlya-promyshlennykh-obektov/kabelenesushchie-sistemy/listovye-kabelnye-lotki/fasonnye-detali-dlya-kabelnykh-lotkov-rezbovoe-soedinenie/element-reguliruemoy-uglovoy-sektsii-vertikalnoe-rezbovoe-soedinenie/reguliruemyy-ugol-90-vertikalnyy-ft/
KTS.Кабеленесущие системы | 200.Системы листовых кабельных лотков | 7080603 | RGBV 860 FT | Вертикальный регулируемый угол 85x600 мм | Регулируемый угол | Вертикальный регулируемый угол 90° для всех типов кабельных лотков с высотой боковой стенки 85 мм. | 43417.32 | 52100.78 | ШТ | 1 | 1 | 30 | B | 5.5 | 331 | 600 | 98 | 19.4628 | 4012196230051 | KTS.Кабеленесущие системы | https://oborussia.ru/
KTS.Кабеленесущие системы | 200.Системы листовых кабельных лотков | 7082002 | RGV 35 FS | Шарнирный соединитель кабельного листового лотка 35x240 мм | Шарнирный соединитель | Шарнирный соединитель для кабельных лотков с высотой боковой стенки 35. | 571.97 | 686.36 | ШТ | 10 | 10 | 5760 | B | 0.11 | 234 | 20 | 31 | 0.14508 | 4012196230471 | KTS.Кабеленесущие системы | https://oborussia.ru/
KTS.Кабеленесущие системы | 200.Системы листовых кабельных лотков | 7082010 | RGV 60 FS | Шарнирный соединитель кабельного листового лотка 60x260 мм | Шарнирный соединитель | Шарнирный соединитель для кабельных лотков с высотой боковой стенки 60. | 566.99 | 680.39 | ШТ | 10 | 10 | 3000 | A | 0.251 | 254 | 21 | 56 | 0.2987 | 4012196230532 | KTS.Кабеленесущие системы | https://oborussia.ru/catalog/resheniya-dlya-promyshlennykh-obektov/kabelenesushchie-sistemy/listovye-kabelnye-lotki/soedinitel/sharnirnyy-soedinitel/sharnirnyy-soedinitel-60-fs/
KTS.Кабеленесущие системы | 200.Системы листовых кабельных лотков | 7082012 | RGV 60 FS RU | Шарнирный соединитель кабельного листового лотка LKS 60x260 мм | Шарнирный соединитель | Шарнирный соединитель для кабельных лотков с высотой боковой стенки 60. | 198.42 | 238.1 | ШТ | 10 | 10 | 3000 | A | 0.251 | 254 | 21 | 56 | 0.2987 | 4012196626489 | KTS.Кабеленесущие системы | https://oborussia.ru/catalog/resheniya-dlya-promyshlennykh-obektov/kabelenesushchie-sistemy/listovye-kabelnye-lotki/soedinitel/sharnirnyy-soedinitel/sharnirnyy-soedinitel-60-fs/
KTS.Кабеленесущие системы | 200.Системы листовых кабельных лотков | 7082029 | RGV 85 FS | Шарнирный соединитель кабельного листового лотка 85x270 мм | Шарнирный соединитель | Шарнирный соединитель для кабельных лотков с высотой боковой стенки 85. | 1270.13 | 1524.16 | ШТ | 10 | 10 | 2400 | B | 0.441 | 272 | 21 | 81 | 0.46267 | 4012196230594 | KTS.Кабеленесущие системы | https://oborussia.ru/catalog/resheniya-dlya-promyshlennykh-obektov/kabelenesushchie-sistemy/listovye-kabelnye-lotki/soedinitel/sharnirnyy-soedinitel/sharnirnyy-soedinitel-fs-obo-6/
KTS.Кабеленесущие системы | 200.Системы листовых кабельных лотков | 7082037 | RGV 110 FS | Шарнирный соединитель кабельного листового лотка 110x300 мм | Шарнирный соединитель | Шарнирный соединительдля кабельных лотков с высотой боковой стенки 110. | 1305.32 | 1566.38 | ШТ | 10 | 10 | 1500 | A | 0.617 | 300 | 21 | 106 | 0.6678 | 4012196230655 | KTS.Кабеленесущие системы | https://oborussia.ru/catalog/resheniya-dlya-promyshlennykh-obektov/kabelenesushchie-sistemy/listovye-kabelnye-lotki/soedinitel/sharnirnyy-soedinitel/sharnirnyy-soedinitel-110-fs/
KTS.Кабеленесущие системы | 200.Системы листовых кабельных лотков | 7082126 | RGV 35 FT | Шарнирный соединитель кабельного листового лотка 35x240 мм | Шарнирный соединитель | Шарнирный соединитель для кабельных лотков с высотой боковой стенки 35. | 742.17 | 890.6 | ШТ | 10 | 10 | 5760 | B | 0.11 | 234 | 20 | 31 | 0.14508 | 4012196230716 | KTS.Кабеленесущие системы | https://oborussia.ru/catalog/resheniya-dlya-promyshlennykh-obektov/kabelenesushchie-sistemy/listovye-kabelnye-lotki/soedinitel/sharnirnyy-soedinitel/sharnirnyy-soedinitel-ft-obo-7/
KTS.Кабеленесущие системы | 200.Системы листовых кабельных лотков | 7082223 | RGV 60 FT | Шарнирный соединитель кабельного листового лотка 60x260 мм | Шарнирный соединитель | Шарнирный соединитель для кабельных лотков с высотой боковой стенки 60. | 874.42 | 1049.3 | ШТ | 10 | 10 | 3000 | A | 0.261 | 254 | 21 | 56 | 0.2987 | 4012196230778 | KTS.Кабеленесущие системы | https://oborussia.ru/catalog/resheniya-dlya-promyshlennykh-obektov/kabelenesushchie-sistemy/listovye-kabelnye-lotki/soedinitel/sharnirnyy-soedinitel/sharnirnyy-soedinitel-60-ft/
KTS.Кабеленесущие системы | 200.Системы листовых кабельных лотков | 7082320 | RGV 85 FT | Шарнирный соединитель кабельного листового лотка 85x270 мм | Шарнирный соединитель | Шарнирный соединитель для кабельных лотков с высотой боковой стенки 85. | 1580.37 | 1896.44 | ШТ | 10 | 10 | 2400 | B | 0.459 | 272 | 21 | 81 | 0.46267 | 4012196230891 | KTS.Кабеленесущие системы | https://oborussia.ru/catalog/resheniya-dlya-promyshlennykh-obektov/kabelenesushchie-sistemy/listovye-kabelnye-lotki/soedinitel/sharnirnyy-soedinitel/sharnirnyy-soedinitel-ft-obo-6/
KTS.Кабеленесущие системы | 200.Системы листовых кабельных лотков | 7082436 | RGV 110 FT | Шарнирный соединитель кабельного листового лотка 110x300 мм | Шарнирный соединитель | Шарнирный соединитель для кабельных лотков с высотой боковой стенки 110. | 1471.33 | 1765.6 | ШТ | 1 | 10 | 1500 | A | 0.643 | 300 | 21 | 106 | 0.6678 | 4012196230952 | KTS.Кабеленесущие системы | https://oborussia.ru/catalog/resheniya-dlya-promyshlennykh-obektov/kabelenesushchie-sistemy/listovye-kabelnye-lotki/soedinitel/sharnirnyy-soedinitel/sharnirnyy-soedinitel-110-ft/
KTS.Кабеленесущие системы | 200.Системы листовых кабельных лотков | 7083106 | BEB 100 FS | Предохранительная пластина 100 мм | Пластина | Донная вставка для усиления основания кабельного лотка на его концах и для защиты кабеля. | 676.51 | 811.81 | ШТ | 1 | 100 | 11200 | B | 0.04599 | 93 | 63 | 13 | 0.076167 | 4012196231072 | KTS.Кабеленесущие системы | https://oborussia.ru/catalog/sistemy-dlya-obespecheniya-bezopasnosti-i-zashchity/nesushchie-sistemy-i-sistemy-prokladki-s-proverennoy-ognestoykostyu-/montazh-putey-evakuatsii-montazh-podvesnogo-potolka/listovoy-kabelnyy-lotok/donnaya-vstavka-fs-obo-2/
KTS.Кабеленесущие системы | 200.Системы листовых кабельных лотков | 7083157 | BEB 150 FS | Предохранительная пластина 150 мм | Пластина | Донная вставка для усиления основания кабельного лотка на его концах и для защиты кабеля. | 704.65 | 845.58 | ШТ | 1 | 100 | 10000 | B | 0.06983 | 143 | 63 | 13 | 0.11712 | 4012196231133 | KTS.Кабеленесущие системы | https://oborussia.ru/catalog/sistemy-dlya-obespecheniya-bezopasnosti-i-zashchity/nesushchie-sistemy-i-sistemy-prokladki-s-proverennoy-ognestoykostyu-/montazh-putey-evakuatsii-montazh-podvesnogo-potolka/listovoy-kabelnyy-lotok/donnaya-vstavka-fs-obo-2/
KTS.Кабеленесущие системы | 200.Системы листовых кабельных лотков | 7083203 | BEB 200 FS | Предохранительная пластина 200 мм | Пластина | Донная вставка для усиления основания кабельного лотка на его концах и для защиты кабеля. | 765.6 | 918.72 | ШТ | 1 | 100 | 7500 | B | 0.09367 | 193 | 63 | 13 | 0.15807 | 4012196231195 | KTS.Кабеленесущие системы | https://oborussia.ru/catalog/sistemy-dlya-obespecheniya-bezopasnosti-i-zashchity/nesushchie-sistemy-i-sistemy-prokladki-s-proverennoy-ognestoykostyu-/montazh-putey-evakuatsii-montazh-podvesnogo-potolka/listovoy-kabelnyy-lotok/donnaya-vstavka-fs-obo-2/
KTS.Кабеленесущие системы | 200.Системы листовых кабельных лотков | 7083300 | BEB 300 FS | Предохранительная пластина 300 мм | Пластина | Донная вставка для усиления основания кабельного лотка на его концах и для защиты кабеля. | 875.92 | 1051.1 | ШТ | 1 | 100 | 4800 | B | 0.141 | 293 | 63 | 13 | 0.23997 | 4012196231256 | KTS.Кабеленесущие системы | https://oborussia.ru/catalog/sistemy-dlya-obespecheniya-bezopasnosti-i-zashchity/nesushchie-sistemy-i-sistemy-prokladki-s-proverennoy-ognestoykostyu-/montazh-putey-evakuatsii-montazh-podvesnogo-potolka/listovoy-kabelnyy-lotok/donnaya-vstavka-fs-obo-2/
KTS.Кабеленесущие системы | 200.Системы листовых кабельных лотков | 7083408 | BEB 400 FS | Предохранительная пластина 400 мм | Пластина | Донная вставка для усиления основания кабельного лотка на его концах и для защиты кабеля. | 913.71 | 1096.45 | ШТ | 1 | 100 | 3600 | B | 0.189 | 393 | 63 | 13 | 0.32187 | 4012196231317 | KTS.Кабеленесущие системы | https://oborussia.ru/catalog/sistemy-dlya-obespecheniya-bezopasnosti-i-zashchity/nesushchie-sistemy-i-sistemy-prokladki-s-proverennoy-ognestoykostyu-/montazh-putey-evakuatsii-montazh-podvesnogo-potolka/listovoy-kabelnyy-lotok/donnaya-vstavka-fs-obo-2/
KTS.Кабеленесущие системы | 200.Системы листовых кабельных лотков | 7083505 | BEB 500 FS | Предохранительная пластина 500 мм | Пластина | Донная вставка для усиления основания кабельного лотка на его концах и для защиты кабеля. | 1002.79 | 1203.35 | ШТ | 1 | 50 | 1300 | B | 0.237 | 393 | 63 | 13 | 0.32187 | 4012196231379 | KTS.Кабеленесущие системы | https://oborussia.ru/catalog/sistemy-dlya-obespecheniya-bezopasnosti-i-zashchity/nesushchie-sistemy-i-sistemy-prokladki-s-proverennoy-ognestoykostyu-/montazh-putey-evakuatsii-montazh-podvesnogo-potolka/listovoy-kabelnyy-lotok/donnaya-vstavka-fs-obo-2/
KTS.Кабеленесущие системы | 200.Системы листовых кабельных лотков | 7083616 | BEB 050 DD | Предохранительная пластина 50 мм | Пластина | Донная вставка для усиления основания кабельного лотка на его концах и для защиты кабеля. | 664.76 | 797.71 | ШТ | 1 | 100 | 22400 | B | 0.02215 | 43 | 63 | 13 | 0.035217 | 4012196100934 | KTS.Кабеленесущие системы | https://oborussia.ru/
KTS.Кабеленесущие системы | 200.Системы листовых кабельных лотков | 7083626 | BEB 200 DD | Предохранительная пластина 200 мм | Пластина | Донная вставка для усиления основания кабельного лотка на его концах и для защиты кабеля. | 856.66 | 1027.99 | ШТ | 1 | 100 | 7500 | B | 0.09367 | 193 | 63 | 13 | 0.15807 | 4012196982943 | KTS.Кабеленесущие системы | https://oborussia.ru/
KTS.Кабеленесущие системы | 200.Системы листовых кабельных лотков | 7084757 | MP FL FS | Монтажная пластина 235x120 мм | Монтажная пластина | Монтажная пластина для крепления деталей к боковой стенке кабельного лотка. | 875.92 | 1051.1 | ШТ | 1 | 40 | 4480 | B | 0.192 | 235 | 120 | 4 | 0.1128 | 4012196146772 | KTS.Кабеленесущие системы | https://oborussia.ru/catalog/resheniya-dlya-promyshlennykh-obektov/kabelenesushchie-sistemy/listovye-kabelnye-lotki/aksessuary/support/montazhnaya-plastina-obo-5/
KTS.Кабеленесущие системы | 200.Системы листовых кабельных лотков | 7084773 | MP UNI FS | Монтажная пластина 170x115 мм | Монтажная пластина | Монтажная пластина для крепления деталей к борту кабельного лотка | 1127.35 | 1352.82 | ШТ | 1 | 40 | 4000 | B | 0.133 | 170 | 115 | 16 | 0.3128 | 4012196146895 | KTS.Кабеленесущие системы | https://oborussia.ru/catalog/resheniya-dlya-promyshlennykh-obektov/kabelenesushchie-sistemy/listovye-kabelnye-lotki/aksessuary/support/montazhnaya-plastina-obo-6/
KTS.Кабеленесущие системы | 200.Системы листовых кабельных лотков | 7084781 | MP WI GR. FS | Монтажная пластина 265x200 мм | Монтажная пластина | Угловая монтажная пластина для крепления к боковой стенке кабельного лотка. | 1848.61 | 2218.33 | ШТ | 1 | 25 | 1200 | B | 0.394 | 240 | 200 | 50 | 2.4 | 4012196146956 | KTS.Кабеленесущие системы | https://oborussia.ru/catalog/resheniya-dlya-promyshlennykh-obektov/kabelenesushchie-sistemy/listovye-kabelnye-lotki/aksessuary/support/uglovaya-montazhnaya-plastina-shirokaya-fs/
KTS.Кабеленесущие системы | 200.Системы листовых кабельных лотков | 7106106 | RWEB 610 FT | Переходник/концевик 60x100 мм, горячеоцинкованный | Редукционный угол/заглушка | Переходник/Концевик для кабельных лотков, высота боковой стенки которых составляет 60 мм. | 2035 | 2442 | ШТ | 1 | 1 | 1200 | B | 0.123 | 16 | 195 | 60 | 0.1872 | 4012196982820 | KTS.Кабеленесущие системы | https://oborussia.ru/
KTS.Кабеленесущие системы | 200.Системы листовых кабельных лотков | 7106110 | RWEB 615 DD | Переходник/концевик 60x150 мм | Редукционный угол/заглушка | Переходник/Концевик для кабельных лотков, высота боковой стенки которых составляет 60 мм. | 2431.65 | 2917.98 | ШТ | 1 | 1 | 800 | B | 0.179 | 40 | 245 | 60 | 0.588 | 4012196308170 | KTS.Кабеленесущие системы | https://oborussia.ru/
KTS.Кабеленесущие системы | 200.Системы листовых кабельных лотков | 7106114 | RWEB 620 DD | Переходник/концевик 60x200 мм | Редукционный угол/заглушка | Переходник/Концевик для кабельных лотков, высота боковой стенки которых составляет 60 мм. | 2703.96 | 3244.75 | ШТ | 1 | 1 | 600 | B | 0.226 | 40 | 295 | 60 | 0.708 | 4012196982769 | KTS.Кабеленесущие системы | https://oborussia.ru/
KTS.Кабеленесущие системы | 200.Системы листовых кабельных лотков | 7106118 | RWEB 630 DD | Переходник/концевик 60x300 мм | Редукционный угол/заглушка | Переходник/Концевик для кабельных лотков, высота боковой стенки которых составляет 60 мм. | 3184.76 | 3821.71 | ШТ | 1 | 1 | 400 | B | 0.307 | 40 | 395 | 60 | 0.948 | 4012196982707 | KTS.Кабеленесущие системы | https://oborussia.ru/
KTS.Кабеленесущие системы | 200.Системы листовых кабельных лотков | 7106122 | RWEB 640 DD | Переходник/концевик 60x400 мм | Редукционный угол/заглушка | Переходник/Концевик для кабельных лотков, высота боковой стенки которых составляет 60 мм. | 3644.27 | 4373.12 | ШТ | 1 | 1 | 400 | B | 0.396 | 40 | 495 | 60 | 1.188 | 4012196024612 | KTS.Кабеленесущие системы | https://oborussia.ru/
KTS.Кабеленесущие системы | 200.Системы листовых кабельных лотков | 7106126 | RWEB 650 DD | Переходник/концевик 60x500 мм | Редукционный угол/заглушка | Переходник/Концевик для кабельных лотков, высота боковой стенки которых составляет 60 мм. | 3872.47 | 4646.96 | ШТ | 1 | 1 | 480 | B | 0.475 | 40 | 595 | 60 | 1.428 | 4012196024735 | KTS.Кабеленесущие системы | https://oborussia.ru/
KTS.Кабеленесущие системы | 200.Системы листовых кабельных лотков | 7106130 | RWEB 660 DD | Переходник/концевик 60x600 мм | Редукционный угол/заглушка | Переходник/Концевик для кабельных лотков, высота боковой стенки которых составляет 60 мм. | 4288.04 | 5145.65 | ШТ | 1 | 1 | 500 | B | 0.555 | 40 | 695 | 60 | 1.668 | 4012196034697 | KTS.Кабеленесущие системы | https://oborussia.ru/
KTS.Кабеленесущие системы | 200.Системы листовых кабельных лотков | 7107145 | RWEB 605 DD | Переходник/концевик 60x50 мм | Редукционный угол/заглушка | Переходник/Концевик для кабельных лотков, высота боковой стенки которых составляет 60 мм. | 1996.23 | 2395.48 | ШТ | 1 | 1 | 322 | B | 0.09337 | 13 | 145 | 57 | 0.10744 | 4012196988525 | KTS.Кабеленесущие системы | https://oborussia.ru/
KTS.Кабеленесущие системы | 200.Системы листовых кабельных лотков | 7107315 | RWEB 810 DD | Переходник/концевик 85x100 мм | Редукционный угол/заглушка | Преходник/Концевик для кабельных лотков, высота боковой стенки которых составляет 85 мм. | 3016.97 | 3620.36 | ШТ | 1 | 1 | 1200 | B | 0.12 | 16 | 195 | 85 | 0.2652 | 4012196240678 | KTS.Кабеленесущие системы | https://oborussia.ru/
KTS.Кабеленесущие системы | 200.Системы листовых кабельных лотков | 7107331 | RWEB 820 DD | Переходник/концевик 85x200 мм | Редукционный угол/заглушка | Преходник/Концевик для кабельных лотков, высота боковой стенки которых составляет 85 мм. | 3817.82 | 4581.38 | ШТ | 1 | 1 | 700 | B | 0.23 | 40 | 295 | 85 | 1.003 | 4012196240739 | KTS.Кабеленесущие системы | https://oborussia.ru/
KTS.Кабеленесущие системы | 200.Системы листовых кабельных лотков | 7107366 | RWEB 830 DD | Переходник/концевик 85x300 мм | Редукционный угол/заглушка | Преходник/Концевик для кабельных лотков, высота боковой стенки которых составляет 85 мм. | 4103.11 | 4923.73 | ШТ | 1 | 1 | 500 | B | 0.33 | 40 | 395 | 85 | 1.343 | 4012196240791 | KTS.Кабеленесущие системы | https://oborussia.ru/
KTS.Кабеленесущие системы | 200.Системы листовых кабельных лотков | 7107382 | RWEB 840 DD | Переходник/концевик 85x400 мм | Редукционный угол/заглушка | Преходник/Концевик для кабельных лотков, высота боковой стенки которых составляет 85 мм. | 5186.75 | 6224.1 | ШТ | 1 | 1 | 500 | B | 0.43 | 40 | 495 | 85 | 1.683 | 4012196240852 | KTS.Кабеленесущие системы | https://oborussia.ru/
KTS.Кабеленесущие системы | 200.Системы листовых кабельных лотков | 7107404 | RWEB 850 DD | Переходник/концевик 85x500 мм | Редукционный угол/заглушка | Преходник/Концевик для кабельных лотков, высота боковой стенки которых составляет 85 мм. | 5732.64 | 6879.17 | ШТ | 1 | 1 | 500 | B | 0.53 | 40 | 595 | 85 | 2.023 | 4012196240913 | KTS.Кабеленесущие системы | https://oborussia.ru/
KTS.Кабеленесущие системы | 200.Системы листовых кабельных лотков | 7107420 | RWEB 860 DD | Переходник/концевик 85x600 мм | Редукционный угол/заглушка | Преходник/Концевик для кабельных лотков, высота боковой стенки которых составляет 85 мм. | 6152.77 | 7383.32 | ШТ | 1 | 1 | 400 | B | 0.63 | 40 | 695 | 85 | 2.363 | 4012196240975 | KTS.Кабеленесущие системы | https://oborussia.ru/
KTS.Кабеленесущие системы | 200.Системы листовых кабельных лотков | 7107455 | RWEB 110 DD | Переходник/концевик 110x100 мм | Редукционный угол/заглушка | Преходник/Концевик для кабельных лотков, высота боковой стенки которых составляет 110 мм. | 3141.57 | 3769.88 | ШТ | 1 | 1 | 1200 | C | 0.163 | 16 | 195 | 110 | 0.3432 | 4012196241033 | KTS.Кабеленесущие системы | https://oborussia.ru/
KTS.Кабеленесущие системы | 200.Системы листовых кабельных лотков | 7107471 | RWEB 120 DD | Переходник/концевик 110x200 мм | Редукционный угол/заглушка | Преходник/Концевик для кабельных лотков, высота боковой стенки которых составляет 110 мм. | 3899.23 | 4679.08 | ШТ | 1 | 1 | 500 | B | 0.25 | 40 | 295 | 110 | 1.298 | 4012196241095 | KTS.Кабеленесущие системы | https://oborussia.ru/
KTS.Кабеленесущие системы | 200.Системы листовых кабельных лотков | 7107501 | RWEB 130 DD | Переходник/концевик 110x300 мм | Редукционный угол/заглушка | Преходник/Концевик для кабельных лотков, высота боковой стенки которых составляет 110 мм. | 4233.46 | 5080.15 | ШТ | 1 | 1 | 400 | B | 0.44 | 40 | 395 | 110 | 1.738 | 4012196241156 | KTS.Кабеленесущие системы | https://oborussia.ru/
KTS.Кабеленесущие системы | 200.Системы листовых кабельных лотков | 7107536 | RWEB 140 DD | Переходник/концевик 110x400 мм | Редукционный угол/заглушка | Преходник/Концевик для кабельных лотков, высота боковой стенки которых составляет 110 мм. | 5597.36 | 6716.83 | ШТ | 1 | 1 | 400 | B | 0.58 | 40 | 495 | 110 | 2.178 | 4012196241217 | KTS.Кабеленесущие системы | https://oborussia.ru/
KTS.Кабеленесущие системы | 200.Системы листовых кабельных лотков | 7107552 | RWEB 150 DD | Переходник/концевик 110x500 мм | Редукционный угол/заглушка | Преходник/Концевик для кабельных лотков, высота боковой стенки которых составляет 110 мм. | 6109.61 | 7331.53 | ШТ | 1 | 1 | 280 | B | 0.647 | 40 | 595 | 110 | 2.618 | 4012196241279 | KTS.Кабеленесущие системы | https://oborussia.ru/
KTS.Кабеленесущие системы | 200.Системы листовых кабельных лотков | 7107562 | RWEB 160 DD | Переходник/концевик 110x600 мм | Редукционный угол/заглушка | Преходник/Концевик для кабельных лотков, высота боковой стенки которых составляет 110 мм. | 7904.39 | 9485.27 | ШТ | 1 | 1 | 200 | B | 0.71 | 40 | 695 | 110 | 3.058 | 4012195995524 | KTS.Кабеленесущие системы | https://oborussia.ru/
KTS.Кабеленесущие системы | 200.Системы листовых кабельных лотков | 7108052 | RWEB 305 FS | Переходник/концевик 35x50 мм | Редукционный угол/заглушка | Переходник для кабельных лотков, высота боковой стенки которых составляет 35 мм. | 1072.2 | 1286.64 | ШТ | 1 | 1 | 4500 | B | 0.042 | 13 | 145 | 32 | 0.06032 | 4012196241392 | KTS.Кабеленесущие системы | https://oborussia.ru/
KTS.Кабеленесущие системы | 200.Системы листовых кабельных лотков | 7108109 | RWEB 310 FS | Переходник/концевик 35x100 мм | Редукционный угол/заглушка | Переходник для кабельных лотков, высота боковой стенки которых составляет 35 мм. | 1182.53 | 1419.04 | ШТ | 1 | 1 | 4500 | B | 0.07917 | 16 | 195 | 35 | 0.1092 | 4012196241453 | KTS.Кабеленесущие системы | https://oborussia.ru/
KTS.Кабеленесущие системы | 200.Системы листовых кабельных лотков | 7108206 | RWEB 320 FS | Переходник/концевик 35x200 мм | Редукционный угол/заглушка | Переходник для кабельных лотков, высота боковой стенки которых составляет 35 мм. | 1485.68 | 1782.82 | ШТ | 1 | 1 | 960 | B | 0.123 | 40 | 295 | 35 | 0.413 | 4012196241514 | KTS.Кабеленесущие системы | https://oborussia.ru/
KTS.Кабеленесущие системы | 200.Системы листовых кабельных лотков | 7108311 | RWEB 330 FS | Переходник/концевик 35x300 мм | Редукционный угол/заглушка | Переходник для кабельных лотков, высота боковой стенки которых составляет 35 мм. | 1776.86 | 2132.23 | ШТ | 1 | 1 | 720 | B | 0.183 | 40 | 395 | 35 | 0.553 | 4012196241576 | KTS.Кабеленесущие системы | https://oborussia.ru/
KTS.Кабеленесущие системы | 200.Системы листовых кабельных лотков | 7109105 | RWEB 610 FS | Переходник/концевик 60x100 мм | Редукционный угол/заглушка | Переходник/Концевик для кабельных лотков, высота боковой стенки которых составляет 60 мм. | 1288.21 | 1545.85 | ШТ | 1 | 1 | 1800 | B | 0.123 | 16 | 195 | 60 | 0.1872 | 4012196241637 | KTS.Кабеленесущие системы | https://oborussia.ru/
KTS.Кабеленесущие системы | 200.Системы листовых кабельных лотков | 7109156 | RWEB 615 FS | Переходник/концевик 60x150 мм | Редукционный угол/заглушка | Переходник/Концевик для кабельных лотков, высота боковой стенки которых составляет 60 мм. | 1464.47 | 1757.36 | ШТ | 1 | 1 | 960 | C | 0.176 | 40 | 245 | 60 | 0.588 | 4012196241699 | KTS.Кабеленесущие системы | https://oborussia.ru/
KTS.Кабеленесущие системы | 200.Системы листовых кабельных лотков | 7109202 | RWEB 620 FS | Переходник/концевик 60x200 мм | Редукционный угол/заглушка | Переходник/Концевик для кабельных лотков, высота боковой стенки которых составляет 60 мм. | 1645.34 | 1974.41 | ШТ | 1 | 1 | 900 | B | 0.228 | 40 | 295 | 60 | 0.708 | 4012196241750 | KTS.Кабеленесущие системы | https://oborussia.ru/
KTS.Кабеленесущие системы | 200.Системы листовых кабельных лотков | 7109296 | RWEB 630 FS | Переходник/концевик 60x300 мм | Редукционный угол/заглушка | Переходник/Концевик для кабельных лотков, высота боковой стенки которых составляет 60 мм. | 1970.47 | 2364.56 | ШТ | 1 | 1 | 720 | B | 0.307 | 40 | 395 | 60 | 0.948 | 4012196241811 | KTS.Кабеленесущие системы | https://oborussia.ru/
KTS.Кабеленесущие системы | 200.Системы листовых кабельных лотков | 7109407 | RWEB 640 FS | Переходник/концевик 60x400 мм | Редукционный угол/заглушка | Переходник/Концевик для кабельных лотков, высота боковой стенки которых составляет 60 мм. | 2234.67 | 2681.6 | ШТ | 1 | 1 | 600 | B | 0.396 | 40 | 495 | 60 | 1.188 | 4012196241873 | KTS.Кабеленесущие системы | https://oborussia.ru/
KTS.Кабеленесущие системы | 200.Системы листовых кабельных лотков | 7109504 | RWEB 650 FS | Переходник/концевик 60x500 мм | Редукционный угол/заглушка | Переходник/Концевик для кабельных лотков, высота боковой стенки которых составляет 60 мм. | 2707.95 | 3249.54 | ШТ | 1 | 1 | 480 | B | 0.475 | 40 | 595 | 60 | 1.428 | 4012196241934 | KTS.Кабеленесущие системы | https://oborussia.ru/
KTS.Кабеленесущие системы | 200.Системы листовых кабельных лотков | 7109601 | RWEB 660 FS | Переходник/концевик 60x600 мм | Редукционный угол/заглушка | Переходник/Концевик для кабельных лотков, высота боковой стенки которых составляет 60 мм. | 3000.3 | 3600.36 | ШТ | 1 | 1 | 500 | B | 0.555 | 40 | 695 | 60 | 1.668 | 4012196241996 | KTS.Кабеленесущие системы | https://oborussia.ru/
KTS.Кабеленесущие системы | 200.Системы листовых кабельных лотков | 7109611 | RWEB 610 FS RU | Переходник/концевик для лотка LKS 100 мм | Редукционный угол/заглушка | Редукционный угол и концевая пластина для кабельных лотков, высота боковой стенки которых составляет 60 мм. | 341.89 | 410.27 | ШТ | 1 | 1 | 1800 | A | 0.06 | 195 | 41 | 60 | 0.4797 | 4012196606269 | KTS.Кабеленесущие системы | https://oborussia.ru/
KTS.Кабеленесущие системы | 200.Системы листовых кабельных лотков | 7109612 | RWEB 615 FS RU | Переходник/концевик для лотка LKS 150 мм | Редукционный угол/заглушка | Редукционный угол и концевая пластина для кабельных лотков, высота боковой стенки которых составляет 60 мм. | 405.97 | 487.16 | ШТ | 1 | 1 | 800 | C | 0.084 | 245 | 16 | 60 | 0.2352 | 4012196649433 | KTS.Кабеленесущие системы | https://oborussia.ru/
KTS.Кабеленесущие системы | 200.Системы листовых кабельных лотков | 7109613 | RWEB 620 FS RU | Переходник/концевик для лотка LKS 200 мм | Редукционный угол/заглушка | Редукционный угол и концевая пластина для кабельных лотков, высота боковой стенки которых составляет 60 мм. | 433.46 | 520.15 | ШТ | 1 | 1 | 900 | A | 0.13 | 295 | 41 | 60 | 0.7257 | 4012196606276 | KTS.Кабеленесущие системы | https://oborussia.ru/
KTS.Кабеленесущие системы | 200.Системы листовых кабельных лотков | 7109615 | RWEB 630 FS RU | Переходник/концевик для лотка LKS 300 мм | Редукционный угол/заглушка | Редукционный угол и концевая пластина для кабельных лотков, высота боковой стенки которых составляет 60 мм. | 518.91 | 622.69 | ШТ | 1 | 1 | 720 | C | 0.186 | 395 | 41 | 60 | 0.9717 | 4012196606283 | KTS.Кабеленесущие системы | https://oborussia.ru/
KTS.Кабеленесущие системы | 200.Системы листовых кабельных лотков | 7109617 | RWEB 640 FS RU | Переходник/концевик для лотка LKS 400 мм | Редукционный угол/заглушка | Редукционный угол и концевая пластина для кабельных лотков, высота боковой стенки которых составляет 60 мм. | 1175.98 | 1411.18 | ШТ | 1 | 1 | 150 | C | 0.245 | 40 | 495 | 60 | 1.188 | 4012196626267 | KTS.Кабеленесущие системы | https://oborussia.ru/
KTS.Кабеленесущие системы | 200.Системы листовых кабельных лотков | 7109619 | RWEB 650 FS RU | Переходник/концевик для лотка LKS 500 мм | Редукционный угол/заглушка | Редукционный угол и концевая пластина для кабельных лотков, высота боковой стенки которых составляет 60 мм. | 1251.62 | 1501.94 | ШТ | 1 | 1 | 60 | C | 0.305 | 40 | 595 | 60 | 1.428 | 4012196626274 | KTS.Кабеленесущие системы | https://oborussia.ru/
KTS.Кабеленесущие системы | 200.Системы листовых кабельных лотков | 7109621 | RWEB 660 FS RU | Переходник/концевик для лотка LKS 600 мм | Редукционный угол/заглушка | Редукционный угол и концевая пластина для кабельных лотков, высота боковой стенки которых составляет 60 мм. | 1364.08 | 1636.9 | ШТ | 1 | 1 | 40 | C | 0.364 | 40 | 695 | 60 | 1.668 | 4012196626281 | KTS.Кабеленесущие системы | https://oborussia.ru/
KTS.Кабеленесущие системы | 200.Системы листовых кабельных лотков | 7110103 | RWEB 810 FS | Переходник/концевик 85x100 мм | Редукционный угол/заглушка | Преходник/Концевик для кабельных лотков, высота боковой стенки которых составляет 85 мм. | 2140.97 | 2569.16 | ШТ | 1 | 1 | 1000 | B | 0.12 | 16 | 195 | 85 | 0.2652 | 4012196242412 | KTS.Кабеленесущие системы | https://oborussia.ru/
KTS.Кабеленесущие системы | 200.Системы листовых кабельных лотков | 7110200 | RWEB 820 FS | Переходник/концевик 85x200 мм | Редукционный угол/заглушка | Преходник/Концевик для кабельных лотков, высота боковой стенки которых составляет 85 мм. | 2306.42 | 2767.7 | ШТ | 1 | 1 | 800 | B | 0.23 | 40 | 295 | 85 | 1.003 | 4012196242474 | KTS.Кабеленесущие системы | https://oborussia.ru/
KTS.Кабеленесущие системы | 200.Системы листовых кабельных лотков | 7110308 | RWEB 830 FS | Переходник/концевик 85x300 мм | Редукционный угол/заглушка | Преходник/Концевик для кабельных лотков, высота боковой стенки которых составляет 85 мм. | 2575.24 | 3090.29 | ШТ | 1 | 1 | 720 | B | 0.33 | 40 | 395 | 85 | 1.343 | 4012196242535 | KTS.Кабеленесущие системы | https://oborussia.ru/
KTS.Кабеленесущие системы | 200.Системы листовых кабельных лотков | 7110405 | RWEB 840 FS | Переходник/концевик 85x400 мм | Редукционный угол/заглушка | Преходник/Концевик для кабельных лотков, высота боковой стенки которых составляет 85 мм. | 2928.21 | 3513.85 | ШТ | 1 | 1 | 480 | B | 0.43 | 40 | 495 | 85 | 1.683 | 4012196242597 | KTS.Кабеленесущие системы | https://oborussia.ru/
KTS.Кабеленесущие системы | 200.Системы листовых кабельных лотков | 7110502 | RWEB 850 FS | Переходник/концевик 85x500 мм | Редукционный угол/заглушка | Преходник/Концевик для кабельных лотков, высота боковой стенки которых составляет 85 мм. | 3857.66 | 4629.19 | ШТ | 1 | 1 | 400 | B | 0.53 | 40 | 595 | 85 | 2.023 | 4012196242658 | KTS.Кабеленесущие системы | https://oborussia.ru/
KTS.Кабеленесущие системы | 200.Системы листовых кабельных лотков | 7110618 | RWEB 860 FS | Переходник/концевик 85x600 мм | Редукционный угол/заглушка | Преходник/Концевик для кабельных лотков, высота боковой стенки которых составляет 85 мм. | 4655.26 | 5586.31 | ШТ | 1 | 1 | 400 | B | 0.63 | 40 | 695 | 85 | 2.363 | 4012196242719 | KTS.Кабеленесущие системы | https://oborussia.ru/
KTS.Кабеленесущие системы | 200.Системы листовых кабельных лотков | 7111096 | RWEB 110 FS | Переходник/концевик 110x100 мм | Редукционный угол/заглушка | Преходник/Концевик для кабельных лотков, высота боковой стенки которых составляет 110 мм. | 2234.67 | 2681.6 | ШТ | 1 | 1 | 1000 | B | 0.164 | 16 | 195 | 110 | 0.3432 | 4012196242771 | KTS.Кабеленесущие системы | https://oborussia.ru/catalog/resheniya-dlya-promyshlennykh-obektov/kabelenesushchie-sistemy/kabelnye-lotki-dlya-promyshlennosti/aksessuary/aksessuary-dlya-kabelnykh-lotkov-bkrs/perekhodnik-kontsevik-110-fs/
KTS.Кабеленесущие системы | 200.Системы листовых кабельных лотков | 7111201 | RWEB 115 FS | Переходник/концевик 110x150 мм | Редукционный угол/заглушка | Преходник/Концевик для кабельных лотков, высота боковой стенки которых составляет 110 мм. | 2416.74 | 2900.09 | ШТ | 1 | 1 | 500 | B | 0.229 | 40 | 245 | 110 | 1.078 | 4012195995500 | KTS.Кабеленесущие системы | https://oborussia.ru/
KTS.Кабеленесущие системы | 200.Системы листовых кабельных лотков | 7111207 | RWEB 120 FS | Переходник/концевик 110x200 мм | Редукционный угол/заглушка | Преходник/Концевик для кабельных лотков, высота боковой стенки которых составляет 110 мм. | 2563.66 | 3076.39 | ШТ | 1 | 1 | 600 | B | 0.29 | 40 | 295 | 110 | 1.298 | 4012196242894 | KTS.Кабеленесущие системы | https://oborussia.ru/catalog/resheniya-dlya-promyshlennykh-obektov/kabelenesushchie-sistemy/kabelnye-lotki-dlya-promyshlennosti/aksessuary/aksessuary-dlya-kabelnykh-lotkov-bkrs/perekhodnik-kontsevik-110-fs/
KTS.Кабеленесущие системы | 200.Системы листовых кабельных лотков | 7111304 | RWEB 130 FS | Переходник/концевик 110x300 мм | Редукционный угол/заглушка | Преходник/Концевик для кабельных лотков, высота боковой стенки которых составляет 110 мм. | 2927.76 | 3513.31 | ШТ | 1 | 1 | 480 | B | 0.407 | 40 | 395 | 110 | 1.738 | 4012196243013 | KTS.Кабеленесущие системы | https://oborussia.ru/
KTS.Кабеленесущие системы | 200.Системы листовых кабельных лотков | 7111428 | RWEB 140 FS | Переходник/концевик 110x400 мм | Редукционный угол/заглушка | Преходник/Концевик для кабельных лотков, высота боковой стенки которых составляет 110 мм. | 3726.14 | 4471.37 | ШТ | 1 | 1 | 384 | B | 0.529 | 40 | 495 | 110 | 2.178 | 4012196243136 | KTS.Кабеленесущие системы | https://oborussia.ru/
KTS.Кабеленесущие системы | 200.Системы листовых кабельных лотков | 7111509 | RWEB 150 FS | Переходник/концевик 110x500 мм | Редукционный угол/заглушка | Преходник/Концевик для кабельных лотков, высота боковой стенки которых составляет 110 мм. | 4215.97 | 5059.16 | ШТ | 1 | 1 | 280 | B | 0.648 | 40 | 595 | 110 | 2.618 | 4012196243198 | KTS.Кабеленесущие системы | https://oborussia.ru/
KTS.Кабеленесущие системы | 200.Системы листовых кабельных лотков | 7111740 | RWEB 160 FS | Переходник/концевик 110x600 мм | Редукционный угол/заглушка | Преходник/Концевик для кабельных лотков, высота боковой стенки которых составляет 110 мм. | 5503.02 | 6603.62 | ШТ | 1 | 1 | 200 | B | 0.71 | 40 | 695 | 110 | 3.058 | 4012195995517 | KTS.Кабеленесущие системы | https://oborussia.ru/
KTS.Кабеленесущие системы | 200.Системы листовых кабельных лотков | 7113110 | RK 610 FT | Крестообразная секция 60x100 мм | Крестообразная секция | Горизонтальная крестообразная секция для всех типов кабельных лотков с высотой боковой стенки 60 мм. | 9487.68 | 11385.22 | ШТ | 1 | 1 | 264 | B | 0.97 | 250 | 250 | 65 | 4.0625 | 4012196991709 | KTS.Кабеленесущие системы | https://oborussia.ru/catalog/resheniya-dlya-promyshlennykh-obektov/kabelenesushchie-sistemy/listovye-kabelnye-lotki/fasonnye-detali-dlya-kabelnykh-lotkov-rezbovoe-soedinenie/krestoobraznye-sektsii-rezbovye-soedineniya/krestoobraznaya-sektsiya-60-ft/
KTS.Кабеленесущие системы | 200.Системы листовых кабельных лотков | 7113218 | RK 620 FT | Крестообразная секция 60x200 мм | Крестообразная секция | Горизонтальная крестообразная секция для всех типов кабельных лотков с высотой боковой стенки 60 мм. | 15524.85 | 18629.82 | ШТ | 1 | 1 | 172 | B | 1.483 | 350 | 350 | 65 | 7.9625 | 4012196991761 | KTS.Кабеленесущие системы | https://oborussia.ru/catalog/resheniya-dlya-promyshlennykh-obektov/kabelenesushchie-sistemy/listovye-kabelnye-lotki/fasonnye-detali-dlya-kabelnykh-lotkov-rezbovoe-soedinenie/krestoobraznye-sektsii-rezbovye-soedineniya/krestoobraznaya-sektsiya-60-ft/
KTS.Кабеленесущие системы | 200.Системы листовых кабельных лотков | 7113315 | RK 630 FT | Крестообразная секция 60x300 мм | Крестообразная секция | Горизонтальная крестообразная секция для всех типов кабельных лотков с высотой боковой стенки 60 мм. | 17475.82 | 20970.98 | ШТ | 1 | 1 | 100 | B | 2.16 | 450 | 450 | 65 | 13.1625 | 4012196991822 | KTS.Кабеленесущие системы | https://oborussia.ru/catalog/resheniya-dlya-promyshlennykh-obektov/kabelenesushchie-sistemy/listovye-kabelnye-lotki/fasonnye-detali-dlya-kabelnykh-lotkov-rezbovoe-soedinenie/krestoobraznye-sektsii-rezbovye-soedineniya/krestoobraznaya-sektsiya-60-ft/
KTS.Кабеленесущие системы | 200.Системы листовых кабельных лотков | 7113404 | RK 640 FT | Крестообразная секция 60x400 мм | Крестообразная секция | Горизонтальная крестообразная секция для всех типов кабельных лотков с высотой боковой стенки 60 мм. | 24415.79 | 29298.95 | ШТ | 1 | 1 | 20 | B | 8.6 | 910 | 910 | 62 | 51.3422 | 4012196243730 | KTS.Кабеленесущие системы | https://oborussia.ru/catalog/resheniya-dlya-promyshlennykh-obektov/kabelenesushchie-sistemy/listovye-kabelnye-lotki/fasonnye-detali-dlya-kabelnykh-lotkov-rezbovoe-soedinenie/krestoobraznye-sektsii-rezbovye-soedineniya/krestoobraznaya-sektsiya-ft/
KTS.Кабеленесущие системы | 200.Системы листовых кабельных лотков | 7113501 | RK 650 FT | Крестообразная секция 60x500 мм | Крестообразная секция | Горизонтальная крестообразная секция для всех типов кабельных лотков с высотой боковой стенки 60 мм. | 33940.68 | 40728.82 | ШТ | 1 | 1 | 22 | B | 11.9 | 1010 | 1010 | 62 | 63.2462 | 4012196243792 | KTS.Кабеленесущие системы | https://oborussia.ru/catalog/resheniya-dlya-promyshlennykh-obektov/kabelenesushchie-sistemy/listovye-kabelnye-lotki/fasonnye-detali-dlya-kabelnykh-lotkov-rezbovoe-soedinenie/krestoobraznye-sektsii-rezbovye-soedineniya/krestoobraznaya-sektsiya-ft/
KTS.Кабеленесущие системы | 200.Системы листовых кабельных лотков | 7113609 | RK 660 FT | Крестообразная секция 60x600 мм | Крестообразная секция | Горизонтальная крестообразная секция для всех типов кабельных лотков с высотой боковой стенки 60 мм. | 41585.43 | 49902.52 | ШТ | 1 | 1 | 18 | C | 13.7 | 1110 | 1110 | 62 | 76.3902 | 4012196243853 | KTS.Кабеленесущие системы | https://oborussia.ru/catalog/resheniya-dlya-promyshlennykh-obektov/kabelenesushchie-sistemy/listovye-kabelnye-lotki/fasonnye-detali-dlya-kabelnykh-lotkov-rezbovoe-soedinenie/krestoobraznye-sektsii-rezbovye-soedineniya/krestoobraznaya-sektsiya-ft/
KTS.Кабеленесущие системы | 200.Системы листовых кабельных лотков | 7115113 | RK 110 FT | Крестообразная секция 110x100 мм | Крестообразная секция | Горизонтальная крестообразная секция для всех типов кабельных лотков с высотой боковой стенки 110 мм. | 11749.67 | 14099.6 | ШТ | 1 | 1 | 120 | C | 1.2 | 250 | 250 | 115 | 7.1875 | 4012196990085 | KTS.Кабеленесущие системы | https://oborussia.ru/catalog/resheniya-dlya-promyshlennykh-obektov/kabelenesushchie-sistemy/listovye-kabelnye-lotki/fasonnye-detali-dlya-kabelnykh-lotkov-rezbovoe-soedinenie/krestoobraznye-sektsii-rezbovye-soedineniya/krestoobraznaya-sektsiya-110-ft-obo-2/
KTS.Кабеленесущие системы | 200.Системы листовых кабельных лотков | 7115210 | RK 120 FT | Крестообразная секция 110x200 мм | Крестообразная секция | Горизонтальная крестообразная секция для всех типов кабельных лотков с высотой боковой стенки 110 мм. | 19208.27 | 23049.92 | ШТ | 1 | 1 | 60 | C | 1.75 | 350 | 350 | 115 | 14.0875 | 4012196811878 | KTS.Кабеленесущие системы | https://oborussia.ru/catalog/resheniya-dlya-promyshlennykh-obektov/kabelenesushchie-sistemy/listovye-kabelnye-lotki/fasonnye-detali-dlya-kabelnykh-lotkov-rezbovoe-soedinenie/krestoobraznye-sektsii-rezbovye-soedineniya/krestoobraznaya-sektsiya-110-ft-obo-2/
KTS.Кабеленесущие системы | 200.Системы листовых кабельных лотков | 7115318 | RK 130 FT | Крестообразная секция 110x300 мм | Крестообразная секция | Горизонтальная крестообразная секция для всех типов кабельных лотков с высотой боковой стенки 110 мм. | 21520.68 | 25824.82 | ШТ | 1 | 1 | 36 | B | 2.4 | 450 | 450 | 115 | 23.2875 | 4012196811939 | KTS.Кабеленесущие системы | https://oborussia.ru/catalog/resheniya-dlya-promyshlennykh-obektov/kabelenesushchie-sistemy/listovye-kabelnye-lotki/fasonnye-detali-dlya-kabelnykh-lotkov-rezbovoe-soedinenie/krestoobraznye-sektsii-rezbovye-soedineniya/krestoobraznaya-sektsiya-110-ft-obo-2/
KTS.Кабеленесущие системы | 200.Системы листовых кабельных лотков | 7115407 | RK 140 FT | Крестообразная секция 110x400 мм | Крестообразная секция | Горизонтальная крестообразная секция для всех типов кабельных лотков с высотой боковой стенки 110 мм. | 33349.04 | 40018.85 | ШТ | 1 | 1 | 10 | B | 9.6 | 910 | 910 | 112 | 92.7472 | 4012196244454 | KTS.Кабеленесущие системы | https://oborussia.ru/catalog/resheniya-dlya-promyshlennykh-obektov/kabelenesushchie-sistemy/listovye-kabelnye-lotki/fasonnye-detali-dlya-kabelnykh-lotkov-rezbovoe-soedinenie/krestoobraznye-sektsii-rezbovye-soedineniya/krestoobraznaya-sektsiya-110-ft-obo-3/
KTS.Кабеленесущие системы | 200.Системы листовых кабельных лотков | 7115504 | RK 150 FT | Крестообразная секция 110x500 мм | Крестообразная секция | Горизонтальная крестообразная секция для всех типов кабельных лотков с высотой боковой стенки 110 мм. | 39852.44 | 47822.93 | ШТ | 1 | 1 | 10 | C | 11.8 | 1010 | 1010 | 112 | 114.2512 | 4012196244515 | KTS.Кабеленесущие системы | https://oborussia.ru/catalog/resheniya-dlya-promyshlennykh-obektov/kabelenesushchie-sistemy/listovye-kabelnye-lotki/fasonnye-detali-dlya-kabelnykh-lotkov-rezbovoe-soedinenie/krestoobraznye-sektsii-rezbovye-soedineniya/krestoobraznaya-sektsiya-110-ft-obo-3/
KTS.Кабеленесущие системы | 200.Системы листовых кабельных лотков | 7115564 | RK 160 FT | Крестообразная секция 110x600 мм | Крестообразная секция | Горизонтальная крестообразная секция для всех типов кабельных лотков с высотой боковой стенки 110 мм. | 51076.51 | 61291.81 | ШТ | 1 | 1 | 10 | C | 13.4 | 1110 | 1110 | 112 | 137.9952 | 4012196935239 | KTS.Кабеленесущие системы | https://oborussia.ru/catalog/resheniya-dlya-promyshlennykh-obektov/kabelenesushchie-sistemy/listovye-kabelnye-lotki/fasonnye-detali-dlya-kabelnykh-lotkov-rezbovoe-soedinenie/krestoobraznye-sektsii-rezbovye-soedineniya/krestoobraznaya-sektsiya-110-ft-obo-3/
KTS.Кабеленесущие системы | 200.Системы листовых кабельных лотков | 7117116 | RT 610 FT | T-образная секция 60x100 мм | T-образная секция | T-образная секция для всех типов кабельных лотков с высотой боковой стенки 60 мм. | 6541 | 7849.2 | ШТ | 1 | 1 | 308 | B | 0.899 | 175 | 300 | 68 | 3.57 | 4012196812356 | KTS.Кабеленесущие системы | https://oborussia.ru/catalog/resheniya-dlya-promyshlennykh-obektov/kabelenesushchie-sistemy/listovye-kabelnye-lotki/fasonnye-detali-dlya-kabelnykh-lotkov-rezbovoe-soedinenie/t-obraznye-sektsii-rezbovoe-soedinenie/t-obraznaya-sektsiya-60-ft/
KTS.Кабеленесущие системы | 200.Системы листовых кабельных лотков | 7117162 | RT 615 FT | T-образная секция 60x150 мм | T-образная секция | T-образная секция для всех типов кабельных лотков с высотой боковой стенки 60 мм. | 7746.68 | 9296.02 | ШТ | 1 | 1 | 220 | B | 1.09 | 225 | 350 | 68 | 5.355 | 4012196901692 | KTS.Кабеленесущие системы | https://oborussia.ru/catalog/resheniya-dlya-promyshlennykh-obektov/kabelenesushchie-sistemy/listovye-kabelnye-lotki/fasonnye-detali-dlya-kabelnykh-lotkov-rezbovoe-soedinenie/t-obraznye-sektsii-rezbovoe-soedinenie/t-obraznaya-sektsiya-60-ft/
KTS.Кабеленесущие системы | 200.Системы листовых кабельных лотков | 7117209 | RT 620 FT | T-образная секция 60x200 мм | T-образная секция | T-образная секция для всех типов кабельных лотков с высотой боковой стенки 60 мм. | 8328.21 | 9993.85 | ШТ | 1 | 1 | 172 | B | 1.448 | 275 | 400 | 68 | 7.48 | 4012196812417 | KTS.Кабеленесущие системы | https://oborussia.ru/catalog/resheniya-dlya-promyshlennykh-obektov/kabelenesushchie-sistemy/listovye-kabelnye-lotki/fasonnye-detali-dlya-kabelnykh-lotkov-rezbovoe-soedinenie/t-obraznye-sektsii-rezbovoe-soedinenie/t-obraznaya-sektsiya-60-ft/
KTS.Кабеленесущие системы | 200.Системы листовых кабельных лотков | 7117306 | RT 630 FT | T-образная секция 60x300 мм | T-образная секция | T-образная секция для всех типов кабельных лотков с высотой боковой стенки 60 мм. | 9442.58 | 11331.1 | ШТ | 1 | 1 | 120 | B | 2.159 | 375 | 500 | 68 | 12.75 | 4012196812479 | KTS.Кабеленесущие системы | https://oborussia.ru/catalog/resheniya-dlya-promyshlennykh-obektov/kabelenesushchie-sistemy/listovye-kabelnye-lotki/fasonnye-detali-dlya-kabelnykh-lotkov-rezbovoe-soedinenie/t-obraznye-sektsii-rezbovoe-soedinenie/t-obraznaya-sektsiya-60-ft/
KTS.Кабеленесущие системы | 200.Системы листовых кабельных лотков | 7117396 | RT 640 FT | T-образная секция 60x400 мм | T-образная секция | T-образная секция для всех типов кабельных лотков с высотой боковой стенки 60 мм. | 19496.51 | 23395.81 | ШТ | 1 | 1 | 24 | B | 7.46 | 655 | 910 | 62 | 36.9551 | 4012196245055 | KTS.Кабеленесущие системы | https://oborussia.ru/catalog/resheniya-dlya-promyshlennykh-obektov/kabelenesushchie-sistemy/listovye-kabelnye-lotki/fasonnye-detali-dlya-kabelnykh-lotkov-rezbovoe-soedinenie/t-obraznye-sektsii-rezbovoe-soedinenie/t-obraznaya-sektsiya-60-ft-obo-4/
KTS.Кабеленесущие системы | 200.Системы листовых кабельных лотков | 7117507 | RT 650 FT | T-образная секция 60x500 мм | T-образная секция | T-образная секция для всех типов кабельных лотков с высотой боковой стенки 60 мм. | 26816.3 | 32179.56 | ШТ | 1 | 1 | 22 | B | 8.045 | 755 | 1010 | 62 | 47.2781 | 4012196245116 | KTS.Кабеленесущие системы | https://oborussia.ru/catalog/resheniya-dlya-promyshlennykh-obektov/kabelenesushchie-sistemy/listovye-kabelnye-lotki/fasonnye-detali-dlya-kabelnykh-lotkov-rezbovoe-soedinenie/t-obraznye-sektsii-rezbovoe-soedinenie/t-obraznaya-sektsiya-60-ft-obo-4/
KTS.Кабеленесущие системы | 200.Системы листовых кабельных лотков | 7117604 | RT 660 FT | T-образная секция 60x600 мм | T-образная секция | T-образная секция для всех типов кабельных лотков с высотой боковой стенки 60 мм. | 29667.69 | 35601.23 | ШТ | 1 | 1 | 20 | B | 10.017 | 855 | 1110 | 62 | 58.8411 | 4012196245178 | KTS.Кабеленесущие системы | https://oborussia.ru/catalog/resheniya-dlya-promyshlennykh-obektov/kabelenesushchie-sistemy/listovye-kabelnye-lotki/fasonnye-detali-dlya-kabelnykh-lotkov-rezbovoe-soedinenie/t-obraznye-sektsii-rezbovoe-soedinenie/t-obraznaya-sektsiya-60-ft-obo-4/
KTS.Кабеленесущие системы | 200.Системы листовых кабельных лотков | 7119119 | RT 110 FT | T-образная секция 110x100 мм | T-образная секция | T-образная секция для всех типов кабельных лотков с высотой боковой стенки 110 мм. | 8082.8 | 9699.36 | ШТ | 1 | 1 | 200 | B | 1.1 | 175 | 300 | 118 | 6.195 | 4012196812714 | KTS.Кабеленесущие системы | https://oborussia.ru/catalog/resheniya-dlya-promyshlennykh-obektov/kabelenesushchie-sistemy/listovye-kabelnye-lotki/fasonnye-detali-dlya-kabelnykh-lotkov-rezbovoe-soedinenie/t-obraznye-sektsii-rezbovoe-soedinenie/t-obraznaya-sektsiya-110-ft-obo-2/
KTS.Кабеленесущие системы | 200.Системы листовых кабельных лотков | 7119216 | RT 120 FT | T-образная секция 110x200 мм | T-образная секция | T-образная секция для всех типов кабельных лотков с высотой боковой стенки 110 мм. | 10414.36 | 12497.23 | ШТ | 1 | 1 | 120 | B | 1.8 | 275 | 400 | 118 | 12.98 | 4012196812776 | KTS.Кабеленесущие системы | https://oborussia.ru/catalog/resheniya-dlya-promyshlennykh-obektov/kabelenesushchie-sistemy/listovye-kabelnye-lotki/fasonnye-detali-dlya-kabelnykh-lotkov-rezbovoe-soedinenie/t-obraznye-sektsii-rezbovoe-soedinenie/t-obraznaya-sektsiya-110-ft-obo-2/
KTS.Кабеленесущие системы | 200.Системы листовых кабельных лотков | 7119313 | RT 130 FT | T-образная секция 110x300 мм | T-образная секция | T-образная секция для всех типов кабельных лотков с высотой боковой стенки 110 мм. | 11285.76 | 13542.91 | ШТ | 1 | 1 | 72 | C | 2.5 | 377 | 500 | 118 | 22.243 | 4012196812837 | KTS.Кабеленесущие системы | https://oborussia.ru/catalog/resheniya-dlya-promyshlennykh-obektov/kabelenesushchie-sistemy/listovye-kabelnye-lotki/fasonnye-detali-dlya-kabelnykh-lotkov-rezbovoe-soedinenie/t-obraznye-sektsii-rezbovoe-soedinenie/t-obraznaya-sektsiya-110-ft-obo-2/
KTS.Кабеленесущие системы | 200.Системы листовых кабельных лотков | 7119402 | RT 140 FT | T-образная секция 110x400 мм | T-образная секция | T-образная секция для всех типов кабельных лотков с высотой боковой стенки 110 мм. | 24729.08 | 29674.9 | ШТ | 1 | 1 | 14 | B | 8.25 | 655 | 910 | 112 | 66.7576 | 4012196245772 | KTS.Кабеленесущие системы | https://oborussia.ru/catalog/resheniya-dlya-promyshlennykh-obektov/kabelenesushchie-sistemy/listovye-kabelnye-lotki/fasonnye-detali-dlya-kabelnykh-lotkov-rezbovoe-soedinenie/t-obraznye-sektsii-rezbovoe-soedinenie/t-obraznaya-sektsiya-110-ft-obo-6/
KTS.Кабеленесущие системы | 200.Системы листовых кабельных лотков | 7119496 | RT 150 FT | T-образная секция 110x500 мм | T-образная секция | T-образная секция для всех типов кабельных лотков с высотой боковой стенки 110 мм. | 28876.11 | 34651.33 | ШТ | 1 | 1 | 10 | C | 9.5 | 755 | 1010 | 112 | 85.4056 | 4012196245833 | KTS.Кабеленесущие системы | https://oborussia.ru/catalog/resheniya-dlya-promyshlennykh-obektov/kabelenesushchie-sistemy/listovye-kabelnye-lotki/fasonnye-detali-dlya-kabelnykh-lotkov-rezbovoe-soedinenie/t-obraznye-sektsii-rezbovoe-soedinenie/t-obraznaya-sektsiya-110-ft-obo-6/
KTS.Кабеленесущие системы | 200.Системы листовых кабельных лотков | 7119550 | RT 155 FT | T-образная секция 110x550 мм | T-образная секция | T-образная секция для всех типов кабельных лотков с высотой боковой стенки 110 мм. | 34387.22 | 41264.66 | ШТ | 1 | 1 | 12 | C | 11 | 805 | 1060 | 112 | 95.5696 | 4012196245895 | KTS.Кабеленесущие системы | https://oborussia.ru/catalog/resheniya-dlya-promyshlennykh-obektov/kabelenesushchie-sistemy/listovye-kabelnye-lotki/fasonnye-detali-dlya-kabelnykh-lotkov-rezbovoe-soedinenie/t-obraznye-sektsii-rezbovoe-soedinenie/t-obraznaya-sektsiya-110-ft-obo-6/
KTS.Кабеленесущие системы | 200.Системы листовых кабельных лотков | 7120117 | RAA 310 FT | Т-образное/крестовое соединение 35x100 мм | Т-образное/крестовое соединение | Соединение для горизонтального и вертикального использования. Для всех типов кабельных лотков, высота боковой стенки которых составляет 35 мм. | 4060.44 | 4872.53 | ШТ | 1 | 1 | 480 | B | 0.33 | 125 | 200 | 65 | 1.625 | 4012196812950 | KTS.Кабеленесущие системы | https://oborussia.ru/catalog/resheniya-dlya-promyshlennykh-obektov/kabelenesushchie-sistemy/listovye-kabelnye-lotki/fasonnye-detali-dlya-kabelnykh-lotkov-rezbovoe-soedinenie/t-obraznye-sektsii-rezbovoe-soedinenie/t-obraznoe-krestovoe-soedinenie-ft/
KTS.Кабеленесущие системы | 200.Системы листовых кабельных лотков | 7120140 | RAA 315 FT | Т-образное/крестовое соединение 35x150 мм | Т-образное/крестовое соединение | Соединение для горизонтального и вертикального использования. Для всех типов кабельных лотков, высота боковой стенки которых составляет 35 мм. | 4505.8 | 5406.96 | ШТ | 1 | 1 | 480 | B | 0.397 | 125 | 250 | 65 | 2.0312 | 4012195815754 | KTS.Кабеленесущие системы | https://oborussia.ru/catalog/resheniya-dlya-promyshlennykh-obektov/kabelenesushchie-sistemy/listovye-kabelnye-lotki/fasonnye-detali-dlya-kabelnykh-lotkov-rezbovoe-soedinenie/t-obraznye-sektsii-rezbovoe-soedinenie/t-obraznoe-krestovoe-soedinenie-ft/
KTS.Кабеленесущие системы | 200.Системы листовых кабельных лотков | 7120214 | RAA 320 FT | Т-образное/крестовое соединение 35x200 мм | Т-образное/крестовое соединение | Соединение для горизонтального и вертикального использования. Для всех типов кабельных лотков, высота боковой стенки которых составляет 35 мм. | 4638.85 | 5566.62 | ШТ | 1 | 1 | 480 | C | 0.38 | 125 | 300 | 65 | 2.4375 | 4012196813018 | KTS.Кабеленесущие системы | https://oborussia.ru/catalog/resheniya-dlya-promyshlennykh-obektov/kabelenesushchie-sistemy/listovye-kabelnye-lotki/fasonnye-detali-dlya-kabelnykh-lotkov-rezbovoe-soedinenie/t-obraznye-sektsii-rezbovoe-soedinenie/t-obraznoe-krestovoe-soedinenie-ft/
KTS.Кабеленесущие системы | 200.Системы листовых кабельных лотков | 7120311 | RAA 330 FT | Т-образное/крестовое соединение 35x300 мм | Т-образное/крестовое соединение | Соединение для горизонтального и вертикального использования. Для всех типов кабельных лотков, высота боковой стенки которых составляет 35 мм. | 4950.9 | 5941.08 | ШТ | 1 | 1 | 360 | B | 0.55 | 125 | 400 | 65 | 3.25 | 4012196813070 | KTS.Кабеленесущие системы | https://oborussia.ru/catalog/resheniya-dlya-promyshlennykh-obektov/kabelenesushchie-sistemy/listovye-kabelnye-lotki/fasonnye-detali-dlya-kabelnykh-lotkov-rezbovoe-soedinenie/t-obraznye-sektsii-rezbovoe-soedinenie/t-obraznoe-krestovoe-soedinenie-ft/
KTS.Кабеленесущие системы | 200.Системы листовых кабельных лотков | 7120468 | RAA 605 FT | Т-образное/крестовое соединение 60x50 мм | Т-образное/крестовое соединение | Т-образная секция для горизонтальной прокладки кабельных лотков типа RKS 605. | 4486.33 | 5383.6 | ШТ | 1 | 1 | 478 | B | 0.303 | 250 | 200 | 63 | 3.15 | 4012196688661 | KTS.Кабеленесущие системы | https://oborussia.ru/catalog/resheniya-dlya-promyshlennykh-obektov/kabelenesushchie-sistemy/listovye-kabelnye-lotki/fasonnye-detali-dlya-kabelnykh-lotkov-rezbovoe-soedinenie/t-obraznye-sektsii-rezbovoe-soedinenie/t-obraznaya-sektsiya-60-ft-obo-6/
KTS.Кабеленесущие системы | 200.Системы листовых кабельных лотков | 7121109 | RAA 610 FT | Т-образное/крестовое соединение 60x100 мм | Т-образное/крестовое соединение | Т-образное/крестовое соединение для горизонтального и вертикального монтажа. Для всех типов кабельных лотков, высота боковой стенки которых составляет 60 мм. | 4277.03 | 5132.44 | ШТ | 1 | 1 | 478 | A | 0.477 | 125 | 200 | 65 | 1.625 | 4012196813131 | KTS.Кабеленесущие системы | https://oborussia.ru/catalog/resheniya-dlya-promyshlennykh-obektov/kabelenesushchie-sistemy/listovye-kabelnye-lotki/fasonnye-detali-dlya-kabelnykh-lotkov-rezbovoe-soedinenie/t-obraznye-sektsii-rezbovoe-soedinenie/t-obraznoe-krestovoe-soedinenie-ft-obo-2/
KTS.Кабеленесущие системы | 200.Системы листовых кабельных лотков | 7121205 | RAA 615 FT | Т-образное/крестовое соединение 60x150 мм | Т-образное/крестовое соединение | Т-образное/крестовое соединение для горизонтального и вертикального монтажа. Для всех типов кабельных лотков, высота боковой стенки которых составляет 60 мм. | 4865.85 | 5839.02 | ШТ | 1 | 1 | 478 | B | 0.434 | 125 | 250 | 65 | 2.0312 | 4012196027002 | KTS.Кабеленесущие системы | https://oborussia.ru/catalog/resheniya-dlya-promyshlennykh-obektov/kabelenesushchie-sistemy/listovye-kabelnye-lotki/fasonnye-detali-dlya-kabelnykh-lotkov-rezbovoe-soedinenie/t-obraznye-sektsii-rezbovoe-soedinenie/t-obraznoe-krestovoe-soedinenie-ft-obo-2/
KTS.Кабеленесущие системы | 200.Системы листовых кабельных лотков | 7121210 | RAA 620 FT | Т-образное/крестовое соединение 60x200 мм | Т-образное/крестовое соединение | Т-образное/крестовое соединение для горизонтального и вертикального монтажа. Для всех типов кабельных лотков, высота боковой стенки которых составляет 60 мм. | 5603.38 | 6724.06 | ШТ | 1 | 1 | 478 | A | 0.575 | 125 | 300 | 65 | 2.4375 | 4012196813193 | KTS.Кабеленесущие системы | https://oborussia.ru/catalog/resheniya-dlya-promyshlennykh-obektov/kabelenesushchie-sistemy/listovye-kabelnye-lotki/fasonnye-detali-dlya-kabelnykh-lotkov-rezbovoe-soedinenie/t-obraznye-sektsii-rezbovoe-soedinenie/t-obraznoe-krestovoe-soedinenie-ft-obo-2/
KTS.Кабеленесущие системы | 200.Системы листовых кабельных лотков | 7121318 | RAA 630 FT | Т-образное/крестовое соединение 60x300 мм | Т-образное/крестовое соединение | Т-образное/крестовое соединение для горизонтального и вертикального монтажа. Для всех типов кабельных лотков, высота боковой стенки которых составляет 60 мм. | 7576.66 | 9091.99 | ШТ | 1 | 1 | 430 | C | 0.671 | 125 | 400 | 65 | 3.25 | 4012196813254 | KTS.Кабеленесущие системы | https://oborussia.ru/catalog/resheniya-dlya-promyshlennykh-obektov/kabelenesushchie-sistemy/listovye-kabelnye-lotki/fasonnye-detali-dlya-kabelnykh-lotkov-rezbovoe-soedinenie/t-obraznye-sektsii-rezbovoe-soedinenie/t-obraznoe-krestovoe-soedinenie-ft-obo-2/
KTS.Кабеленесущие системы | 200.Системы листовых кабельных лотков | 7121407 | RAA 640 FT | Т-образное/крестовое соединение 60x400 мм | Т-образное/крестовое соединение | Т-образное/крестовое соединение для горизонтального и вертикального монтажа. Для всех типов кабельных лотков, высота боковой стенки которых составляет 60 мм. | 10087.14 | 12104.57 | ШТ | 1 | 1 | 72 | B | 2.4 | 300 | 910 | 62 | 16.926 | 4012196246373 | KTS.Кабеленесущие системы | https://oborussia.ru/catalog/resheniya-dlya-promyshlennykh-obektov/kabelenesushchie-sistemy/listovye-kabelnye-lotki/fasonnye-detali-dlya-kabelnykh-lotkov-rezbovoe-soedinenie/t-obraznye-sektsii-rezbovoe-soedinenie/t-obraznaya-sektsiya-60-ft-obo-6/
KTS.Кабеленесущие системы | 200.Системы листовых кабельных лотков | 7121504 | RAA 650 FT | Т-образное/крестовое соединение 60x500 мм | Т-образное/крестовое соединение | Т-образное/крестовое соединение для горизонтального и вертикального монтажа. Для всех типов кабельных лотков, высота боковой стенки которых составляет 60 мм. | 12838.79 | 15406.55 | ШТ | 1 | 1 | 60 | C | 2.8 | 300 | 1010 | 62 | 18.786 | 4012196246434 | KTS.Кабеленесущие системы | https://oborussia.ru/catalog/resheniya-dlya-promyshlennykh-obektov/kabelenesushchie-sistemy/listovye-kabelnye-lotki/fasonnye-detali-dlya-kabelnykh-lotkov-rezbovoe-soedinenie/t-obraznye-sektsii-rezbovoe-soedinenie/t-obraznaya-sektsiya-60-ft-obo-6/
KTS.Кабеленесущие системы | 200.Системы листовых кабельных лотков | 7121601 | RAA 660 FT | Т-образное/крестовое соединение 60x600 мм | Т-образное/крестовое соединение | Т-образное/крестовое соединение для горизонтального и вертикального монтажа. Для всех типов кабельных лотков, высота боковой стенки которых составляет 60 мм. | 13902.37 | 16682.84 | ШТ | 1 | 1 | 60 | C | 3.1 | 300 | 1110 | 62 | 20.646 | 4012196246496 | KTS.Кабеленесущие системы | https://oborussia.ru/catalog/resheniya-dlya-promyshlennykh-obektov/kabelenesushchie-sistemy/listovye-kabelnye-lotki/fasonnye-detali-dlya-kabelnykh-lotkov-rezbovoe-soedinenie/t-obraznye-sektsii-rezbovoe-soedinenie/t-obraznaya-sektsiya-60-ft-obo-6/
KTS.Кабеленесущие системы | 200.Системы листовых кабельных лотков | 7122109 | RAA 810 FT | Т-образное/крестовое соединение 85x100 мм | Т-образное/крестовое соединение | Т-образное/крестовое соединение для горизонтального и вертикального монтажа. Для всех типов листовых кабельных лотков, высота боковой стенки которых составляет 85 мм. | 4850.95 | 5821.14 | ШТ | 1 | 1 | 258 | B | 0.45 | 125 | 200 | 65 | 1.625 | 4012196813315 | KTS.Кабеленесущие системы | https://oborussia.ru/catalog/resheniya-dlya-promyshlennykh-obektov/kabelenesushchie-sistemy/listovye-kabelnye-lotki/fasonnye-detali-dlya-kabelnykh-lotkov-rezbovoe-soedinenie/t-obraznye-sektsii-rezbovoe-soedinenie/t-obraznaya-sektsiya-85-ft-obo-2/
KTS.Кабеленесущие системы | 200.Системы листовых кабельных лотков | 7122213 | RAA 820 FT | Т-образное/крестовое соединение 85x200 мм | Т-образное/крестовое соединение | Т-образное/крестовое соединение для горизонтального и вертикального монтажа. Для всех типов листовых кабельных лотков, высота боковой стенки которых составляет 85 мм. | 5791.2 | 6949.44 | ШТ | 1 | 1 | 352 | B | 0.5 | 125 | 300 | 65 | 2.4375 | 4012196813377 | KTS.Кабеленесущие системы | https://oborussia.ru/catalog/resheniya-dlya-promyshlennykh-obektov/kabelenesushchie-sistemy/listovye-kabelnye-lotki/fasonnye-detali-dlya-kabelnykh-lotkov-rezbovoe-soedinenie/t-obraznye-sektsii-rezbovoe-soedinenie/t-obraznaya-sektsiya-85-ft-obo-2/
KTS.Кабеленесущие системы | 200.Системы листовых кабельных лотков | 7122310 | RAA 830 FT | Т-образное/крестовое соединение 85x300 мм | Т-образное/крестовое соединение | Т-образное/крестовое соединение для горизонтального и вертикального монтажа. Для всех типов листовых кабельных лотков, высота боковой стенки которых составляет 85 мм. | 6933.88 | 8320.66 | ШТ | 1 | 1 | 240 | B | 0.65 | 125 | 400 | 65 | 3.25 | 4012196813438 | KTS.Кабеленесущие системы | https://oborussia.ru/catalog/resheniya-dlya-promyshlennykh-obektov/kabelenesushchie-sistemy/listovye-kabelnye-lotki/fasonnye-detali-dlya-kabelnykh-lotkov-rezbovoe-soedinenie/t-obraznye-sektsii-rezbovoe-soedinenie/t-obraznaya-sektsiya-85-ft-obo-2/
KTS.Кабеленесущие системы | 200.Системы листовых кабельных лотков | 7122403 | RAA 840 FT | Т-образное/крестовое соединение 85x400 мм | Т-образное/крестовое соединение | Т-образное/крестовое соединение для горизонтального и вертикального монтажа. Для всех типов листовых кабельных лотков, высота боковой стенки которых составляет 85 мм. | 11668.86 | 14002.63 | ШТ | 1 | 1 | 32 | B | 2.5 | 300 | 910 | 87 | 23.751 | 4012196246731 | KTS.Кабеленесущие системы | https://oborussia.ru/catalog/resheniya-dlya-promyshlennykh-obektov/kabelenesushchie-sistemy/listovye-kabelnye-lotki/fasonnye-detali-dlya-kabelnykh-lotkov-rezbovoe-soedinenie/t-obraznye-sektsii-rezbovoe-soedinenie/t-obraznaya-sektsiya-85-ft/
KTS.Кабеленесущие системы | 200.Системы листовых кабельных лотков | 7122500 | RAA 850 FT | Т-образное/крестовое соединение 85x500 мм | Т-образное/крестовое соединение | Т-образное/крестовое соединение для горизонтального и вертикального монтажа. Для всех типов листовых кабельных лотков, высота боковой стенки которых составляет 85 мм. | 13846.85 | 16616.22 | ШТ | 1 | 1 | 42 | C | 2.9 | 300 | 1010 | 87 | 26.361 | 4012196246793 | KTS.Кабеленесущие системы | https://oborussia.ru/catalog/resheniya-dlya-promyshlennykh-obektov/kabelenesushchie-sistemy/listovye-kabelnye-lotki/fasonnye-detali-dlya-kabelnykh-lotkov-rezbovoe-soedinenie/t-obraznye-sektsii-rezbovoe-soedinenie/t-obraznaya-sektsiya-85-ft/
KTS.Кабеленесущие системы | 200.Системы листовых кабельных лотков | 7122608 | RAA 860 FT | Т-образное/крестовое соединение 85x600 мм | Т-образное/крестовое соединение | Т-образное/крестовое соединение для горизонтального и вертикального монтажа. Для всех типов листовых кабельных лотков, высота боковой стенки которых составляет 85 мм. | 16390.1 | 19668.12 | ШТ | 1 | 1 | 42 | B | 3.2 | 300 | 1110 | 87 | 28.971 | 4012196246854 | KTS.Кабеленесущие системы | https://oborussia.ru/catalog/resheniya-dlya-promyshlennykh-obektov/kabelenesushchie-sistemy/listovye-kabelnye-lotki/fasonnye-detali-dlya-kabelnykh-lotkov-rezbovoe-soedinenie/t-obraznye-sektsii-rezbovoe-soedinenie/t-obraznaya-sektsiya-85-ft/
KTS.Кабеленесущие системы | 200.Системы листовых кабельных лотков | 7123116 | RAA 110 FT | Т-образное/крестовое соединение 110x100 мм | Т-образное/крестовое соединение | Т-образное/крестовое соединение для горизонтального и вертикального монтажа. Для всех типов кабельных лотков, высота боковой стенки которых составляет 110 мм. | 5257.17 | 6308.6 | ШТ | 1 | 1 | 478 | A | 0.5 | 125 | 200 | 65 | 1.625 | 4012196813490 | KTS.Кабеленесущие системы | https://oborussia.ru/catalog/resheniya-dlya-promyshlennykh-obektov/kabelenesushchie-sistemy/listovye-kabelnye-lotki/fasonnye-detali-dlya-kabelnykh-lotkov-rezbovoe-soedinenie/t-obraznye-sektsii-rezbovoe-soedinenie/t-obraznaya-sektsiya-110-ft-obo-9/
KTS.Кабеленесущие системы | 200.Системы листовых кабельных лотков | 7123213 | RAA 120 FT | Т-образное/крестовое соединение 110x200 мм | Т-образное/крестовое соединение | Т-образное/крестовое соединение для горизонтального и вертикального монтажа. Для всех типов кабельных лотков, высота боковой стенки которых составляет 110 мм. | 6152.01 | 7382.41 | ШТ | 1 | 1 | 480 | A | 0.6 | 125 | 300 | 65 | 2.4375 | 4012196813551 | KTS.Кабеленесущие системы | https://oborussia.ru/catalog/resheniya-dlya-promyshlennykh-obektov/kabelenesushchie-sistemy/listovye-kabelnye-lotki/fasonnye-detali-dlya-kabelnykh-lotkov-rezbovoe-soedinenie/t-obraznye-sektsii-rezbovoe-soedinenie/t-obraznaya-sektsiya-110-ft-obo-9/
KTS.Кабеленесущие системы | 200.Системы листовых кабельных лотков | 7123310 | RAA 130 FT | Т-образное/крестовое соединение 110x300 мм | Т-образное/крестовое соединение | Т-образное/крестовое соединение для горизонтального и вертикального монтажа. Для всех типов кабельных лотков, высота боковой стенки которых составляет 110 мм. | 7204.15 | 8644.98 | ШТ | 1 | 1 | 120 | A | 0.75 | 125 | 400 | 65 | 3.25 | 4012196813674 | KTS.Кабеленесущие системы | https://oborussia.ru/catalog/resheniya-dlya-promyshlennykh-obektov/kabelenesushchie-sistemy/listovye-kabelnye-lotki/fasonnye-detali-dlya-kabelnykh-lotkov-rezbovoe-soedinenie/t-obraznye-sektsii-rezbovoe-soedinenie/t-obraznaya-sektsiya-110-ft-obo-9/
KTS.Кабеленесущие системы | 200.Системы листовых кабельных лотков | 7123396 | RAA 140 FT | Т-образное/крестовое соединение 110x400 мм | Т-образное/крестовое соединение | Т-образное/крестовое соединение для горизонтального и вертикального монтажа. Для всех типов кабельных лотков, высота боковой стенки которых составляет 110 мм. | 12074.11 | 14488.93 | ШТ | 1 | 1 | 32 | B | 2.7 | 300 | 910 | 112 | 30.576 | 4012196247097 | KTS.Кабеленесущие системы | https://oborussia.ru/catalog/resheniya-dlya-promyshlennykh-obektov/kabelenesushchie-sistemy/listovye-kabelnye-lotki/fasonnye-detali-dlya-kabelnykh-lotkov-rezbovoe-soedinenie/t-obraznye-sektsii-rezbovoe-soedinenie/t-obraznaya-sektsiya-110-ft-obo-10/
KTS.Кабеленесущие системы | 200.Системы листовых кабельных лотков | 7123507 | RAA 150 FT | Т-образное/крестовое соединение 110x500 мм | Т-образное/крестовое соединение | Т-образное/крестовое соединение для горизонтального и вертикального монтажа. Для всех типов кабельных лотков, высота боковой стенки которых составляет 110 мм. | 14141.9 | 16970.28 | ШТ | 1 | 1 | 36 | B | 3.1 | 300 | 1010 | 112 | 33.936 | 4012196247158 | KTS.Кабеленесущие системы | https://oborussia.ru/catalog/resheniya-dlya-promyshlennykh-obektov/kabelenesushchie-sistemy/listovye-kabelnye-lotki/fasonnye-detali-dlya-kabelnykh-lotkov-rezbovoe-soedinenie/t-obraznye-sektsii-rezbovoe-soedinenie/t-obraznaya-sektsiya-110-ft-obo-10/
KTS.Кабеленесущие системы | 200.Системы листовых кабельных лотков | 7123558 | RAA 155 FT | Т-образное/крестовое соединение 110x550 мм | Т-образное/крестовое соединение | Т-образное/крестовое соединение для горизонтального и вертикального монтажа. Для всех типов кабельных лотков, высота боковой стенки которых составляет 110 мм. | 16959.91 | 20351.89 | ШТ | 1 | 1 | 36 | C | 3.25 | 300 | 1060 | 112 | 35.616 | 4012196247219 | KTS.Кабеленесущие системы | https://oborussia.ru/catalog/resheniya-dlya-promyshlennykh-obektov/kabelenesushchie-sistemy/listovye-kabelnye-lotki/fasonnye-detali-dlya-kabelnykh-lotkov-rezbovoe-soedinenie/t-obraznye-sektsii-rezbovoe-soedinenie/t-obraznaya-sektsiya-110-ft-obo-10/
KTS.Кабеленесущие системы | 200.Системы листовых кабельных лотков | 7124120 | RB 90 310 FT | Угловая секция 90° 35x100 мм | Угловая секция 90° | Горизонтальная угловая секция 90° для всех типов кабельных лотков, высота боковой стенки которых составляет 35 мм. | 5691.23 | 6829.48 | ШТ | 1 | 1 | 220 | B | 0.48 | 252 | 252 | 43 | 2.7307 | 4012196813919 | KTS.Кабеленесущие системы | https://oborussia.ru/catalog/resheniya-dlya-promyshlennykh-obektov/kabelenesushchie-sistemy/listovye-kabelnye-lotki/fasonnye-detali-dlya-kabelnykh-lotkov-rezbovoe-soedinenie/gorizontalnye-uglovye-sektsii-rezbovoe-soedinenie/uglovaya-sektsiya-90-35-ft-obo-2/
KTS.Кабеленесущие системы | 200.Системы листовых кабельных лотков | 7124236 | RB 90 320 FT | Угловая секция 90° 35x200 мм | Угловая секция 90° | Горизонтальная угловая секция 90° для всех типов кабельных лотков, высота боковой стенки которых составляет 35 мм. | 7076.29 | 8491.55 | ШТ | 1 | 1 | 180 | C | 0.98 | 302 | 302 | 43 | 3.9218 | 4012196813971 | KTS.Кабеленесущие системы | https://oborussia.ru/catalog/resheniya-dlya-promyshlennykh-obektov/kabelenesushchie-sistemy/listovye-kabelnye-lotki/fasonnye-detali-dlya-kabelnykh-lotkov-rezbovoe-soedinenie/gorizontalnye-uglovye-sektsii-rezbovoe-soedinenie/uglovaya-sektsiya-90-35-ft-obo-2/
KTS.Кабеленесущие системы | 200.Системы листовых кабельных лотков | 7124325 | RB 90 330 FT | Угловая секция 90° 35x300 мм | Угловая секция 90° | Горизонтальная угловая секция 90° для всех типов кабельных лотков, высота боковой стенки которых составляет 35 мм. | 8726.01 | 10471.21 | ШТ | 1 | 1 | 110 | B | 1.5 | 402 | 402 | 43 | 6.949 | 4012196814039 | KTS.Кабеленесущие системы | https://oborussia.ru/catalog/resheniya-dlya-promyshlennykh-obektov/kabelenesushchie-sistemy/listovye-kabelnye-lotki/fasonnye-detali-dlya-kabelnykh-lotkov-rezbovoe-soedinenie/gorizontalnye-uglovye-sektsii-rezbovoe-soedinenie/uglovaya-sektsiya-90-35-ft-obo-2/
KTS.Кабеленесущие системы | 200.Системы листовых кабельных лотков | 7124438 | RB 90 605 FT | Угловая секция 90° 60x50 мм | Угловая секция 90° | Угловая секция 90° для горизонтальной прокладки кабельных лотков, тип RKS 605. | 6352.61 | 7623.13 | ШТ | 1 | 1 | 242 | B | 0.416 | 152 | 152 | 63 | 1.4556 | 4012196688647 | KTS.Кабеленесущие системы | https://oborussia.ru/catalog/resheniya-dlya-promyshlennykh-obektov/kabelenesushchie-sistemy/listovye-kabelnye-lotki/fasonnye-detali-dlya-kabelnykh-lotkov-rezbovoe-soedinenie/gorizontalnye-uglovye-sektsii-rezbovoe-soedinenie/uglovaya-sektsiya-90-60-ft/
KTS.Кабеленесущие системы | 200.Системы листовых кабельных лотков | 7125100 | RB 90 610 FT | Угловая секция 90° 60x100 мм | Угловая секция 90° | Горизонтальная угловая секция 90° для всех типов кабельных лотков, высота боковой стенки которых составляет 60 мм. | 6681.43 | 8017.72 | ШТ | 1 | 1 | 242 | A | 0.776 | 252 | 252 | 68 | 4.3183 | 4012196814091 | KTS.Кабеленесущие системы | https://oborussia.ru/catalog/resheniya-dlya-promyshlennykh-obektov/kabelenesushchie-sistemy/listovye-kabelnye-lotki/fasonnye-detali-dlya-kabelnykh-lotkov-rezbovoe-soedinenie/gorizontalnye-uglovye-sektsii-rezbovoe-soedinenie/uglovaya-sektsiya-ft-90/
KTS.Кабеленесущие системы | 200.Системы листовых кабельных лотков | 7125189 | RB 90 615 FT | Угловая секция 90° 60x150 мм | Угловая секция 90° | Горизонтальная угловая секция 90° для всех типов кабельных лотков, высота боковой стенки которых составляет 60 мм. | 7381.76 | 8858.11 | ШТ | 1 | 1 | 242 | C | 0.895 | 252 | 252 | 68 | 4.3183 | 4012196901753 | KTS.Кабеленесущие системы | https://oborussia.ru/catalog/resheniya-dlya-promyshlennykh-obektov/kabelenesushchie-sistemy/listovye-kabelnye-lotki/fasonnye-detali-dlya-kabelnykh-lotkov-rezbovoe-soedinenie/gorizontalnye-uglovye-sektsii-rezbovoe-soedinenie/uglovaya-sektsiya-ft-90/
KTS.Кабеленесущие системы | 200.Системы листовых кабельных лотков | 7125220 | RB 90 620 FT | Угловая секция 90° 60x200 мм | Угловая секция 90° | Горизонтальная угловая секция 90° для всех типов кабельных лотков, высота боковой стенки которых составляет 60 мм. | 7752.06 | 9302.47 | ШТ | 1 | 1 | 176 | A | 1.196 | 302 | 302 | 68 | 6.2019 | 4012196814152 | KTS.Кабеленесущие системы | https://oborussia.ru/catalog/resheniya-dlya-promyshlennykh-obektov/kabelenesushchie-sistemy/listovye-kabelnye-lotki/fasonnye-detali-dlya-kabelnykh-lotkov-rezbovoe-soedinenie/gorizontalnye-uglovye-sektsii-rezbovoe-soedinenie/uglovaya-sektsiya-ft-90/
KTS.Кабеленесущие системы | 200.Системы листовых кабельных лотков | 7125305 | RB 90 630 FT | Угловая секция 90° 60x300 мм | Угловая секция 90° | Горизонтальная угловая секция 90° для всех типов кабельных лотков, высота боковой стенки которых составляет 60 мм. | 10805.63 | 12966.76 | ШТ | 1 | 1 | 100 | B | 1.812 | 402 | 402 | 68 | 10.9891 | 4012196814336 | KTS.Кабеленесущие системы | https://oborussia.ru/catalog/resheniya-dlya-promyshlennykh-obektov/kabelenesushchie-sistemy/listovye-kabelnye-lotki/fasonnye-detali-dlya-kabelnykh-lotkov-rezbovoe-soedinenie/gorizontalnye-uglovye-sektsii-rezbovoe-soedinenie/uglovaya-sektsiya-ft-90/
KTS.Кабеленесущие системы | 200.Системы листовых кабельных лотков | 7125410 | RB 90 640 FT | Угловая секция 90° 60x400 мм | Угловая секция 90° | Горизонтальная угловая секция 90° для всех типов кабельных лотков, высота боковой стенки которых составляет 60 мм. | 19624.8 | 23549.76 | ШТ | 1 | 1 | 34 | B | 5.07 | 655 | 655 | 62 | 26.5996 | 4012196247691 | KTS.Кабеленесущие системы | https://oborussia.ru/catalog/resheniya-dlya-promyshlennykh-obektov/kabelenesushchie-sistemy/listovye-kabelnye-lotki/fasonnye-detali-dlya-kabelnykh-lotkov-rezbovoe-soedinenie/gorizontalnye-uglovye-sektsii-rezbovoe-soedinenie/uglovaya-sektsiya-ft-90-obo-2/
KTS.Кабеленесущие системы | 200.Системы листовых кабельных лотков | 7125526 | RB 90 650 FT | Угловая секция 90° 60x500 мм | Угловая секция 90° | Горизонтальная угловая секция 90° для всех типов кабельных лотков, высота боковой стенки которых составляет 60 мм. | 23359.59 | 28031.51 | ШТ | 1 | 1 | 32 | B | 5.59 | 500 | 500 | 62 | 15.5 | 4012196247752 | KTS.Кабеленесущие системы | https://oborussia.ru/catalog/resheniya-dlya-promyshlennykh-obektov/kabelenesushchie-sistemy/listovye-kabelnye-lotki/fasonnye-detali-dlya-kabelnykh-lotkov-rezbovoe-soedinenie/gorizontalnye-uglovye-sektsii-rezbovoe-soedinenie/uglovaya-sektsiya-ft-90-obo-2/
KTS.Кабеленесущие системы | 200.Системы листовых кабельных лотков | 7125585 | RB 90 660 FT | Угловая секция 90° 60x600 мм | Угловая секция 90° | Горизонтальная угловая секция 90° для всех типов кабельных лотков, высота боковой стенки которых составляет 60 мм. | 27165.01 | 32598.01 | ШТ | 1 | 1 | 22 | B | 7.215 | 855 | 855 | 62 | 45.3235 | 4012196247813 | KTS.Кабеленесущие системы | https://oborussia.ru/catalog/resheniya-dlya-promyshlennykh-obektov/kabelenesushchie-sistemy/listovye-kabelnye-lotki/fasonnye-detali-dlya-kabelnykh-lotkov-rezbovoe-soedinenie/gorizontalnye-uglovye-sektsii-rezbovoe-soedinenie/uglovaya-sektsiya-ft-90-obo-2/
KTS.Кабеленесущие системы | 200.Системы листовых кабельных лотков | 7126127 | RB 90 810 FT | Угловая секция 90° 85x100 мм | Угловая секция 90° | Горизонтальная угловая секция 90° для всех типов кабельных лотков, высота боковой стенки которых составляет 85 мм. | 7679.56 | 9215.47 | ШТ | 1 | 1 | 180 | B | 0.7 | 252 | 252 | 93 | 5.9059 | 4012196814510 | KTS.Кабеленесущие системы | https://oborussia.ru/catalog/resheniya-dlya-promyshlennykh-obektov/kabelenesushchie-sistemy/listovye-kabelnye-lotki/fasonnye-detali-dlya-kabelnykh-lotkov-rezbovoe-soedinenie/gorizontalnye-uglovye-sektsii-rezbovoe-soedinenie/uglovaya-sektsiya-90-85-ft/
KTS.Кабеленесущие системы | 200.Системы листовых кабельных лотков | 7126216 | RB 90 820 FT | Угловая секция 90° 85x200 мм | Угловая секция 90° | Горизонтальная угловая секция 90° для всех типов кабельных лотков, высота боковой стенки которых составляет 85 мм. | 9936.03 | 11923.24 | ШТ | 1 | 1 | 96 | B | 1.6 | 302 | 302 | 93 | 8.482 | 4012196814572 | KTS.Кабеленесущие системы | https://oborussia.ru/catalog/resheniya-dlya-promyshlennykh-obektov/kabelenesushchie-sistemy/listovye-kabelnye-lotki/fasonnye-detali-dlya-kabelnykh-lotkov-rezbovoe-soedinenie/gorizontalnye-uglovye-sektsii-rezbovoe-soedinenie/uglovaya-sektsiya-90-85-ft/
KTS.Кабеленесущие системы | 200.Системы листовых кабельных лотков | 7126301 | RB 90 830 FT | Угловая секция 90° 85x300 мм | Угловая секция 90° | Горизонтальная угловая секция 90° для всех типов кабельных лотков, высота боковой стенки которых составляет 85 мм. | 11527.58 | 13833.1 | ШТ | 1 | 1 | 60 | B | 2 | 402 | 402 | 93 | 15.0292 | 4012196814633 | KTS.Кабеленесущие системы | https://oborussia.ru/catalog/resheniya-dlya-promyshlennykh-obektov/kabelenesushchie-sistemy/listovye-kabelnye-lotki/fasonnye-detali-dlya-kabelnykh-lotkov-rezbovoe-soedinenie/gorizontalnye-uglovye-sektsii-rezbovoe-soedinenie/uglovaya-sektsiya-90-85-ft/
KTS.Кабеленесущие системы | 200.Системы листовых кабельных лотков | 7126417 | RB 90 840 FT | Угловая секция 90° 85x400 мм | Угловая секция 90° | Горизонтальная угловая секция 90° для всех типов кабельных лотков, высота боковой стенки которых составляет 85 мм. | 20850.34 | 25020.41 | ШТ | 1 | 1 | 24 | B | 5.4 | 655 | 655 | 87 | 37.3252 | 4012196248056 | KTS.Кабеленесущие системы | https://oborussia.ru/catalog/resheniya-dlya-promyshlennykh-obektov/kabelenesushchie-sistemy/listovye-kabelnye-lotki/fasonnye-detali-dlya-kabelnykh-lotkov-rezbovoe-soedinenie/gorizontalnye-uglovye-sektsii-rezbovoe-soedinenie/uglovaya-sektsiya-90-85-ft-obo-2/
KTS.Кабеленесущие системы | 200.Системы листовых кабельных лотков | 7126514 | RB 90 850 FT | Угловая секция 90° 85x500 мм | Угловая секция 90° | Горизонтальная угловая секция 90° для всех типов кабельных лотков, высота боковой стенки которых составляет 85 мм. | 25769.05 | 30922.86 | ШТ | 1 | 1 | 24 | C | 6.9 | 755 | 755 | 87 | 49.5922 | 4012196248117 | KTS.Кабеленесущие системы | https://oborussia.ru/catalog/resheniya-dlya-promyshlennykh-obektov/kabelenesushchie-sistemy/listovye-kabelnye-lotki/fasonnye-detali-dlya-kabelnykh-lotkov-rezbovoe-soedinenie/gorizontalnye-uglovye-sektsii-rezbovoe-soedinenie/uglovaya-sektsiya-90-85-ft-obo-2/
KTS.Кабеленесущие системы | 200.Системы листовых кабельных лотков | 7126611 | RB 90 860 FT | Угловая секция 90° 85x600 мм | Угловая секция 90° | Горизонтальная угловая секция 90° для всех типов кабельных лотков, высота боковой стенки которых составляет 85 мм. | 30982.02 | 37178.42 | ШТ | 1 | 1 | 18 | B | 8.7 | 855 | 855 | 87 | 63.5992 | 4012196248179 | KTS.Кабеленесущие системы | https://oborussia.ru/catalog/resheniya-dlya-promyshlennykh-obektov/kabelenesushchie-sistemy/listovye-kabelnye-lotki/fasonnye-detali-dlya-kabelnykh-lotkov-rezbovoe-soedinenie/gorizontalnye-uglovye-sektsii-rezbovoe-soedinenie/uglovaya-sektsiya-90-85-ft-obo-2/
KTS.Кабеленесущие системы | 200.Системы листовых кабельных лотков | 7127103 | RB 90 110 FT | Угловая секция 90° 110x100 мм | Угловая секция 90° | Горизонтальная угловая секция 90° для всех типов кабельных лотков, высота боковой стенки которых составляет 110 мм. | 7705.91 | 9247.09 | ШТ | 1 | 1 | 180 | A | 0.85 | 252 | 252 | 118 | 7.4935 | 4012196814695 | KTS.Кабеленесущие системы | https://oborussia.ru/catalog/resheniya-dlya-promyshlennykh-obektov/kabelenesushchie-sistemy/listovye-kabelnye-lotki/fasonnye-detali-dlya-kabelnykh-lotkov-rezbovoe-soedinenie/gorizontalnye-uglovye-sektsii-rezbovoe-soedinenie/uglovaya-sektsiya-90-110-ft-obo-5/
KTS.Кабеленесущие системы | 200.Системы листовых кабельных лотков | 7127227 | RB 90 120 FT | Угловая секция 90° 110x200 мм | Угловая секция 90° | Горизонтальная угловая секция 90° для всех типов кабельных лотков, высота боковой стенки которых составляет 110 мм. | 10054.81 | 12065.77 | ШТ | 1 | 1 | 96 | A | 1.5 | 304 | 304 | 118 | 10.9051 | 4012196814756 | KTS.Кабеленесущие системы | https://oborussia.ru/catalog/resheniya-dlya-promyshlennykh-obektov/kabelenesushchie-sistemy/listovye-kabelnye-lotki/fasonnye-detali-dlya-kabelnykh-lotkov-rezbovoe-soedinenie/gorizontalnye-uglovye-sektsii-rezbovoe-soedinenie/uglovaya-sektsiya-90-110-ft-obo-5/
KTS.Кабеленесущие системы | 200.Системы листовых кабельных лотков | 7127320 | RB 90 130 FT | Угловая секция 90° 110x300 мм | Угловая секция 90° | Горизонтальная угловая секция 90° для всех типов кабельных лотков, высота боковой стенки которых составляет 110 мм. | 12217.81 | 14661.37 | ШТ | 1 | 1 | 60 | C | 2.3 | 404 | 404 | 118 | 19.2595 | 4012196814817 | KTS.Кабеленесущие системы | https://oborussia.ru/catalog/resheniya-dlya-promyshlennykh-obektov/kabelenesushchie-sistemy/listovye-kabelnye-lotki/fasonnye-detali-dlya-kabelnykh-lotkov-rezbovoe-soedinenie/gorizontalnye-uglovye-sektsii-rezbovoe-soedinenie/uglovaya-sektsiya-90-110-ft-obo-5/
KTS.Кабеленесущие системы | 200.Системы листовых кабельных лотков | 7127413 | RB 90 140 FT | Угловая секция 90° 110x400 мм | Угловая секция 90° | Горизонтальная угловая секция 90° для всех типов кабельных лотков, высота боковой стенки которых составляет 110 мм. | 25404.11 | 30484.93 | ШТ | 1 | 1 | 20 | B | 5.75 | 655 | 655 | 112 | 48.0508 | 4012196248414 | KTS.Кабеленесущие системы | https://oborussia.ru/catalog/resheniya-dlya-promyshlennykh-obektov/kabelenesushchie-sistemy/listovye-kabelnye-lotki/fasonnye-detali-dlya-kabelnykh-lotkov-rezbovoe-soedinenie/gorizontalnye-uglovye-sektsii-rezbovoe-soedinenie/uglovaya-sektsiya-90-110-ft-obo-6/
KTS.Кабеленесущие системы | 200.Системы листовых кабельных лотков | 7127499 | RB 90 150 FT | Угловая секция 90° 110x500 мм | Угловая секция 90° | Горизонтальная угловая секция 90° для всех типов кабельных лотков, высота боковой стенки которых составляет 110 мм. | 29711.84 | 35654.21 | ШТ | 1 | 1 | 18 | C | 7.5 | 754 | 754 | 112 | 63.6738 | 4012196248476 | KTS.Кабеленесущие системы | https://oborussia.ru/catalog/resheniya-dlya-promyshlennykh-obektov/kabelenesushchie-sistemy/listovye-kabelnye-lotki/fasonnye-detali-dlya-kabelnykh-lotkov-rezbovoe-soedinenie/gorizontalnye-uglovye-sektsii-rezbovoe-soedinenie/uglovaya-sektsiya-90-110-ft-obo-6/
KTS.Кабеленесущие системы | 200.Системы листовых кабельных лотков | 7127627 | RB 90 160 FT | Угловая секция 90° 110x600 мм | Угловая секция 90° | Угловая секция 90° для всех типов кабельных лотков с высотой боковой стенки 110 мм. | 36824.91 | 44189.89 | ШТ | 1 | 1 | 12 | C | 8.55 | 855 | 855 | 112 | 81.8748 | 4012196935475 | KTS.Кабеленесущие системы | https://oborussia.ru/catalog/resheniya-dlya-promyshlennykh-obektov/kabelenesushchie-sistemy/listovye-kabelnye-lotki/fasonnye-detali-dlya-kabelnykh-lotkov-rezbovoe-soedinenie/gorizontalnye-uglovye-sektsii-rezbovoe-soedinenie/uglovaya-sektsiya-90-110-ft-obo-6/
KTS.Кабеленесущие системы | 200.Системы листовых кабельных лотков | 7128215 | DFT 100 FS | Крышка T-образной секции 100 мм | Крышка Т-образной секции | Крышка Т-образной секции с поворотными фиксаторами. | 6739.22 | 8087.06 | ШТ | 1 | 1 | 328 | B | 0.304 | 200 | 154 | 17 | 0.5236 | 4012196248599 | KTS.Кабеленесущие системы | https://oborussia.ru/
KTS.Кабеленесущие системы | 200.Системы листовых кабельных лотков | 7128231 | DFT 200 FS | Крышка T-образной секции 200 мм | Крышка Т-образной секции | Крышка Т-образной секции с поворотными фиксаторами. | 8440.9 | 10129.08 | ШТ | 1 | 1 | 256 | B | 0.6 | 300 | 254 | 17 | 1.2954 | 4012196248650 | KTS.Кабеленесущие системы | https://oborussia.ru/
KTS.Кабеленесущие системы | 200.Системы листовых кабельных лотков | 7128266 | DFT 300 FS | Крышка T-образной секции 300 мм | Крышка Т-образной секции | Крышка Т-образной секции с поворотными фиксаторами. | 9100.42 | 10920.5 | ШТ | 1 | 1 | 128 | B | 1.15 | 400 | 354 | 17 | 2.4072 | 4012196248711 | KTS.Кабеленесущие системы | https://oborussia.ru/
KTS.Кабеленесущие системы | 200.Системы листовых кабельных лотков | 7128282 | DFT 400 FS | Крышка T-образной секции 400 мм | Крышка Т-образной секции | Крышка Т-образной секции с поворотными фиксаторами. | 16532.15 | 19838.58 | ШТ | 1 | 1 | 60 | B | 5.05 | 910 | 657 | 17 | 10.1638 | 4012196248773 | KTS.Кабеленесущие системы | https://oborussia.ru/
KTS.Кабеленесущие системы | 200.Системы листовых кабельных лотков | 7128304 | DFT 500 FS | Крышка T-образной секции 500 мм | Крышка Т-образной секции | Крышка Т-образной секции с поворотными фиксаторами. | 26081.68 | 31298.02 | ШТ | 1 | 1 | 60 | B | 6.7 | 1010 | 757 | 17 | 12.9977 | 4012196248834 | KTS.Кабеленесущие системы | https://oborussia.ru/
KTS.Кабеленесущие системы | 200.Системы листовых кабельных лотков | 7128320 | DFT 600 FS | Крышка T-образной секции 600 мм | Крышка Т-образной секции | Крышка Т-образной секции с поворотными фиксаторами. | 33177.64 | 39813.17 | ШТ | 1 | 1 | 40 | B | 8.54 | 1110 | 857 | 17 | 16.1716 | 4012196248957 | KTS.Кабеленесущие системы | https://oborussia.ru/
KTS.Кабеленесущие системы | 200.Системы листовых кабельных лотков | 7128331 | DFT 100 FS RU | Крышка Т-образной секции для лотка LKS 100 мм | Крышка Т-образной секции | Крышка для Т-образной секции | 1071.41 | 1285.69 | ШТ | 1 | 1 | 328 | C | 0.16 | 191 | 147 | 13 | 0.365 | 4012196606412 | KTS.Кабеленесущие системы | https://oborussia.ru/catalog/resheniya-dlya-promyshlennykh-obektov/kabelenesushchie-sistemy/listovye-kabelnye-lotki/kryshka-dlya-fasonnykh-detaley-rezbovoe-soedinenie/kryshka-t-obraznoy-sektsii/kryshka-t-obraznoy-sektsii-dft-ru-fs-7128331/
KTS.Кабеленесущие системы | 200.Системы листовых кабельных лотков | 7128332 | DFT 150 FS RU | Крышка Т-образной секции для лотка LKS 150 мм | Крышка Т-образной секции | Крышка для Т-образной секции | 1202.65 | 1443.18 | ШТ | 1 | 1 | 500 | C | 0.27 | 256 | 361 | 13 | 1.2014 | 4012196649488 | KTS.Кабеленесущие системы | https://oborussia.ru/catalog/resheniya-dlya-promyshlennykh-obektov/kabelenesushchie-sistemy/listovye-kabelnye-lotki/kryshka-dlya-fasonnykh-detaley-rezbovoe-soedinenie/kryshka-t-obraznoy-sektsii/kryshka-t-obraznoy-sektsii-dft-ru-fs-7128331/
KTS.Кабеленесущие системы | 200.Системы листовых кабельных лотков | 7128333 | DFT 200 FS RU | Крышка Т-образной секции для лотка LKS 200 мм | Крышка Т-образной секции | Крышка для Т-образной секции | 1520.15 | 1824.18 | ШТ | 1 | 1 | 256 | C | 0.42 | 326 | 247 | 13 | 1.0468 | 4012196606429 | KTS.Кабеленесущие системы | https://oborussia.ru/catalog/resheniya-dlya-promyshlennykh-obektov/kabelenesushchie-sistemy/listovye-kabelnye-lotki/kryshka-dlya-fasonnykh-detaley-rezbovoe-soedinenie/kryshka-t-obraznoy-sektsii/kryshka-t-obraznoy-sektsii-dft-ru-fs-7128331/
KTS.Кабеленесущие системы | 200.Системы листовых кабельных лотков | 7128335 | DFT 300 FS RU | Крышка Т-образной секции для лотка LKS 300 мм | Крышка Т-образной секции | Крышка для Т-образной секции | 2048.2 | 2457.84 | ШТ | 1 | 1 | 128 | C | 0.78 | 426 | 347 | 13 | 1.9217 | 4012196606436 | KTS.Кабеленесущие системы | https://oborussia.ru/catalog/resheniya-dlya-promyshlennykh-obektov/kabelenesushchie-sistemy/listovye-kabelnye-lotki/kryshka-dlya-fasonnykh-detaley-rezbovoe-soedinenie/kryshka-t-obraznoy-sektsii/kryshka-t-obraznoy-sektsii-dft-ru-fs-7128331/
KTS.Кабеленесущие системы | 200.Системы листовых кабельных лотков | 7128337 | DFT 400 FS RU | Крышка Т-образной секции для лотка LKS 400 мм | Крышка Т-образной секции | Крышка для Т-образной секции | 2772.93 | 3327.52 | ШТ | 1 | 1 | 60 | C | 1.25 | 681 | 542 | 13 | 4.7983 | 4012196626441 | KTS.Кабеленесущие системы | https://oborussia.ru/catalog/resheniya-dlya-promyshlennykh-obektov/kabelenesushchie-sistemy/listovye-kabelnye-lotki/kryshka-dlya-fasonnykh-detaley-rezbovoe-soedinenie/kryshka-t-obraznoy-sektsii/kryshka-t-obraznoy-sektsii-dft-ru-fs-7128331/
KTS.Кабеленесущие системы | 200.Системы листовых кабельных лотков | 7128339 | DFT 500 FS RU | Крышка Т-образной секции для лотка LKS 500 мм | Крышка Т-образной секции | Крышка для Т-образной секции | 3346.14 | 4015.37 | ШТ | 1 | 1 | 60 | C | 1.82 | 781 | 642 | 13 | 6.5182 | 4012196626458 | KTS.Кабеленесущие системы | https://oborussia.ru/catalog/resheniya-dlya-promyshlennykh-obektov/kabelenesushchie-sistemy/listovye-kabelnye-lotki/kryshka-dlya-fasonnykh-detaley-rezbovoe-soedinenie/kryshka-t-obraznoy-sektsii/kryshka-t-obraznoy-sektsii-dft-ru-fs-7128331/
KTS.Кабеленесущие системы | 200.Системы листовых кабельных лотков | 7128341 | DFT 600 FS RU | Крышка Т-образной секции для лотка LKS 600 мм | Крышка Т-образной секции | Крышка для Т-образной секции | 4618.02 | 5541.62 | ШТ | 1 | 1 | 40 | C | 2.51 | 881 | 742 | 13 | 8.4981 | 4012196626465 | KTS.Кабеленесущие системы | https://oborussia.ru/catalog/resheniya-dlya-promyshlennykh-obektov/kabelenesushchie-sistemy/listovye-kabelnye-lotki/kryshka-dlya-fasonnykh-detaley-rezbovoe-soedinenie/kryshka-t-obraznoy-sektsii/kryshka-t-obraznoy-sektsii-dft-ru-fs-7128331/
KTS.Кабеленесущие системы | 200.Системы листовых кабельных лотков | 7128428 | DFAA 100 FS | Крышка T-образного соединения 100 мм | Крышка Т-образного/крестового соединения | Крышка Т-образной/крестообразной секции с установленными поворотными фиксаторами. | 4875.89 | 5851.07 | ШТ | 1 | 1 | 576 | B | 0.25 | 115 | 200 | 17 | 0.391 | 4012196249015 | KTS.Кабеленесущие системы | https://oborussia.ru/catalog/resheniya-dlya-promyshlennykh-obektov/kabelenesushchie-sistemy/listovye-kabelnye-lotki/kryshka-dlya-fasonnykh-detaley-rezbovoe-soedinenie/kryshka-t-obraznoy-sektsii/kryshka-dlya-t-obraznogo-krestovogo-soedineniya/
KTS.Кабеленесущие системы | 200.Системы листовых кабельных лотков | 7128436 | DFAA 150 FS | Крышка T-образного соединения 150 мм | Крышка Т-образного/крестового соединения | Крышка Т-образной/крестообразной секции с установленными поворотными фиксаторами. | 5943.46 | 7132.15 | ШТ | 1 | 1 | 1500 | B | 0.3 | 115 | 250 | 17 | 0.48875 | 4012196526154 | KTS.Кабеленесущие системы | https://oborussia.ru/
KTS.Кабеленесущие системы | 200.Системы листовых кабельных лотков | 7128444 | DFAA 200 FS | Крышка T-образного соединения 200 мм | Крышка Т-образного/крестового соединения | Крышка Т-образной/крестообразной секции с установленными поворотными фиксаторами. | 6158.29 | 7389.95 | ШТ | 1 | 1 | 384 | B | 0.34 | 115 | 300 | 17 | 0.5865 | 4012196249077 | KTS.Кабеленесущие системы | https://oborussia.ru/
KTS.Кабеленесущие системы | 200.Системы листовых кабельных лотков | 7128460 | DFAA 300 FS | Крышка T-образного соединения 300 мм | Крышка Т-образного/крестового соединения | Крышка Т-образной/крестообразной секции с установленными поворотными фиксаторами. | 6583.39 | 7900.07 | ШТ | 1 | 1 | 500 | B | 0.43 | 115 | 400 | 17 | 0.782 | 4012196249138 | KTS.Кабеленесущие системы | https://oborussia.ru/catalog/resheniya-dlya-promyshlennykh-obektov/kabelenesushchie-sistemy/listovye-kabelnye-lotki/kryshka-dlya-fasonnykh-detaley-rezbovoe-soedinenie/kryshka-t-obraznoy-sektsii/kryshka-dlya-t-obraznogo-krestovogo-soedineniya/
KTS.Кабеленесущие системы | 200.Системы листовых кабельных лотков | 7128487 | DFAA 400 FS | Крышка T-образного соединения 400 мм | Крышка Т-образного/крестового соединения | Крышка Т-образной/крестообразной секции с установленными поворотными фиксаторами. | 9030.92 | 10837.1 | ШТ | 1 | 1 | 120 | B | 1.45 | 282 | 641 | 17 | 3.073 | 4012196249190 | KTS.Кабеленесущие системы | https://oborussia.ru/catalog/resheniya-dlya-promyshlennykh-obektov/kabelenesushchie-sistemy/listovye-kabelnye-lotki/kryshka-dlya-fasonnykh-detaley-rezbovoe-soedinenie/kryshka-t-obraznoy-sektsii/kryshka-dlya-t-obraznogo-krestovogo-soedineniya-400-600-mm-fs/
KTS.Кабеленесущие системы | 200.Системы листовых кабельных лотков | 7128509 | DFAA 500 FS | Крышка T-образного соединения 500 мм | Крышка Т-образного/крестового соединения | Крышка Т-образной/крестообразной секции с установленными поворотными фиксаторами. | 12558.47 | 15070.16 | ШТ | 1 | 1 | 120 | B | 1.74 | 282 | 741 | 17 | 3.5524 | 4012196249251 | KTS.Кабеленесущие системы | https://oborussia.ru/
KTS.Кабеленесущие системы | 200.Системы листовых кабельных лотков | 7128517 | DFAA 550 FS | Крышка T-образного соединения 550 мм | Крышка Т-образного/крестового соединения | Крышка Т-образной/крестообразной секции с установленными поворотными фиксаторами. | 13236.13 | 15883.36 | ШТ | 1 | 1 | 120 | B | 1.86 | 282 | 791 | 17 | 3.7921 | 4012196249312 | KTS.Кабеленесущие системы | https://oborussia.ru/
KTS.Кабеленесущие системы | 200.Системы листовых кабельных лотков | 7128525 | DFAA 600 FS | Крышка T-образного соединения 600 мм | Крышка Т-образного/крестового соединения | Крышка Т-образной/крестообразной секции с установленными поворотными фиксаторами. | 13819.69 | 16583.63 | ШТ | 1 | 1 | 120 | B | 2 | 282 | 841 | 17 | 4.0318 | 4012196249374 | KTS.Кабеленесущие системы | https://oborussia.ru/
KTS.Кабеленесущие системы | 200.Системы листовых кабельных лотков | 7128531 | DFAA 100 FS RU | Крышка Т-образ./крест. соединения для лотка LKS 100 мм | Крышка Т-образного/крестового соединения | Крышка для Т-образного/крестового соединения | 1010.37 | 1212.44 | ШТ | 1 | 1 | 4000 | A | 0.04 | 191 | 81 | 13 | 0.20112 | 4012196606382 | KTS.Кабеленесущие системы | https://oborussia.ru/catalog/resheniya-dlya-promyshlennykh-obektov/kabelenesushchie-sistemy/listovye-kabelnye-lotki/kryshka-dlya-fasonnykh-detaley-rezbovoe-soedinenie/kryshka-t-obraznoy-sektsii/kryshka-t-obraznogo-krestovogo-soedineniya-dfaa-ru-fs-7128531/
KTS.Кабеленесущие системы | 200.Системы листовых кабельных лотков | 7128532 | DFAA 150 FS RU | Крышка Т-образ./крест. соединения для лотка LKS 150 мм | Крышка Т-образного/крестового соединения | Крышка для Т-образного/крестового соединения | 1089.71 | 1307.65 | ШТ | 1 | 1 | 3000 | A | 0.06 | 257 | 65 | 13 | 0.21716 | 4012196649471 | KTS.Кабеленесущие системы | https://oborussia.ru/catalog/resheniya-dlya-promyshlennykh-obektov/kabelenesushchie-sistemy/listovye-kabelnye-lotki/kryshka-dlya-fasonnykh-detaley-rezbovoe-soedinenie/kryshka-t-obraznoy-sektsii/kryshka-t-obraznogo-krestovogo-soedineniya-dfaa-ru-fs-7128531/
KTS.Кабеленесущие системы | 200.Системы листовых кабельных лотков | 7128533 | DFAA 200 FS RU | Крышка Т-образ./крест. соединения для лотка LKS 200 мм | Крышка Т-образного/крестового соединения | Крышка для Т-образного/крестового соединения | 1330.89 | 1597.07 | ШТ | 1 | 1 | 2500 | A | 0.09 | 291 | 81 | 13 | 0.30642 | 4012196606399 | KTS.Кабеленесущие системы | https://oborussia.ru/catalog/resheniya-dlya-promyshlennykh-obektov/kabelenesushchie-sistemy/listovye-kabelnye-lotki/kryshka-dlya-fasonnykh-detaley-rezbovoe-soedinenie/kryshka-t-obraznoy-sektsii/kryshka-t-obraznogo-krestovogo-soedineniya-dfaa-ru-fs-7128531/
KTS.Кабеленесущие системы | 200.Системы листовых кабельных лотков | 7128535 | DFAA 300 FS RU | Крышка Т-образ./крест. соединения для лотка LKS 300 мм | Крышка Т-образного/крестового соединения | Крышка для Т-образного/крестового соединения | 1688.03 | 2025.64 | ШТ | 1 | 1 | 2000 | C | 0.11 | 391 | 81 | 3 | 0.095013 | 4012196606405 | KTS.Кабеленесущие системы | https://oborussia.ru/catalog/resheniya-dlya-promyshlennykh-obektov/kabelenesushchie-sistemy/listovye-kabelnye-lotki/kryshka-dlya-fasonnykh-detaley-rezbovoe-soedinenie/kryshka-t-obraznoy-sektsii/kryshka-t-obraznogo-krestovogo-soedineniya-dfaa-ru-fs-7128531/
KTS.Кабеленесущие системы | 200.Системы листовых кабельных лотков | 7128537 | DFAA 400 FS RU | Крышка Т-образ./крест. соединения для лотка LKS 400 мм | Крышка Т-образного/крестового соединения | Крышка для Т-образного/крестового соединения | 2127.12 | 2552.54 | ШТ | 1 | 1 | 1500 | C | 0.13 | 507 | 65 | 13 | 0.42841 | 4012196626410 | KTS.Кабеленесущие системы | https://oborussia.ru/catalog/resheniya-dlya-promyshlennykh-obektov/kabelenesushchie-sistemy/listovye-kabelnye-lotki/kryshka-dlya-fasonnykh-detaley-rezbovoe-soedinenie/kryshka-t-obraznoy-sektsii/kryshka-t-obraznogo-krestovogo-soedineniya-dfaa-ru-fs-7128531/
KTS.Кабеленесущие системы | 200.Системы листовых кабельных лотков | 7128539 | DFAA 500 FS RU | Крышка Т-образ./крест. соединения для лотка LKS 500 мм | Крышка Т-образного/крестового соединения | Крышка для Т-образного/крестового соединения | 2413.61 | 2896.33 | ШТ | 1 | 1 | 1200 | C | 0.16 | 607 | 65 | 13 | 0.51292 | 4012196626427 | KTS.Кабеленесущие системы | https://oborussia.ru/catalog/resheniya-dlya-promyshlennykh-obektov/kabelenesushchie-sistemy/listovye-kabelnye-lotki/kryshka-dlya-fasonnykh-detaley-rezbovoe-soedinenie/kryshka-t-obraznoy-sektsii/kryshka-t-obraznogo-krestovogo-soedineniya-dfaa-ru-fs-7128531/
KTS.Кабеленесущие системы | 200.Системы листовых кабельных лотков | 7128541 | DFAA 600 FS RU | Крышка Т-образ./крест. соединения для лотка LKS 600 мм | Крышка Т-образного/крестового соединения | Крышка для Т-образного/крестового соединения | 3016.05 | 3619.26 | ШТ | 1 | 1 | 1000 | C | 0.18 | 707 | 65 | 13 | 0.59742 | 4012196626434 | KTS.Кабеленесущие системы | https://oborussia.ru/catalog/resheniya-dlya-promyshlennykh-obektov/kabelenesushchie-sistemy/listovye-kabelnye-lotki/kryshka-dlya-fasonnykh-detaley-rezbovoe-soedinenie/kryshka-t-obraznoy-sektsii/kryshka-t-obraznogo-krestovogo-soedineniya-dfaa-ru-fs-7128531/
KTS.Кабеленесущие системы | 200.Системы листовых кабельных лотков | 7128614 | DFK 100 FS | Крышка крестообразной секции 100 мм | Крышка крестообразной секции | Крышка крестообразной секции с поворотными фиксаторами. | 7612 | 9134.4 | ШТ | 1 | 1 | 1000 | B | 0.445 | 200 | 200 | 17 | 0.68 | 4012196249435 | KTS.Кабеленесущие системы | https://oborussia.ru/catalog/resheniya-dlya-promyshlennykh-obektov/kabelenesushchie-sistemy/listovye-kabelnye-lotki/kryshka-dlya-fasonnykh-detaley-rezbovoe-soedinenie/kryshka-krestoobraznoy-sektsii/kryshka-krestoobraznoy-sektsii-fs/
KTS.Кабеленесущие системы | 200.Системы листовых кабельных лотков | 7128622 | DFK 150 FS | Крышка крестообразной секции 150 мм | Крышка крестообразной секции | Крышка крестообразной секции с поворотными фиксаторами. | 8848.88 | 10618.66 | ШТ | 1 | 1 | 800 | B | 0.625 | 250 | 250 | 17 | 1.0625 | 4012196845651 | KTS.Кабеленесущие системы | https://oborussia.ru/
KTS.Кабеленесущие системы | 200.Системы листовых кабельных лотков | 7128630 | DFK 200 FS | Крышка крестообразной секции 200 мм | Крышка крестообразной секции | Крышка крестообразной секции с поворотными фиксаторами. | 9504.17 | 11405 | ШТ | 1 | 1 | 600 | B | 0.835 | 300 | 300 | 17 | 1.53 | 4012196249497 | KTS.Кабеленесущие системы | https://oborussia.ru/
KTS.Кабеленесущие системы | 200.Системы листовых кабельных лотков | 7128657 | DFK 300 FS | Крышка крестообразной секции 300 мм | Крышка крестообразной секции | Крышка крестообразной секции с поворотными фиксаторами. | 11105.94 | 13327.13 | ШТ | 1 | 1 | 80 | B | 1.385 | 400 | 400 | 17 | 2.72 | 4012196249558 | KTS.Кабеленесущие системы | https://oborussia.ru/
KTS.Кабеленесущие системы | 200.Системы листовых кабельных лотков | 7128673 | DFK 400 FS | Крышка крестообразной секции 400 мм | Крышка крестообразной секции | Крышка для крестообразной секции с установленными зажимами, предназначенная для фасонных деталей кабельных лотков лестничного типа (FS) со сторонами любой высоты. | 25822.78 | 30987.34 | ШТ | 1 | 1 | 40 | B | 6.24 | 910 | 910 | 17 | 14.0777 | 4012196249619 | KTS.Кабеленесущие системы | https://oborussia.ru/
KTS.Кабеленесущие системы | 200.Системы листовых кабельных лотков | 7128703 | DFK 500 FS | Крышка крестообразной секции 500 мм | Крышка крестообразной секции | Крышка крестообразной секции с поворотными фиксаторами. | 43290.29 | 51948.35 | ШТ | 1 | 1 | 40 | B | 8.1 | 1010 | 1010 | 17 | 17.3417 | 4012196249671 | KTS.Кабеленесущие системы | https://oborussia.ru/
KTS.Кабеленесущие системы | 200.Системы листовых кабельных лотков | 7128738 | DFK 600 FS | Крышка крестообразной секции 600 мм | Крышка крестообразной секции | Крышка крестообразной секции с поворотными фиксаторами. | 50444.45 | 60533.34 | ШТ | 1 | 1 | 40 | C | 10.2 | 1110 | 1110 | 17 | 20.9457 | 4012196249794 | KTS.Кабеленесущие системы | https://oborussia.ru/
KTS.Кабеленесущие системы | 200.Системы листовых кабельных лотков | 7128750 | DFK 100 FS RU | Крышка X-образной секции для лотка LKS 100 мм | Крышка X-образной секции | Крышка крестообразной секции с поворотными фиксаторами. | 1398.01 | 1677.61 | ШТ | 1 | 1 | 800 | C | 0.19 | 200 | 200 | 13 | 0.52 | 4012196649495 | KTS.Кабеленесущие системы | https://oborussia.ru/catalog/resheniya-dlya-promyshlennykh-obektov/kabelenesushchie-sistemy/listovye-kabelnye-lotki/kryshka-dlya-fasonnykh-detaley-rezbovoe-soedinenie/kryshka-krestoobraznoy-sektsii/kryshka-krestoobraznoy-sektsii-ru-fs-7128750/
KTS.Кабеленесущие системы | 200.Системы листовых кабельных лотков | 7128752 | DFK 150 FS RU | Крышка X-образной секции для лотка LKS 150 мм | Крышка X-образной секции | Крышка крестообразной секции с поворотными фиксаторами. | 1623.91 | 1948.69 | ШТ | 1 | 1 | 800 | C | 0.31 | 250 | 250 | 13 | 0.8125 | 4012196649501 | KTS.Кабеленесущие системы | https://oborussia.ru/catalog/resheniya-dlya-promyshlennykh-obektov/kabelenesushchie-sistemy/listovye-kabelnye-lotki/kryshka-dlya-fasonnykh-detaley-rezbovoe-soedinenie/kryshka-krestoobraznoy-sektsii/kryshka-krestoobraznoy-sektsii-ru-fs-7128750/
KTS.Кабеленесущие системы | 200.Системы листовых кабельных лотков | 7128754 | DFK 200 FS RU | Крышка X-образной секции для лотка LKS 200 мм | Крышка X-образной секции | Крышка крестообразной секции с поворотными фиксаторами. | 1746 | 2095.2 | ШТ | 1 | 1 | 400 | C | 0.49 | 300 | 300 | 13 | 1.17 | 4012196649549 | KTS.Кабеленесущие системы | https://oborussia.ru/catalog/resheniya-dlya-promyshlennykh-obektov/kabelenesushchie-sistemy/listovye-kabelnye-lotki/kryshka-dlya-fasonnykh-detaley-rezbovoe-soedinenie/kryshka-krestoobraznoy-sektsii/kryshka-krestoobraznoy-sektsii-ru-fs-7128750/
KTS.Кабеленесущие системы | 200.Системы листовых кабельных лотков | 7128756 | DFK 300 FS RU | Крышка X-образной секции для лотка LKS 300 мм | Крышка X-образной секции | Крышка крестообразной секции с поворотными фиксаторами. | 2039.04 | 2446.85 | ШТ | 1 | 1 | 200 | C | 0.87 | 400 | 400 | 13 | 2.08 | 4012196649556 | KTS.Кабеленесущие системы | https://oborussia.ru/catalog/resheniya-dlya-promyshlennykh-obektov/kabelenesushchie-sistemy/listovye-kabelnye-lotki/kryshka-dlya-fasonnykh-detaley-rezbovoe-soedinenie/kryshka-krestoobraznoy-sektsii/kryshka-krestoobraznoy-sektsii-ru-fs-7128750/
KTS.Кабеленесущие системы | 200.Системы листовых кабельных лотков | 7128758 | DFK 400 FS RU | Крышка X-образной секции для лотка LKS 400 мм | Крышка X-образной секции | Крышка крестообразной секции с поворотными фиксаторами. | 3657.3 | 4388.76 | ШТ | 1 | 1 | 40 | C | 1.36 | 500 | 500 | 13 | 3.25 | 4012196649563 | KTS.Кабеленесущие системы | https://oborussia.ru/catalog/resheniya-dlya-promyshlennykh-obektov/kabelenesushchie-sistemy/listovye-kabelnye-lotki/kryshka-dlya-fasonnykh-detaley-rezbovoe-soedinenie/kryshka-krestoobraznoy-sektsii/kryshka-krestoobraznoy-sektsii-ru-fs-7128750/
KTS.Кабеленесущие системы | 200.Системы листовых кабельных лотков | 7128760 | DFK 500 FS RU | Крышка X-образной секции для лотка LKS 500 мм | Крышка X-образной секции | Крышка крестообразной секции с поворотными фиксаторами. | 6133.2 | 7359.84 | ШТ | 1 | 1 | 40 | C | 1.95 | 600 | 600 | 13 | 4.68 | 4012196649570 | KTS.Кабеленесущие системы | https://oborussia.ru/catalog/resheniya-dlya-promyshlennykh-obektov/kabelenesushchie-sistemy/listovye-kabelnye-lotki/kryshka-dlya-fasonnykh-detaley-rezbovoe-soedinenie/kryshka-krestoobraznoy-sektsii/kryshka-krestoobraznoy-sektsii-ru-fs-7128750/
KTS.Кабеленесущие системы | 200.Системы листовых кабельных лотков | 7128762 | DFK 600 FS RU | Крышка X-образной секции для лотка LKS 600 мм | Крышка X-образной секции | Крышка крестообразной секции с поворотными фиксаторами. | 7145.04 | 8574.05 | ШТ | 1 | 1 | 40 | C | 2.66 | 700 | 700 | 13 | 6.37 | 4012196649587 | KTS.Кабеленесущие системы | https://oborussia.ru/catalog/resheniya-dlya-promyshlennykh-obektov/kabelenesushchie-sistemy/listovye-kabelnye-lotki/kryshka-dlya-fasonnykh-detaley-rezbovoe-soedinenie/kryshka-krestoobraznoy-sektsii/kryshka-krestoobraznoy-sektsii-ru-fs-7128750/
KTS.Кабеленесущие системы | 200.Системы листовых кабельных лотков | 7128819 | DFB 45 100 FS | Крышка угловой секции 45° 100 мм | Крышка угловой секции 45° | Крышка угловой секции 45° с предварительно установленными зажимами. | 5658.07 | 6789.68 | ШТ | 1 | 1 | 1500 | B | 0.194 | 153 | 115 | 17 | 0.29912 | 4012196249855 | KTS.Кабеленесущие системы | https://oborussia.ru/
KTS.Кабеленесущие системы | 200.Системы листовых кабельных лотков | 7128835 | DFB 45 200 FS | Крышка угловой секции 45° 200 мм | Крышка угловой секции 45° | Крышка угловой секции 45° с предварительно установленными зажимами. | 6511.64 | 7813.97 | ШТ | 1 | 1 | 800 | B | 0.369 | 230 | 220 | 17 | 0.8602 | 4012196249916 | KTS.Кабеленесущие системы | https://oborussia.ru/
KTS.Кабеленесущие системы | 200.Системы листовых кабельных лотков | 7128851 | DFB 45 300 FS | Крышка угловой секции 45° 300 мм | Крышка угловой секции 45° | Крышка угловой секции 45° с предварительно установленными зажимами. | 7737.75 | 9285.3 | ШТ | 1 | 1 | 800 | B | 0.602 | 306 | 330 | 17 | 1.7167 | 4012196249978 | KTS.Кабеленесущие системы | https://oborussia.ru/
KTS.Кабеленесущие системы | 200.Системы листовых кабельных лотков | 7128886 | DFB 45 400 FS | Крышка угловой секции 45° 400 мм | Крышка угловой секции 45° | Крышка угловой секции 45° с предварительно установленными зажимами. | 9730.61 | 11676.73 | ШТ | 1 | 1 | 120 | B | 2.186 | 570 | 522 | 17 | 5.0582 | 4012196250035 | KTS.Кабеленесущие системы | https://oborussia.ru/
KTS.Кабеленесущие системы | 200.Системы листовых кабельных лотков | 7128908 | DFB 45 500 FS | Крышка угловой секции 45° 500 мм | Крышка угловой секции 45° | Крышка угловой секции 45° с предварительно установленными зажимами. | 12227.52 | 14673.02 | ШТ | 1 | 1 | 120 | B | 2.528 | 640 | 622 | 17 | 6.7674 | 4012196250097 | KTS.Кабеленесущие системы | https://oborussia.ru/
KTS.Кабеленесущие системы | 200.Системы листовых кабельных лотков | 7128931 | DFB 45 100 FS RU | Крышка угловой секции 45° для лотка LKS 100 мм | Крышка угловой секции 45° | Крышка угловой секции 45° | 784.47 | 941.36 | ШТ | 1 | 1 | 1500 | C | 0.06 | 137 | 115 | 13 | 0.20481 | 4012196606351 | KTS.Кабеленесущие системы | https://oborussia.ru/catalog/resheniya-dlya-promyshlennykh-obektov/kabelenesushchie-sistemy/listovye-kabelnye-lotki/kryshka-dlya-fasonnykh-detaley-rezbovoe-soedinenie/kryshka-gorizontalnoy-uglovoy-sektsii/kryshka-uglovoy-sektsii-45-dfb-ru-fs-7128931/
KTS.Кабеленесущие системы | 200.Системы листовых кабельных лотков | 7128932 | DFB 45 150 FS RU | Крышка угловой секции 45° для лотка LKS 150 мм | Крышка X-образной секции | Крышка угловой секции 45° | 888.29 | 1065.95 | ШТ | 1 | 1 | 600 | C | 0.11 | 140 | 263 | 13 | 0.47866 | 4012196649464 | KTS.Кабеленесущие системы | https://oborussia.ru/catalog/resheniya-dlya-promyshlennykh-obektov/kabelenesushchie-sistemy/listovye-kabelnye-lotki/kryshka-dlya-fasonnykh-detaley-rezbovoe-soedinenie/kryshka-gorizontalnoy-uglovoy-sektsii/kryshka-uglovoy-sektsii-45-dfb-ru-fs-7128931/
KTS.Кабеленесущие системы | 200.Системы листовых кабельных лотков | 7128933 | DFB 45 200 FS RU | Крышка угловой секции 45° для лотка LKS 200 мм | Крышка угловой секции 45° | Крышка угловой секции 45° | 1120.26 | 1344.31 | ШТ | 1 | 1 | 800 | C | 0.18 | 214 | 208 | 13 | 0.57866 | 4012196606368 | KTS.Кабеленесущие системы | https://oborussia.ru/catalog/resheniya-dlya-promyshlennykh-obektov/kabelenesushchie-sistemy/listovye-kabelnye-lotki/kryshka-dlya-fasonnykh-detaley-rezbovoe-soedinenie/kryshka-gorizontalnoy-uglovoy-sektsii/kryshka-uglovoy-sektsii-45-dfb-ru-fs-7128931/
KTS.Кабеленесущие системы | 200.Системы листовых кабельных лотков | 7128935 | DFB 45 300 FS RU | Крышка угловой секции 45° для лотка LKS 300 мм | Крышка угловой секции 45° | Крышка угловой секции 45° | 1520.15 | 1824.18 | ШТ | 1 | 1 | 800 | C | 0.31 | 291 | 300 | 13 | 1.1349 | 4012196606375 | KTS.Кабеленесущие системы | https://oborussia.ru/catalog/resheniya-dlya-promyshlennykh-obektov/kabelenesushchie-sistemy/listovye-kabelnye-lotki/kryshka-dlya-fasonnykh-detaley-rezbovoe-soedinenie/kryshka-gorizontalnoy-uglovoy-sektsii/kryshka-uglovoy-sektsii-45-dfb-ru-fs-7128931/
KTS.Кабеленесущие системы | 200.Системы листовых кабельных лотков | 7128937 | DFB 45 400 FS RU | Крышка угловой секции 45° для лотка LKS 400 мм | Крышка угловой секции 45° | Крышка угловой секции 45° | 2239.64 | 2687.57 | ШТ | 1 | 1 | 120 | C | 0.48 | 396 | 454 | 13 | 2.3372 | 4012196626380 | KTS.Кабеленесущие системы | https://oborussia.ru/catalog/resheniya-dlya-promyshlennykh-obektov/kabelenesushchie-sistemy/listovye-kabelnye-lotki/kryshka-dlya-fasonnykh-detaley-rezbovoe-soedinenie/kryshka-gorizontalnoy-uglovoy-sektsii/kryshka-uglovoy-sektsii-45-dfb-ru-fs-7128931/
KTS.Кабеленесущие системы | 200.Системы листовых кабельных лотков | 7128939 | DFB 45 500 FS RU | Крышка угловой секции 45° для лотка LKS 500 мм | Крышка угловой секции 45° | Крышка угловой секции 45° | 2702.54 | 3243.05 | ШТ | 1 | 1 | 120 | C | 0.69 | 496 | 531 | 13 | 3.4239 | 4012196626397 | KTS.Кабеленесущие системы | https://oborussia.ru/catalog/resheniya-dlya-promyshlennykh-obektov/kabelenesushchie-sistemy/listovye-kabelnye-lotki/kryshka-dlya-fasonnykh-detaley-rezbovoe-soedinenie/kryshka-gorizontalnoy-uglovoy-sektsii/kryshka-uglovoy-sektsii-45-dfb-ru-fs-7128931/
KTS.Кабеленесущие системы | 200.Системы листовых кабельных лотков | 7128941 | DFB 45 600 FS RU | Крышка угловой секции 45° для лотка LKS 600 мм | Крышка угловой секции 45° | Крышка угловой секции 45° | 3982.85 | 4779.42 | ШТ | 1 | 1 | 80 | C | 0.94 | 596 | 607 | 13 | 4.703 | 4012196626403 | KTS.Кабеленесущие системы | https://oborussia.ru/catalog/resheniya-dlya-promyshlennykh-obektov/kabelenesushchie-sistemy/listovye-kabelnye-lotki/kryshka-dlya-fasonnykh-detaley-rezbovoe-soedinenie/kryshka-gorizontalnoy-uglovoy-sektsii/kryshka-uglovoy-sektsii-45-dfb-ru-fs-7128931/
KTS.Кабеленесущие системы | 200.Системы листовых кабельных лотков | 7129319 | DFT 100 DD | Крышка T-образной секции 100 мм | Крышка Т-образной секции | Крышка Т-образной секции с поворотными фиксаторами. | 8364.75 | 10037.7 | ШТ | 1 | 1 | 328 | B | 0.27 | 200 | 154 | 17 | 0.5236 | 4012196250332 | KTS.Кабеленесущие системы | https://oborussia.ru/
KTS.Кабеленесущие системы | 200.Системы листовых кабельных лотков | 7129327 | DFT 150 DD | Крышка T-образной секции 150 мм | Крышка Т-образной секции | Крышка Т-образной секции с поворотными фиксаторами. | 10399.37 | 12479.24 | ШТ | 1 | 1 | 500 | B | 0.45 | 250 | 204 | 17 | 0.867 | 4012196015313 | KTS.Кабеленесущие системы | https://oborussia.ru/catalog/resheniya-dlya-promyshlennykh-obektov/kabelenesushchie-sistemy/listovye-kabelnye-lotki/kryshka-dlya-fasonnykh-detaley-rezbovoe-soedinenie/kryshka-t-obraznoy-sektsii/kryshka-dlya-t-obraznoy-sektsii-dd-obo-2/
KTS.Кабеленесущие системы | 200.Системы листовых кабельных лотков | 7129335 | DFT 200 DD | Крышка T-образной секции 200 мм | Крышка Т-образной секции | Крышка Т-образной секции с поворотными фиксаторами. | 11418.47 | 13702.16 | ШТ | 1 | 1 | 256 | B | 0.65 | 300 | 254 | 17 | 1.2954 | 4012196250394 | KTS.Кабеленесущие системы | https://oborussia.ru/
KTS.Кабеленесущие системы | 200.Системы листовых кабельных лотков | 7129351 | DFT 300 DD | Крышка T-образной секции 300 мм | Крышка Т-образной секции | Крышка Т-образной секции с поворотными фиксаторами. | 12144.27 | 14573.12 | ШТ | 1 | 1 | 128 | B | 1.25 | 400 | 354 | 17 | 2.4072 | 4012196250455 | KTS.Кабеленесущие системы | https://oborussia.ru/catalog/resheniya-dlya-promyshlennykh-obektov/kabelenesushchie-sistemy/listovye-kabelnye-lotki/kryshka-dlya-fasonnykh-detaley-rezbovoe-soedinenie/kryshka-t-obraznoy-sektsii/kryshka-dlya-t-obraznoy-sektsii-dd-obo-2/
KTS.Кабеленесущие системы | 200.Системы листовых кабельных лотков | 7129386 | DFT 400 DD | Крышка T-образной секции 400 мм | Крышка Т-образной секции | Крышка Т-образной секции с поворотными фиксаторами. | 20547 | 24656.4 | ШТ | 1 | 1 | 60 | B | 6 | 910 | 657 | 17 | 10.1638 | 4012196250516 | KTS.Кабеленесущие системы | https://oborussia.ru/
KTS.Кабеленесущие системы | 200.Системы листовых кабельных лотков | 7129408 | DFT 500 DD | Крышка T-образной секции 500 мм | Крышка Т-образной секции | Крышка Т-образной секции с поворотными фиксаторами. | 30205.1 | 36246.12 | ШТ | 1 | 1 | 60 | B | 7.98 | 1010 | 757 | 17 | 12.9977 | 4012196250578 | KTS.Кабеленесущие системы | https://oborussia.ru/catalog/resheniya-dlya-promyshlennykh-obektov/kabelenesushchie-sistemy/listovye-kabelnye-lotki/kryshka-dlya-fasonnykh-detaley-rezbovoe-soedinenie/kryshka-t-obraznoy-sektsii/kryshka-dlya-t-obraznoy-sektsii-dd-obo-3/
KTS.Кабеленесущие системы | 200.Системы листовых кабельных лотков | 7129416 | DFT 550 DD | Крышка T-образной секции 550 мм | Крышка Т-образной секции | Крышка Т-образной секции с поворотными фиксаторами. | 36341.21 | 43609.45 | ШТ | 1 | 1 | 60 | B | 9.055 | 1060 | 807 | 17 | 14.5421 | 4012196250639 | KTS.Кабеленесущие системы | https://oborussia.ru/
KTS.Кабеленесущие системы | 200.Системы листовых кабельных лотков | 7129424 | DFT 600 DD | Крышка T-образной секции 600 мм | Крышка Т-образной секции | Крышка Т-образной секции с поворотными фиксаторами. | 37468.73 | 44962.48 | ШТ | 1 | 1 | 40 | B | 10.19 | 1110 | 857 | 17 | 16.1716 | 4012196250691 | KTS.Кабеленесущие системы | https://oborussia.ru/
KTS.Кабеленесущие системы | 200.Системы листовых кабельных лотков | 7129610 | DFB 90 100 FS | Крышка угловой секции 90° 100 мм | Крышка угловой секции 90° | Крышка угловой секции 90° с предварительно установленными зажимами. | 5811.96 | 6974.35 | ШТ | 1 | 1 | 1500 | B | 0.27 | 342 | 234 | 42 | 3.3612 | 4012196250752 | KTS.Кабеленесущие системы | https://oborussia.ru/catalog/resheniya-dlya-promyshlennykh-obektov/kabelenesushchie-sistemy/listovye-kabelnye-lotki/kryshka-dlya-fasonnykh-detaley-rezbovoe-soedinenie/kryshka-gorizontalnoy-uglovoy-sektsii/kryshka-uglovoy-sektsii-90-fs-obo-4/
KTS.Кабеленесущие системы | 200.Системы листовых кабельных лотков | 7129629 | DFB 90 150 FS | Крышка угловой секции 90° 150 мм | Крышка угловой секции 90° | Крышка угловой секции 90° с предварительно установленными зажимами. | 6511.64 | 7813.97 | ШТ | 1 | 1 | 1200 | B | 0.4 | 419 | 334 | 42 | 5.8777 | 4012196526451 | KTS.Кабеленесущие системы | https://oborussia.ru/
KTS.Кабеленесущие системы | 200.Системы листовых кабельных лотков | 7129637 | DFB 90 200 FS | Крышка угловой секции 90° 200 мм | Крышка угловой секции 90° | Крышка угловой секции 90° с предварительно установленными зажимами. | 6658.53 | 7990.24 | ШТ | 1 | 1 | 420 | B | 0.56 | 145 | 55 | 48 | 0.3828 | 4012196250813 | KTS.Кабеленесущие системы | https://oborussia.ru/catalog/resheniya-dlya-promyshlennykh-obektov/kabelenesushchie-sistemy/listovye-kabelnye-lotki/kryshka-dlya-fasonnykh-detaley-rezbovoe-soedinenie/kryshka-gorizontalnoy-uglovoy-sektsii/kryshka-uglovoy-sektsii-90-fs-obo-4/
KTS.Кабеленесущие системы | 200.Системы листовых кабельных лотков | 7129653 | DFB 90 300 FS | Крышка угловой секции 90° 300 мм | Крышка угловой секции 90° | Крышка угловой секции 90° с предварительно установленными зажимами. | 7765.89 | 9319.07 | ШТ | 1 | 1 | 240 | B | 1 | 203 | 343 | 30 | 2.0889 | 4012196250875 | KTS.Кабеленесущие системы | https://oborussia.ru/catalog/resheniya-dlya-promyshlennykh-obektov/kabelenesushchie-sistemy/listovye-kabelnye-lotki/kryshka-dlya-fasonnykh-detaley-rezbovoe-soedinenie/kryshka-gorizontalnoy-uglovoy-sektsii/kryshka-uglovoy-sektsii-90-fs-obo-4/
KTS.Кабеленесущие системы | 200.Системы листовых кабельных лотков | 7129688 | DFB 90 400 FS | Крышка угловой секции 90° 400 мм | Крышка угловой секции 90° | Крышка угловой секции 90° с предварительно установленными зажимами. | 12064.03 | 14476.84 | ШТ | 1 | 1 | 50 | C | 3.4 | 203 | 343 | 30 | 2.0889 | 4012196250936 | KTS.Кабеленесущие системы | https://oborussia.ru/
KTS.Кабеленесущие системы | 200.Системы листовых кабельных лотков | 7129718 | DFB 90 500 FS | Крышка угловой секции 90° 500 мм | Крышка угловой секции 90° | Крышка угловой секции 90° с предварительно установленными зажимами. | 15034.17 | 18041 | ШТ | 1 | 1 | 60 | B | 4.55 | 225 | 167 | 63 | 2.3672 | 4012196250998 | KTS.Кабеленесущие системы | https://oborussia.ru/
KTS.Кабеленесущие системы | 200.Системы листовых кабельных лотков | 7129726 | DFB 90 550 FS | Крышка угловой секции 90° 550 мм | Крышка угловой секции 90° | Крышка угловой секции 90° с предварительно установленными зажимами. | 18921.2 | 22705.44 | ШТ | 1 | 1 | 40 | C | 5.17 | 260 | 217 | 63 | 3.5545 | 4012196251056 | KTS.Кабеленесущие системы | https://oborussia.ru/
KTS.Кабеленесущие системы | 200.Системы листовых кабельных лотков | 7129734 | DFB 90 600 FS | Крышка угловой секции 90° 600 мм | Крышка угловой секции 90° | Крышка угловой секции 90° с предварительно установленными зажимами. | 21155.9 | 25387.08 | ШТ | 1 | 1 | 40 | B | 6.4 | 295 | 267 | 63 | 4.9622 | 4012196251117 | KTS.Кабеленесущие системы | https://oborussia.ru/
KTS.Кабеленесущие системы | 200.Системы листовых кабельных лотков | 7129741 | DFB 90 100 FS RU | Крышка угловой секции 90° для лотка LKS 100 мм | Крышка угловой секции 90° | Крышка угловой секции 90° | 730.71 | 876.85 | ШТ | 1 | 1 | 1500 | A | 0.13 | 156 | 156 | 13 | 0.31637 | 4012196606320 | KTS.Кабеленесущие системы | https://oborussia.ru/catalog/resheniya-dlya-promyshlennykh-obektov/kabelenesushchie-sistemy/listovye-kabelnye-lotki/kryshka-dlya-fasonnykh-detaley-rezbovoe-soedinenie/kryshka-gorizontalnoy-uglovoy-sektsii/kryshka-uglovoy-sektsii-90-dfb-ru-fs-7129741/
KTS.Кабеленесущие системы | 200.Системы листовых кабельных лотков | 7129742 | DFB 90 150 FS RU | Крышка угловой секции 90° для лотка LKS 150 мм | Крышка X-образной секции | Крышка угловой секции 90° | 838.93 | 1006.72 | ШТ | 1 | 1 | 700 | C | 0.23 | 202 | 202 | 13 | 0.53045 | 4012196649457 | KTS.Кабеленесущие системы | https://oborussia.ru/catalog/resheniya-dlya-promyshlennykh-obektov/kabelenesushchie-sistemy/listovye-kabelnye-lotki/kryshka-dlya-fasonnykh-detaley-rezbovoe-soedinenie/kryshka-gorizontalnoy-uglovoy-sektsii/kryshka-uglovoy-sektsii-90-dfb-ru-fs-7129741/
KTS.Кабеленесущие системы | 200.Системы листовых кабельных лотков | 7129743 | DFB 90 200 FS RU | Крышка угловой секции 90° для лотка LKS 200 мм | Крышка угловой секции 90° | Крышка угловой секции 90° | 1027.75 | 1233.3 | ШТ | 1 | 1 | 1200 | A | 0.37 | 274 | 262 | 13 | 0.93324 | 4012196606337 | KTS.Кабеленесущие системы | https://oborussia.ru/catalog/resheniya-dlya-promyshlennykh-obektov/kabelenesushchie-sistemy/listovye-kabelnye-lotki/kryshka-dlya-fasonnykh-detaley-rezbovoe-soedinenie/kryshka-gorizontalnoy-uglovoy-sektsii/kryshka-uglovoy-sektsii-90-dfb-ru-fs-7129741/
KTS.Кабеленесущие системы | 200.Системы листовых кабельных лотков | 7129745 | DFB 90 300 FS RU | Крышка угловой секции 90° для лотка LKS 300 мм | Крышка угловой секции 90° | Крышка угловой секции 90° | 1507.86 | 1809.43 | ШТ | 1 | 1 | 240 | C | 0.71 | 374 | 362 | 13 | 1.76 | 4012196606344 | KTS.Кабеленесущие системы | https://oborussia.ru/catalog/resheniya-dlya-promyshlennykh-obektov/kabelenesushchie-sistemy/listovye-kabelnye-lotki/kryshka-dlya-fasonnykh-detaley-rezbovoe-soedinenie/kryshka-gorizontalnoy-uglovoy-sektsii/kryshka-uglovoy-sektsii-90-dfb-ru-fs-7129741/
KTS.Кабеленесущие системы | 200.Системы листовых кабельных лотков | 7129747 | DFB 90 400 FS RU | Крышка угловой секции 90° для лотка LKS 400 мм | Крышка угловой секции 90° | Крышка угловой секции 90° | 2427.54 | 2913.05 | ШТ | 1 | 1 | 50 | C | 1.16 | 380 | 380 | 13 | 1.8772 | 4012196626359 | KTS.Кабеленесущие системы | https://oborussia.ru/catalog/resheniya-dlya-promyshlennykh-obektov/kabelenesushchie-sistemy/listovye-kabelnye-lotki/kryshka-dlya-fasonnykh-detaley-rezbovoe-soedinenie/kryshka-gorizontalnoy-uglovoy-sektsii/kryshka-uglovoy-sektsii-90-dfb-ru-fs-7129741/
KTS.Кабеленесущие системы | 200.Системы листовых кабельных лотков | 7129749 | DFB 90 500 FS RU | Крышка угловой секции 90° для лотка LKS 500 мм | Крышка угловой секции 90° | Крышка угловой секции 90° | 2608.73 | 3130.48 | ШТ | 1 | 1 | 60 | C | 1.71 | 480 | 480 | 13 | 2.9952 | 4012196626366 | KTS.Кабеленесущие системы | https://oborussia.ru/catalog/resheniya-dlya-promyshlennykh-obektov/kabelenesushchie-sistemy/listovye-kabelnye-lotki/kryshka-dlya-fasonnykh-detaley-rezbovoe-soedinenie/kryshka-gorizontalnoy-uglovoy-sektsii/kryshka-uglovoy-sektsii-90-dfb-ru-fs-7129741/
KTS.Кабеленесущие системы | 200.Системы листовых кабельных лотков | 7129751 | DFB 90 600 FS RU | Крышка угловой секции 90° для лотка LKS 600 мм | Крышка угловой секции 90° | Крышка угловой секции 90° | 3951.24 | 4741.49 | ШТ | 1 | 1 | 40 | C | 2.38 | 580 | 580 | 13 | 4.3732 | 4012196626373 | KTS.Кабеленесущие системы | https://oborussia.ru/catalog/resheniya-dlya-promyshlennykh-obektov/kabelenesushchie-sistemy/listovye-kabelnye-lotki/kryshka-dlya-fasonnykh-detaley-rezbovoe-soedinenie/kryshka-gorizontalnoy-uglovoy-sektsii/kryshka-uglovoy-sektsii-90-dfb-ru-fs-7129741/
KTS.Кабеленесущие системы | 200.Системы листовых кабельных лотков | 7130511 | DFB 90 100 FT | Крышка угловой секции 90° 100 мм, горячеоцинкованная | Крышка угловой секции 90° | Крышка угловой секции 90° с предварительно установленными зажимами. | 6387.88 | 7665.46 | ШТ | 1 | 1 | 1200 | B | 0.27 | 342 | 234 | 88 | 7.0425 | 4012196251230 | KTS.Кабеленесущие системы | https://oborussia.ru/catalog/resheniya-dlya-promyshlennykh-obektov/kabelenesushchie-sistemy/listovye-kabelnye-lotki/kryshka-dlya-fasonnykh-detaley-rezbovoe-soedinenie/kryshka-gorizontalnoy-uglovoy-sektsii/kryshka-uglovoy-sektsii-90-dd-obo-2/
KTS.Кабеленесущие системы | 200.Системы листовых кабельных лотков | 7130538 | DFB 90 150 DD | Крышка угловой секции 90° 150 мм | Крышка угловой секции 90° | Крышка угловой секции 45° с предварительно установленными зажимами. | 8138.34 | 9766.01 | ШТ | 1 | 1 | 700 | B | 0.4 | 419 | 334 | 88 | 12.3152 | 4012196015436 | KTS.Кабеленесущие системы | https://oborussia.ru/
KTS.Кабеленесущие системы | 200.Системы листовых кабельных лотков | 7130546 | DFB 90 200 DD | Крышка угловой секции 90° 200 мм | Крышка угловой секции 90° | Крышка угловой секции 90° с предварительно установленными зажимами. | 8940.35 | 10728.42 | ШТ | 1 | 1 | 420 | B | 0.56 | 225 | 167 | 88 | 3.3066 | 4012196251292 | KTS.Кабеленесущие системы | https://oborussia.ru/catalog/resheniya-dlya-promyshlennykh-obektov/kabelenesushchie-sistemy/listovye-kabelnye-lotki/kryshka-dlya-fasonnykh-detaley-rezbovoe-soedinenie/kryshka-gorizontalnoy-uglovoy-sektsii/kryshka-uglovoy-sektsii-90-dd-obo-2/
KTS.Кабеленесущие системы | 200.Системы листовых кабельных лотков | 7130589 | DFB 90 400 FT | Крышка угловой секции 90° 400 мм, горячеоцинкованная | Крышка угловой секции 90° | Крышка угловой секции 90° с предварительно установленными зажимами. | 16758.23 | 20109.88 | ШТ | 1 | 1 | 50 | B | 4 | 365 | 367 | 88 | 11.788 | 4012196251414 | KTS.Кабеленесущие системы | https://oborussia.ru/catalog/resheniya-dlya-promyshlennykh-obektov/kabelenesushchie-sistemy/listovye-kabelnye-lotki/kryshka-dlya-fasonnykh-detaley-rezbovoe-soedinenie/kryshka-gorizontalnoy-uglovoy-sektsii/kryshka-uglovoy-sektsii-90-dd-obo-3/
KTS.Кабеленесущие системы | 200.Системы листовых кабельных лотков | 7130600 | DFB 90 500 FT | Крышка угловой секции 90° 500 мм, горячеоцинкованная | Крышка угловой секции 90° | Крышка угловой секции 90° с предварительно установленными зажимами. | 20750.1 | 24900.12 | ШТ | 1 | 1 | 60 | C | 5.35 | 435 | 467 | 88 | 17.8768 | 4012196251476 | KTS.Кабеленесущие системы | https://oborussia.ru/catalog/resheniya-dlya-promyshlennykh-obektov/kabelenesushchie-sistemy/listovye-kabelnye-lotki/kryshka-dlya-fasonnykh-detaley-rezbovoe-soedinenie/kryshka-gorizontalnoy-uglovoy-sektsii/kryshka-uglovoy-sektsii-90-dd-obo-3/
KTS.Кабеленесущие системы | 200.Системы листовых кабельных лотков | 7130627 | DFB 90 600 DD | Крышка угловой секции 90° 600 мм | Крышка угловой секции 90° | Крышка угловой секции 90° с предварительно установленными зажимами. | 26253.2 | 31503.84 | ШТ | 1 | 1 | 40 | B | 7.5 | 575 | 667 | 88 | 33.7502 | 4012196251599 | KTS.Кабеленесущие системы | https://oborussia.ru/
KTS.Кабеленесущие системы | 200.Системы листовых кабельных лотков | 7130764 | DBV 35 100 F FS | Крышка внешнего вертикального угла 90° 100 мм | Крышка вертикальной угловой секции 90° | Крышка для нисходящих вертикальных угловых секций с высотой боковой стенки 35 мм. | 3505.53 | 4206.64 | ШТ | 1 | 1 | 800 | B | 0.23 | 435 | 467 | 63 | 12.7981 | 4012195711902 | KTS.Кабеленесущие системы | https://oborussia.ru/
KTS.Кабеленесущие системы | 200.Системы листовых кабельных лотков | 7130768 | DBV 35 150 F FS | Крышка внешнего вертикального угла 90° 150 мм | Крышка вертикальной угловой секции 90° | Крышка для нисходящих вертикальных угловых секций с высотой боковой стенки 35 мм. | 3754.31 | 4505.17 | ШТ | 1 | 1 | 600 | B | 0.37 | 505 | 567 | 63 | 18.0391 | 4012195711933 | KTS.Кабеленесущие системы | https://oborussia.ru/
KTS.Кабеленесущие системы | 200.Системы листовых кабельных лотков | 7130805 | DBV 100 S FS | Крышка вертикального внутреннего угла 90° 100 мм | Крышка вертикальной угловой секции 90° | Крышка для всех восходящих вертикальных угловых секций. | 3505.53 | 4206.64 | ШТ | 1 | 1 | 1000 | B | 0.21 | 342 | 234 | 67 | 5.3619 | 4012195047568 | KTS.Кабеленесущие системы | https://oborussia.ru/
KTS.Кабеленесущие системы | 200.Системы листовых кабельных лотков | 7130809 | DBV 150 S FS | Крышка внутреннего вертикального угла 90° 150 мм | Крышка вертикальной угловой секции 90° | Крышка для всех восходящих вертикальных угловых секций. | 3754.31 | 4505.17 | ШТ | 1 | 1 | 800 | B | 0.3 | 419 | 334 | 67 | 9.3764 | 4012195047575 | KTS.Кабеленесущие системы | https://oborussia.ru/
KTS.Кабеленесущие системы | 200.Системы листовых кабельных лотков | 7130813 | DBV 200 S FS | Крышка внутреннего вертикального угла 90° 200 мм | Крышка вертикальной угловой секции 90° | Крышка для всех восходящих вертикальных угловых секций. | 3984.55 | 4781.46 | ШТ | 1 | 1 | 600 | B | 0.39 | 225 | 167 | 63 | 2.3672 | 4012195047582 | KTS.Кабеленесущие системы | https://oborussia.ru/catalog/resheniya-dlya-promyshlennykh-obektov/kabelenesushchie-sistemy/listovye-kabelnye-lotki/kryshka-dlya-fasonnykh-detaley-rezbovoe-soedinenie/kryshka-voskhodyashchey-vertikalnoy-uglovoy-sektsii/kryshka-vertikalnoy-uglovoy-sektsii-90-voskhodyashchaya-fs/
KTS.Кабеленесущие системы | 200.Системы листовых кабельных лотков | 7130817 | DBV 300 S FS | Крышка внутреннего вертикального угла 90° 300 мм | Крышка вертикальной угловой секции 90° | Крышка для всех восходящих вертикальных угловых секций. | 5211.83 | 6254.2 | ШТ | 1 | 1 | 300 | B | 0.49 | 260 | 217 | 63 | 3.5545 | 4012195047612 | KTS.Кабеленесущие системы | https://oborussia.ru/
KTS.Кабеленесущие системы | 200.Системы листовых кабельных лотков | 7130821 | DBV 400 S FS | Крышка внутреннего вертикального угла 90° 400 мм | Крышка вертикальной угловой секции 90° | Крышка для всех восходящих вертикальных угловых секций. | 5783.81 | 6940.57 | ШТ | 1 | 1 | 250 | B | 0.68 | 295 | 267 | 63 | 4.9622 | 4012195047629 | KTS.Кабеленесущие системы | https://oborussia.ru/
KTS.Кабеленесущие системы | 200.Системы листовых кабельных лотков | 7130825 | DBV 500 S FS | Крышка внутреннего вертикального угла 90° 500 мм | Крышка вертикальной угловой секции 90° | Крышка для всех восходящих вертикальных угловых секций. | 6317.96 | 7581.55 | ШТ | 1 | 1 | 180 | B | 0.86 | 365 | 367 | 63 | 8.4392 | 4012195047636 | KTS.Кабеленесущие системы | https://oborussia.ru/
KTS.Кабеленесущие системы | 200.Системы листовых кабельных лотков | 7130852 | DBV 60 100 F FS | Крышка внешнего вертикального угла 90° 100 мм | Крышка вертикальной угловой секции 90° | Крышка для нисходящих вертикальных угловых секций с высотой боковой стенки 60 мм. | 3505.53 | 4206.64 | ШТ | 1 | 1 | 800 | B | 0.252 | 575 | 667 | 63 | 24.1621 | 4012195047681 | KTS.Кабеленесущие системы | https://oborussia.ru/catalog/resheniya-dlya-promyshlennykh-obektov/kabelenesushchie-sistemy/listovye-kabelnye-lotki/kryshka-dlya-fasonnykh-detaley-rezbovoe-soedinenie/kryshka-niskhodyashchey-vertikalnoy-uglovoy-sektsii/kryshka-vertikalnoy-uglovoy-sektsii-90-niskhodyashchaya-vysota-bokovoy-stenki-60-mm-fs/
KTS.Кабеленесущие системы | 200.Системы листовых кабельных лотков | 7130856 | DBV 60 150 F FS | Крышка внешнего вертикального угла 90° 150 мм | Крышка вертикальной угловой секции 90° | Крышка для нисходящих вертикальных угловых секций с высотой боковой стенки 60 мм. | 3754.31 | 4505.17 | ШТ | 1 | 1 | 600 | B | 0.369 | 304 | 80 | 67 | 1.6294 | 4012195047698 | KTS.Кабеленесущие системы | https://oborussia.ru/
KTS.Кабеленесущие системы | 200.Системы листовых кабельных лотков | 7130860 | DBV 60 200 F FS | Крышка внешнего вертикального угла 90° 200 мм | Крышка вертикальной угловой секции 90° | Крышка для нисходящих вертикальных угловых секций с высотой боковой стенки 60 мм. | 3984.55 | 4781.46 | ШТ | 1 | 1 | 400 | C | 0.487 | 304 | 130 | 67 | 2.6478 | 4012195047704 | KTS.Кабеленесущие системы | https://oborussia.ru/
KTS.Кабеленесущие системы | 200.Системы листовых кабельных лотков | 7130864 | DBV 60 300 F FS | Крышка внешнего вертикального угла 90° 300 мм | Крышка вертикальной угловой секции 90° | Крышка для нисходящих вертикальных угловых секций с высотой боковой стенки 60 мм. | 5211.83 | 6254.2 | ШТ | 1 | 1 | 280 | B | 0.723 | 304 | 185 | 67 | 3.7681 | 4012195047735 | KTS.Кабеленесущие системы | https://oborussia.ru/
KTS.Кабеленесущие системы | 200.Системы листовых кабельных лотков | 7130868 | DBV 60 400 F FS | Крышка внешнего вертикального угла 90° 400 мм | Крышка вертикальной угловой секции 90° | Крышка для нисходящих вертикальных угловых секций с высотой боковой стенки 60 мм. | 5783.81 | 6940.57 | ШТ | 1 | 1 | 200 | B | 0.958 | 342 | 234 | 67 | 5.3619 | 4012195047742 | KTS.Кабеленесущие системы | https://oborussia.ru/
KTS.Кабеленесущие системы | 200.Системы листовых кабельных лотков | 7130872 | DBV 60 500 F FS | Крышка внешнего вертикального угла 90° 500 мм | Крышка вертикальной угловой секции 90° | Крышка для нисходящих вертикальных угловых секций с высотой боковой стенки 60 мм. | 6317.96 | 7581.55 | ШТ | 1 | 1 | 140 | C | 1.193 | 419 | 334 | 67 | 9.3764 | 4012195047759 | KTS.Кабеленесущие системы | https://oborussia.ru/
KTS.Кабеленесущие системы | 200.Системы листовых кабельных лотков | 7130990 | DBV 85 100 F FS | Крышка внешнего вертикального угла 90° 100 мм | Крышка вертикальной угловой секции 90° | Крышка для нисходящих вертикальных угловых секций с высотой боковой стенки 85 мм. | 3505.53 | 4206.64 | ШТ | 1 | 1 | 800 | B | 0.271 | 225 | 167 | 63 | 2.3672 | 4012195711964 | KTS.Кабеленесущие системы | https://oborussia.ru/
KTS.Кабеленесущие системы | 200.Системы листовых кабельных лотков | 7130994 | DBV 85 200 F FS | Крышка внешнего вертикального угла 90° 200 мм | Крышка вертикальной угловой секции 90° | Крышка для нисходящих вертикальных угловых секций с высотой боковой стенки 85 мм. | 3984.55 | 4781.46 | ШТ | 1 | 1 | 400 | B | 0.525 | 295 | 267 | 63 | 4.9622 | 4012195711995 | KTS.Кабеленесущие системы | https://oborussia.ru/
KTS.Кабеленесущие системы | 200.Системы листовых кабельных лотков | 7130998 | DBV 85 300 F FS | Крышка внешнего вертикального угла 90° 300 мм | Крышка вертикальной угловой секции 90° | Крышка для нисходящих вертикальных угловых секций с высотой боковой стенки 85 мм. | 5211.83 | 6254.2 | ШТ | 1 | 1 | 280 | C | 0.778 | 365 | 367 | 63 | 8.4392 | 4012195712008 | KTS.Кабеленесущие системы | https://oborussia.ru/
KTS.Кабеленесущие системы | 200.Системы листовых кабельных лотков | 7131002 | DBV 85 400 F FS | Крышка внешнего вертикального угла 90° 400 мм | Крышка вертикальной угловой секции 90° | Крышка для нисходящих вертикальных угловых секций с высотой боковой стенки 85 мм. | 5783.81 | 6940.57 | ШТ | 1 | 1 | 200 | C | 1.032 | 435 | 467 | 63 | 12.7981 | 4012195712015 | KTS.Кабеленесущие системы | https://oborussia.ru/
KTS.Кабеленесущие системы | 200.Системы листовых кабельных лотков | 7131030 | DBV 110 100 F FS | Крышка внешнего вертикального угла 90° 100 мм | Крышка вертикальной угловой секции 90° | Крышка для нисходящих вертикальных угловых секций с высотой боковой стенки 110 мм. | 3505.53 | 4206.64 | ШТ | 1 | 1 | 800 | B | 0.29 | 304 | 130 | 67 | 2.6478 | 4012195712046 | KTS.Кабеленесущие системы | https://oborussia.ru/
KTS.Кабеленесущие системы | 200.Системы листовых кабельных лотков | 7131034 | DBV 110 200 F FS | Крышка внешнего вертикального угла 90° 200 мм | Крышка вертикальной угловой секции 90° | Крышка для нисходящих вертикальных угловых секций с высотой боковой стенки 110 мм. | 3984.55 | 4781.46 | ШТ | 1 | 1 | 400 | C | 0.562 | 419 | 334 | 67 | 9.3764 | 4012195712053 | KTS.Кабеленесущие системы | https://oborussia.ru/
KTS.Кабеленесущие системы | 200.Системы листовых кабельных лотков | 7131038 | DBV 110 300 F FS | Крышка внешнего вертикального угла 90° 300 мм | Крышка вертикальной угловой секции 90° | Крышка для нисходящих вертикальных угловых секций с высотой боковой стенки 110 мм. | 5211.83 | 6254.2 | ШТ | 1 | 1 | 280 | B | 0.834 | 304 | 130 | 67 | 2.6478 | 4012195712060 | KTS.Кабеленесущие системы | https://oborussia.ru/
KTS.Кабеленесущие системы | 200.Системы листовых кабельных лотков | 7131042 | DBV 110 400 F FS | Крышка внешнего вертикального угла 90° 400 мм | Крышка вертикальной угловой секции 90° | Крышка для нисходящих вертикальных угловых секций с высотой боковой стенки 110 мм. | 5783.81 | 6940.57 | ШТ | 1 | 1 | 200 | C | 1.106 | 342 | 234 | 67 | 5.3619 | 4012195712077 | KTS.Кабеленесущие системы | https://oborussia.ru/
KTS.Кабеленесущие системы | 200.Системы листовых кабельных лотков | 7131046 | DBV 110 500 F FS | Крышка внешнего вертикального угла 90° 500 мм | Крышка вертикальной угловой секции 90° | Крышка для нисходящих вертикальных угловых секций с высотой боковой стенки 110 мм. | 6317.96 | 7581.55 | ШТ | 1 | 1 | 140 | B | 1.378 | 419 | 334 | 67 | 9.3764 | 4012195712084 | KTS.Кабеленесущие системы | https://oborussia.ru/
KTS.Кабеленесущие системы | 200.Системы листовых кабельных лотков | 7131089 | DFK 100 DD | Крышка крестообразной секции 100 мм | Крышка крестообразной секции | Крышка крестообразной секции с поворотными фиксаторами. | 9878.15 | 11853.78 | ШТ | 1 | 1 | 800 | B | 0.445 | 200 | 200 | 17 | 0.68 | 4012196251711 | KTS.Кабеленесущие системы | https://oborussia.ru/catalog/resheniya-dlya-promyshlennykh-obektov/kabelenesushchie-sistemy/listovye-kabelnye-lotki/kryshka-dlya-fasonnykh-detaley-rezbovoe-soedinenie/kryshka-krestoobraznoy-sektsii/kryshka-dlya-krestoobraznoy-sektsii-dd/
KTS.Кабеленесущие системы | 200.Системы листовых кабельных лотков | 7131100 | DFK 200 DD | Крышка крестообразной секции 200 мм | Крышка крестообразной секции | Крышка крестообразной секции с поворотными фиксаторами. | 11045.23 | 13254.28 | ШТ | 1 | 1 | 400 | B | 0.835 | 300 | 300 | 17 | 1.53 | 4012196251773 | KTS.Кабеленесущие системы | https://oborussia.ru/
KTS.Кабеленесущие системы | 200.Системы листовых кабельных лотков | 7131127 | DFK 300 DD | Крышка крестообразной секции 300 мм | Крышка крестообразной секции | Крышка крестообразной секции с поворотными фиксаторами. | 12807.4 | 15368.88 | ШТ | 1 | 1 | 200 | B | 1.385 | 400 | 400 | 17 | 2.72 | 4012196251834 | KTS.Кабеленесущие системы | https://oborussia.ru/catalog/resheniya-dlya-promyshlennykh-obektov/kabelenesushchie-sistemy/listovye-kabelnye-lotki/kryshka-dlya-fasonnykh-detaley-rezbovoe-soedinenie/kryshka-krestoobraznoy-sektsii/kryshka-dlya-krestoobraznoy-sektsii-dd/
KTS.Кабеленесущие системы | 200.Системы листовых кабельных лотков | 7131143 | DFK 400 DD | Крышка крестообразной секции 400 мм | Крышка крестообразной секции | Крышка крестообразной секции с поворотными фиксаторами. | 32679.58 | 39215.5 | ШТ | 1 | 1 | 40 | C | 7.39 | 910 | 910 | 17 | 14.0777 | 4012196251896 | KTS.Кабеленесущие системы | https://oborussia.ru/
KTS.Кабеленесущие системы | 200.Системы листовых кабельных лотков | 7131178 | DFK 500 FT | Крышка крестообразной секции 500 мм, горячеоцинкованная | Крышка крестообразной секции | Крышка крестообразной секции с поворотными фиксаторами. | 49648.59 | 59578.31 | ШТ | 1 | 1 | 40 | B | 9.65 | 1010 | 1010 | 17 | 17.3417 | 4012196251957 | KTS.Кабеленесущие системы | https://oborussia.ru/catalog/resheniya-dlya-promyshlennykh-obektov/kabelenesushchie-sistemy/listovye-kabelnye-lotki/kryshka-dlya-fasonnykh-detaley-rezbovoe-soedinenie/kryshka-krestoobraznoy-sektsii/kryshka-dlya-krestoobraznoy-sektsii-dd-obo-2/
KTS.Кабеленесущие системы | 200.Системы листовых кабельных лотков | 7131194 | DFK 600 DD | Крышка крестообразной секции 600 мм | Крышка крестообразной секции | Крышка крестообразной секции с поворотными фиксаторами. | 57132.42 | 68558.9 | ШТ | 1 | 1 | 40 | B | 12.15 | 1110 | 1110 | 17 | 20.9457 | 4012196252077 | KTS.Кабеленесущие системы | https://oborussia.ru/catalog/resheniya-dlya-promyshlennykh-obektov/kabelenesushchie-sistemy/listovye-kabelnye-lotki/kryshka-dlya-fasonnykh-detaley-rezbovoe-soedinenie/kryshka-krestoobraznoy-sektsii/kryshka-dlya-krestoobraznoy-sektsii-dd-obo-2/
KTS.Кабеленесущие системы | 200.Системы листовых кабельных лотков | 7131305 | DFAA 100 FT | Крышка T-образного соединения 100 мм, горячеоцинкованная | Крышка T-образного соединения | Крышка Т-образной/крестообразной секции с установленными поворотными фиксаторами. | 6865.88 | 8239.06 | ШТ | 1 | 1 | 576 | B | 0.25 | 115 | 200 | 17 | 0.391 | 4012196252190 | KTS.Кабеленесущие системы | https://oborussia.ru/catalog/resheniya-dlya-promyshlennykh-obektov/kabelenesushchie-sistemy/listovye-kabelnye-lotki/kryshka-dlya-fasonnykh-detaley-rezbovoe-soedinenie/kryshka-t-obraznoy-sektsii/kryshka-dlya-t-obraznogo-krestovogo-soedineniya-dd/
KTS.Кабеленесущие системы | 200.Системы листовых кабельных лотков | 7131321 | DFAA 200 FT | Крышка T-образного соединения 200 мм, горячеоцинкованная | Крышка T-образного соединения | Крышка Т-образной/крестообразной секции с установленными поворотными фиксаторами. | 8798.75 | 10558.5 | ШТ | 1 | 1 | 384 | B | 0.34 | 115 | 300 | 17 | 0.5865 | 4012196252251 | KTS.Кабеленесущие системы | https://oborussia.ru/catalog/resheniya-dlya-promyshlennykh-obektov/kabelenesushchie-sistemy/listovye-kabelnye-lotki/kryshka-dlya-fasonnykh-detaley-rezbovoe-soedinenie/kryshka-t-obraznoy-sektsii/kryshka-dlya-t-obraznogo-krestovogo-soedineniya-dd/
KTS.Кабеленесущие системы | 200.Системы листовых кабельных лотков | 7131348 | DFAA 300 FT | Крышка T-образного соединения 300 мм, горячеоцинкованная | Крышка T-образного соединения | Крышка Т-образной/крестообразной секции с установленными поворотными фиксаторами. | 9649.8 | 11579.76 | ШТ | 1 | 1 | 300 | C | 0.43 | 115 | 400 | 17 | 0.782 | 4012196252312 | KTS.Кабеленесущие системы | https://oborussia.ru/catalog/resheniya-dlya-promyshlennykh-obektov/kabelenesushchie-sistemy/listovye-kabelnye-lotki/kryshka-dlya-fasonnykh-detaley-rezbovoe-soedinenie/kryshka-t-obraznoy-sektsii/kryshka-dlya-t-obraznogo-krestovogo-soedineniya-dd/
KTS.Кабеленесущие системы | 200.Системы листовых кабельных лотков | 7131356 | DFAA 400 FT | Крышка T-образного соединения 400 мм, горячеоцинкованная | Крышка T-образного соединения | Крышка Т-образной/крестообразной секции с установленными поворотными фиксаторами. | 11782.63 | 14139.16 | ШТ | 1 | 1 | 120 | B | 1.45 | 282 | 641 | 17 | 3.073 | 4012196252374 | KTS.Кабеленесущие системы | https://oborussia.ru/catalog/resheniya-dlya-promyshlennykh-obektov/kabelenesushchie-sistemy/listovye-kabelnye-lotki/kryshka-dlya-fasonnykh-detaley-rezbovoe-soedinenie/kryshka-t-obraznoy-sektsii/kryshka-dlya-t-obraznogo-krestovogo-soedineniya-400-600-mm-dd/
KTS.Кабеленесущие системы | 200.Системы листовых кабельных лотков | 7131364 | DFAA 500 FT | Крышка T-образного соединения 500 мм, горячеоцинкованная | Крышка T-образного соединения | Крышка Т-образной/крестообразной секции с установленными поворотными фиксаторами. | 16692.44 | 20030.93 | ШТ | 1 | 1 | 120 | C | 1.74 | 282 | 741 | 17 | 3.5524 | 4012196252435 | KTS.Кабеленесущие системы | https://oborussia.ru/catalog/resheniya-dlya-promyshlennykh-obektov/kabelenesushchie-sistemy/listovye-kabelnye-lotki/kryshka-dlya-fasonnykh-detaley-rezbovoe-soedinenie/kryshka-t-obraznoy-sektsii/kryshka-dlya-t-obraznogo-krestovogo-soedineniya-400-600-mm-dd/
KTS.Кабеленесущие системы | 200.Системы листовых кабельных лотков | 7131380 | DFAA 600 DD | Крышка T-образного соединения 600 мм | Крышка T-образного соединения | Крышка Т-образной/крестообразной секции с установленными поворотными фиксаторами. | 21856.03 | 26227.24 | ШТ | 1 | 1 | 130 | B | 2.14 | 282 | 841 | 17 | 4.0318 | 4012196252558 | KTS.Кабеленесущие системы | https://oborussia.ru/
KTS.Кабеленесущие системы | 200.Системы листовых кабельных лотков | 7131508 | DBV 100 S DD | Крышка внутреннего вертикального угла 90° 100 мм | Крышка вертикальной угловой секции 90° | Крышка для всех восходящих вертикальных угловых секций. | 3872.47 | 4646.96 | ШТ | 1 | 1 | 1000 | B | 0.34 | 387 | 372 | 59 | 8.4939 | 4012195850915 | KTS.Кабеленесущие системы | https://oborussia.ru/
KTS.Кабеленесущие системы | 200.Системы листовых кабельных лотков | 7131509 | DBV 150 S DD | Крышка внутреннего вертикального угла 90° 150 мм | Крышка вертикальной угловой секции 90° | Крышка для всех восходящих вертикальных угловых секций. | 4663.01 | 5595.61 | ШТ | 1 | 1 | 800 | B | 0.5 | 457 | 472 | 59 | 12.7265 | 4012195874386 | KTS.Кабеленесущие системы | https://oborussia.ru/
KTS.Кабеленесущие системы | 200.Системы листовых кабельных лотков | 7131510 | DBV 200 S FT | Крышка внутреннего вертикального угла 90° 200 мм, горячеоцинкованная | Крышка вертикальной угловой секции 90° | Крышка для всех восходящих вертикальных угловых секций. | 5263.6 | 6316.32 | ШТ | 1 | 1 | 600 | B | 0.66 | 527 | 572 | 59 | 17.7852 | 4012195809265 | KTS.Кабеленесущие системы | https://oborussia.ru/
KTS.Кабеленесущие системы | 200.Системы листовых кабельных лотков | 7131514 | DBV 300 S FT | Крышка внутреннего вертикального угла 90° 300 мм, горячеоцинкованная | Крышка вертикальной угловой секции 90° | Крышка для всех восходящих вертикальных угловых секций. | 6103.85 | 7324.62 | ШТ | 1 | 1 | 300 | B | 0.81 | 246 | 172 | 87 | 3.6811 | 4012195874393 | KTS.Кабеленесущие системы | https://oborussia.ru/
KTS.Кабеленесущие системы | 200.Системы листовых кабельных лотков | 7131518 | DBV 400 S DD | Крышка внутреннего вертикального угла 90° 400 мм | Крышка вертикальной угловой секции 90° | Крышка для всех восходящих вертикальных угловых секций. | 7264.44 | 8717.33 | ШТ | 1 | 1 | 250 | B | 1.13 | 282 | 222 | 87 | 5.4465 | 4012195809272 | KTS.Кабеленесущие системы | https://oborussia.ru/
KTS.Кабеленесущие системы | 200.Системы листовых кабельных лотков | 7131524 | DBV 500 S DD | Крышка внутреннего вертикального угла 90° 500 мм | Крышка вертикальной угловой секции 90° | Крышка для всех восходящих вертикальных угловых секций. | 8111.61 | 9733.93 | ШТ | 1 | 1 | 180 | B | 1.44 | 317 | 272 | 87 | 7.5015 | 4012195874409 | KTS.Кабеленесущие системы | https://oborussia.ru/
KTS.Кабеленесущие системы | 200.Системы листовых кабельных лотков | 7131527 | DBV 600 S DD | Крышка внутреннего вертикального угла 90° 600 мм | Крышка вертикальной угловой секции 90° | Крышка для всех восходящих вертикальных угловых секций. | 8951.07 | 10741.28 | ШТ | 1 | 1 | 150 | B | 1.76 | 387 | 372 | 87 | 12.5249 | 4012195874416 | KTS.Кабеленесущие системы | https://oborussia.ru/
KTS.Кабеленесущие системы | 200.Системы листовых кабельных лотков | 7131554 | DBV 110 150 F DD | Крышка внешнего вертикального угла 90° 150 мм | Крышка вертикальной угловой секции 90° | Крышка для нисходящих вертикальных угловых секций с высотой боковой стенки 110 мм. | 4663.01 | 5595.61 | ШТ | 1 | 1 | 400 | B | 0.71 | 527 | 572 | 87 | 26.2256 | 4012195995777 | KTS.Кабеленесущие системы | https://oborussia.ru/
KTS.Кабеленесущие системы | 200.Системы листовых кабельных лотков | 7131556 | DBV 110 100 F FT | Крышка внешнего вертикального угла 90° 100 мм, горячеоцинкованная | Крышка вертикальной угловой секции 90° | Крышка для нисходящих вертикальных угловых секций с высотой боковой стенки 110 мм. | 3872.47 | 4646.96 | ШТ | 1 | 1 | 800 | B | 0.483 | 282 | 222 | 100 | 6.2604 | 4012195850960 | KTS.Кабеленесущие системы | https://oborussia.ru/
KTS.Кабеленесущие системы | 200.Системы листовых кабельных лотков | 7131560 | DBV 110 200 F FT | Крышка внешнего вертикального угла 90° 200 мм, горячеоцинкованная | Крышка вертикальной угловой секции 90° | Крышка для нисходящих вертикальных угловых секций с высотой боковой стенки 110 мм. | 5263.6 | 6316.32 | ШТ | 1 | 1 | 400 | B | 0.937 | 317 | 272 | 100 | 8.6224 | 4012195809289 | KTS.Кабеленесущие системы | https://oborussia.ru/
KTS.Кабеленесущие системы | 200.Системы листовых кабельных лотков | 7131564 | DBV 110 300 F DD | Крышка внешнего вертикального угла 90° 300 мм | Крышка вертикальной угловой секции 90° | Крышка для нисходящих вертикальных угловых секций с высотой боковой стенки 110 мм. | 6103.85 | 7324.62 | ШТ | 1 | 1 | 280 | B | 1.39 | 387 | 372 | 100 | 14.3964 | 4012195874775 | KTS.Кабеленесущие системы | https://oborussia.ru/
KTS.Кабеленесущие системы | 200.Системы листовых кабельных лотков | 7131568 | DBV 110 400 F DD | Крышка внешнего вертикального угла 90° 400 мм | Крышка вертикальной угловой секции 90° | Крышка для нисходящих вертикальных угловых секций с высотой боковой стенки 110 мм. | 7264.44 | 8717.33 | ШТ | 1 | 1 | 200 | C | 1.843 | 457 | 472 | 100 | 21.5704 | 4012195809296 | KTS.Кабеленесущие системы | https://oborussia.ru/
KTS.Кабеленесущие системы | 200.Системы листовых кабельных лотков | 7131572 | DBV 110 500 F DD | Крышка внешнего вертикального угла 90° 500 мм | Крышка вертикальной угловой секции 90° | Крышка для нисходящих вертикальных угловых секций с высотой боковой стенки 110 мм. | 8111.61 | 9733.93 | ШТ | 1 | 1 | 140 | B | 2.297 | 527 | 572 | 100 | 30.1444 | 4012195874782 | KTS.Кабеленесущие системы | https://oborussia.ru/
KTS.Кабеленесущие системы | 200.Системы листовых кабельных лотков | 7131576 | DBV 110 600 F DD | Крышка внешнего вертикального угла 90° 600 мм | Крышка вертикальной угловой секции 90° | Крышка для нисходящих вертикальных угловых секций с высотой боковой стенки 110 мм. | 8951.07 | 10741.28 | ШТ | 1 | 1 | 140 | B | 2.75 | 343 | 216 | 80 | 5.927 | 4012195995784 | KTS.Кабеленесущие системы | https://oborussia.ru/
KTS.Кабеленесущие системы | 200.Системы листовых кабельных лотков | 7131632 | DBV 60 100 F FT | Крышка внешнего вертикального угла 90° 100 мм, горячеоцинкованная | Крышка вертикальной угловой секции 90° | Крышка для нисходящих вертикальных угловых секций с высотой боковой стенки 60 мм. | 3872.47 | 4646.96 | ШТ | 1 | 1 | 800 | B | 0.421 | 235 | 100 | 157 | 3.6895 | 4012195874546 | KTS.Кабеленесущие системы | https://oborussia.ru/
KTS.Кабеленесущие системы | 200.Системы листовых кабельных лотков | 7131634 | DBV 60 150 F DD | Крышка внешнего вертикального угла 90° 150 мм | Крышка вертикальной угловой секции 90° | Крышка для нисходящих вертикальных угловых секций с высотой боковой стенки 60 мм. | 4663.01 | 5595.61 | ШТ | 1 | 1 | 600 | C | 0.617 | 235 | 150 | 157 | 5.5343 | 4012195874553 | KTS.Кабеленесущие системы | https://oborussia.ru/
KTS.Кабеленесущие системы | 200.Системы листовых кабельных лотков | 7131636 | DBV 60 200 F DD | Крышка внешнего вертикального угла 90° 200 мм | Крышка вертикальной угловой секции 90° | Крышка для нисходящих вертикальных угловых секций с высотой боковой стенки 60 мм. | 5263.6 | 6316.32 | ШТ | 1 | 1 | 400 | B | 0.813 | 235 | 200 | 157 | 7.379 | 4012195874560 | KTS.Кабеленесущие системы | https://oborussia.ru/
KTS.Кабеленесущие системы | 200.Системы листовых кабельных лотков | 7131640 | DBV 60 300 F FT | Крышка внешнего вертикального угла 90° 300 мм, горячеоцинкованная | Крышка вертикальной угловой секции 90° | Крышка для нисходящих вертикальных угловых секций с высотой боковой стенки 60 мм. | 6103.85 | 7324.62 | ШТ | 1 | 1 | 280 | B | 1.204 | 235 | 300 | 157 | 11.0685 | 4012195874607 | KTS.Кабеленесущие системы | https://oborussia.ru/catalog/resheniya-dlya-promyshlennykh-obektov/kabelenesushchie-sistemy/listovye-kabelnye-lotki/kryshka-dlya-fasonnykh-detaley-rezbovoe-soedinenie/kryshka-niskhodyashchey-vertikalnoy-uglovoy-sektsii/kryshka-vertikalnoy-uglovoy-sektsii-90-niskhodyashchaya-vysota-bokovoy-stenki-60-mm-dd/
KTS.Кабеленесущие системы | 200.Системы листовых кабельных лотков | 7131644 | DBV 60 400 F DD | Крышка внешнего вертикального угла 90° 400 мм | Крышка вертикальной угловой секции 90° | Крышка для нисходящих вертикальных угловых секций с высотой боковой стенки 60 мм. | 7264.44 | 8717.33 | ШТ | 1 | 1 | 200 | C | 1.596 | 235 | 400 | 157 | 14.758 | 4012195874614 | KTS.Кабеленесущие системы | https://oborussia.ru/
KTS.Кабеленесущие системы | 200.Системы листовых кабельных лотков | 7131648 | DBV 60 500 F DD | Крышка внешнего вертикального угла 90° 500 мм | Крышка вертикальной угловой секции 90° | Крышка для нисходящих вертикальных угловых секций с высотой боковой стенки 60 мм. | 8111.61 | 9733.93 | ШТ | 1 | 1 | 140 | B | 1.988 | 235 | 500 | 157 | 18.4475 | 4012195874621 | KTS.Кабеленесущие системы | https://oborussia.ru/
KTS.Кабеленесущие системы | 200.Системы листовых кабельных лотков | 7131652 | DBV 60 600 F DD | Крышка внешнего вертикального угла 90° 600 мм | Крышка вертикальной угловой секции 90° | Крышка для нисходящих вертикальных угловых секций с высотой боковой стенки 60 мм. | 8951.07 | 10741.28 | ШТ | 1 | 1 | 140 | B | 2.38 | 290 | 606 | 290 | 50.9646 | 4012195874669 | KTS.Кабеленесущие системы | https://oborussia.ru/
KTS.Кабеленесущие системы | 200.Системы листовых кабельных лотков | 7131672 | DBV 85 100 F DD | Крышка внешнего вертикального угла 90° 100 мм | Крышка вертикальной угловой секции 90° | Крышка для нисходящих вертикальных угловых секций с высотой боковой стенки 85 мм. | 3872.47 | 4646.96 | ШТ | 1 | 1 | 800 | B | 0.452 | 315 | 106 | 315 | 10.5178 | 4012195874676 | KTS.Кабеленесущие системы | https://oborussia.ru/
KTS.Кабеленесущие системы | 200.Системы листовых кабельных лотков | 7131676 | DBV 85 200 F DD | Крышка внешнего вертикального угла 90° 200 мм | Крышка вертикальной угловой секции 90° | Крышка для нисходящих вертикальных угловых секций с высотой боковой стенки 85 мм. | 5263.6 | 6316.32 | ШТ | 1 | 1 | 400 | B | 0.875 | 315 | 206 | 315 | 20.4403 | 4012195874683 | KTS.Кабеленесущие системы | https://oborussia.ru/
KTS.Кабеленесущие системы | 200.Системы листовых кабельных лотков | 7131680 | DBV 85 300 F DD | Крышка внешнего вертикального угла 90° 300 мм | Крышка вертикальной угловой секции 90° | Крышка для нисходящих вертикальных угловых секций с высотой боковой стенки 85 мм. | 6103.85 | 7324.62 | ШТ | 1 | 1 | 280 | B | 1.297 | 315 | 306 | 315 | 30.3629 | 4012195874713 | KTS.Кабеленесущие системы | https://oborussia.ru/
KTS.Кабеленесущие системы | 200.Системы листовых кабельных лотков | 7131684 | DBV 85 400 F DD | Крышка внешнего вертикального угла 90° 400 мм | Крышка вертикальной угловой секции 90° | Крышка для нисходящих вертикальных угловых секций с высотой боковой стенки 85 мм. | 7264.44 | 8717.33 | ШТ | 1 | 1 | 200 | B | 1.72 | 315 | 406 | 315 | 40.2854 | 4012195874720 | KTS.Кабеленесущие системы | https://oborussia.ru/
KTS.Кабеленесущие системы | 200.Системы листовых кабельных лотков | 7131688 | DBV 85 500 F DD | Крышка внешнего вертикального угла 90° 500 мм | Крышка вертикальной угловой секции 90° | Крышка для нисходящих вертикальных угловых секций с высотой боковой стенки 85 мм. | 8111.61 | 9733.93 | ШТ | 1 | 1 | 140 | B | 2.142 | 315 | 506 | 315 | 50.2079 | 4012195874737 | KTS.Кабеленесущие системы | https://oborussia.ru/
KTS.Кабеленесущие системы | 200.Системы листовых кабельных лотков | 7131692 | DBV 85 600 F DD | Крышка внешнего вертикального угла 90° 600 мм | Крышка вертикальной угловой секции 90° | Крышка для нисходящих вертикальных угловых секций с высотой боковой стенки 85 мм. | 8951.07 | 10741.28 | ШТ | 1 | 1 | 140 | B | 2.56 | 315 | 606 | 315 | 60.1303 | 4012195874744 | KTS.Кабеленесущие системы | https://oborussia.ru/
KTS.Кабеленесущие системы | 200.Системы листовых кабельных лотков | 7131710 | DBV 100 S FT | Крышка внутреннего вертикального угла 90° 100мм | Крышка вертикальной угловой секции 90° | Крышка для всех восходящих вертикальных угловых секций. | 4025.6 | 4830.72 | ШТ | 1 | 1 | 1000 | B | 0.372 | 234 | 234 | 106 | 5.8041 | 4012196222216 | KTS.Кабеленесущие системы | https://oborussia.ru/
KTS.Кабеленесущие системы | 200.Системы листовых кабельных лотков | 7131785 | DFB 90 050 FT | Крышка угловой секции 90° 50 мм | Крышка вертикальной угловой секции 90° | Крышка для угловой секции 90°, тип RB 90 305 и 605. | 6962.43 | 8354.92 | ШТ | 1 | 1 | 80 | B | 0.12 | 158 | 158 | 5 | 0.12482 | 4012196688678 | KTS.Кабеленесущие системы | https://oborussia.ru/catalog/resheniya-dlya-promyshlennykh-obektov/kabelenesushchie-sistemy/listovye-kabelnye-lotki/kryshka-dlya-fasonnykh-detaley-rezbovoe-soedinenie/kryshka-gorizontalnoy-uglovoy-sektsii/kryshka-uglovoy-sektsii-90-ft/
KTS.Кабеленесущие системы | 200.Системы листовых кабельных лотков | 7131828 | DFB 45 100 DD | Крышка угловой секции 45° 100 мм | Крышка угловой секции 45° | Крышка угловой секции 45° с предварительно установленными зажимами. | 6299.56 | 7559.47 | ШТ | 1 | 1 | 1500 | B | 0.194 | 153 | 115 | 17 | 0.29912 | 4012196252671 | KTS.Кабеленесущие системы | https://oborussia.ru/catalog/resheniya-dlya-promyshlennykh-obektov/kabelenesushchie-sistemy/listovye-kabelnye-lotki/kryshka-dlya-fasonnykh-detaley-rezbovoe-soedinenie/kryshka-gorizontalnoy-uglovoy-sektsii/kryshka-uglovoy-sektsii-45-dd/
KTS.Кабеленесущие системы | 200.Системы листовых кабельных лотков | 7131836 | DFB 45 150 DD | Крышка угловой секции 45° 150 мм | Крышка угловой секции 45° | Крышка угловой секции 45° с предварительно установленными зажимами. | 7636.77 | 9164.12 | ШТ | 1 | 1 | 600 | B | 0.278 | 192 | 170 | 17 | 0.55488 | 4012196027125 | KTS.Кабеленесущие системы | https://oborussia.ru/
KTS.Кабеленесущие системы | 200.Системы листовых кабельных лотков | 7131879 | DFB 45 400 DD | Крышка угловой секции 45° 400 мм | Крышка угловой секции 45° | Крышка угловой секции 45° с предварительно установленными зажимами. | 12900.38 | 15480.46 | ШТ | 1 | 1 | 120 | B | 2.186 | 570 | 522 | 17 | 5.0582 | 4012196252855 | KTS.Кабеленесущие системы | https://oborussia.ru/catalog/resheniya-dlya-promyshlennykh-obektov/kabelenesushchie-sistemy/listovye-kabelnye-lotki/kryshka-dlya-fasonnykh-detaley-rezbovoe-soedinenie/kryshka-gorizontalnoy-uglovoy-sektsii/kryshka-uglovoy-sektsii-45-dd-obo-2/
KTS.Кабеленесущие системы | 200.Системы листовых кабельных лотков | 7131887 | DFB 45 500 DD | Крышка угловой секции 45° 500 мм | Крышка угловой секции 45° | Крышка угловой секции 45° с предварительно установленными зажимами. | 15846.24 | 19015.49 | ШТ | 1 | 1 | 120 | B | 2.528 | 640 | 622 | 17 | 6.7674 | 4012196252916 | KTS.Кабеленесущие системы | https://oborussia.ru/
KTS.Кабеленесущие системы | 200.Системы листовых кабельных лотков | 7131909 | DFB 45 600 DD | Крышка угловой секции 45° 600 мм | Крышка угловой секции 45° | Крышка угловой секции 45° с предварительно установленными зажимами. | 20630.11 | 24756.13 | ШТ | 1 | 1 | 80 | B | 3.628 | 710 | 722 | 17 | 8.7145 | 4012196253036 | KTS.Кабеленесущие системы | https://oborussia.ru/
KTS.Кабеленесущие системы | 200.Системы листовых кабельных лотков | 7132002 | DFB 45 100 FT | Крышка угловой секции 45° 100 мм | Крышка угловой секции 45° | Крышка для угловой секции 45° с предварительно установленными поворотными фиксаторами. | 7360.66 | 8832.79 | ШТ | 1 | 1 | 1500 | B | 0.194 | 137 | 130 | 17 | 0.30277 | 4012196923595 | KTS.Кабеленесущие системы | https://oborussia.ru/
KTS.Кабеленесущие системы | 200.Системы листовых кабельных лотков | 7132004 | DFB 45 200 FT | Крышка угловой секции 45° 200 мм | Крышка угловой секции 45° | Крышка для угловой секции 45° с предварительно установленными поворотными фиксаторами. | 9412.6 | 11295.12 | ШТ | 1 | 1 | 1000 | B | 0.369 | 207 | 230 | 17 | 0.80937 | 4012196923656 | KTS.Кабеленесущие системы | https://oborussia.ru/
KTS.Кабеленесущие системы | 200.Системы листовых кабельных лотков | 7132006 | DFB 45 300 FT | Крышка угловой секции 45° 300 мм | Крышка угловой секции 45° | Крышка для угловой секции 45° с предварительно установленными поворотными фиксаторами. | 10539.91 | 12647.89 | ШТ | 1 | 1 | 500 | B | 0.602 | 278 | 330 | 17 | 1.5596 | 4012196923717 | KTS.Кабеленесущие системы | https://oborussia.ru/
KTS.Кабеленесущие системы | 200.Системы листовых кабельных лотков | 7132022 | DFB 90 100 FT | Крышка угловой секции 90° 100 мм | Крышка угловой секции 90° | Крышка угловой секции 90° с предварительно установленными поворотными фиксаторами. | 7460.04 | 8952.05 | ШТ | 1 | 1 | 1200 | B | 0.29 | 343 | 208 | 55 | 3.9239 | 4012196924073 | KTS.Кабеленесущие системы | https://oborussia.ru/
KTS.Кабеленесущие системы | 200.Системы листовых кабельных лотков | 7132024 | DFB 90 200 FT | Крышка угловой секции 90° 200 мм | Крышка угловой секции 90° | Крышка угловой секции 90° с предварительно установленными поворотными фиксаторами. | 9836.74 | 11804.09 | ШТ | 1 | 1 | 400 | B | 0.61 | 225 | 167 | 88 | 3.3066 | 4012196924134 | KTS.Кабеленесущие системы | https://oborussia.ru/
KTS.Кабеленесущие системы | 200.Системы листовых кабельных лотков | 7132026 | DFB 90 300 FT | Крышка угловой секции 90° 300 мм | Крышка угловой секции 90° | Крышка угловой секции 90° с предварительно установленными поворотными фиксаторами. | 11226.74 | 13472.09 | ШТ | 1 | 1 | 240 | C | 1.069 | 295 | 267 | 88 | 6.9313 | 4012196924196 | KTS.Кабеленесущие системы | https://oborussia.ru/
KTS.Кабеленесущие системы | 200.Системы листовых кабельных лотков | 7132110 | DFAA 050 FS | Крышка T-образной секции | Крышка T-образной секции | Крышка для Т-образной секции, тип RAA 305 и 605. | 2884.17 | 3461 | ШТ | 1 | 1 | 700 | B | 0.0845 | 122 | 155 | 10 | 0.1891 | 4012196687695 | KTS.Кабеленесущие системы | https://oborussia.ru/
KTS.Кабеленесущие системы | 200.Системы листовых кабельных лотков | 7132115 | DFAA 050 FT | Крышка T-образной секции | Крышка T-образной секции | Крышка для Т-образной секции, тип RAA 305 и 605. | 6630.17 | 7956.2 | ШТ | 1 | 1 | 700 | B | 0.0938 | 122 | 155 | 10 | 0.1891 | 4012196688685 | KTS.Кабеленесущие системы | https://oborussia.ru/catalog/resheniya-dlya-promyshlennykh-obektov/kabelenesushchie-sistemy/listovye-kabelnye-lotki/kryshka-dlya-fasonnykh-detaley-rezbovoe-soedinenie/kryshka-t-obraznoy-sektsii/kryshka-t-obraznoy-sektsii-ft/
KTS.Кабеленесущие системы | 200.Системы листовых кабельных лотков | 7138400 | DFBM 45 100 DD | Крышка угловой секции 45° 100 мм | Крышка угловой секции 45° | Крышка угловой секции 45° с предварительно установленными поворотными фиксаторами. | 5815 | 6978 | ШТ | 1 | 1 | 1500 | B | 0.164 | 137 | 130 | 17 | 0.30277 | 4012195928836 | KTS.Кабеленесущие системы | https://oborussia.ru/
KTS.Кабеленесущие системы | 200.Системы листовых кабельных лотков | 7138404 | DFBM 45 200 DD | Крышка угловой секции 45° 200 мм | Крышка угловой секции 45° | Крышка угловой секции 45° с предварительно установленными поворотными фиксаторами. | 7522.16 | 9026.59 | ШТ | 1 | 1 | 800 | B | 0.314 | 207 | 230 | 17 | 0.80937 | 4012195928867 | KTS.Кабеленесущие системы | https://oborussia.ru/
KTS.Кабеленесущие системы | 200.Системы листовых кабельных лотков | 7138500 | DFBM 90 100 FS | Крышка угловой секции 90° 100 мм | Крышка угловой секции 90° | Крышка угловой секции 90° с предварительно установленными фиксаторами. | 5811.96 | 6974.35 | ШТ | 1 | 1 | 1500 | B | 0.171 | 145 | 56 | 67 | 0.54404 | 4012195929093 | KTS.Кабеленесущие системы | https://oborussia.ru/
KTS.Кабеленесущие системы | 200.Системы листовых кабельных лотков | 7138540 | DFBM 90 100 DD | Крышка угловой секции 90° 100 мм | Крышка угловой секции 90° | Крышка угловой секции 90° с предварительно установленными фиксаторами. | 5896.49 | 7075.79 | ШТ | 1 | 1 | 1500 | B | 0.171 | 151 | 151 | 17 | 0.38762 | 4012195929192 | KTS.Кабеленесущие системы | https://oborussia.ru/
KTS.Кабеленесущие системы | 200.Системы листовых кабельных лотков | 7138544 | DFBM 90 200 DD | Крышка угловой секции 90° 200 мм | Крышка угловой секции 90° | Крышка угловой секции 90° с предварительно установленными фиксаторами. | 8252.65 | 9903.18 | ШТ | 1 | 1 | 420 | B | 0.43 | 251 | 251 | 17 | 1.071 | 4012195929215 | KTS.Кабеленесущие системы | https://oborussia.ru/
KTS.Кабеленесущие системы | 200.Системы листовых кабельных лотков | 7138640 | DFAAM 100 FS | Крышка Т-образного / крестового соединения 100 мм | Крышка Т-образного/крестового соединения | Крышка Т-образной/крестообразной секции с установленными поворотными фиксаторами. | 4875.89 | 5851.07 | ШТ | 1 | 1 | 576 | B | 0.124 | 63 | 183 | 17 | 0.19599 | 4012195930587 | KTS.Кабеленесущие системы | https://oborussia.ru/
KTS.Кабеленесущие системы | 200.Системы листовых кабельных лотков | 7138680 | DFAAM 100 DD | Крышка Т-образного / крестового соединения 100 мм | Крышка Т-образного/крестового соединения | Крышка Т-образной/крестообразной секции с установленными поворотными фиксаторами. | 6337.73 | 7605.28 | ШТ | 1 | 1 | 576 | B | 0.124 | 63 | 182 | 17 | 0.19492 | 4012195930655 | KTS.Кабеленесущие системы | https://oborussia.ru/
KTS.Кабеленесущие системы | 200.Системы листовых кабельных лотков | 7138682 | DFAAM 150 DD | Крышка Т-образного / крестового соединения 150 мм | Крышка Т-образного/крестового соединения | Крышка Т-образной/крестообразной секции с установленными поворотными фиксаторами. | 7133.42 | 8560.1 | ШТ | 1 | 1 | 1500 | B | 0.148 | 63 | 232 | 17 | 0.24847 | 4012195930662 | KTS.Кабеленесущие системы | https://oborussia.ru/
KTS.Кабеленесущие системы | 200.Системы листовых кабельных лотков | 7138692 | DFAAM 600 DD | Крышка Т-образного / крестового соединения 600 мм | Крышка Т-образного/крестового соединения | Крышка Т-образной/крестообразной секции с установленными поворотными фиксаторами. | 20174.78 | 24209.74 | ШТ | 1 | 1 | 120 | B | 0.451 | 63 | 682 | 17 | 0.73042 | 4012195930716 | KTS.Кабеленесущие системы | https://oborussia.ru/
KTS.Кабеленесущие системы | 200.Системы листовых кабельных лотков | 7138800 | DFTM 500 FS | Крышка Т-образного ответвления Magic 500 мм | Крышка Т-образной секции | Крышка Т-образной секции с поворотными фиксаторами. | 26081.68 | 31298.02 | ШТ | 1 | 1 | 60 | B | 3.258 | 597 | 551 | 17 | 5.5921 | 4012195930938 | KTS.Кабеленесущие системы | https://oborussia.ru/
KTS.Кабеленесущие системы | 200.Системы листовых кабельных лотков | 7138802 | DFTM 600 FS | Крышка Т-образного ответвления Magic 600 мм | Крышка Т-образной секции | Крышка Т-образной секции с поворотными фиксаторами. | 28753.97 | 34504.76 | ШТ | 1 | 1 | 40 | B | 4.494 | 697 | 651 | 17 | 7.7137 | 4012195930945 | KTS.Кабеленесущие системы | https://oborussia.ru/
KTS.Кабеленесущие системы | 200.Системы листовых кабельных лотков | 7138830 | DFTM 100 DD | Крышка Т-образного ответвления Magic 100 мм | Крышка Т-образной секции | Крышка Т-образной секции с поворотными фиксаторами. | 7721.29 | 9265.55 | ШТ | 1 | 1 | 328 | B | 0.304 | 197 | 151 | 17 | 0.5057 | 4012195930952 | KTS.Кабеленесущие системы | https://oborussia.ru/
KTS.Кабеленесущие системы | 200.Системы листовых кабельных лотков | 7138834 | DFTM 200 DD | Крышка Т-образного ответвления Magic 200 мм | Крышка Т-образной секции | Крышка Т-образной секции с поворотными фиксаторами. | 10540.1 | 12648.12 | ШТ | 1 | 1 | 256 | B | 0.649 | 297 | 251 | 17 | 1.2673 | 4012195931003 | KTS.Кабеленесущие системы | https://oborussia.ru/
KTS.Кабеленесущие системы | 200.Системы листовых кабельных лотков | 7138840 | DFTM 500 DD | Крышка Т-образного ответвления Magic 500 мм | Крышка Т-образной секции | Крышка Т-образной секции с поворотными фиксаторами. | 27881.63 | 33457.96 | ШТ | 1 | 1 | 60 | B | 3.284 | 597 | 551 | 17 | 5.5921 | 4012195931058 | KTS.Кабеленесущие системы | https://oborussia.ru/
KTS.Кабеленесущие системы | 200.Системы листовых кабельных лотков | 7138974 | DFKM 200 DD | Крышка крестообразной секции 200 мм | Крышка крестообразной секции | Крышка крестообразной секции с поворотными фиксаторами. | 10195.58 | 12234.7 | ШТ | 1 | 1 | 600 | C | 0.75 | 298 | 298 | 17 | 1.5097 | 4012195931362 | KTS.Кабеленесущие системы | https://oborussia.ru/
KTS.Кабеленесущие системы | 200.Системы листовых кабельных лотков | 7138980 | DFKM 500 DD | Крышка крестообразной секции 500 мм | Крышка крестообразной секции | Крышка крестообразной секции с поворотными фиксаторами. | 45829.46 | 54995.35 | ШТ | 1 | 1 | 40 | C | 3.537 | 598 | 598 | 17 | 6.0793 | 4012195931393 | KTS.Кабеленесущие системы | https://oborussia.ru/
KTS.Кабеленесущие системы | 250.Системы проволочных лотков | 1154975 | HS M8x60 A4 | Болт с крючкообразной головкой M8x60 мм | Болт с крючкообразной головкой | Болт с Г-образной головкой для крепления кабельных трасс к кронштейнам. | 449.43 | 539.32 | ШТ | 25 | 25 | 28000 | B | 0.0233 | 67 | 32 | 7 | #N/A | 4012195732570 | KTS.Кабеленесущие системы | https://oborussia.ru/catalog/resheniya-dlya-promyshlennykh-obektov/kabelenesushchie-sistemy/provolochnye-lotki/aksessuary-dlya-provolochnykh-lotkov/fiksator/bolt-s-kryuchkoobraznoy-golovkoy-a4/
KTS.Кабеленесущие системы | 250.Системы проволочных лотков | 1154990 | HS M6x13 A2 | Болт с крючкообразной головкой M6x13 мм | Болт с крючкообразной головкой | Болт с Г-образной головкой для крепления кабельных трасс к кронштейнам. | 211.31 | 253.57 | ШТ | 100 | 100 | 240000 | B | 0.00573 | 24 | 16 | 5 | #N/A | 4012195463399 | KTS.Кабеленесущие системы | https://oborussia.ru/catalog/resheniya-dlya-promyshlennykh-obektov/kabelenesushchie-sistemy/provolochnye-lotki/aksessuary-dlya-provolochnykh-lotkov/fiksator/bolt-s-kryuchkoobraznoy-golovkoy-a2/
KTS.Кабеленесущие системы | 250.Системы проволочных лотков | 6000054 | GRM 35 50 A2 | Проволочный лоток 35x50x3000 мм | Проволочный лоток GRM | Проволочный лоток с соответствующим соединителем с высотой боковой стенки 35 мм. | 2116.71 | 2540.05 | М | 3 | 3 | 1296 | C | 0.45 | 3000 | 50 | 35 | 5.25 | 4012195650591 | KTS.Кабеленесущие системы | https://oborussia.ru/catalog/resheniya-dlya-promyshlennykh-obektov/kabelenesushchie-sistemy/provolochnye-lotki/provolochnye-lotki-razemnoe-soedinenie/provolochnyy-lotok-gr-magic-35-a2/
KTS.Кабеленесущие системы | 250.Системы проволочных лотков | 6000055 | GRM 35 100 A2 | Проволочный лоток 35x100x3000 мм | Проволочный лоток GRM | Проволочный лоток с соответствующим соединителем с высотой боковой стенки 35 мм. | 2428.1 | 2913.72 | М | 3 | 3 | 612 | C | 0.49 | 3000 | 100 | 35 | 10.5 | 4012195467700 | KTS.Кабеленесущие системы | https://oborussia.ru/catalog/resheniya-dlya-promyshlennykh-obektov/kabelenesushchie-sistemy/provolochnye-lotki/provolochnye-lotki-razemnoe-soedinenie/provolochnyy-lotok-gr-magic-35-a2/
KTS.Кабеленесущие системы | 250.Системы проволочных лотков | 6000056 | GRM 35 150 A2 | Проволочный лоток 35x150x3000 мм | Проволочный лоток GRM | Проволочный лоток с соответствующим соединителем с высотой боковой стенки 35 мм. | 3157.44 | 3788.93 | М | 3 | 3 | 432 | C | 0.63333 | 3000 | 150 | 35 | 15.75 | 4012195467731 | KTS.Кабеленесущие системы | https://oborussia.ru/catalog/resheniya-dlya-promyshlennykh-obektov/kabelenesushchie-sistemy/provolochnye-lotki/provolochnye-lotki-razemnoe-soedinenie/provolochnyy-lotok-gr-magic-35-a2/
KTS.Кабеленесущие системы | 250.Системы проволочных лотков | 6000057 | GRM 35 200 A2 | Проволочный лоток 35x200x3000 мм | Проволочный лоток GRM | Проволочный лоток с соответствующим соединителем с высотой боковой стенки 35 мм. | 3772.25 | 4526.7 | М | 3 | 3 | 324 | C | 0.76 | 3000 | 200 | 35 | 21 | 4012195470724 | KTS.Кабеленесущие системы | https://oborussia.ru/catalog/resheniya-dlya-promyshlennykh-obektov/kabelenesushchie-sistemy/provolochnye-lotki/provolochnye-lotki-razemnoe-soedinenie/provolochnyy-lotok-gr-magic-35-a2/
KTS.Кабеленесущие системы | 250.Системы проволочных лотков | 6000059 | GRM 35 300 A2 | Проволочный лоток 35x300x3000 мм | Проволочный лоток GRM | Проволочный лоток с соответствующим соединителем с высотой боковой стенки 35 мм. | 5597.18 | 6716.62 | М | 3 | 3 | 216 | C | 1.59 | 3000 | 300 | 35 | 31.5 | 4012195470731 | KTS.Кабеленесущие системы | https://oborussia.ru/catalog/resheniya-dlya-promyshlennykh-obektov/kabelenesushchie-sistemy/provolochnye-lotki/provolochnye-lotki-razemnoe-soedinenie/provolochnyy-lotok-gr-magic-35-a2/
KTS.Кабеленесущие системы | 250.Системы проволочных лотков | 6000060 | GRM 35 50 G | Проволочный лоток 35x50x3000 мм | Проволочный лоток GRM | Проволочный лоток с соединителем соответствующей формы со сторонами выстой 35 мм. | 651.86 | 782.23 | М | 3 | 3 | 1296 | C | 0.45 | 3000 | 50 | 35 | 5.25 | 4012195624813 | KTS.Кабеленесущие системы | https://oborussia.ru/catalog/resheniya-dlya-promyshlennykh-obektov/kabelenesushchie-sistemy/provolochnye-lotki/provolochnye-lotki-razemnoe-soedinenie/provolochnyy-lotok-gr-magic-35-g/
KTS.Кабеленесущие системы | 250.Системы проволочных лотков | 6000062 | GRM 35 100 G | Проволочный лоток 35x100x3000 мм | Проволочный лоток GRM | Проволочный лоток с соединителем соответствующей формы со сторонами выстой 35 мм. | 735.25 | 882.3 | М | 3 | 3 | 612 | C | 0.50333 | 3000 | 100 | 35 | 10.5 | 4012195037149 | KTS.Кабеленесущие системы | https://oborussia.ru/catalog/resheniya-dlya-promyshlennykh-obektov/kabelenesushchie-sistemy/provolochnye-lotki/provolochnye-lotki-razemnoe-soedinenie/provolochnyy-lotok-gr-magic-35-g/
KTS.Кабеленесущие системы | 250.Системы проволочных лотков | 6000063 | GRM 35 150 G | Проволочный лоток 35x150x3000 мм | Проволочный лоток GRM | Проволочный лоток с соединителем соответствующей формы со сторонами выстой 35 мм. | 899.37 | 1079.24 | М | 3 | 3 | 432 | C | 0.63333 | 3000 | 150 | 35 | 15.75 | 4012195037170 | KTS.Кабеленесущие системы | https://oborussia.ru/catalog/resheniya-dlya-promyshlennykh-obektov/kabelenesushchie-sistemy/provolochnye-lotki/provolochnye-lotki-razemnoe-soedinenie/provolochnyy-lotok-gr-magic-35-g/
KTS.Кабеленесущие системы | 250.Системы проволочных лотков | 6000064 | GRM 35 200 G | Проволочный лоток 35x200x3000 мм | Проволочный лоток GRM | Проволочный лоток с соединителем соответствующей формы со сторонами выстой 35 мм. | 979.29 | 1175.15 | М | 3 | 3 | 324 | C | 0.76667 | 3000 | 200 | 35 | 21 | 4012195037187 | KTS.Кабеленесущие системы | https://oborussia.ru/catalog/resheniya-dlya-promyshlennykh-obektov/kabelenesushchie-sistemy/provolochnye-lotki/provolochnye-lotki-razemnoe-soedinenie/provolochnyy-lotok-gr-magic-35-g/
KTS.Кабеленесущие системы | 250.Системы проволочных лотков | 6000066 | GRM 35 300 G | Проволочный лоток 35x300x3000 мм | Проволочный лоток GRM | Проволочный лоток с соединителем соответствующей формы со сторонами выстой 35 мм. | 1291.57 | 1549.88 | М | 3 | 3 | 216 | C | 1.59 | 3000 | 300 | 35 | 31.5 | 4012195037194 | KTS.Кабеленесущие системы | https://oborussia.ru/catalog/resheniya-dlya-promyshlennykh-obektov/kabelenesushchie-sistemy/provolochnye-lotki/provolochnye-lotki-razemnoe-soedinenie/provolochnyy-lotok-gr-magic-35-g/
KTS.Кабеленесущие системы | 250.Системы проволочных лотков | 6000069 | GRM 35 50 FT | Проволочный лоток 35x50x3000 мм | Проволочный лоток GRM | Проволочный лоток с соединителем соответствующей формы со сторонами выстой 35 мм. | 971.86 | 1166.23 | М | 3 | 3 | 1296 | C | 0.46 | 3000 | 50 | 35 | 5.25 | 4012195624820 | KTS.Кабеленесущие системы | https://oborussia.ru/catalog/resheniya-dlya-promyshlennykh-obektov/kabelenesushchie-sistemy/provolochnye-lotki/provolochnye-lotki-razemnoe-soedinenie/provolochnyy-lotok-gr-magic-35-ft/
KTS.Кабеленесущие системы | 250.Системы проволочных лотков | 6000071 | GRM 35 100 FT | Проволочный лоток 35x100x3000 мм | Проволочный лоток GRM | Проволочный лоток с соединителем соответствующей формы со сторонами выстой 35 мм. | 989.59 | 1187.51 | М | 3 | 3 | 612 | C | 0.50333 | 3000 | 100 | 35 | 10.5 | 4012195037200 | KTS.Кабеленесущие системы | https://oborussia.ru/catalog/resheniya-dlya-promyshlennykh-obektov/kabelenesushchie-sistemy/provolochnye-lotki/provolochnye-lotki-razemnoe-soedinenie/provolochnyy-lotok-gr-magic-35-ft/
KTS.Кабеленесущие системы | 250.Системы проволочных лотков | 6000072 | GRM 35 150 FT | Проволочный лоток 35x150x3000 мм | Проволочный лоток GRM | Проволочный лоток с соединителем соответствующей формы со сторонами выстой 35 мм. | 1182.27 | 1418.72 | М | 3 | 3 | 432 | C | 0.64333 | 3000 | 150 | 35 | 15.75 | 4012195037231 | KTS.Кабеленесущие системы | https://oborussia.ru/catalog/resheniya-dlya-promyshlennykh-obektov/kabelenesushchie-sistemy/provolochnye-lotki/provolochnye-lotki-razemnoe-soedinenie/provolochnyy-lotok-gr-magic-35-ft/
KTS.Кабеленесущие системы | 250.Системы проволочных лотков | 6000073 | GRM 35 200 FT | Проволочный лоток 35x200x3000 мм | Проволочный лоток GRM | Проволочный лоток с соединителем соответствующей формы со сторонами выстой 35 мм. | 1304.08 | 1564.9 | М | 3 | 3 | 324 | C | 0.78333 | 3000 | 200 | 35 | 21 | 4012195037248 | KTS.Кабеленесущие системы | https://oborussia.ru/catalog/resheniya-dlya-promyshlennykh-obektov/kabelenesushchie-sistemy/provolochnye-lotki/provolochnye-lotki-razemnoe-soedinenie/provolochnyy-lotok-gr-magic-35-ft/
KTS.Кабеленесущие системы | 250.Системы проволочных лотков | 6000075 | GRM 35 300 FT | Проволочный лоток 35x300x3000 мм | Проволочный лоток GRM | Проволочный лоток с соединителем соответствующей формы со сторонами выстой 35 мм. | 1884.72 | 2261.66 | М | 3 | 3 | 204 | C | 1.6533 | 3000 | 300 | 35 | 31.5 | 4012195037255 | KTS.Кабеленесущие системы | https://oborussia.ru/catalog/resheniya-dlya-promyshlennykh-obektov/kabelenesushchie-sistemy/provolochnye-lotki/provolochnye-lotki-razemnoe-soedinenie/provolochnyy-lotok-gr-magic-35-ft/
KTS.Кабеленесущие системы | 250.Системы проволочных лотков | 6000086 | GRM 35 50 A4 | Проволочный лоток 35x50x3000 мм | Проволочный лоток GRM | Проволочный лоток с соответствующим соединителем с высотой боковой стенки 35 мм. | 3086.42 | 3703.7 | М | 3 | 3 | 1296 | C | 0.45 | 3000 | 50 | 35 | 5.25 | 4012195978077 | KTS.Кабеленесущие системы | https://oborussia.ru/catalog/resheniya-dlya-promyshlennykh-obektov/kabelenesushchie-sistemy/provolochnye-lotki/provolochnye-lotki-razemnoe-soedinenie/provolochnyy-lotok-gr-magic-35-a4/
KTS.Кабеленесущие системы | 250.Системы проволочных лотков | 6000087 | GRM 35 100 A4 | Проволочный лоток 35x100x3000 мм | Проволочный лоток GRM | Проволочный лоток с соответствующим соединителем с высотой боковой стенки 35 мм. | 4048.17 | 4857.8 | М | 3 | 3 | 612 | C | 0.49 | 3000 | 100 | 35 | 10.5 | 4012195360759 | KTS.Кабеленесущие системы | https://oborussia.ru/catalog/resheniya-dlya-promyshlennykh-obektov/kabelenesushchie-sistemy/provolochnye-lotki/provolochnye-lotki-razemnoe-soedinenie/provolochnyy-lotok-gr-magic-35-a4/
KTS.Кабеленесущие системы | 250.Системы проволочных лотков | 6000089 | GRM 35 150 A4 | Проволочный лоток 35x150x3000 мм | Проволочный лоток GRM | Проволочный лоток с соответствующим соединителем с высотой боковой стенки 35 мм. | 5001.73 | 6002.08 | М | 3 | 3 | 432 | C | 0.63333 | 3000 | 150 | 35 | 15.75 | 4012195360766 | KTS.Кабеленесущие системы | https://oborussia.ru/catalog/resheniya-dlya-promyshlennykh-obektov/kabelenesushchie-sistemy/provolochnye-lotki/provolochnye-lotki-razemnoe-soedinenie/provolochnyy-lotok-gr-magic-35-a4/
KTS.Кабеленесущие системы | 250.Системы проволочных лотков | 6000090 | GRM 35 200 A4 | Проволочный лоток 35x200x3000 мм | Проволочный лоток GRM | Проволочный лоток с соответствующим соединителем с высотой боковой стенки 35 мм. | 5537.85 | 6645.42 | М | 3 | 3 | 324 | C | 0.76 | 3000 | 200 | 35 | 21 | 4012195360773 | KTS.Кабеленесущие системы | https://oborussia.ru/catalog/resheniya-dlya-promyshlennykh-obektov/kabelenesushchie-sistemy/provolochnye-lotki/provolochnye-lotki-razemnoe-soedinenie/provolochnyy-lotok-gr-magic-35-a4/
KTS.Кабеленесущие системы | 250.Системы проволочных лотков | 6000091 | GRM 35 300 A4 | Проволочный лоток 35x300x3000 мм | Проволочный лоток GRM | Проволочный лоток с соответствующим соединителем с высотой боковой стенки 35 мм. | 8435.29 | 10122.35 | М | 3 | 3 | 216 | C | 1.59 | 3000 | 300 | 35 | 31.5 | 4012195360780 | KTS.Кабеленесущие системы | https://oborussia.ru/catalog/resheniya-dlya-promyshlennykh-obektov/kabelenesushchie-sistemy/provolochnye-lotki/provolochnye-lotki-razemnoe-soedinenie/provolochnyy-lotok-gr-magic-35-a4/
KTS.Кабеленесущие системы | 250.Системы проволочных лотков | 6000122 | SGR 55 100 FT | Проволочный лоток D=6мм 55x100х3000 | Проволочный лоток GR | Проволочныйлоток из стальной проволоки, соединенной точечной сваркой, с боковыми стенками высотой 55 мм. | 1921.91 | 2306.29 | М | 3 | 3 | 396 | C | 1.7167 | 3000 | 100 | 55 | 16.5 | 4012196397655 | KTS.Кабеленесущие системы | https://oborussia.ru/catalog/resheniya-dlya-promyshlennykh-obektov/kabelenesushchie-sistemy/provolochnye-lotki/provolochnye-lotki-rezbovoe-soedinenie/usilennyy-provolochnyy-lotok-sgr-55-ft/
KTS.Кабеленесущие системы | 250.Системы проволочных лотков | 6000190 | SGR 55 150 FT | Проволочный лоток D=6мм 55x150х3000 | Проволочный лоток GR | Проволочныйлоток из стальной проволоки, соединенной точечной сваркой, с боковыми стенками высотой 55 мм. | 2059.76 | 2471.71 | М | 3 | 3 | 216 | C | 2.0533 | 3000 | 150 | 55 | 24.75 | 4012196397662 | KTS.Кабеленесущие системы | https://oborussia.ru/catalog/resheniya-dlya-promyshlennykh-obektov/kabelenesushchie-sistemy/provolochnye-lotki/provolochnye-lotki-rezbovoe-soedinenie/usilennyy-provolochnyy-lotok-sgr-55-ft/
KTS.Кабеленесущие системы | 250.Системы проволочных лотков | 6000209 | SGR 55 200 FT | Проволочный лоток D=6мм 55x200х3000 | Проволочный лоток GR | Проволочныйлоток из стальной проволоки, соединенной точечной сваркой, с боковыми стенками высотой 55 мм. | 2366.95 | 2840.34 | М | 3 | 3 | 180 | C | 2.3867 | 3000 | 200 | 55 | 33 | 4012195651758 | KTS.Кабеленесущие системы | https://oborussia.ru/catalog/resheniya-dlya-promyshlennykh-obektov/kabelenesushchie-sistemy/provolochnye-lotki/provolochnye-lotki-rezbovoe-soedinenie/usilennyy-provolochnyy-lotok-sgr-55-ft/
KTS.Кабеленесущие системы | 250.Системы проволочных лотков | 6000331 | SGR 55 300 FT | Проволочный лоток D=6мм 55x300х3000 | Проволочный лоток GR | Проволочныйлоток из стальной проволоки, соединенной точечной сваркой, с боковыми стенками высотой 55 мм. | 3134.93 | 3761.92 | М | 3 | 3 | 120 | C | 3.0567 | 3000 | 300 | 55 | 49.5 | 4012196397679 | KTS.Кабеленесущие системы | https://oborussia.ru/catalog/resheniya-dlya-promyshlennykh-obektov/kabelenesushchie-sistemy/provolochnye-lotki/provolochnye-lotki-rezbovoe-soedinenie/usilennyy-provolochnyy-lotok-sgr-55-ft/
KTS.Кабеленесущие системы | 250.Системы проволочных лотков | 6000451 | SGR 55 400 FT | Проволочный лоток D=6мм 55x400х3000 | Проволочный лоток GR | Проволочныйлоток из стальной проволоки, соединенной точечной сваркой, с боковыми стенками высотой 55 мм. | 3812.33 | 4574.8 | М | 3 | 3 | 84 | C | 3.7267 | 3000 | 400 | 55 | 66 | 4012196397686 | KTS.Кабеленесущие системы | https://oborussia.ru/catalog/resheniya-dlya-promyshlennykh-obektov/kabelenesushchie-sistemy/provolochnye-lotki/provolochnye-lotki-rezbovoe-soedinenie/usilennyy-provolochnyy-lotok-sgr-55-ft/
KTS.Кабеленесущие системы | 250.Системы проволочных лотков | 6000515 | SGR 55 500 FT | Проволочный лоток D=6мм 55x500х3000 | Проволочный лоток GR | Проволочныйлоток из стальной проволоки, соединенной точечной сваркой, с боковыми стенками высотой 55 мм. | 4221.91 | 5066.29 | М | 3 | 3 | 72 | C | 4.3967 | 3000 | 500 | 55 | 82.5 | 4012196397693 | KTS.Кабеленесущие системы | https://oborussia.ru/catalog/resheniya-dlya-promyshlennykh-obektov/kabelenesushchie-sistemy/provolochnye-lotki/provolochnye-lotki-rezbovoe-soedinenie/usilennyy-provolochnyy-lotok-sgr-55-ft/
KTS.Кабеленесущие системы | 250.Системы проволочных лотков | 6000775 | SGR 55 600 FT | Проволочный лоток D=6мм 55x600х3000 | Проволочный лоток GR | Проволочныйлоток из стальной проволоки, соединенной точечной сваркой, с боковыми стенками высотой 55 мм. | 4871.74 | 5846.09 | М | 3 | 3 | 60 | C | 5.07 | 3000 | 600 | 55 | 99 | 4012196397709 | KTS.Кабеленесущие системы | https://oborussia.ru/catalog/resheniya-dlya-promyshlennykh-obektov/kabelenesushchie-sistemy/provolochnye-lotki/provolochnye-lotki-rezbovoe-soedinenie/usilennyy-provolochnyy-lotok-sgr-55-ft/
KTS.Кабеленесущие системы | 250.Системы проволочных лотков | 6000933 | SGR 55 400 A2 | Проволочный лоток D=6мм 55x400х3000 | Проволочный лоток GR | Проволочныйлоток из стальной проволоки, соединенной точечной сваркой, с боковыми стенками высотой 55 мм. | 10420.9 | 12505.08 | М | 3 | 3 | 60 | C | 3.6133 | 3000 | 400 | 55 | 66 | 4012196448388 | KTS.Кабеленесущие системы | https://oborussia.ru/catalog/resheniya-dlya-promyshlennykh-obektov/kabelenesushchie-sistemy/provolochnye-lotki/provolochnye-lotki-rezbovoe-soedinenie/usilennyy-provolochnyy-lotok-sgr-55-a2/
KTS.Кабеленесущие системы | 250.Системы проволочных лотков | 6000958 | SGR 55 600 A2 | Проволочный лоток D=6мм 55x600х3000 | Проволочный лоток GR | Проволочныйлоток из стальной проволоки, соединенной точечной сваркой, с боковыми стенками высотой 55 мм. | 14032.38 | 16838.86 | М | 3 | 3 | 60 | C | 4.9167 | 3000 | 600 | 55 | 99 | 4012196448418 | KTS.Кабеленесущие системы | https://oborussia.ru/catalog/resheniya-dlya-promyshlennykh-obektov/kabelenesushchie-sistemy/provolochnye-lotki/provolochnye-lotki-rezbovoe-soedinenie/usilennyy-provolochnyy-lotok-sgr-55-a2/
KTS.Кабеленесущие системы | 250.Системы проволочных лотков | 6001070 | GRM 55 50 A2 | Проволочный лоток 55x50x3000 мм | Проволочный лоток GRM | Проволочный лоток с соединителем соответствующей формы со сторонами выстой 55 мм. | 2294.02 | 2752.82 | М | 3 | 3 | 726 | A | 0.67 | 3000 | 50 | 55 | 8.25 | 4012195430933 | KTS.Кабеленесущие системы | https://oborussia.ru/catalog/resheniya-dlya-promyshlennykh-obektov/kabelenesushchie-sistemy/provolochnye-lotki/provolochnye-lotki-razemnoe-soedinenie/provolochnyy-lotok-gr-magic/
KTS.Кабеленесущие системы | 250.Системы проволочных лотков | 6001072 | GRM 55 100 A2 | Проволочный лоток 55x100x3000 мм | Проволочный лоток GRM | Проволочный лоток с соединителем соответствующей формы со сторонами выстой 55 мм. | 2814.49 | 3377.39 | М | 3 | 3 | 396 | A | 0.72 | 3000 | 100 | 55 | 16.5 | 4012196101290 | KTS.Кабеленесущие системы | https://oborussia.ru/catalog/resheniya-dlya-promyshlennykh-obektov/kabelenesushchie-sistemy/provolochnye-lotki/provolochnye-lotki-razemnoe-soedinenie/provolochnyy-lotok-gr-magic/
KTS.Кабеленесущие системы | 250.Системы проволочных лотков | 6001074 | GRM 55 150 A2 | Проволочный лоток 55x150x3000 мм | Проволочный лоток GRM | Проволочный лоток с соединителем соответствующей формы со сторонами выстой 55 мм. | 3385.89 | 4063.07 | М | 3 | 3 | 264 | C | 0.85667 | 3000 | 150 | 55 | 24.75 | 4012196101351 | KTS.Кабеленесущие системы | https://oborussia.ru/catalog/resheniya-dlya-promyshlennykh-obektov/kabelenesushchie-sistemy/provolochnye-lotki/provolochnye-lotki-razemnoe-soedinenie/provolochnyy-lotok-gr-magic/
KTS.Кабеленесущие системы | 250.Системы проволочных лотков | 6001076 | GRM 55 200 A2 | Проволочный лоток 55x200x3000 мм | Проволочный лоток GRM | Проволочный лоток с соединителем соответствующей формы со сторонами выстой 55 мм. | 4028.3 | 4833.96 | М | 3 | 3 | 198 | C | 0.99 | 3000 | 200 | 55 | 33 | 4012196101412 | KTS.Кабеленесущие системы | https://oborussia.ru/catalog/resheniya-dlya-promyshlennykh-obektov/kabelenesushchie-sistemy/provolochnye-lotki/provolochnye-lotki-razemnoe-soedinenie/provolochnyy-lotok-gr-magic/
KTS.Кабеленесущие системы | 250.Системы проволочных лотков | 6001078 | GRM 55 300 A2 | Проволочный лоток 55x300x3000 мм | Проволочный лоток GRM | Проволочный лоток с соединителем соответствующей формы со сторонами выстой 55 мм. | 5770.58 | 6924.7 | М | 3 | 3 | 132 | C | 1.9233 | 3000 | 300 | 55 | 49.5 | 4012196101771 | KTS.Кабеленесущие системы | https://oborussia.ru/catalog/resheniya-dlya-promyshlennykh-obektov/kabelenesushchie-sistemy/provolochnye-lotki/provolochnye-lotki-razemnoe-soedinenie/provolochnyy-lotok-gr-magic/
KTS.Кабеленесущие системы | 250.Системы проволочных лотков | 6001080 | GRM 55 400 A2 | Проволочный лоток 55x400x3000 мм | Проволочный лоток GRM | Проволочный лоток с соединителем соответствующей формы со сторонами выстой 55 мм. | 7891.22 | 9469.46 | М | 3 | 3 | 84 | C | 2.3467 | 3000 | 400 | 55 | 66 | 4012196102198 | KTS.Кабеленесущие системы | https://oborussia.ru/catalog/resheniya-dlya-promyshlennykh-obektov/kabelenesushchie-sistemy/provolochnye-lotki/provolochnye-lotki-razemnoe-soedinenie/provolochnyy-lotok-gr-magic/
KTS.Кабеленесущие системы | 250.Системы проволочных лотков | 6001082 | GRM 55 500 A2 | Проволочный лоток 55x500x3000 мм | Проволочный лоток GRM | Проволочный лоток с соединителем соответствующей формы со сторонами выстой 55 мм. | 9968.21 | 11961.85 | М | 3 | 3 | 78 | C | 2.7667 | 3000 | 500 | 55 | 82.5 | 4012196102259 | KTS.Кабеленесущие системы | https://oborussia.ru/catalog/resheniya-dlya-promyshlennykh-obektov/kabelenesushchie-sistemy/provolochnye-lotki/provolochnye-lotki-razemnoe-soedinenie/provolochnyy-lotok-gr-magic/
KTS.Кабеленесущие системы | 250.Системы проволочных лотков | 6001085 | GRM 55 600 A2 | Проволочный лоток 55x600x3000 мм | Проволочный лоток GRM | Проволочный лоток с соединителем соответствующей формы со сторонами выстой 55 мм. | 12148.23 | 14577.88 | М | 3 | 3 | 60 | C | 3.2 | 3000 | 600 | 55 | 99 | 4012196102310 | KTS.Кабеленесущие системы | https://oborussia.ru/catalog/resheniya-dlya-promyshlennykh-obektov/kabelenesushchie-sistemy/provolochnye-lotki/provolochnye-lotki-razemnoe-soedinenie/provolochnyy-lotok-gr-magic/
KTS.Кабеленесущие системы | 250.Системы проволочных лотков | 6001087 | GRM 55 50 A4 | Проволочный лоток 55x50x3000 мм | Проволочный лоток GRM | Проволочный лоток с соединителем соответствующей формы со сторонами выстой 55 мм. | 3429.9 | 4115.88 | М | 3 | 3 | 726 | C | 0.67 | 3000 | 50 | 55 | 8.25 | 4012195431046 | KTS.Кабеленесущие системы | https://oborussia.ru/catalog/resheniya-dlya-promyshlennykh-obektov/kabelenesushchie-sistemy/provolochnye-lotki/provolochnye-lotki-razemnoe-soedinenie/provolochnyy-lotok-gr-magic-55-a4/
KTS.Кабеленесущие системы | 250.Системы проволочных лотков | 6001088 | GRM 55 100 A4 | Проволочный лоток 55x100x3000 мм | Проволочный лоток GRM | Проволочный лоток с соединителем соответствующей формы со сторонами выстой 55 мм. | 4564.42 | 5477.3 | М | 3 | 3 | 396 | C | 0.72 | 3000 | 100 | 55 | 16.5 | 4012195166016 | KTS.Кабеленесущие системы | https://oborussia.ru/catalog/resheniya-dlya-promyshlennykh-obektov/kabelenesushchie-sistemy/provolochnye-lotki/provolochnye-lotki-razemnoe-soedinenie/provolochnyy-lotok-gr-magic-55-a4/
KTS.Кабеленесущие системы | 250.Системы проволочных лотков | 6001090 | GRM 55 150 A4 | Проволочный лоток 55x150x3000 мм | Проволочный лоток GRM | Проволочный лоток с соединителем соответствующей формы со сторонами выстой 55 мм. | 5557.73 | 6669.28 | М | 3 | 3 | 264 | C | 0.85667 | 3000 | 150 | 55 | 24.75 | 4012195166023 | KTS.Кабеленесущие системы | https://oborussia.ru/catalog/resheniya-dlya-promyshlennykh-obektov/kabelenesushchie-sistemy/provolochnye-lotki/provolochnye-lotki-razemnoe-soedinenie/provolochnyy-lotok-gr-magic-55-a4/
KTS.Кабеленесущие системы | 250.Системы проволочных лотков | 6001091 | GRM 55 200 A4 | Проволочный лоток 55x200x3000 мм | Проволочный лоток GRM | Проволочный лоток с соединителем соответствующей формы со сторонами выстой 55 мм. | 6629.72 | 7955.66 | М | 3 | 3 | 198 | C | 0.99 | 3000 | 200 | 55 | 33 | 4012195166061 | KTS.Кабеленесущие системы | https://oborussia.ru/catalog/resheniya-dlya-promyshlennykh-obektov/kabelenesushchie-sistemy/provolochnye-lotki/provolochnye-lotki-razemnoe-soedinenie/provolochnyy-lotok-gr-magic-55-a4/
KTS.Кабеленесущие системы | 250.Системы проволочных лотков | 6001093 | GRM 55 300 A4 | Проволочный лоток 55x300x3000 мм | Проволочный лоток GRM | Проволочный лоток с соединителем соответствующей формы со сторонами выстой 55 мм. | 9400.78 | 11280.94 | М | 3 | 3 | 132 | C | 1.9233 | 3000 | 300 | 55 | 49.5 | 4012195166078 | KTS.Кабеленесущие системы | https://oborussia.ru/catalog/resheniya-dlya-promyshlennykh-obektov/kabelenesushchie-sistemy/provolochnye-lotki/provolochnye-lotki-razemnoe-soedinenie/provolochnyy-lotok-gr-magic-55-a4/
KTS.Кабеленесущие системы | 250.Системы проволочных лотков | 6001095 | GRM 55 400 A4 | Проволочный лоток 55x400x3000 мм | Проволочный лоток GRM | Проволочный лоток с соединителем соответствующей формы со сторонами выстой 55 мм. | 11970.92 | 14365.1 | М | 3 | 3 | 84 | C | 2.3467 | 3000 | 400 | 55 | 66 | 4012195166085 | KTS.Кабеленесущие системы | https://oborussia.ru/catalog/resheniya-dlya-promyshlennykh-obektov/kabelenesushchie-sistemy/provolochnye-lotki/provolochnye-lotki-razemnoe-soedinenie/provolochnyy-lotok-gr-magic-55-a4/
KTS.Кабеленесущие системы | 250.Системы проволочных лотков | 6001097 | GRM 55 500 A4 | Проволочный лоток 55x500x3000 мм | Проволочный лоток GRM | Проволочный лоток с соединителем соответствующей формы со сторонами выстой 55 мм. | 15281.83 | 18338.2 | М | 3 | 3 | 78 | C | 2.7667 | 3000 | 500 | 55 | 82.5 | 4012195166122 | KTS.Кабеленесущие системы | https://oborussia.ru/catalog/resheniya-dlya-promyshlennykh-obektov/kabelenesushchie-sistemy/provolochnye-lotki/provolochnye-lotki-razemnoe-soedinenie/provolochnyy-lotok-gr-magic-55-a4/
KTS.Кабеленесущие системы | 250.Системы проволочных лотков | 6001099 | GRM 55 600 A4 | Проволочный лоток 55x600x3000 мм | Проволочный лоток GRM | Проволочный лоток с соединителем соответствующей формы со сторонами выстой 55 мм. | 17559.98 | 21071.98 | М | 3 | 3 | 60 | C | 3.2 | 3000 | 600 | 55 | 99 | 4012195166139 | KTS.Кабеленесущие системы | https://oborussia.ru/catalog/resheniya-dlya-promyshlennykh-obektov/kabelenesushchie-sistemy/provolochnye-lotki/provolochnye-lotki-razemnoe-soedinenie/provolochnyy-lotok-gr-magic-55-a4/
KTS.Кабеленесущие системы | 250.Системы проволочных лотков | 6001415 | GRM 55 50 FT | Проволочный лоток OBO GR-Magic, 55x50x3000 мм | Проволочный лоток GRM | Проволочный лоток с соединителем соответствующей формы со сторонами выстой 55 мм. | 992.8 | 1191.36 | М | 3 | 3 | 726 | C | 0.72333 | 3000 | 50 | 55 | 8.25 | 4012195430940 | KTS.Кабеленесущие системы | https://oborussia.ru/catalog/resheniya-dlya-promyshlennykh-obektov/kabelenesushchie-sistemy/provolochnye-lotki/provolochnye-lotki-razemnoe-soedinenie/provolochnyy-lotok-gr-magic-55-ft/
KTS.Кабеленесущие системы | 250.Системы проволочных лотков | 6001416 | GRM 55 100 FT | Проволочный лоток OBO GR-Magic, 55x100x3000 мм | Проволочный лоток GRM | Проволочный лоток с соединителем соответствующей формы со сторонами выстой 55 мм. | 1098.57 | 1318.28 | М | 3 | 3 | 396 | C | 0.74667 | 3000 | 100 | 55 | 16.5 | 4012196814879 | KTS.Кабеленесущие системы | https://oborussia.ru/catalog/resheniya-dlya-promyshlennykh-obektov/kabelenesushchie-sistemy/provolochnye-lotki/provolochnye-lotki-razemnoe-soedinenie/provolochnyy-lotok-gr-magic-55-ft/
KTS.Кабеленесущие системы | 250.Системы проволочных лотков | 6001418 | GRM 55 150 FT | Проволочный лоток OBO GR-Magic, 55x150x3000 мм | Проволочный лоток GRM | Проволочный лоток с соединителем соответствующей формы со сторонами выстой 55 мм. | 1185.65 | 1422.78 | М | 3 | 3 | 264 | C | 0.9 | 3000 | 150 | 55 | 24.75 | 4012196078912 | KTS.Кабеленесущие системы | https://oborussia.ru/catalog/resheniya-dlya-promyshlennykh-obektov/kabelenesushchie-sistemy/provolochnye-lotki/provolochnye-lotki-razemnoe-soedinenie/provolochnyy-lotok-gr-magic-55-ft/
KTS.Кабеленесущие системы | 250.Системы проволочных лотков | 6001420 | GRM 55 200 FT | Проволочный лоток OBO GR-Magic, 55x200x3000 мм | Проволочный лоток GRM | Проволочный лоток с соединителем соответствующей формы со сторонами выстой 55 мм. | 1308.23 | 1569.88 | М | 3 | 3 | 198 | C | 1.02 | 3000 | 200 | 55 | 33 | 4012196814930 | KTS.Кабеленесущие системы | https://oborussia.ru/catalog/resheniya-dlya-promyshlennykh-obektov/kabelenesushchie-sistemy/provolochnye-lotki/provolochnye-lotki-razemnoe-soedinenie/provolochnyy-lotok-gr-magic-55-ft/
KTS.Кабеленесущие системы | 250.Системы проволочных лотков | 6001421 | GRM 55 200 4.8FT | Проволочный лоток OBO GR-Magic, 55x200x3000 мм | Проволочный лоток GRM | Проволочный лоток с соединителем соответствующей формы со сторонами выстой 55 мм. | 1662.92 | 1995.5 | М | 3 | 3 | 198 | C | 1.5667 | 3000 | 200 | 55 | 33 | 4012195045281 | KTS.Кабеленесущие системы | https://oborussia.ru/catalog/resheniya-dlya-promyshlennykh-obektov/kabelenesushchie-sistemy/provolochnye-lotki/provolochnye-lotki-razemnoe-soedinenie/provolochnyy-lotok-gr-magic-55-ft/
KTS.Кабеленесущие системы | 250.Системы проволочных лотков | 6001424 | GRM 55 300 FT | Проволочный лоток OBO GR-Magic, 55x300x3000 мм | Проволочный лоток GRM | Проволочный лоток с соединителем соответствующей формы со сторонами выстой 55 мм. | 1885.03 | 2262.04 | М | 3 | 3 | 132 | C | 2.0067 | 3000 | 300 | 55 | 49.5 | 4012196815050 | KTS.Кабеленесущие системы | https://oborussia.ru/catalog/resheniya-dlya-promyshlennykh-obektov/kabelenesushchie-sistemy/provolochnye-lotki/provolochnye-lotki-razemnoe-soedinenie/provolochnyy-lotok-gr-magic-55-ft/
KTS.Кабеленесущие системы | 250.Системы проволочных лотков | 6001428 | GRM 55 400 FT | Проволочный лоток OBO GR-Magic, 55x400x3000 мм | Проволочный лоток GRM | Проволочный лоток с соединителем соответствующей формы со сторонами выстой 55 мм. | 2281.6 | 2737.92 | М | 3 | 3 | 84 | C | 2.45 | 3000 | 400 | 55 | 66 | 4012196815111 | KTS.Кабеленесущие системы | https://oborussia.ru/catalog/resheniya-dlya-promyshlennykh-obektov/kabelenesushchie-sistemy/provolochnye-lotki/provolochnye-lotki-razemnoe-soedinenie/provolochnyy-lotok-gr-magic-55-ft/
KTS.Кабеленесущие системы | 250.Системы проволочных лотков | 6001432 | GRM 55 500 FT | Проволочный лоток OBO GR-Magic, 55x500x3000 мм | Проволочный лоток GRM | Проволочный лоток с соединителем соответствующей формы со сторонами выстой 55 мм. | 2764.07 | 3316.88 | М | 3 | 3 | 78 | C | 2.8833 | 3000 | 500 | 55 | 82.5 | 4012196815173 | KTS.Кабеленесущие системы | https://oborussia.ru/catalog/resheniya-dlya-promyshlennykh-obektov/kabelenesushchie-sistemy/provolochnye-lotki/provolochnye-lotki-razemnoe-soedinenie/provolochnyy-lotok-gr-magic-55-ft/
KTS.Кабеленесущие системы | 250.Системы проволочных лотков | 6001436 | GRM 55 600 FT | Проволочный лоток OBO GR-Magic, 55x600x3000 мм | Проволочный лоток GRM | Проволочный лоток с соединителем соответствующей формы со сторонами выстой 55 мм. | 3169.04 | 3802.85 | М | 3 | 3 | 60 | C | 3.3133 | 3000 | 600 | 55 | 99 | 4012196815234 | KTS.Кабеленесущие системы | https://oborussia.ru/catalog/resheniya-dlya-promyshlennykh-obektov/kabelenesushchie-sistemy/provolochnye-lotki/provolochnye-lotki-razemnoe-soedinenie/provolochnyy-lotok-gr-magic-55-ft/
KTS.Кабеленесущие системы | 250.Системы проволочных лотков | 6001441 | GRM 55 50 G | Проволочный лоток OBO GR-Magic, 55x50x3000 мм | Проволочный лоток GRM | Gitterrinne mit angeformtem Verbinder Seitenhцhe 55 mm. | 335.49 | 402.59 | М | 3 | 3 | 726 | A | 0.67 | 3000 | 50 | 55 | 8.25 | 4012195430957 | KTS.Кабеленесущие системы | https://oborussia.ru/catalog/sistemy-dlya-obespecheniya-bezopasnosti-i-zashchity/nesushchie-sistemy-i-sistemy-prokladki-s-proverennoy-ognestoykostyu-/montazh-putey-evakuatsii-montazh-podvesnogo-potolka/provolochnyy-lotok/provolochnyy-lotok-gr-magic-55-g/
KTS.Кабеленесущие системы | 250.Системы проволочных лотков | 6001442 | GRM 55 100 G | Проволочный лоток OBO GR-Magic, 55x100x3000 мм | Проволочный лоток GRM | Gitterrinne mit angeformtem Verbinder Seitenhцhe 55 mm. | 403.26 | 483.91 | М | 3 | 3 | 396 | A | 0.72 | 3000 | 100 | 55 | 16.5 | 4012196858552 | KTS.Кабеленесущие системы | https://oborussia.ru/catalog/sistemy-dlya-obespecheniya-bezopasnosti-i-zashchity/nesushchie-sistemy-i-sistemy-prokladki-s-proverennoy-ognestoykostyu-/montazh-putey-evakuatsii-montazh-podvesnogo-potolka/provolochnyy-lotok/provolochnyy-lotok-gr-magic-55-g/
KTS.Кабеленесущие системы | 250.Системы проволочных лотков | 6001444 | GRM 55 150 G | Проволочный лоток OBO GR-Magic, 55x150x3000 мм | Проволочный лоток GRM | Gitterrinne mit angeformtem Verbinder Seitenhцhe 55 mm. | 518.46 | 622.15 | М | 3 | 3 | 264 | A | 0.85667 | 3000 | 150 | 55 | 24.75 | 4012196078974 | KTS.Кабеленесущие системы | https://oborussia.ru/catalog/sistemy-dlya-obespecheniya-bezopasnosti-i-zashchity/nesushchie-sistemy-i-sistemy-prokladki-s-proverennoy-ognestoykostyu-/montazh-putey-evakuatsii-montazh-podvesnogo-potolka/provolochnyy-lotok/provolochnyy-lotok-gr-magic-55-g/
KTS.Кабеленесущие системы | 250.Системы проволочных лотков | 6001446 | GRM 55 200 G | Проволочный лоток OBO GR-Magic, 55x200x3000 мм | Проволочный лоток GRM | Gitterrinne mit angeformtem Verbinder Seitenhцhe 55 mm. | 493.31 | 591.97 | М | 3 | 3 | 198 | A | 1.0067 | 3000 | 200 | 55 | 33 | 4012196858613 | KTS.Кабеленесущие системы | https://oborussia.ru/catalog/sistemy-dlya-obespecheniya-bezopasnosti-i-zashchity/nesushchie-sistemy-i-sistemy-prokladki-s-proverennoy-ognestoykostyu-/montazh-putey-evakuatsii-montazh-podvesnogo-potolka/provolochnyy-lotok/provolochnyy-lotok-gr-magic-55-g/
KTS.Кабеленесущие системы | 250.Системы проволочных лотков | 6001447 | GRM 55 200 4.8 G | Проволочный лоток OBO GR-Magic, 55x200x3000 мм | Проволочный лоток GRM | Gitterrinne mit angeformtem Verbinder Seitenhцhe 55 mm. | 1282.4 | 1538.88 | М | 3 | 3 | 198 | C | 1.5 | 3000 | 200 | 55 | 33 | 4012195045274 | KTS.Кабеленесущие системы | https://oborussia.ru/catalog/sistemy-dlya-obespecheniya-bezopasnosti-i-zashchity/nesushchie-sistemy-i-sistemy-prokladki-s-proverennoy-ognestoykostyu-/montazh-putey-evakuatsii-montazh-podvesnogo-potolka/provolochnyy-lotok/provolochnyy-lotok-gr-magic-55-g/
KTS.Кабеленесущие системы | 250.Системы проволочных лотков | 6001448 | GRM 55 300 G | Проволочный лоток OBO GR-Magic, 55x300x3000 мм | Проволочный лоток GRM | Gitterrinne mit angeformtem Verbinder Seitenhцhe 55 mm. | 970.99 | 1165.19 | М | 3 | 3 | 132 | A | 1.9233 | 3000 | 300 | 55 | 49.5 | 4012196858675 | KTS.Кабеленесущие системы | https://oborussia.ru/catalog/sistemy-dlya-obespecheniya-bezopasnosti-i-zashchity/nesushchie-sistemy-i-sistemy-prokladki-s-proverennoy-ognestoykostyu-/montazh-putey-evakuatsii-montazh-podvesnogo-potolka/provolochnyy-lotok/provolochnyy-lotok-gr-magic-55-g/
KTS.Кабеленесущие системы | 250.Системы проволочных лотков | 6001450 | GRM 55 400 G | Проволочный лоток OBO GR-Magic, 55x400x3000 мм | Проволочный лоток GRM | Gitterrinne mit angeformtem Verbinder Seitenhцhe 55 mm. | 1249.81 | 1499.77 | М | 3 | 3 | 84 | C | 2.3467 | 3000 | 400 | 55 | 66 | 4012196858736 | KTS.Кабеленесущие системы | https://oborussia.ru/catalog/sistemy-dlya-obespecheniya-bezopasnosti-i-zashchity/nesushchie-sistemy-i-sistemy-prokladki-s-proverennoy-ognestoykostyu-/montazh-putey-evakuatsii-montazh-podvesnogo-potolka/provolochnyy-lotok/provolochnyy-lotok-gr-magic-55-g/
KTS.Кабеленесущие системы | 250.Системы проволочных лотков | 6001451 | GRM 55 450 G | Проволочный лоток OBO GR-Magic, 55x450x3000 мм | Проволочный лоток GRM | Gitterrinne mit angeformtem Verbinder Seitenhцhe 55 mm. | 2028.9 | 2434.68 | М | 3 | 3 | 66 | C | 2.4133 | 3000 | 450 | 55 | 74.25 | 4012196018185 | KTS.Кабеленесущие системы | https://oborussia.ru/catalog/sistemy-dlya-obespecheniya-bezopasnosti-i-zashchity/nesushchie-sistemy-i-sistemy-prokladki-s-proverennoy-ognestoykostyu-/montazh-putey-evakuatsii-montazh-podvesnogo-potolka/provolochnyy-lotok/provolochnyy-lotok-gr-magic-55-g/
KTS.Кабеленесущие системы | 250.Системы проволочных лотков | 6001452 | GRM 55 500 G | Проволочный лоток OBO GR-Magic, 55x500x3000 мм | Проволочный лоток GRM | Gitterrinne mit angeformtem Verbinder Seitenhцhe 55 mm. | 2026.04 | 2431.25 | М | 3 | 3 | 78 | C | 2.7667 | 3000 | 500 | 55 | 82.5 | 4012196858798 | KTS.Кабеленесущие системы | https://oborussia.ru/catalog/sistemy-dlya-obespecheniya-bezopasnosti-i-zashchity/nesushchie-sistemy-i-sistemy-prokladki-s-proverennoy-ognestoykostyu-/montazh-putey-evakuatsii-montazh-podvesnogo-potolka/provolochnyy-lotok/provolochnyy-lotok-gr-magic-55-g/
KTS.Кабеленесущие системы | 250.Системы проволочных лотков | 6001454 | GRM 55 600 G | Проволочный лоток OBO GR-Magic, 55x600x3000 мм | Проволочный лоток GRM | Gitterrinne mit angeformtem Verbinder Seitenhцhe 55 mm. | 2329.68 | 2795.62 | М | 3 | 3 | 60 | C | 3.2 | 3000 | 600 | 55 | 99 | 4012196858859 | KTS.Кабеленесущие системы | https://oborussia.ru/catalog/sistemy-dlya-obespecheniya-bezopasnosti-i-zashchity/nesushchie-sistemy-i-sistemy-prokladki-s-proverennoy-ognestoykostyu-/montazh-putey-evakuatsii-montazh-podvesnogo-potolka/provolochnyy-lotok/provolochnyy-lotok-gr-magic-55-g/
KTS.Кабеленесущие системы | 250.Системы проволочных лотков | 6001920 | GRB 90 510 G | Угловая секция 90° 55x100 мм | Углов секция провол лотка 90° | Горизонтальная угловая секция 90° для проволочных лотков, высота боковой стенки которых составляет 55 мм. | 1857.72 | 2229.26 | ШТ | 1 | 1 | 1200 | C | 0.06997 | 108 | 108 | 58 | 0.67651 | 4012196352630 | KTS.Кабеленесущие системы | https://oborussia.ru/catalog/resheniya-dlya-promyshlennykh-obektov/kabelenesushchie-sistemy/provolochnye-lotki/provolochnye-lotki-fasonnye-detali-rezbovoe-soedinenie/uglovye-sektsii-provolochnykh-lotkov/uglovaya-sektsiya-90-dlya-provolochnogo-lotka/
KTS.Кабеленесущие системы | 250.Системы проволочных лотков | 6001939 | GRB 90 520 G | Угловая секция 90° 55x200 мм | Углов секция провол лотка 90° | Горизонтальная угловая секция 90° для проволочных лотков, высота боковой стенки которых составляет 55 мм. | 2087.79 | 2505.35 | ШТ | 1 | 1 | 600 | C | 0.188 | 208 | 208 | 58 | 2.5093 | 4012196352692 | KTS.Кабеленесущие системы | https://oborussia.ru/catalog/resheniya-dlya-promyshlennykh-obektov/kabelenesushchie-sistemy/provolochnye-lotki/provolochnye-lotki-fasonnye-detali-rezbovoe-soedinenie/uglovye-sektsii-provolochnykh-lotkov/uglovaya-sektsiya-90-dlya-provolochnogo-lotka/
KTS.Кабеленесущие системы | 250.Системы проволочных лотков | 6001947 | GRB 90 530 G | Угловая секция 90° 55x300 мм | Углов секция провол лотка 90° | Горизонтальная угловая секция 90° для проволочных лотков, высота боковой стенки которых составляет 55 мм. | 2576.2 | 3091.44 | ШТ | 1 | 1 | 420 | C | 0.505 | 309 | 309 | 58 | 5.5379 | 4012196352753 | KTS.Кабеленесущие системы | https://oborussia.ru/catalog/resheniya-dlya-promyshlennykh-obektov/kabelenesushchie-sistemy/provolochnye-lotki/provolochnye-lotki-fasonnye-detali-rezbovoe-soedinenie/uglovye-sektsii-provolochnykh-lotkov/uglovaya-sektsiya-90-dlya-provolochnogo-lotka/
KTS.Кабеленесущие системы | 250.Системы проволочных лотков | 6001955 | GRB 90 540 G | Угловая секция 90° 55x400 мм | Углов секция провол лотка 90° | Горизонтальная угловая секция 90° для проволочных лотков, высота боковой стенки которых составляет 55 мм. | 3226.69 | 3872.03 | ШТ | 1 | 1 | 250 | C | 0.661 | 408 | 408 | 58 | 9.6549 | 4012196352814 | KTS.Кабеленесущие системы | https://oborussia.ru/catalog/resheniya-dlya-promyshlennykh-obektov/kabelenesushchie-sistemy/provolochnye-lotki/provolochnye-lotki-fasonnye-detali-rezbovoe-soedinenie/uglovye-sektsii-provolochnykh-lotkov/uglovaya-sektsiya-90-dlya-provolochnogo-lotka/
KTS.Кабеленесущие системы | 250.Системы проволочных лотков | 6001963 | GRB 90 550 G | Угловая секция 90° 55x500 мм | Углов секция провол лотка 90° | Горизонтальная угловая секция 90° для проволочных лотков, высота боковой стенки которых составляет 55 мм. | 5302.79 | 6363.35 | ШТ | 1 | 1 | 140 | C | 0.955 | 508 | 508 | 58 | 14.9677 | 4012196352876 | KTS.Кабеленесущие системы | https://oborussia.ru/catalog/resheniya-dlya-promyshlennykh-obektov/kabelenesushchie-sistemy/provolochnye-lotki/provolochnye-lotki-fasonnye-detali-rezbovoe-soedinenie/uglovye-sektsii-provolochnykh-lotkov/uglovaya-sektsiya-90-dlya-provolochnogo-lotka/
KTS.Кабеленесущие системы | 250.Системы проволочных лотков | 6001971 | GRB 90 560 G | Угловая секция 90° 55x600 мм | Углов секция провол лотка 90° | Горизонтальная угловая секция 90° для проволочных лотков, высота боковой стенки которых составляет 55 мм. | 6089.14 | 7306.97 | ШТ | 1 | 1 | 120 | C | 1.141 | 608 | 608 | 58 | 21.4405 | 4012196352937 | KTS.Кабеленесущие системы | https://oborussia.ru/catalog/resheniya-dlya-promyshlennykh-obektov/kabelenesushchie-sistemy/provolochnye-lotki/provolochnye-lotki-fasonnye-detali-rezbovoe-soedinenie/uglovye-sektsii-provolochnykh-lotkov/uglovaya-sektsiya-90-dlya-provolochnogo-lotka/
KTS.Кабеленесущие системы | 250.Системы проволочных лотков | 6001998 | GRB 90 515 G | Угловая секция 90° 55x150 мм | Углов секция провол лотка 90° | Горизонтальная угловая секция 90° для проволочных лотков, высота боковой стенки которых составляет 55 мм. | 2032.18 | 2438.62 | ШТ | 1 | 1 | 800 | C | 0.144 | 158 | 158 | 58 | 1.4479 | 4012196624799 | KTS.Кабеленесущие системы | https://oborussia.ru/catalog/resheniya-dlya-promyshlennykh-obektov/kabelenesushchie-sistemy/provolochnye-lotki/provolochnye-lotki-fasonnye-detali-rezbovoe-soedinenie/uglovye-sektsii-provolochnykh-lotkov/uglovaya-sektsiya-90-dlya-provolochnogo-lotka/
KTS.Кабеленесущие системы | 250.Системы проволочных лотков | 6002218 | GRB 90 510 FT | Угловая секция 90° 55x100 мм | Углов секция провол лотка 90° | Горизонтальная угловая секция 90° для проволочных лотков, высота боковой стенки которых составляет 55 мм. | 2405.33 | 2886.4 | ШТ | 1 | 1 | 1200 | C | 0.074 | 108 | 108 | 58 | 0.67651 | 4012196001699 | KTS.Кабеленесущие системы | https://oborussia.ru/catalog/resheniya-dlya-promyshlennykh-obektov/kabelenesushchie-sistemy/provolochnye-lotki/provolochnye-lotki-fasonnye-detali-rezbovoe-soedinenie/uglovye-sektsii-provolochnykh-lotkov/uglovaya-sektsiya-90-dlya-provolochnogo-lotka-obo-3/
KTS.Кабеленесущие системы | 250.Системы проволочных лотков | 6002222 | GRB 90 515 FT | Угловая секция 90° 55x150 мм | Углов секция провол лотка 90° | Горизонтальная угловая секция 90° для проволочных лотков, высота боковой стенки которых составляет 55 мм. | 2893.78 | 3472.54 | ШТ | 1 | 1 | 800 | C | 0.151 | 158 | 158 | 58 | 1.4479 | 4012196027248 | KTS.Кабеленесущие системы | https://oborussia.ru/catalog/resheniya-dlya-promyshlennykh-obektov/kabelenesushchie-sistemy/provolochnye-lotki/provolochnye-lotki-fasonnye-detali-rezbovoe-soedinenie/uglovye-sektsii-provolochnykh-lotkov/uglovaya-sektsiya-90-dlya-provolochnogo-lotka-obo-3/
KTS.Кабеленесущие системы | 250.Системы проволочных лотков | 6002226 | GRB 90 520 FT | Угловая секция 90° 55x200 мм | Углов секция провол лотка 90° | Горизонтальная угловая секция 90° для проволочных лотков, высота боковой стенки которых составляет 55 мм. | 3040.94 | 3649.13 | ШТ | 1 | 1 | 600 | C | 0.198 | 208 | 208 | 58 | 2.5093 | 4012196001750 | KTS.Кабеленесущие системы | https://oborussia.ru/catalog/resheniya-dlya-promyshlennykh-obektov/kabelenesushchie-sistemy/provolochnye-lotki/provolochnye-lotki-fasonnye-detali-rezbovoe-soedinenie/uglovye-sektsii-provolochnykh-lotkov/uglovaya-sektsiya-90-dlya-provolochnogo-lotka-obo-3/
KTS.Кабеленесущие системы | 250.Системы проволочных лотков | 6002234 | GRB 90 530 FT | Угловая секция 90° 55x300 мм | Углов секция провол лотка 90° | Горизонтальная угловая секция 90° для проволочных лотков, высота боковой стенки которых составляет 55 мм. | 4124.05 | 4948.86 | ШТ | 1 | 1 | 420 | C | 0.526 | 309 | 309 | 58 | 5.5379 | 4012196001811 | KTS.Кабеленесущие системы | https://oborussia.ru/catalog/resheniya-dlya-promyshlennykh-obektov/kabelenesushchie-sistemy/provolochnye-lotki/provolochnye-lotki-fasonnye-detali-rezbovoe-soedinenie/uglovye-sektsii-provolochnykh-lotkov/uglovaya-sektsiya-90-dlya-provolochnogo-lotka-obo-3/
KTS.Кабеленесущие системы | 250.Системы проволочных лотков | 6002242 | GRB 90 540 FT | Угловая секция 90° 55x400 мм | Углов секция провол лотка 90° | Горизонтальная угловая секция 90° для проволочных лотков, высота боковой стенки которых составляет 55 мм. | 5239.41 | 6287.29 | ШТ | 1 | 1 | 250 | C | 0.689 | 408 | 408 | 58 | 9.6549 | 4012196001873 | KTS.Кабеленесущие системы | https://oborussia.ru/catalog/resheniya-dlya-promyshlennykh-obektov/kabelenesushchie-sistemy/provolochnye-lotki/provolochnye-lotki-fasonnye-detali-rezbovoe-soedinenie/uglovye-sektsii-provolochnykh-lotkov/uglovaya-sektsiya-90-dlya-provolochnogo-lotka-obo-3/
KTS.Кабеленесущие системы | 250.Системы проволочных лотков | 6002250 | GRB 90 550 FT | Угловая секция 90° 55x500 мм | Углов секция провол лотка 90° | Горизонтальная угловая секция 90° для проволочных лотков, высота боковой стенки которых составляет 55 мм. | 6343.28 | 7611.94 | ШТ | 1 | 1 | 140 | C | 0.996 | 508 | 508 | 58 | 14.9677 | 4012196001934 | KTS.Кабеленесущие системы | https://oborussia.ru/catalog/resheniya-dlya-promyshlennykh-obektov/kabelenesushchie-sistemy/provolochnye-lotki/provolochnye-lotki-fasonnye-detali-rezbovoe-soedinenie/uglovye-sektsii-provolochnykh-lotkov/uglovaya-sektsiya-90-dlya-provolochnogo-lotka-obo-3/
KTS.Кабеленесущие системы | 250.Системы проволочных лотков | 6002269 | GRB 90 560 FT | Угловая секция 90° 55x600 мм | Углов секция провол лотка 90° | Горизонтальная угловая секция 90° для проволочных лотков, высота боковой стенки которых составляет 55 мм. | 7692.35 | 9230.82 | ШТ | 1 | 1 | 120 | C | 1.189 | 608 | 608 | 58 | 21.4405 | 4012196001996 | KTS.Кабеленесущие системы | https://oborussia.ru/catalog/resheniya-dlya-promyshlennykh-obektov/kabelenesushchie-sistemy/provolochnye-lotki/provolochnye-lotki-fasonnye-detali-rezbovoe-soedinenie/uglovye-sektsii-provolochnykh-lotkov/uglovaya-sektsiya-90-dlya-provolochnogo-lotka-obo-3/
KTS.Кабеленесущие системы | 250.Системы проволочных лотков | 6002307 | GRB 90 110 FT | Угловая секция 90° 105x100 мм | Углов секция провол лотка 90° | Горизонтальная угловая секция 90° для проволочных лотков, высота боковой стенки которых составляет 105 мм. | 3882.15 | 4658.58 | ШТ | 1 | 1 | 1000 | C | 0.103 | 108 | 108 | 108 | 1.2597 | 4012196002054 | KTS.Кабеленесущие системы | https://oborussia.ru/catalog/resheniya-dlya-promyshlennykh-obektov/kabelenesushchie-sistemy/provolochnye-lotki/provolochnye-lotki-fasonnye-detali-rezbovoe-soedinenie/uglovye-sektsii-provolochnykh-lotkov/uglovaya-sektsiya-90-dlya-provolochnogo-lotka-obo-4/
KTS.Кабеленесущие системы | 250.Системы проволочных лотков | 6002311 | GRB 90 115 FT | Угловая секция 90° 105x150 мм | Углов секция провол лотка 90° | Горизонтальная угловая секция 90° для проволочных лотков, высота боковой стенки которых составляет 105 мм. | 4898.16 | 5877.79 | ШТ | 1 | 1 | 200 | C | 0.193 | 158 | 158 | 108 | 2.6961 | 4012196027361 | KTS.Кабеленесущие системы | https://oborussia.ru/catalog/resheniya-dlya-promyshlennykh-obektov/kabelenesushchie-sistemy/provolochnye-lotki/provolochnye-lotki-fasonnye-detali-rezbovoe-soedinenie/uglovye-sektsii-provolochnykh-lotkov/uglovaya-sektsiya-90-dlya-provolochnogo-lotka-obo-4/
KTS.Кабеленесущие системы | 250.Системы проволочных лотков | 6002315 | GRB 90 120 FT | Угловая секция 90° 105x200 мм | Углов секция провол лотка 90° | Горизонтальная угловая секция 90° для проволочных лотков, высота боковой стенки которых составляет 105 мм. | 5005.1 | 6006.12 | ШТ | 1 | 1 | 400 | C | 0.379 | 209 | 209 | 108 | 4.7175 | 4012196002115 | KTS.Кабеленесущие системы | https://oborussia.ru/catalog/resheniya-dlya-promyshlennykh-obektov/kabelenesushchie-sistemy/provolochnye-lotki/provolochnye-lotki-fasonnye-detali-rezbovoe-soedinenie/uglovye-sektsii-provolochnykh-lotkov/uglovaya-sektsiya-90-dlya-provolochnogo-lotka-obo-4/
KTS.Кабеленесущие системы | 250.Системы проволочных лотков | 6002323 | GRB 90 130 FT | Угловая секция 90° 105x300 мм | Углов секция провол лотка 90° | Горизонтальная угловая секция 90° для проволочных лотков, высота боковой стенки которых составляет 105 мм. | 5596.8 | 6716.16 | ШТ | 1 | 1 | 150 | C | 0.641 | 308 | 308 | 108 | 10.2453 | 4012196002177 | KTS.Кабеленесущие системы | https://oborussia.ru/catalog/resheniya-dlya-promyshlennykh-obektov/kabelenesushchie-sistemy/provolochnye-lotki/provolochnye-lotki-fasonnye-detali-rezbovoe-soedinenie/uglovye-sektsii-provolochnykh-lotkov/uglovaya-sektsiya-90-dlya-provolochnogo-lotka-obo-4/
KTS.Кабеленесущие системы | 250.Системы проволочных лотков | 6002331 | GRB 90 140 FT | Угловая секция 90° 105x400 мм | Углов секция провол лотка 90° | Горизонтальная угловая секция 90° для проволочных лотков, высота боковой стенки которых составляет 105 мм. | 7017.84 | 8421.41 | ШТ | 1 | 1 | 150 | C | 0.826 | 408 | 408 | 108 | 17.9781 | 4012196002238 | KTS.Кабеленесущие системы | https://oborussia.ru/catalog/resheniya-dlya-promyshlennykh-obektov/kabelenesushchie-sistemy/provolochnye-lotki/provolochnye-lotki-fasonnye-detali-rezbovoe-soedinenie/uglovye-sektsii-provolochnykh-lotkov/uglovaya-sektsiya-90-dlya-provolochnogo-lotka-obo-4/
KTS.Кабеленесущие системы | 250.Системы проволочных лотков | 6002358 | GRB 90 150 FT | Угловая секция 90° 105x500 мм | Углов секция провол лотка 90° | Горизонтальная угловая секция 90° для проволочных лотков, высота боковой стенки которых составляет 105 мм. | 7970.45 | 9564.54 | ШТ | 1 | 1 | 150 | C | 1.168 | 475 | 475 | 108 | 24.3675 | 4012196002290 | KTS.Кабеленесущие системы | https://oborussia.ru/catalog/resheniya-dlya-promyshlennykh-obektov/kabelenesushchie-sistemy/provolochnye-lotki/provolochnye-lotki-fasonnye-detali-rezbovoe-soedinenie/uglovye-sektsii-provolochnykh-lotkov/uglovaya-sektsiya-90-dlya-provolochnogo-lotka-obo-4/
KTS.Кабеленесущие системы | 250.Системы проволочных лотков | 6002366 | GRB 90 160 FT | Угловая секция 90° 105x600 мм | Углов секция провол лотка 90° | Горизонтальная угловая секция 90° для проволочных лотков, высота боковой стенки которых составляет 105 мм. | 9149.18 | 10979.02 | ШТ | 1 | 1 | 80 | C | 1.384 | 608 | 608 | 108 | 39.9237 | 4012196002351 | KTS.Кабеленесущие системы | https://oborussia.ru/catalog/resheniya-dlya-promyshlennykh-obektov/kabelenesushchie-sistemy/provolochnye-lotki/provolochnye-lotki-fasonnye-detali-rezbovoe-soedinenie/uglovye-sektsii-provolochnykh-lotkov/uglovaya-sektsiya-90-dlya-provolochnogo-lotka-obo-4/
KTS.Кабеленесущие системы | 250.Системы проволочных лотков | 6002370 | GRB 90 110 G | Угловая секция 90° 105x100 мм | Углов секция провол лотка 90° | Горизонтальная угловая секция 90° для проволочных лотков, высота боковой стенки которых составляет 105 мм. | 3480.81 | 4176.97 | ШТ | 1 | 1 | 1000 | C | 0.0978 | 108 | 108 | 108 | 1.2597 | 4012195456230 | KTS.Кабеленесущие системы | https://oborussia.ru/catalog/resheniya-dlya-promyshlennykh-obektov/kabelenesushchie-sistemy/provolochnye-lotki/provolochnye-lotki-fasonnye-detali-rezbovoe-soedinenie/uglovye-sektsii-provolochnykh-lotkov/uglovaya-sektsiya-90-dlya-provolochnogo-lotka-obo-2/
KTS.Кабеленесущие системы | 250.Системы проволочных лотков | 6002372 | GRB 90 115 G | Угловая секция 90° 105x150 мм | Углов секция провол лотка 90° | Горизонтальная угловая секция 90° для проволочных лотков, высота боковой стенки которых составляет 105 мм. | 3854.17 | 4625 | ШТ | 1 | 1 | 200 | C | 0.188 | 158 | 158 | 108 | 2.6961 | 4012195456247 | KTS.Кабеленесущие системы | https://oborussia.ru/catalog/resheniya-dlya-promyshlennykh-obektov/kabelenesushchie-sistemy/provolochnye-lotki/provolochnye-lotki-fasonnye-detali-rezbovoe-soedinenie/uglovye-sektsii-provolochnykh-lotkov/uglovaya-sektsiya-90-dlya-provolochnogo-lotka-obo-2/
KTS.Кабеленесущие системы | 250.Системы проволочных лотков | 6002374 | GRB 90 120 G | Угловая секция 90° 105x200 мм | Углов секция провол лотка 90° | Горизонтальная угловая секция 90° для проволочных лотков, высота боковой стенки которых составляет 105 мм. | 4195.61 | 5034.73 | ШТ | 1 | 1 | 400 | C | 0.363 | 209 | 209 | 108 | 4.7175 | 4012195456254 | KTS.Кабеленесущие системы | https://oborussia.ru/catalog/resheniya-dlya-promyshlennykh-obektov/kabelenesushchie-sistemy/provolochnye-lotki/provolochnye-lotki-fasonnye-detali-rezbovoe-soedinenie/uglovye-sektsii-provolochnykh-lotkov/uglovaya-sektsiya-90-dlya-provolochnogo-lotka-obo-2/
KTS.Кабеленесущие системы | 250.Системы проволочных лотков | 6002376 | GRB 90 130 G | Угловая секция 90° 105x300 мм | Углов секция провол лотка 90° | Горизонтальная угловая секция 90° для проволочных лотков, высота боковой стенки которых составляет 105 мм. | 4370.01 | 5244.01 | ШТ | 1 | 1 | 150 | C | 0.615 | 308 | 308 | 108 | 10.2453 | 4012195456261 | KTS.Кабеленесущие системы | https://oborussia.ru/catalog/resheniya-dlya-promyshlennykh-obektov/kabelenesushchie-sistemy/provolochnye-lotki/provolochnye-lotki-fasonnye-detali-rezbovoe-soedinenie/uglovye-sektsii-provolochnykh-lotkov/uglovaya-sektsiya-90-dlya-provolochnogo-lotka-obo-2/
KTS.Кабеленесущие системы | 250.Системы проволочных лотков | 6002378 | GRB 90 140 G | Угловая секция 90° 105x400 мм | Углов секция провол лотка 90° | Горизонтальная угловая секция 90° для проволочных лотков, высота боковой стенки которых составляет 105 мм. | 5406.04 | 6487.25 | ШТ | 1 | 1 | 150 | C | 0.792 | 408 | 408 | 108 | 17.9781 | 4012195456278 | KTS.Кабеленесущие системы | https://oborussia.ru/catalog/resheniya-dlya-promyshlennykh-obektov/kabelenesushchie-sistemy/provolochnye-lotki/provolochnye-lotki-fasonnye-detali-rezbovoe-soedinenie/uglovye-sektsii-provolochnykh-lotkov/uglovaya-sektsiya-90-dlya-provolochnogo-lotka-obo-2/
KTS.Кабеленесущие системы | 250.Системы проволочных лотков | 6002380 | GRB 90 145 G | Угловая секция 90° 105x450 мм | Углов секция провол лотка 90° | Горизонтальная угловая секция 90° для проволочных лотков, высота боковой стенки которых составляет 105 мм. | 7694.49 | 9233.39 | ШТ | 1 | 1 | 120 | C | 1.018 | 458 | 458 | 108 | 22.6545 | 4012195456285 | KTS.Кабеленесущие системы | https://oborussia.ru/catalog/resheniya-dlya-promyshlennykh-obektov/kabelenesushchie-sistemy/provolochnye-lotki/provolochnye-lotki-fasonnye-detali-rezbovoe-soedinenie/uglovye-sektsii-provolochnykh-lotkov/uglovaya-sektsiya-90-dlya-provolochnogo-lotka-obo-2/
KTS.Кабеленесущие системы | 250.Системы проволочных лотков | 6002382 | GRB 90 150 G | Угловая секция 90° 105x500 мм | Углов секция провол лотка 90° | Горизонтальная угловая секция 90° для проволочных лотков, высота боковой стенки которых составляет 105 мм. | 7613.03 | 9135.64 | ШТ | 1 | 1 | 150 | C | 1.12 | 475 | 475 | 108 | 24.3675 | 4012195456292 | KTS.Кабеленесущие системы | https://oborussia.ru/catalog/resheniya-dlya-promyshlennykh-obektov/kabelenesushchie-sistemy/provolochnye-lotki/provolochnye-lotki-fasonnye-detali-rezbovoe-soedinenie/uglovye-sektsii-provolochnykh-lotkov/uglovaya-sektsiya-90-dlya-provolochnogo-lotka-obo-2/
KTS.Кабеленесущие системы | 250.Системы проволочных лотков | 6002384 | GRB 90 160 G | Угловая секция 90° 105x600 мм | Углов секция провол лотка 90° | Горизонтальная угловая секция 90° для проволочных лотков, высота боковой стенки которых составляет 105 мм. | 8907.26 | 10688.71 | ШТ | 1 | 1 | 80 | C | 1.327 | 608 | 608 | 108 | 39.9237 | 4012195456308 | KTS.Кабеленесущие системы | https://oborussia.ru/catalog/resheniya-dlya-promyshlennykh-obektov/kabelenesushchie-sistemy/provolochnye-lotki/provolochnye-lotki-fasonnye-detali-rezbovoe-soedinenie/uglovye-sektsii-provolochnykh-lotkov/uglovaya-sektsiya-90-dlya-provolochnogo-lotka-obo-2/
KTS.Кабеленесущие системы | 250.Системы проволочных лотков | 6002402 | GRM 105 100 G | Проволочный лоток OBO GR-Magic, 105x100x3000 мм | Проволочный лоток GRM | Проволочный лоток с соединителем соответствующей формы с высотой боковой стенки 105 мм. | 921.34 | 1105.61 | М | 3 | 3 | 216 | C | 0.99333 | 3000 | 100 | 105 | 31.5 | 4012196020270 | KTS.Кабеленесущие системы | https://oborussia.ru/catalog/resheniya-dlya-promyshlennykh-obektov/kabelenesushchie-sistemy/provolochnye-lotki/provolochnye-lotki-razemnoe-soedinenie/provolochnyy-lotok-gr-magic-105-g/
KTS.Кабеленесущие системы | 250.Системы проволочных лотков | 6002404 | GRM 105 150 G | Проволочный лоток OBO GR-Magic, 105x150x3000 мм | Проволочный лоток GRM | Проволочный лоток с соединителем соответствующей формы с высотой боковой стенки 105 мм. | 1196.75 | 1436.1 | М | 3 | 3 | 144 | C | 1.1167 | 3000 | 150 | 105 | 47.25 | 4012196020393 | KTS.Кабеленесущие системы | https://oborussia.ru/catalog/resheniya-dlya-promyshlennykh-obektov/kabelenesushchie-sistemy/provolochnye-lotki/provolochnye-lotki-razemnoe-soedinenie/provolochnyy-lotok-gr-magic-105-g/
KTS.Кабеленесущие системы | 250.Системы проволочных лотков | 6002406 | GRM 105 200 G | Проволочный лоток OBO GR-Magic, 105x200x3000 мм | Проволочный лоток GRM | Решетчатый лоток с соединителем соответствующей формы со сторонами высотой 105 мм. | 1405.98 | 1687.18 | М | 3 | 3 | 108 | C | 1.9233 | 3000 | 200 | 105 | 63 | 4012196020515 | KTS.Кабеленесущие системы | https://oborussia.ru/catalog/resheniya-dlya-promyshlennykh-obektov/kabelenesushchie-sistemy/provolochnye-lotki/provolochnye-lotki-razemnoe-soedinenie/provolochnyy-lotok-gr-magic-105-g/
KTS.Кабеленесущие системы | 250.Системы проволочных лотков | 6002408 | GRM 105 300 G | Проволочный лоток OBO GR-Magic, 105x300x3000 мм | Проволочный лоток GRM | Проволочный лоток с соединителем соответствующей формы с высотой боковой стенки 105 мм. | 1821.67 | 2186 | М | 3 | 3 | 72 | C | 2.3467 | 3000 | 300 | 105 | 94.5 | 4012196020638 | KTS.Кабеленесущие системы | https://oborussia.ru/catalog/resheniya-dlya-promyshlennykh-obektov/kabelenesushchie-sistemy/provolochnye-lotki/provolochnye-lotki-razemnoe-soedinenie/provolochnyy-lotok-gr-magic-105-g/
KTS.Кабеленесущие системы | 250.Системы проволочных лотков | 6002410 | GRM 105 400 G | Проволочный лоток OBO GR-Magic, 105x400x3000 мм | Проволочный лоток GRM | Проволочный лоток с соединителем соответствующей формы с высотой боковой стенки 105 мм. | 2282.22 | 2738.66 | М | 3 | 3 | 42 | C | 2.78 | 3000 | 400 | 105 | 126 | 4012196020751 | KTS.Кабеленесущие системы | https://oborussia.ru/catalog/resheniya-dlya-promyshlennykh-obektov/kabelenesushchie-sistemy/provolochnye-lotki/provolochnye-lotki-razemnoe-soedinenie/provolochnyy-lotok-gr-magic-105-g/
KTS.Кабеленесущие системы | 250.Системы проволочных лотков | 6002413 | GRM 105 450 G | Проволочный лоток OBO GR-Magic, 105x450x3000 мм | Проволочный лоток GRM | Проволочный лоток с соединителем соответствующей формы с высотой боковой стенки 105 мм. | 2627.38 | 3152.86 | М | 3 | 3 | 36 | C | 2.8333 | 3000 | 450 | 105 | 141.75 | 4012196020874 | KTS.Кабеленесущие системы | https://oborussia.ru/catalog/resheniya-dlya-promyshlennykh-obektov/kabelenesushchie-sistemy/provolochnye-lotki/provolochnye-lotki-razemnoe-soedinenie/provolochnyy-lotok-gr-magic-105-g/
KTS.Кабеленесущие системы | 250.Системы проволочных лотков | 6002415 | GRM 105 500 G | Проволочный лоток OBO GR-Magic, 105x500x3000 мм | Проволочный лоток GRM | Проволочный лоток с соединителем соответствующей формы с высотой боковой стенки 105 мм. | 2675.34 | 3210.41 | М | 3 | 3 | 36 | C | 3.19 | 3000 | 500 | 105 | 157.5 | 4012196020997 | KTS.Кабеленесущие системы | https://oborussia.ru/catalog/resheniya-dlya-promyshlennykh-obektov/kabelenesushchie-sistemy/provolochnye-lotki/provolochnye-lotki-razemnoe-soedinenie/provolochnyy-lotok-gr-magic-105-g/
KTS.Кабеленесущие системы | 250.Системы проволочных лотков | 6002417 | GRM 105 600 G | Проволочный лоток OBO GR-Magic, 105x600x3000 мм | Проволочный лоток GRM | Проволочный лоток с соединителем соответствующей формы с высотой боковой стенки 105 мм. | 3299.41 | 3959.29 | М | 3 | 3 | 36 | C | 3.6333 | 3000 | 600 | 105 | 189 | 4012196021116 | KTS.Кабеленесущие системы | https://oborussia.ru/catalog/resheniya-dlya-promyshlennykh-obektov/kabelenesushchie-sistemy/provolochnye-lotki/provolochnye-lotki-razemnoe-soedinenie/provolochnyy-lotok-gr-magic-105-g/
KTS.Кабеленесущие системы | 250.Системы проволочных лотков | 6002431 | GRM 105 100 FT | Проволочный лоток OBO GR-Magic, 105x100x3000 мм | Проволочный лоток GRM | Проволочный лоток с соединителем соответствующей формы с высотой боковой стенки 105 мм. | 1255.14 | 1506.17 | М | 3 | 3 | 216 | C | 1.0533 | 3000 | 100 | 105 | 31.5 | 4012196021239 | KTS.Кабеленесущие системы | https://oborussia.ru/catalog/resheniya-dlya-promyshlennykh-obektov/kabelenesushchie-sistemy/provolochnye-lotki/provolochnye-lotki-razemnoe-soedinenie/provolochnyy-lotok-gr-magic-105-g-obo-2/
KTS.Кабеленесущие системы | 250.Системы проволочных лотков | 6002433 | GRM 105 150 FT | Проволочный лоток OBO GR-Magic, 105x150x3000 мм | Проволочный лоток GRM | Проволочный лоток с соединителем соответствующей формы с высотой боковой стенки 105 мм. | 1558.64 | 1870.37 | М | 3 | 3 | 144 | C | 1.19 | 3000 | 150 | 105 | 47.25 | 4012196021352 | KTS.Кабеленесущие системы | https://oborussia.ru/catalog/resheniya-dlya-promyshlennykh-obektov/kabelenesushchie-sistemy/provolochnye-lotki/provolochnye-lotki-razemnoe-soedinenie/provolochnyy-lotok-gr-magic-105-g-obo-2/
KTS.Кабеленесущие системы | 250.Системы проволочных лотков | 6002435 | GRM 105 200 FT | Проволочный лоток OBO GR-Magic, 105x200x3000 мм | Проволочный лоток GRM | Проволочный лоток с соединителем соответствующей формы с высотой боковой стенки 105 мм. | 1781.56 | 2137.87 | М | 3 | 3 | 108 | C | 2.0233 | 3000 | 200 | 105 | 63 | 4012196021475 | KTS.Кабеленесущие системы | https://oborussia.ru/catalog/resheniya-dlya-promyshlennykh-obektov/kabelenesushchie-sistemy/provolochnye-lotki/provolochnye-lotki-razemnoe-soedinenie/provolochnyy-lotok-gr-magic-105-g-obo-2/
KTS.Кабеленесущие системы | 250.Системы проволочных лотков | 6002437 | GRM 105 300 FT | Проволочный лоток OBO GR-Magic, 105x300x3000 мм | Проволочный лоток GRM | Проволочный лоток с соединителем соответствующей формы с высотой боковой стенки 105 мм. | 2371.14 | 2845.37 | М | 3 | 3 | 72 | C | 2.44 | 3000 | 300 | 105 | 94.5 | 4012196021598 | KTS.Кабеленесущие системы | https://oborussia.ru/catalog/resheniya-dlya-promyshlennykh-obektov/kabelenesushchie-sistemy/provolochnye-lotki/provolochnye-lotki-razemnoe-soedinenie/provolochnyy-lotok-gr-magic-105-g-obo-2/
KTS.Кабеленесущие системы | 250.Системы проволочных лотков | 6002439 | GRM 105 400 FT | Проволочный лоток OBO GR-Magic, 105x400x3000 мм | Проволочный лоток GRM | Проволочный лоток с соединителем соответствующей формы с высотой боковой стенки 105 мм. | 2968.01 | 3561.61 | М | 3 | 3 | 42 | C | 2.8833 | 3000 | 400 | 105 | 126 | 4012196021710 | KTS.Кабеленесущие системы | https://oborussia.ru/catalog/resheniya-dlya-promyshlennykh-obektov/kabelenesushchie-sistemy/provolochnye-lotki/provolochnye-lotki-razemnoe-soedinenie/provolochnyy-lotok-gr-magic-105-g-obo-2/
KTS.Кабеленесущие системы | 250.Системы проволочных лотков | 6002441 | GRM 105 450 FT | Проволочный лоток OBO GR-Magic, 105x450x3000 мм | Проволочный лоток GRM | Проволочный лоток с соединителем соответствующей формы с высотой боковой стенки 105 мм. | 2937.15 | 3524.58 | М | 3 | 3 | 36 | C | 2.9333 | 3000 | 450 | 105 | 141.75 | 4012196021833 | KTS.Кабеленесущие системы | https://oborussia.ru/catalog/resheniya-dlya-promyshlennykh-obektov/kabelenesushchie-sistemy/provolochnye-lotki/provolochnye-lotki-razemnoe-soedinenie/provolochnyy-lotok-gr-magic-105-g-obo-2/
KTS.Кабеленесущие системы | 250.Системы проволочных лотков | 6002443 | GRM 105 500 FT | Проволочный лоток OBO GR-Magic, 105x500x3000 мм | Проволочный лоток GRM | Проволочный лоток с соединителем соответствующей формы с высотой боковой стенки 105 мм. | 3281.96 | 3938.35 | М | 3 | 3 | 36 | C | 3.35 | 3000 | 500 | 105 | 157.5 | 4012196021956 | KTS.Кабеленесущие системы | https://oborussia.ru/catalog/resheniya-dlya-promyshlennykh-obektov/kabelenesushchie-sistemy/provolochnye-lotki/provolochnye-lotki-razemnoe-soedinenie/provolochnyy-lotok-gr-magic-105-g-obo-2/